## 表2工程项目造价汇总表
工程项目造价汇总表
工程名称:南安市九都镇大中型水库“润泽库区、造福移民”工程-生态景观部分 |  |  | 第1页 共1页
序号 | 单项工程名称 | 金额(元) | 其中
|  |  | 安全文明施工费(元) | 人工费 （元）
1 | 新东村- -电气工程 | 2023441 | 46688 | 366716
2 | 新东村- -旧建筑提升改造 | 914659 | 32239 | 208190
3 | 新东村- -环库绿化景观提升 | 2856218 | 69252 | 561576
4 | 新东村- -村容村貌提升 | 374670 | 9955 | 63463
5 | 新东村- -农村休闲文化设施 | 1431201 | 36719 | 253250
6 | 金圭村 | 1228064 | 31257 | 248377
合 计 |  | 8828253 | 226110 | 1701572

## 表3单项工程造价汇总表
单项工程造价汇总表
工程名称：南安市九都镇大中型水库“润泽库区、造福移民”工程-生态景观部分 新东村- -电气工程 |  |  | 第1页 共6页
序号 | 单位工程名称 | 金额(元) | 其中
|  |  | 安全文明施工费(元) | 人工费 （元）
1 | 安装工程 | 2023441 | 46688 | 366716
合 计 |  | 2023441 | 46688 | 366716
单项工程造价汇总表
工程名称：南安市九都镇大中型水库“润泽库区、造福移民”工程-生态景观部分 新东村- -旧建筑提升改造 |  |  | 第2页 共6页
序号 | 单位工程名称 | 金额(元) | 其中
|  |  | 安全文明施工费(元) | 人工费 （元）
1 | 戏台-土建部分 | 275346 | 9705 | 54584
2 | 戏台-钢结构部分 | 126571 | 4461 | 16214
3 | 移民文化展示中心立面提升 | 414644 | 14615 | 88309
4 | 水泵房立面改造工程 | 98098 | 3458 | 49083
合 计 |  | 914659 | 32239 | 208190
单项工程造价汇总表
工程名称：南安市九都镇大中型水库“润泽库区、造福移民”工程-生态景观部分 新东村- -环库绿化景观提升 |  |  | 第3页 共6页
序号 | 单位工程名称 | 金额(元) | 其中
|  |  | 安全文明施工费(元) | 人工费 （元）
1 | 移民文化广场绿化提升及看台 | 584071 | 17003 | 197182
2 | 移民文化广场入口提升 | 188439 | 5486 | 55109
3 | 环库湾线性公园 | 402927 | 11729 | 86423
4 | 核心价值观小品 | 49510 | 1441 | 4829
5 | 入口平台 | 13035 | 379 | 3837
6 | 打卡相框 | 46653 | 1358 | 11220
7 | 木平台 | 17335 | 505 | 4183
8 | 人行道改造 | 694465 | 14640 | 75047
9 | 观景平台 | 101094 | 2943 | 25004
10 | 环库绿化 | 758689 | 13768 | 98742
合 计 |  | 2856218 | 69252 | 561576
单项工程造价汇总表
工程名称：南安市九都镇大中型水库“润泽库区、造福移民”工程-生态景观部分 新东村- -村容村貌提升 |  |  | 第4页 共6页
序号 | 单位工程名称 | 金额(元) | 其中
|  |  | 安全文明施工费(元) | 人工费 （元）
1 | 库湾路路口提升 | 35590 | 1036 | 822
2 | 库湾路起点展示文化墙 | 85943 | 2502 | 23270
3 | 观景平台提升 | 49074 | 1429 | 9317
4 | 亭子及周边修复 | 32233 | 938 | 8521
5 | 导视导览及垃圾桶 | 85002 | 2474 | 12535
6 | 村容村貌绿化 | 86828 | 1576 | 8998
合 计 |  | 374670 | 9955 | 63463
单项工程造价汇总表
工程名称：南安市九都镇大中型水库“润泽库区、造福移民”工程-生态景观部分 新东村- -农村休闲文化设施 |  |  | 第5页 共6页
序号 | 单位工程名称 | 金额(元) | 其中
|  |  | 安全文明施工费(元) | 人工费 （元）
1 | 水利文化园 | 534317 | 15554 | 118836
2 | 无动力公园 | 421218 | 12262 | 60463
3 | 互动墙 | 9652 | 281 | 4290
4 | 入口标识 | 15059 | 438 | 2695
5 | 农村休闲文化设施绿化 | 450955 | 8184 | 66966
合 计 |  | 1431201 | 36719 | 253250
单项工程造价汇总表
工程名称：南安市九都镇大中型水库“润泽库区、造福移民”工程-生态景观部分 金圭村 |  |  | 第6页 共6页
序号 | 单位工程名称 | 金额(元) | 其中
|  |  | 安全文明施工费(元) | 人工费 （元）
1 | 园林工程 | 969925 | 24452 | 213376
2 | 安装工程 | 258139 | 6805 | 35001
合 计 |  | 1228064 | 31257 | 248377

## 表4单位工程造价汇总表
单位工程造价汇总表
工程名称：南安市九都镇大中型水库“润泽库区、造福移民”工程-生态景观部分 新东村- -电气工程 安装工程 |  | 第1页 共28页
序号 | 汇 总 内 容 | 金 额(元)
1 | 分部分项工程费 | 1955380
1.1 | 给水工程 | 139114
1.2 | 雨水工程 | 137306
1.3 | 电气工程 | 1355454
1.4 | 安防监控工程 | 323506
2 | 措施项目费 | 68061
2.1 | 总价措施项目费 | 68061
2.1.1 | 安全文明施工费 | 46688
2.1.2 | 其他总价措施费 | 7576
2.1.3 | 疫情常态化防控措施费 | 10203
2.1.4 | 扬尘防治措施费 | 3594
2.2 | 单价措施项目费
3 | 其他项目费
3.1 | 暂列金额
3.2 | 专业工程暂估价
3.3 | 总承包服务费
合 计=1+2+3 |  | 2023441
单位工程造价汇总表
工程名称：南安市九都镇大中型水库“润泽库区、造福移民”工程-生态景观部分 新东村- -旧建筑提升改造 戏台-土建部分 |  | 第2页 共28页
序号 | 汇 总 内 容 | 金 额(元)
1 | 分部分项工程费 | 237331
1.1 | 拆除工程 | 3000
1.2 | 基础工程 | 37739
1.3 | 砌筑工程 | 31024
1.4 | 地面工程 | 29319
1.5 | 金属构件 | 90617
1.6 | 石构件工程 | 45632
1.7 | 措施工程
2 | 措施项目费 | 38015
2.1 | 总价措施项目费 | 11618
2.1.1 | 安全文明施工费 | 9705
2.1.2 | 其他总价措施费 | 924
2.1.3 | 扬尘防治措施费 | 989
2.2 | 单价措施项目费 | 26397
3 | 其他项目费
3.1 | 暂列金额
3.2 | 专业工程暂估价
3.3 | 总承包服务费
合 计=1+2+3 |  | 275346
单位工程造价汇总表
工程名称：南安市九都镇大中型水库“润泽库区、造福移民”工程-生态景观部分 新东村- -旧建筑提升改造 戏台-钢结构部分 |  | 第3页 共28页
序号 | 汇 总 内 容 | 金 额(元)
1 | 分部分项工程费 | 121231
1.1 | 金属构件 | 121231
2 | 措施项目费 | 5340
2.1 | 总价措施项目费 | 5340
2.1.1 | 安全文明施工费 | 4461
2.1.2 | 其他总价措施费 | 424
2.1.3 | 扬尘防治措施费 | 455
2.2 | 单价措施项目费
3 | 其他项目费
3.1 | 暂列金额
3.2 | 专业工程暂估价
3.3 | 总承包服务费
合 计=1+2+3 |  | 126571
单位工程造价汇总表
工程名称：南安市九都镇大中型水库“润泽库区、造福移民”工程-生态景观部分 新东村- -旧建筑提升改造 移民文化展示中心立面提升 |  | 第4页 共28页
序号 | 汇 总 内 容 | 金 额(元)
1 | 分部分项工程费 | 349836
1.1 | 装饰 | 349836
2 | 措施项目费 | 64808
2.1 | 总价措施项目费 | 17496
2.1.1 | 安全文明施工费 | 14615
2.1.2 | 其他总价措施费 | 1390
2.1.3 | 扬尘防治措施费 | 1491
2.2 | 单价措施项目费 | 47312
3 | 其他项目费
3.1 | 暂列金额
3.2 | 专业工程暂估价
3.3 | 总承包服务费
合 计=1+2+3 |  | 414644
单位工程造价汇总表
工程名称：南安市九都镇大中型水库“润泽库区、造福移民”工程-生态景观部分 新东村- -旧建筑提升改造 水泵房立面改造工程 |  | 第5页 共28页
序号 | 汇 总 内 容 | 金 额(元)
1 | 分部分项工程费 | 70815
1.1 | 装饰 | 70815
2 | 措施项目费 | 27283
2.1 | 总价措施项目费 | 4140
2.1.1 | 安全文明施工费 | 3458
2.1.2 | 其他总价措施费 | 329
2.1.3 | 扬尘防治措施费 | 353
2.2 | 单价措施项目费 | 23143
3 | 其他项目费
3.1 | 暂列金额
3.2 | 专业工程暂估价
3.3 | 总承包服务费
合 计=1+2+3 |  | 98098
单位工程造价汇总表
工程名称：南安市九都镇大中型水库“润泽库区、造福移民”工程-生态景观部分 新东村- -环库绿化景观提升 移民文化广场绿化提升及看台 |  | 第6页 共28页
序号 | 汇 总 内 容 | 金 额(元)
1 | 分部分项工程费 | 549378
1.1 | 拆除工程 | 3842
1.2 | 新制作工程 | 545536
2 | 措施项目费 | 34693
2.1 | 总价措施项目费 | 21071
2.1.1 | 安全文明施工费 | 17003
2.1.2 | 其他总价措施费 | 2759
2.1.3 | 扬尘防治措施费 | 1309
2.2 | 单价措施项目费 | 13622
3 | 其他项目费
3.1 | 暂列金额
3.2 | 专业工程暂估价
3.3 | 总承包服务费
合 计=1+2+3 |  | 584071
单位工程造价汇总表
工程名称：南安市九都镇大中型水库“润泽库区、造福移民”工程-生态景观部分 新东村- -环库绿化景观提升 移民文化广场入口提升 |  | 第7页 共28页
序号 | 汇 总 内 容 | 金 额(元)
1 | 分部分项工程费 | 181640
1.1 | 拆除工程 | 6226
1.2 | 园林景观道路工程 | 175414
2 | 措施项目费 | 6799
2.1 | 总价措施项目费 | 6799
2.1.1 | 安全文明施工费 | 5486
2.1.2 | 其他总价措施费 | 891
2.1.3 | 扬尘防治措施费 | 422
2.2 | 单价措施项目费
3 | 其他项目费
3.1 | 暂列金额
3.2 | 专业工程暂估价
3.3 | 总承包服务费
合 计=1+2+3 |  | 188439
单位工程造价汇总表
工程名称：南安市九都镇大中型水库“润泽库区、造福移民”工程-生态景观部分 新东村- -环库绿化景观提升 环库湾线性公园 |  | 第8页 共28页
序号 | 汇 总 内 容 | 金 额(元)
1 | 分部分项工程费 | 388392
1.1 | 园林建筑 | 388392
2 | 措施项目费 | 14535
2.1 | 总价措施项目费 | 14535
2.1.1 | 安全文明施工费 | 11729
2.1.2 | 其他总价措施费 | 1903
2.1.3 | 扬尘防治措施费 | 903
2.2 | 单价措施项目费
3 | 其他项目费
3.1 | 暂列金额
3.2 | 专业工程暂估价
3.3 | 总承包服务费
合 计=1+2+3 |  | 402927
单位工程造价汇总表
工程名称：南安市九都镇大中型水库“润泽库区、造福移民”工程-生态景观部分 新东村- -环库绿化景观提升 核心价值观小品 |  | 第9页 共28页
序号 | 汇 总 内 容 | 金 额(元)
1 | 分部分项工程费 | 47724
1.1 | 园林建筑 | 47724
2 | 措施项目费 | 1786
2.1 | 总价措施项目费 | 1786
2.1.1 | 安全文明施工费 | 1441
2.1.2 | 其他总价措施费 | 234
2.1.3 | 扬尘防治措施费 | 111
2.2 | 单价措施项目费
3 | 其他项目费
3.1 | 暂列金额
3.2 | 专业工程暂估价
3.3 | 总承包服务费
合 计=1+2+3 |  | 49510
单位工程造价汇总表
工程名称：南安市九都镇大中型水库“润泽库区、造福移民”工程-生态景观部分 新东村- -环库绿化景观提升 入口平台 |  | 第10页 共28页
序号 | 汇 总 内 容 | 金 额(元)
1 | 分部分项工程费 | 12565
1.1 | 园林建筑 | 12565
2 | 措施项目费 | 470
2.1 | 总价措施项目费 | 470
2.1.1 | 安全文明施工费 | 379
2.1.2 | 其他总价措施费 | 62
2.1.3 | 扬尘防治措施费 | 29
2.2 | 单价措施项目费
3 | 其他项目费
3.1 | 暂列金额
3.2 | 专业工程暂估价
3.3 | 总承包服务费
合 计=1+2+3 |  | 13035
单位工程造价汇总表
工程名称：南安市九都镇大中型水库“润泽库区、造福移民”工程-生态景观部分 新东村- -环库绿化景观提升 打卡相框 |  | 第11页 共28页
序号 | 汇 总 内 容 | 金 额(元)
1 | 分部分项工程费 | 44970
1.1 | 园林建筑 | 44970
2 | 措施项目费 | 1683
2.1 | 总价措施项目费 | 1683
2.1.1 | 安全文明施工费 | 1358
2.1.2 | 其他总价措施费 | 220
2.1.3 | 扬尘防治措施费 | 105
2.2 | 单价措施项目费
3 | 其他项目费
3.1 | 暂列金额
3.2 | 专业工程暂估价
3.3 | 总承包服务费
合 计=1+2+3 |  | 46653
单位工程造价汇总表
工程名称：南安市九都镇大中型水库“润泽库区、造福移民”工程-生态景观部分 新东村- -环库绿化景观提升 木平台 |  | 第12页 共28页
序号 | 汇 总 内 容 | 金 额(元)
1 | 分部分项工程费 | 16709
1.1 | 园林建筑 | 16709
2 | 措施项目费 | 626
2.1 | 总价措施项目费 | 626
2.1.1 | 安全文明施工费 | 505
2.1.2 | 其他总价措施费 | 82
2.1.3 | 扬尘防治措施费 | 39
2.2 | 单价措施项目费
3 | 其他项目费
3.1 | 暂列金额
3.2 | 专业工程暂估价
3.3 | 总承包服务费
合 计=1+2+3 |  | 17335
单位工程造价汇总表
工程名称：南安市九都镇大中型水库“润泽库区、造福移民”工程-生态景观部分 新东村- -环库绿化景观提升 人行道改造 |  | 第13页 共28页
序号 | 汇 总 内 容 | 金 额(元)
1 | 分部分项工程费 | 674645
1.1 | 道路工程 | 674645
2 | 措施项目费 | 19820
2.1 | 总价措施项目费 | 19820
2.1.1 | 安全文明施工费 | 14640
2.1.2 | 其他总价措施费 | 3306
2.1.3 | 扬尘防治措施费 | 1874
2.2 | 单价措施项目费
3 | 其他项目费
3.1 | 暂列金额
3.2 | 专业工程暂估价
3.3 | 总承包服务费
合 计=1+2+3 |  | 694465
单位工程造价汇总表
工程名称：南安市九都镇大中型水库“润泽库区、造福移民”工程-生态景观部分 新东村- -环库绿化景观提升 观景平台 |  | 第14页 共28页
序号 | 汇 总 内 容 | 金 额(元)
1 | 分部分项工程费 | 97447
1.1 | 园林建筑 | 97447
2 | 措施项目费 | 3647
2.1 | 总价措施项目费 | 3647
2.1.1 | 安全文明施工费 | 2943
2.1.2 | 其他总价措施费 | 477
2.1.3 | 扬尘防治措施费 | 227
2.2 | 单价措施项目费
3 | 其他项目费
3.1 | 暂列金额
3.2 | 专业工程暂估价
3.3 | 总承包服务费
合 计=1+2+3 |  | 101094
单位工程造价汇总表
工程名称：南安市九都镇大中型水库“润泽库区、造福移民”工程-生态景观部分 新东村- -环库绿化景观提升 环库绿化 |  | 第15页 共28页
序号 | 汇 总 内 容 | 金 额(元)
1 | 分部分项工程费 | 698324
1.1 | 绿化种植 | 698324
2 | 措施项目费 | 60365
2.1 | 总价措施项目费 | 18455
2.1.1 | 安全文明施工费 | 13768
2.1.2 | 其他总价措施费 | 3627
2.1.3 | 扬尘防治措施费 | 1060
2.2 | 单价措施项目费 | 41910
3 | 其他项目费
3.1 | 暂列金额
3.2 | 专业工程暂估价
3.3 | 总承包服务费
合 计=1+2+3 |  | 758689
单位工程造价汇总表
工程名称：南安市九都镇大中型水库“润泽库区、造福移民”工程-生态景观部分 新东村- -村容村貌提升 库湾路路口提升 |  | 第16页 共28页
序号 | 汇 总 内 容 | 金 额(元)
1 | 分部分项工程费 | 34306
1.1 | 园林建筑 | 34306
2 | 措施项目费 | 1284
2.1 | 总价措施项目费 | 1284
2.1.1 | 安全文明施工费 | 1036
2.1.2 | 其他总价措施费 | 168
2.1.3 | 扬尘防治措施费 | 80
2.2 | 单价措施项目费
3 | 其他项目费
3.1 | 暂列金额
3.2 | 专业工程暂估价
3.3 | 总承包服务费
合 计=1+2+3 |  | 35590
单位工程造价汇总表
工程名称：南安市九都镇大中型水库“润泽库区、造福移民”工程-生态景观部分 新东村- -村容村貌提升 库湾路起点展示文化墙 |  | 第17页 共28页
序号 | 汇 总 内 容 | 金 额(元)
1 | 分部分项工程费 | 75894
1.1 | 园林建筑 | 75894
2 | 措施项目费 | 10049
2.1 | 总价措施项目费 | 3101
2.1.1 | 安全文明施工费 | 2502
2.1.2 | 其他总价措施费 | 406
2.1.3 | 扬尘防治措施费 | 193
2.2 | 单价措施项目费 | 6948
3 | 其他项目费
3.1 | 暂列金额
3.2 | 专业工程暂估价
3.3 | 总承包服务费
合 计=1+2+3 |  | 85943
单位工程造价汇总表
工程名称：南安市九都镇大中型水库“润泽库区、造福移民”工程-生态景观部分 新东村- -村容村貌提升 观景平台提升 |  | 第18页 共28页
序号 | 汇 总 内 容 | 金 额(元)
1 | 分部分项工程费 | 47303
1.1 | 园林建筑 | 47303
2 | 措施项目费 | 1771
2.1 | 总价措施项目费 | 1771
2.1.1 | 安全文明施工费 | 1429
2.1.2 | 其他总价措施费 | 232
2.1.3 | 扬尘防治措施费 | 110
2.2 | 单价措施项目费
3 | 其他项目费
3.1 | 暂列金额
3.2 | 专业工程暂估价
3.3 | 总承包服务费
合 计=1+2+3 |  | 49074
单位工程造价汇总表
工程名称：南安市九都镇大中型水库“润泽库区、造福移民”工程-生态景观部分 新东村- -村容村貌提升 亭子及周边修复 |  | 第19页 共28页
序号 | 汇 总 内 容 | 金 额(元)
1 | 分部分项工程费 | 31071
1.1 | 园林建筑 | 31071
2 | 措施项目费 | 1162
2.1 | 总价措施项目费 | 1162
2.1.1 | 安全文明施工费 | 938
2.1.2 | 其他总价措施费 | 152
2.1.3 | 扬尘防治措施费 | 72
2.2 | 单价措施项目费
3 | 其他项目费
3.1 | 暂列金额
3.2 | 专业工程暂估价
3.3 | 总承包服务费
合 计=1+2+3 |  | 32233
单位工程造价汇总表
工程名称：南安市九都镇大中型水库“润泽库区、造福移民”工程-生态景观部分 新东村- -村容村貌提升 导视导览及垃圾桶 |  | 第20页 共28页
序号 | 汇 总 内 容 | 金 额(元)
1 | 分部分项工程费 | 81937
1.1 | 园林建筑 | 81937
2 | 措施项目费 | 3065
2.1 | 总价措施项目费 | 3065
2.1.1 | 安全文明施工费 | 2474
2.1.2 | 其他总价措施费 | 401
2.1.3 | 扬尘防治措施费 | 190
2.2 | 单价措施项目费
3 | 其他项目费
3.1 | 暂列金额
3.2 | 专业工程暂估价
3.3 | 总承包服务费
合 计=1+2+3 |  | 85002
单位工程造价汇总表
工程名称：南安市九都镇大中型水库“润泽库区、造福移民”工程-生态景观部分 新东村- -村容村貌提升 村容村貌绿化 |  | 第21页 共28页
序号 | 汇 总 内 容 | 金 额(元)
1 | 分部分项工程费 | 83188
1.1 | 绿化种植 | 83188
2 | 措施项目费 | 3640
2.1 | 总价措施项目费 | 2112
2.1.1 | 安全文明施工费 | 1576
2.1.2 | 其他总价措施费 | 415
2.1.3 | 扬尘防治措施费 | 121
2.2 | 单价措施项目费 | 1528
3 | 其他项目费
3.1 | 暂列金额
3.2 | 专业工程暂估价
3.3 | 总承包服务费
合 计=1+2+3 |  | 86828
单位工程造价汇总表
工程名称：南安市九都镇大中型水库“润泽库区、造福移民”工程-生态景观部分 新东村- -农村休闲文化设施 水利文化园 |  | 第22页 共28页
序号 | 汇 总 内 容 | 金 额(元)
1 | 分部分项工程费 | 508620
1.1 | 园林建筑 | 289313
1.2 | 景墙一 | 19749
1.3 | 景墙二 | 11197
1.4 | 景墙三 | 24640
1.5 | 廊架 | 163721
2 | 措施项目费 | 25697
2.1 | 总价措施项目费 | 19276
2.1.1 | 安全文明施工费 | 15554
2.1.2 | 其他总价措施费 | 2524
2.1.3 | 扬尘防治措施费 | 1198
2.2 | 单价措施项目费 | 6421
3 | 其他项目费
3.1 | 暂列金额
3.2 | 专业工程暂估价
3.3 | 总承包服务费
合 计=1+2+3 |  | 534317
单位工程造价汇总表
工程名称：南安市九都镇大中型水库“润泽库区、造福移民”工程-生态景观部分 新东村- -农村休闲文化设施 无动力公园 |  | 第23页 共28页
序号 | 汇 总 内 容 | 金 额(元)
1 | 分部分项工程费 | 406022
1.1 | 园林建筑 | 406022
2 | 措施项目费 | 15196
2.1 | 总价措施项目费 | 15196
2.1.1 | 安全文明施工费 | 12262
2.1.2 | 其他总价措施费 | 1990
2.1.3 | 扬尘防治措施费 | 944
2.2 | 单价措施项目费
3 | 其他项目费
3.1 | 暂列金额
3.2 | 专业工程暂估价
3.3 | 总承包服务费
合 计=1+2+3 |  | 421218
单位工程造价汇总表
工程名称：南安市九都镇大中型水库“润泽库区、造福移民”工程-生态景观部分 新东村- -农村休闲文化设施 互动墙 |  | 第24页 共28页
序号 | 汇 总 内 容 | 金 额(元)
1 | 分部分项工程费 | 9303
1.1 | 园林建筑 | 9303
2 | 措施项目费 | 349
2.1 | 总价措施项目费 | 349
2.1.1 | 安全文明施工费 | 281
2.1.2 | 其他总价措施费 | 46
2.1.3 | 扬尘防治措施费 | 22
2.2 | 单价措施项目费
3 | 其他项目费
3.1 | 暂列金额
3.2 | 专业工程暂估价
3.3 | 总承包服务费
合 计=1+2+3 |  | 9652
单位工程造价汇总表
工程名称：南安市九都镇大中型水库“润泽库区、造福移民”工程-生态景观部分 新东村- -农村休闲文化设施 入口标识 |  | 第25页 共28页
序号 | 汇 总 内 容 | 金 额(元)
1 | 分部分项工程费 | 14516
1.1 | 园林建筑 | 14516
2 | 措施项目费 | 543
2.1 | 总价措施项目费 | 543
2.1.1 | 安全文明施工费 | 438
2.1.2 | 其他总价措施费 | 71
2.1.3 | 扬尘防治措施费 | 34
2.2 | 单价措施项目费
3 | 其他项目费
3.1 | 暂列金额
3.2 | 专业工程暂估价
3.3 | 总承包服务费
合 计=1+2+3 |  | 15059
单位工程造价汇总表
工程名称：南安市九都镇大中型水库“润泽库区、造福移民”工程-生态景观部分 新东村- -农村休闲文化设施 农村休闲文化设施绿化 |  | 第26页 共28页
序号 | 汇 总 内 容 | 金 额(元)
1 | 分部分项工程费 | 410517
1.1 | 绿化种植 | 410517
2 | 措施项目费 | 40438
2.1 | 总价措施项目费 | 10970
2.1.1 | 安全文明施工费 | 8184
2.1.2 | 其他总价措施费 | 2156
2.1.3 | 扬尘防治措施费 | 630
2.2 | 单价措施项目费 | 29468
3 | 其他项目费
3.1 | 暂列金额
3.2 | 专业工程暂估价
3.3 | 总承包服务费
合 计=1+2+3 |  | 450955
单位工程造价汇总表
工程名称：南安市九都镇大中型水库“润泽库区、造福移民”工程-生态景观部分 金圭村 园林工程 |  | 第27页 共28页
序号 | 汇 总 内 容 | 金 额(元)
1 | 分部分项工程费 | 921308
1.1 | 园林建筑 | 602362
1.2 | 绿化种植 | 318946
2 | 措施项目费 | 48617
2.1 | 总价措施项目费 | 30936
2.1.1 | 安全文明施工费 | 24452
2.1.2 | 其他总价措施费 | 4601
2.1.3 | 扬尘防治措施费 | 1883
2.2 | 单价措施项目费 | 17681
3 | 其他项目费
3.1 | 暂列金额
3.2 | 专业工程暂估价
3.3 | 总承包服务费
合 计=1+2+3 |  | 969925
单位工程造价汇总表
工程名称：南安市九都镇大中型水库“润泽库区、造福移民”工程-生态景观部分 金圭村 安装工程 |  | 第28页 共28页
序号 | 汇 总 内 容 | 金 额(元)
1 | 分部分项工程费 | 248217
1.1 | 给水工程 | 41597
1.2 | 排水工程 | 23030
1.3 | 电气工程 | 183590
2 | 措施项目费 | 9922
2.1 | 总价措施项目费 | 9922
2.1.1 | 安全文明施工费 | 6805
2.1.2 | 其他总价措施费 | 1104
2.1.3 | 疫情常态化防控措施费 | 1488
2.1.4 | 扬尘防治措施费 | 525
2.2 | 单价措施项目费
3 | 其他项目费
3.1 | 暂列金额
3.2 | 专业工程暂估价
3.3 | 总承包服务费
合 计=1+2+3 |  | 258139

## 表5分部分项工程量清单与计价表
分部分项工程量清单与计价表
工程名称：南安市九都镇大中型水库“润泽库区、造福移民”工程-生态景观部分 | [6 empty] | 第1页 共88页
序号 | 项目编码 | 项目名称 | 项目特征描述 | 计量单位 | 工程量 | 金 额(元)
[6 empty] | 综合单价 |  | 合价
新东村- -电气工程 | [8 empty] | 单项工程(17园林)
安装工程 | [8 empty] | 单位工程(17安装)
给水工程 | [8 empty] | 分项工程(17安装)
1 | 031001006001 | 塑料管 | (1)连接形式:热熔连接 (2)安装部位:室外 (3)介质:生活给水 (4)材质、规格:PE给水管 DN25 (5)压力试验及吹、洗设计要求:满足设计及规范要求 | m | 286.24 | 14.22 |  | 4070.33 | 清单
2 | 031001006002 | 塑料管 | (1)连接形式:热熔连接 (2)安装部位:室外 (3)介质:生活给水 (4)材质、规格:PE给水管 DN32 (5)压力试验及吹、洗设计要求:满足设计及规范要求 | m | 228.263 | 18.06 |  | 4122.43 | 清单
3 | 031001006003 | 塑料管 | (1)连接形式:热熔连接 (2)安装部位:室外 (3)介质:生活给水 (4)材质、规格:PE给水管 DN40 (5)压力试验及吹、洗设计要求:满足设计及规范要求 | m | 72.879 | 23.87 |  | 1739.62 | 清单
4 | 031001006004 | 塑料管 | (1)连接形式:热熔连接 (2)安装部位:室外 (3)介质:生活给水 (4)材质、规格:PE给水管 DN50 (5)压力试验及吹、洗设计要求:满足设计及规范要求 | m | 447.963 | 34.34 |  | 15383.05 | 清单
5 | 031001006005 | 塑料管 | (1)连接形式:热熔连接 (2)安装部位:室外 (3)介质:生活给水 (4)材质、规格:PE给水管 DN65 (5)压力试验及吹、洗设计要求:满足设计及规范要求 | m | 286.517 | 46.3 |  | 13265.74 | 清单
6 | 031003019001 | 喷泉喷头 | (1)名称:快速取水阀 (2)材质:铜质 (3)规格、压力等级:DN25 (4)连接形式:螺纹连接,带O型密封垫圈,详图纸 (5)含708圆形阀门箱 | 个 | 32 | 69.22 |  | 2215.04 | 清单
分部分项工程量清单与计价表
工程名称：南安市九都镇大中型水库“润泽库区、造福移民”工程-生态景观部分 | [6 empty] | 第2页 共88页
序号 | 项目编码 | 项目名称 | 项目特征描述 | 计量单位 | 工程量 | 金 额(元)
[6 empty] | 综合单价 |  | 合价
7 | 031003001001 | 螺纹阀门 | (1)连接形式:螺纹连接 (2)材质:全铜 (3)规格、压力等级:DN50 阀门承压1.6Mpa (4)截止阀 | 个 | 1 | 80.39 |  | 80.39 | 清单
8 | 031003001002 | 螺纹阀门 | (1)连接形式:螺纹连接 (2)材质:全铜 (3)规格、压力等级:DN50 阀门承压1.6Mpa (4)截止阀 | 个 | 1 | 127.65 |  | 127.65 | 清单
9 | 031003003001 | 焊接法兰阀门 | (1)连接形式:法兰连接 (2)材质:铜制 (3)规格、压力等级:DN65 阀门承压1.6Mpa (4)类型:闸阀 | 个 | 1 | 313.65 |  | 313.65 | 清单
10 | 031003011001 | 法兰 | (1)规格、压力等级:DN65 (2)法兰 | 副 | 1 | 123.6 |  | 123.6 | 清单
11 | 040504001001 | 砌筑井 | (1)混凝土强度等级:非泵送混凝土C15 (2)砂浆强度等级、配合比:详图纸 (3)垫层、基础材质及厚度:100mm厚C15砼 (4)砌筑材料品种、规格、强度等级:详图纸 (5)勾缝、抹面要求:详图纸 (6)井盖、井圈材质及规格:下沉式井盖，详图纸 (7)阀门井，详图纸 (8)300*300集水坑(渗排) | 座 | 3 | 924.41 |  | 2773.23 | 清单
12 | 031003012001 | 倒流防止器 | (1)型号、规格:DN32 (2)连接形式:螺纹连接 (3)含水表、闸阀等，具体详图纸 | 套 | 1 | 761.21 |  | 761.21 | 清单
13 | 031003012002 | 倒流防止器 | (1)型号、规格:DN40 (2)连接形式:螺纹连接 (3)含水表、闸阀等，具体详图纸 | 套 | 1 | 1052.26 |  | 1052.26 | 清单
14 | 031003012003 | 倒流防止器 | (1)型号、规格:DN50 (2)连接形式:螺纹连接 (3)含水表、闸阀等，具体详图纸 | 套 | 1 | 1305.46 |  | 1305.46 | 清单
15 | 031003012004 | 倒流防止器 | (1)型号、规格:DN65 (2)连接形式:法兰连接 (3)含水表、闸阀等，具体详图纸 | 套 | 1 | 2435.57 |  | 2435.57 | 清单
分部分项工程量清单与计价表
工程名称：南安市九都镇大中型水库“润泽库区、造福移民”工程-生态景观部分 | [6 empty] | 第3页 共88页
序号 | 项目编码 | 项目名称 | 项目特征描述 | 计量单位 | 工程量 | 金 额(元)
[6 empty] | 综合单价 |  | 合价
16 | 031003020001 | 成品水表箱 | (1)材质:不锈钢 (2)规格:详图纸 (3)安装部位:详图纸 (4)成品水表箱 | 个 | 4 | 268.45 |  | 1073.8 | 清单
17 | 040101002001 | 挖沟槽土方 | (1)土壤类别:三类土 (2)挖土深度:2m以内 | m3 | 953.836 | 7.52 |  | 7172.85 | 清单
18 | 040305001001 | 垫层 | (1)材料品种、规格:砂垫层 | m3 | 158.972 | 174.71 |  | 27774 | 清单
19 | 040103001001 | 填方 | (1)填方粒径要求:满足设计及规范要求 (2)填方来源、运距:外购，由投标单位自行考虑 (3)密实度要求:满足设计及规范要求 (4)填方材料品种:砂 | m3 | 368.335 | 103.24 |  | 38026.91 | 清单
20 | 040103001002 | 填方 | (1)填方粒径要求:满足设计及规范要求 (2)填方来源、运距:场内平衡，由投标单位自行考虑 (3)密实度要求:满足设计及规范要求 (4)填方材料品种:土 | m3 | 423.926 | 8.2 |  | 3476.19 | 清单
21 | 040103002001 | 余方弃置 | (1)废弃料品种:土方 (2)运距:由投标单位自行考虑 | m3 | 466.562 | 11.89 |  | 5547.42 | 清单
|  | 破路面 | [6 empty] | 清单
22 | 041001001001 | 拆除路面 | (1)材质:非泵送混凝土C25 (2)厚度:180mm (3)锯缝 | m2 | 30.987 | 44.56 |  | 1380.78 | 清单
23 | 041001003001 | 拆除基层 | (1)材质:碎石灌砂 (2)厚度:180mm (3)部位:垫层 | m2 | 30.987 | 4.38 |  | 135.72 | 清单
24 | 040103002002 | 余方弃置 | (1)废弃料品种:石渣 (2)运距:由投标单位自行考虑 | m3 | 11.155 | 22.2 |  | 247.64 | 清单
25 | 040203007001 | 水泥混凝土 | (1)掺和料:无 (2)厚度:180mm (3)混凝土强度等级:非泵送混凝土C25 | m2 | 30.987 | 102.17 |  | 3165.94 | 清单
26 | 040305001002 | 垫层 | (1)厚度:180mm (2)材料品种、规格:碎石灌砂 | m3 | 5.578 | 240.82 |  | 1343.29 | 清单
雨水工程 | [8 empty] | 分项工程(17安装)
27 | 040504009001 | 雨水口 | (1)混凝土强度等级:非泵送混凝土C15 (2)垫层、基础材质及厚度:100mm厚C15混凝土垫层 (3)砌筑材料品种、规格:MU10 (4)砂浆强度等级及配合比:120厚1:3水泥砂 | 座 | 23 | 267.06 |  | 6142.38 | 清单
分部分项工程量清单与计价表
工程名称：南安市九都镇大中型水库“润泽库区、造福移民”工程-生态景观部分 | [6 empty] | 第4页 共88页
序号 | 项目编码 | 项目名称 | 项目特征描述 | 计量单位 | 工程量 | 金 额(元)
[6 empty] | 综合单价 |  | 合价
浆 (5)雨水箅子及圈口材质、型号、规格:500*300*25厚深绿色环氧树脂盖板 (6)绿地雨水口，详图纸 (7)15厚1:3水泥砂浆掺5%防水剂抹光面
28 | 040504009002 | 雨水口 | (1)混凝土强度等级:非泵送混凝土C20 (2)垫层、基础材质及厚度:100mm厚C20混凝土底板、50mm厚C20混凝土垫层 (3)砌筑材料品种、规格:MU10 (4)砂浆强度等级及配合比:M10水泥砂浆 (5)雨水箅子及圈口材质、型号、规格:球墨铸铁箅子、10×10的不锈钢格栅网罩 (6)偏沟式单箅雨水口，详图集16S518-22/26 (7)内侧M10水泥砂浆勾缝 | 座 | 8 | 719.86 |  | 5758.88 | 清单
29 | 040504003001 | 塑料检查井 | (1)垫层、基础材质及厚度:详图集08SS523 (2)检查井材质、规格:塑料检查井 OD450 (3)井筒、井盖、井圈材质及规格:树脂植草井盖 DN450 (4)详图集08SS523和图集16S524 (5)防坠落安全网 | 座 | 7 | 739.7 |  | 5177.9 | 清单
30 | 040504003002 | 塑料检查井 | (1)垫层、基础材质及厚度:详图集08SS523 (2)检查井材质、规格:塑料检查井 ID630 (3)井筒、井盖、井圈材质及规格:树脂植草井盖 DN700 (4)详图集08SS523和图集16S524 (5)防坠落安全网 | 座 | 3 | 1095.38 |  | 3286.14 | 清单
31 | 031001006006 | 塑料管 | (1)连接形式:承插式胶圈密封连接 (2)安装部位:室外 (3)介质:排水 (4)材质、规格:HDPE双壁波纹管及管件(环刚度不小于8KN/m2) DN200 (5)压力试验及吹、洗设计要求:满足设计及规范要求 | m | 240.147 | 77.38 |  | 18582.57 | 清单
分部分项工程量清单与计价表
工程名称：南安市九都镇大中型水库“润泽库区、造福移民”工程-生态景观部分 | [6 empty] | 第5页 共88页
序号 | 项目编码 | 项目名称 | 项目特征描述 | 计量单位 | 工程量 | 金 额(元)
[6 empty] | 综合单价 |  | 合价
32 | 031001006007 | 塑料管 | (1)连接形式:承插式胶圈密封连接 (2)安装部位:室外 (3)介质:排水 (4)材质、规格:HDPE双壁波纹管及管件(环刚度不小于8KN/m2) DN300 (5)压力试验及吹、洗设计要求:满足设计及规范要求 | m | 138.691 | 121.2 |  | 16809.35 | 清单
33 | 031001006008 | 塑料管 | (1)连接形式:承插式胶圈密封连接 (2)安装部位:室外 (3)介质:排水 (4)材质、规格:HDPE双壁波纹管及管件(环刚度不小于8KN/m2) DN400 (5)压力试验及吹、洗设计要求:满足设计及规范要求 | m | 98.038 | 185.55 |  | 18190.95 | 清单
34 | 031001006009 | 塑料管 | (1)连接形式: (2)安装部位:室外 (3)介质:排水 (4)材质、规格:PE穿孔盲管 DN100 (5)压力试验及吹、洗设计要求:满足设计及规范要求 | m | 14.337 | 29.9 |  | 428.68 | 清单
35 | 040201022001 | 排水沟、截水沟 | (1)断面尺寸:详图纸 (2)基础、垫层：材料、品种、厚度:150mm厚碎石灌砂垫层 (3)C20混凝土 (4)盖板材质、规格:600*300*50厚芝麻黑烧面盖板 (5)20厚1:3水泥砂浆掺5%防水剂抹光面 (6)截水沟，详图纸 | m | 22.259 | 1000.93 |  | 22279.7 | 清单
36 | 040101002002 | 挖沟槽土方 | (1)土壤类别:三类土 (2)挖土深度:2m以内 | m3 | 443.29 | 7.62 |  | 3377.87 | 清单
37 | 040305001003 | 垫层 | (1)材料品种、规格:砂垫层 | m3 | 57.82 | 174.71 |  | 10101.73 | 清单
38 | 040103001003 | 填方 | (1)填方粒径要求:满足设计及规范要求 (2)填方来源、运距:外购，由投标单位自行考虑 (3)密实度要求:满足设计及规范要求 (4)填方材料品种:砂 | m3 | 219.467 | 103.24 |  | 22657.77 | 清单
39 | 040103001004 | 填方 | (1)填方粒径要求:满足设计及规范要求 (2)填方来源、运距:场内平衡，由投标单位自行考虑 | m3 | 138.769 | 8.2 |  | 1137.91 | 清单
分部分项工程量清单与计价表
工程名称：南安市九都镇大中型水库“润泽库区、造福移民”工程-生态景观部分 | [6 empty] | 第6页 共88页
序号 | 项目编码 | 项目名称 | 项目特征描述 | 计量单位 | 工程量 | 金 额(元)
[6 empty] | 综合单价 |  | 合价
(3)密实度要求:满足设计及规范要求 (4)填方材料品种:土
40 | 040103002003 | 余方弃置 | (1)废弃料品种:土方 (2)运距:由投标单位自行考虑 | m3 | 283.785 | 11.89 |  | 3374.2 | 清单
电气工程 | [8 empty] | 分项工程(17安装)
41 | 030404031001 | 小电器 | (1)名称:开关电源 (2)型号:150W/DC24V (3)具体详图纸 | 个 | 2 | 217.37 |  | 434.74 | 清单
42 | 030404031002 | 小电器 | (1)名称:开关电源 (2)型号:200W/DC24V (3)具体详图纸 | 个 | 2 | 278.81 |  | 557.62 | 清单
43 | 030404031003 | 小电器 | (1)名称:开关电源 (2)型号:250W/DC24V (3)具体详图纸 | 个 | 8 | 315.67 |  | 2525.36 | 清单
44 | 030404031004 | 小电器 | (1)名称:开关电源 (2)型号:350W/DC24V (3)具体详图纸 | 个 | 18 | 327.96 |  | 5903.28 | 清单
45 | 030404031005 | 小电器 | (1)名称:开关电源 (2)型号:400W/DC24V (3)具体详图纸 | 个 | 7 | 352.55 |  | 2467.85 | 清单
46 | 030404031006 | 小电器 | (1)名称:开关电源 (2)型号:500W/DC24V (3)具体详图纸 | 个 | 2 | 377.12 |  | 754.24 | 清单
47 | 030404017001 | 配电箱 | (1)规格:304不锈钢箱体IP65 (2)名称:景观照明箱 ALjg1 (3)安装方式:落地安装 (4)型号:详图纸 (5)接线端子材质、规格:详图纸 (6)基础形式、材质、规格:雨棚、100mm厚C20垫层、M7.5水泥砂浆砌MU10砖砌体、100厚C20素混凝土、预埋件、钢筋等，具体详图纸 | 台 | 1 | 5955.24 |  | 5955.24 | 清单
48 | 030404017002 | 配电箱 | (1)规格:304不锈钢箱体IP65 (2)名称:景观照明箱 ALjg2 (3)安装方式:落地安装 (4)型号:详图纸 (5)接线端子材质、规格:详图纸 (6)基础形式、材质、规格:雨棚、100mm厚C20垫层、M7.5水泥砂浆砌MU10砖砌体、100厚C20素混凝土、预埋件、钢筋等，具体详图纸 | 台 | 1 | 6162.34 |  | 6162.34 | 清单
分部分项工程量清单与计价表
工程名称：南安市九都镇大中型水库“润泽库区、造福移民”工程-生态景观部分 | [6 empty] | 第7页 共88页
序号 | 项目编码 | 项目名称 | 项目特征描述 | 计量单位 | 工程量 | 金 额(元)
[6 empty] | 综合单价 |  | 合价
49 | 030404017003 | 配电箱 | (1)规格:304不锈钢箱体IP65 (2)名称:景观照明箱 ALjg3 (3)安装方式:落地安装 (4)型号:详图纸 (5)接线端子材质、规格:详图纸 (6)基础形式、材质、规格:雨棚、100mm厚C20垫层、M7.5水泥砂浆砌MU10砖砌体、100厚C20素混凝土、预埋件、钢筋等，具体详图纸 | 台 | 1 | 6162.34 |  | 6162.34 | 清单
50 | 030404017004 | 配电箱 | (1)规格:304不锈钢箱体IP65 (2)名称:景观照明箱 ALjg4 (3)安装方式:落地安装 (4)型号:详图纸 (5)接线端子材质、规格:详图纸 (6)基础形式、材质、规格:雨棚、100mm厚C20垫层、M7.5水泥砂浆砌MU10砖砌体、100厚C20素混凝土、预埋件、钢筋等，具体详图纸 | 台 | 1 | 7557.54 |  | 7557.54 | 清单
51 | 030404017005 | 配电箱 | (1)规格:304不锈钢箱体IP65 (2)名称:景观照明箱 ALjg5 (3)安装方式:落地安装 (4)型号:详图纸 (5)接线端子材质、规格:详图纸 (6)基础形式、材质、规格:雨棚、100mm厚C20垫层、M7.5水泥砂浆砌MU10砖砌体、100厚C20素混凝土、预埋件、钢筋等，具体详图纸 | 台 | 1 | 6162.34 |  | 6162.34 | 清单
52 | 030404017006 | 配电箱 | (1)规格:304不锈钢箱体IP65 (2)名称:戏台配电箱 ALxt(安装容量15KW)（含插座等） (3)安装方式:外墙壁挂距地1.8m | 台 | 1 | 1491.87 |  | 1491.87 | 清单
53 | 030404017007 | 配电箱 | (1)规格:304不锈钢箱体IP65 (2)名称:充电桩配电箱 APcdz1 | 台 | 1 | 9538.98 |  | 9538.98 | 清单
分部分项工程量清单与计价表
工程名称：南安市九都镇大中型水库“润泽库区、造福移民”工程-生态景观部分 | [6 empty] | 第8页 共88页
序号 | 项目编码 | 项目名称 | 项目特征描述 | 计量单位 | 工程量 | 金 额(元)
[6 empty] | 综合单价 |  | 合价
(3)安装方式:落地安装 (4)型号:详图纸 (5)接线端子材质、规格:详图纸 (6)基础形式、材质、规格:雨棚、100mm厚C20垫层、M7.5水泥砂浆砌MU10砖砌体、100厚C20素混凝土、预埋件、钢筋等，具体详图纸
54 | 030404017008 | 配电箱 | (1)规格:304不锈钢箱体IP65 (2)名称:景观照明箱ALjg6 (3)安装方式:落地安装 (4)型号:详图纸 (5)接线端子材质、规格:详图纸 (6)基础形式、材质、规格:雨棚、100mm厚C20垫层、M7.5水泥砂浆砌MU10砖砌体、100厚C20素混凝土、预埋件、钢筋等，具体详图纸 | 台 | 1 | 7230.54 |  | 7230.54 | 清单
55 | 030402018001 | 组合型成套箱式变电站 | (1)名称:室外箱变 (2)型号:详图纸 (3)容量(kV·A):315KVA (4)电压(kV):详图纸 (5)组合形式:详图纸 (6)基础规格、浇筑材质:100mm厚C15砼垫层、100mm厚C20砼底板、砌体为M5水泥砂浆砖MU10砖、1:2水泥浆抹面10厚、套管、槽钢基础等，具体详图纸 (7)含调试 (8)镀锌接地极、镀锌扁铁、支架、箱变防护栏等，具体详图纸 | 台 | 1 | 116318.43 |  | 116318.43 | 清单
56 | 030404017009 | 配电箱 | (1)名称:充电桩（快充） (2)安装方式:落地安装 (3)型号:40KW (4)基础形式、材质、规格:详图纸 | 台 | 6 | 21702.33 |  | 130213.98 | 清单
57 | 030409002001 | 接地母线 | (1)规格:25*4 (2)材质:扁钢 (3)名称:等电位均衡线 (4)安装部位:室外 (5)详图集18D705-2第 | m | 701.948 | 39.88 |  | 27993.69 | 清单
分部分项工程量清单与计价表
工程名称：南安市九都镇大中型水库“润泽库区、造福移民”工程-生态景观部分 | [6 empty] | 第9页 共88页
序号 | 项目编码 | 项目名称 | 项目特征描述 | 计量单位 | 工程量 | 金 额(元)
[6 empty] | 综合单价 |  | 合价
47页
58 | 030409002002 | 接地母线 | (1)规格:40*4 (2)材质:不锈钢扁钢 (3)名称:接地母线 (4)安装部位:室外 | m | 108.056 | 52.36 |  | 5657.81 | 清单
59 | 030409001001 | 接地极 | (1)∠50X5X2500 (2)不锈钢角钢 (3)接地极 (4)普通土 | 根 | 16 | 143.18 |  | 2290.88 | 清单
60 | 030414011001 | 接地装置 | (1)类别:接地网 (2)名称:接地装置 | 系统 | 1 | 894.2 |  | 894.2 | 清单
61 | 030414002001 | 送配电装置系统 | (1)名称:送配电装置系统 (2)电压等级(kV):1.0 | 系统 | 2 | 331.89 |  | 663.78 | 清单
62 | 030412007001 | 一般路灯 | (1)LED,AC220V,50W,4500K/Ra≥80,H=3.5m,IP65 (2)名称:庭院灯 (3)灯杆形式(单、双):单 (4)规格:LED,AC220V,50W,4500K/Ra≥80,H=3.5m,IP65 (5)接线端子材质、规格:详图纸 (6)接地要求:接地不锈钢扁钢40X4、不锈钢角钢∠50X5X2500 (7)灯杆材质、规格:H=3.5m,IP65 具体详图纸 (8)附件配置要求:详图纸 (9)基础形式、砂浆配合比:C20砼基础、钢筋、地脚螺栓等，具体详图纸 (10)杆座材质、规格:详图纸 (11)编号:详图纸 | 套 | 45 | 1988.34 |  | 89475.3 | 清单
63 | 030412007002 | 一般路灯 | (1)型号:LED¦AC220V 24W3000K/Ra≥80 IP67 (2)名称:射树灯A（含角钢40*40） (3)不锈钢防水接线盒 (4)基础形式、砂浆配合比:混凝土基础，具体详图纸 | 套 | 12 | 437.64 |  | 5251.68 | 清单
64 | 030412004001 | 装饰灯 | (1)名称:1米洗墙灯A (2)型号:LED¦DC24V 24W/M3000K/Ra≥80 光束角度可调带蜂窝防眩罩 IP67 (3)安装形式:景墙/小品底部安装 | 套 | 27 | 226.58 |  | 6117.66 | 清单
65 | 030412004002 | 装饰灯 | (1)名称:1米洗墙灯B | 套 | 5 | 181.89 |  | 909.45 | 清单
分部分项工程量清单与计价表
工程名称：南安市九都镇大中型水库“润泽库区、造福移民”工程-生态景观部分 | [6 empty] | 第10页 共88页
序号 | 项目编码 | 项目名称 | 项目特征描述 | 计量单位 | 工程量 | 金 额(元)
[6 empty] | 综合单价 |  | 合价
(2)型号:LED¦DC24V 12W/M3000K/Ra≥80 光束角度可调带蜂窝防眩罩 IP67 (3)安装形式:景墙/小品底部安装
66 | 030412004003 | 装饰灯 | (1)名称:壁灯 (2)型号:LEDAC220V12W3000K/Ra≥80 IP65 (3)安装形式:柱上壁装距地2.0~2.5m | 套 | 90 | 170.29 |  | 15326.1 | 清单
67 | 030507014001 | 显示设备 | (1)名称:工程投影机 (2)类别:具体参数详图纸 (3)含投影机镜头、单机位恒温箱、工程投影立柱等，具体详图纸 | 台 | 2 | 6781.03 |  | 13562.06 | 清单
68 | 030412007003 | 一般路灯 | (1)高度约2.8m 花开直径约1.5m、防护等级:IP65、功率:100W/AC220V、光源:LED灯、色温:多彩 (2)名称:感应式花灯 (3)灯杆形式(单、双):单 (4)规格:高度约2.8m 花开直径约1.5m、防护等级:IP65、功率:100W/AC220V、光源:LED灯、色温:多彩 (5)接线端子材质、规格:详图纸 (6)接地要求:接地不锈钢扁钢40X4、不锈钢角钢∠50X5X2500 (7)灯杆材质、规格:H=2.8m,IP65 具体详图纸 (8)附件配置要求:详图纸 (9)基础形式、砂浆配合比:C20砼基础、钢筋、地脚螺栓等，具体详图纸 (10)杆座材质、规格:详图纸 (11)编号:详图纸 | 套 | 3 | 4098.33 |  | 12294.99 | 清单
69 | 030412004004 | 装饰灯 | (1)名称:龟背灯（含预埋筒） (2)型号:LEDDC24V5W3000K/Ra≥80 IP67 (3)安装形式:台阶踏步面暗装 | 套 | 65 | 278.36 |  | 18093.4 | 清单
70 | 030412004005 | 装饰灯 | (1)名称:硅胶线型灯带D2 (2)型号:LED¦DC24V 6W/M¦3000K/RA≥80 IP65 | m | 210.121 | 72.66 |  | 15267.39 | 清单
分部分项工程量清单与计价表
工程名称：南安市九都镇大中型水库“润泽库区、造福移民”工程-生态景观部分 | [6 empty] | 第11页 共88页
序号 | 项目编码 | 项目名称 | 项目特征描述 | 计量单位 | 工程量 | 金 额(元)
[6 empty] | 综合单价 |  | 合价
(3)安装形式:景墙/栈道/栏杆凹槽安装
71 | 030412004006 | 装饰灯 | (1)名称:硅胶线型灯带D3 (2)型号:LED¦AC220V12W/M¦3000K/RA≥80 IP65 (3)安装形式:屋檐凹槽四周一圈安装 | m | 39.241 | 65.71 |  | 2578.53 | 清单
72 | 030412004007 | 装饰灯 | (1)名称:廊亭吊灯 (2)型号:LEDAC220V40W3000K/Ra≥80 IP65 (3)安装形式:吊装同屋檐齐平 | 套 | 2 | 304.83 |  | 609.66 | 清单
73 | 030412004008 | 装饰灯 | (1)名称:芦苇灯 (2)型号:LEDDC24V1W/支3000K/Ra≥80 IP67 | 套 | 452 | 73.56 |  | 33249.12 | 清单
74 | 030412004009 | 装饰灯 | (1)名称:麦穗灯 (2)型号:LEDDC24V2.4W/支3000K/Ra≥80 IP67 | 套 | 1230 | 73.56 |  | 90478.8 | 清单
75 | 030412004010 | 装饰灯 | (1)名称:蒲公英灯 (2)型号:LEDDC24V4W/支3000K/Ra≥80 IP67 | 套 | 1230 | 73.56 |  | 90478.8 | 清单
76 | 030412007004 | 一般路灯 | (1)型号:LEDDC24V18W3000K/Ra≥80 光束角度可调带蜂窝防眩罩 IP67 (2)名称:埋地可调射灯A（含预埋筒） (3)基础形式、砂浆配合比:详图纸 | 套 | 7 | 283.18 |  | 1982.26 | 清单
77 | 030412007005 | 一般路灯 | (1)型号:LEDDC24V12W3000K/Ra≥80 光束角度可调带蜂窝防眩罩 IP67 (2)名称:埋地可调射灯B（含预埋筒） (3)基础形式、砂浆配合比:详图纸 | 套 | 14 | 258.35 |  | 3616.9 | 清单
78 | 030412004011 | 装饰灯 | (1)名称:台阶侧壁射灯 (2)型号: LEDDC24V4W3000K/Ra≥80 IP67 (3)安装形式:台阶侧壁暗装 | 套 | 25 | 169.51 |  | 4237.75 | 清单
79 | 030412004012 | 装饰灯 | (1)名称:瓦楞灯 (2)型号:LEDDC24V6W3000K/Ra≥80 IP65 (3)安装形式:屋面瓦片拱安装 | 套 | 180 | 54.09 |  | 9736.2 | 清单
80 | 030412004013 | 装饰灯 | (1)名称:戏台工矿灯 (2)型号:LEDAC220V80W5000K/Ra≥80 IP65 (3)安装形式:吊装同屋檐齐平 | 套 | 12 | 180.21 |  | 2162.52 | 清单
分部分项工程量清单与计价表
工程名称：南安市九都镇大中型水库“润泽库区、造福移民”工程-生态景观部分 | [6 empty] | 第12页 共88页
序号 | 项目编码 | 项目名称 | 项目特征描述 | 计量单位 | 工程量 | 金 额(元)
[6 empty] | 综合单价 |  | 合价
81 | 030411006001 | 接线盒 | (1)名称:接线盒 | 个 | 3448 | 7.38 |  | 25446.24 | 清单
82 | 040205001001 | 人（手）孔井 | (1)盖板材质、规格:下沉式方形复合材料井盖(绿色) 700*700mm 、C25混凝土井沿 (2)材料品种:M10水泥砂浆砖砌体MU10 (3)基础、垫层：材料品种、厚度:100mm厚C20砼垫层 (4)规格尺寸:详图纸 (5)电缆手孔井，详图纸 | 座 | 29 | 665.11 |  | 19288.19 | 清单
83 | 040205001002 | 人（手）孔井 | (1)盖板材质、规格:下沉式方形复合材料井盖(绿色) 700*700mm 、C25混凝土井沿 (2)材料品种:M5水泥砂浆砖砌体MU10 (3)基础、垫层：材料品种、厚度:200mm厚C25砼垫层 (4)规格尺寸:详图纸 (5)高压电缆工作井，详图集07SD101-8/P120-122 (6)120mm厚C30混凝土盖板 | 座 | 2 | 2091.78 |  | 4183.56 | 清单
84 | 030411001001 | 配管 | (1)材质:JDG管 (2)规格:DN20 (3)名称:配管 (4)接地要求:满足设计及规范要求 (5)配置形式:明配 | m | 557.447 | 13.12 |  | 7313.7 | 清单
85 | 030411001002 | 配管 | (1)材质:JDG管 (2)规格:DN25 (3)名称:配管 (4)接地要求:满足设计及规范要求 (5)配置形式:明配 | m | 523.162 | 15.16 |  | 7931.14 | 清单
86 | 030413001001 | 铁构件 | (1)材质:钢制 (2)名称:管道支架 | kg | 135.565 | 17.48 |  | 2369.68 | 清单
87 | 030411004001 | 配线 | (1)材质:铜芯 (2)规格:2.5 (3)名称:配线 (4)型号:BV (5)配线部位:管内穿线 | m | 1380 | 4.23 |  | 5837.4 | 清单
88 | 030411004002 | 配线 | (1)材质:铜芯 (2)规格:2.5 (3)名称:配线 (4)型号:ZR-BV (5)配线部位:管内穿线 | m | 292.341 | 4.29 |  | 1254.14 | 清单
89 | 030411004003 | 配线 | (1)材质:铜芯 (2)规格:4 (3)名称:配线 | m | 1569.485 | 5.54 |  | 8694.95 | 清单
分部分项工程量清单与计价表
工程名称：南安市九都镇大中型水库“润泽库区、造福移民”工程-生态景观部分 | [6 empty] | 第13页 共88页
序号 | 项目编码 | 项目名称 | 项目特征描述 | 计量单位 | 工程量 | 金 额(元)
[6 empty] | 综合单价 |  | 合价
(4)型号:ZR-BV (5)配线部位:管内穿线
90 | 030411004004 | 配线 | (1)材质:铜芯 (2)规格:2X4 (3)名称:配线 (4)型号:RVV (5)配线部位:管内穿线 | m | 856.996 | 8.24 |  | 7061.65 | 清单
91 | 030408003001 | 电缆保护管 | (1)材质:SC管 (2)规格:DN150 (3)名称:电缆保护管 (4)敷设方式:埋地敷设 | m | 600 | 135.01 |  | 81006 | 清单
92 | 030408003002 | 电缆保护管 | (1)材质:PE管 (2)规格:DN25 (3)名称:电缆保护管 (4)敷设方式:埋地敷设 | m | 3858.029 | 10.9 |  | 42052.52 | 清单
93 | 030408003003 | 电缆保护管 | (1)材质:PE管 (2)规格:DN50 (3)名称:电缆保护管 (4)敷设方式:埋地敷设 | m | 300 | 15.43 |  | 4629 | 清单
94 | 030408003004 | 电缆保护管 | (1)材质:PE管 (2)规格:DN75 (3)名称:电缆保护管 (4)敷设方式:埋地敷设 | m | 145.954 | 22.76 |  | 3321.91 | 清单
95 | 040101002003 | 挖沟槽土方 | (1)土壤类别:三类土 (2)挖土深度:2m以内 | m3 | 1456.875 | 6.55 |  | 9542.53 | 清单
96 | 040103001005 | 填方 | (1)填方粒径要求:满足设计及规范要求 (2)填方来源、运距:外购，由投标单位自行考虑 (3)密实度要求:满足设计及规范要求 (4)填方材料品种:砂 | m3 | 654.656 | 103.24 |  | 67586.69 | 清单
97 | 040103001006 | 填方 | (1)填方粒径要求:满足设计及规范要求 (2)填方来源、运距:外购，由投标单位自行考虑 (3)密实度要求:满足设计及规范要求 (4)填方材料品种:土 | m3 | 787.5 | 8.2 |  | 6457.5 | 清单
98 | 040103002004 | 余方弃置 | (1)废弃料品种:土方 (2)运距:由投标单位自行考虑 | m3 | 551.702 | 25.78 |  | 14222.88 | 清单
99 | 030408001001 | 电力电缆 | (1)型号:YJV (2)规格:3*2.5 (3)材质:铜芯 (4)名称:电力电缆 (5)电压等级(kV):1.0 (6)敷设方式、部位:室外 | m | 79.155 | 17.37 |  | 1374.92 | 清单
分部分项工程量清单与计价表
工程名称：南安市九都镇大中型水库“润泽库区、造福移民”工程-生态景观部分 | [6 empty] | 第14页 共88页
序号 | 项目编码 | 项目名称 | 项目特征描述 | 计量单位 | 工程量 | 金 额(元)
[6 empty] | 综合单价 |  | 合价
100 | 030408001002 | 电力电缆 | (1)型号:YJV (2)规格:3*4 (3)材质:铜芯 (4)名称:电力电缆 (5)电压等级(kV):1.0 (6)敷设方式、部位:室外 | m | 3672.513 | 22.02 |  | 80868.74 | 清单
101 | 030408006001 | 电力电缆头 | (1)规格:电缆截面≤10mm2 (2)名称:电力电缆头 (3)电压等级(kV):1.0 (4)材质、类型:铜芯 | 个 | 52 | 73.62 |  | 3828.24 | 清单
102 | 030408001003 | 电力电缆 | (1)型号:YJV (2)规格:5X10 (3)材质:铜芯 (4)名称:电力电缆 (5)电压等级(kV):1.0 (6)敷设方式、部位:室外 | m | 211.441 | 59.91 |  | 12667.43 | 清单
103 | 030408006002 | 电力电缆头 | (1)规格:电缆截面≤10mm2（五芯电力电缆头制作安装） (2)名称:电力电缆头 (3)电压等级(kV):1.0 (4)材质、类型:铜芯 | 个 | 4 | 92.02 |  | 368.08 | 清单
104 | 030408001004 | 电力电缆 | (1)型号:YJV (2)规格:3X16 (3)材质:铜芯 (4)名称:电力电缆 (5)电压等级(kV):1.0 (6)敷设方式、部位:室外 | m | 200 | 57.14 |  | 11428 | 清单
105 | 030408006003 | 电力电缆头 | (1)规格:电缆截面≤16mm2 (2)名称:电力电缆头 (3)电压等级(kV):1.0 (4)材质、类型:铜芯 | 个 | 6 | 91.6 |  | 549.6 | 清单
106 | 030408001005 | 电力电缆 | (1)型号:ZB-YJV- (2)规格:4*25+1*16 (3)材质:铜芯 (4)名称:电力电缆 (5)电压等级(kV):1.0 (6)敷设方式、部位:室外 | m | 87.693 | 133.24 |  | 11684.22 | 清单
107 | 030408006004 | 电力电缆头 | (1)规格:(电缆截面≤35mm2) 五芯电力电缆头制作安装 (2)名称:电力电缆头 (3)电压等级(kV):1.0 (4)材质、类型:铜芯 | 个 | 12 | 164.18 |  | 1970.16 | 清单
108 | 030408001006 | 电力电缆 | (1)型号:ZB-YJV- (2)规格:2*25+1*16 (3)材质:铜芯 (4)名称:电力电缆 (5)电压等级(kV):1.0 (6)敷设方式、部位:室外 | m | 150 | 72.62 |  | 10893 | 清单
分部分项工程量清单与计价表
工程名称：南安市九都镇大中型水库“润泽库区、造福移民”工程-生态景观部分 | [6 empty] | 第15页 共88页
序号 | 项目编码 | 项目名称 | 项目特征描述 | 计量单位 | 工程量 | 金 额(元)
[6 empty] | 综合单价 |  | 合价
109 | 030408006005 | 电力电缆头 | (1)规格:2*25+1*16 (2)名称:电力电缆头 (3)电压等级(kV):1.0 (4)材质、类型:铜芯 | 个 | 2 | 131.33 |  | 262.66 | 清单
110 | 030408001007 | 电力电缆 | (1)型号:YJV22 (2)规格:3x70 (3)材质:铜芯 (4)名称:电力电缆 (5)电压等级(kV):8.7/15kV (6)敷设方式、部位:室外 | m | 300 | 230.87 |  | 69261 | 清单
111 | 030408006006 | 电力电缆头 | (1)规格:3x70 (2)名称:电力电缆头 (3)电压等级(kV):8.7/15kV (4)材质、类型:铜芯 | 个 | 2 | 508.15 |  | 1016.3 | 清单
112 | 030408001008 | 电力电缆 | (1)型号:ZB-YJV22 (2)规格:4x150+1x70 (3)材质:铜芯 (4)名称:电力电缆 (5)电压等级(kV):0.6/1KV (6)敷设方式、部位:室外 | m | 47.404 | 704.36 |  | 33389.48 | 清单
113 | 030408006007 | 电力电缆头 | (1)规格:4x150+1x70 (2)名称:电力电缆头 (3)电压等级(kV):0.6/1KV (4)材质、类型:铜芯 | 个 | 4 | 472.65 |  | 1890.6 | 清单
114 | 030501010001 | 收发器 | (1)名称:光纤传输器 (2)类别:具体参数详图纸 | 台/套 | 2 | 325.46 |  | 650.92 | 清单
115 | 030501013001 | 网络服务器 | (1)名称:图形服务器 (2)类别:具体参数详图纸 | 台/套 | 1 | 3664.65 |  | 3664.65 | 清单
116 | 030506001001 | 扩声系统设备 | (1)名称:户外音箱 (2)规格:具体参数详图纸 | 台 | 2 | 868.3 |  | 1736.6 | 清单
117 | 030506001002 | 扩声系统设备 | (1)名称:功放 (2)规格:具体参数详图纸 | 台 | 1 | 3580.08 |  | 3580.08 | 清单
118 | 030501017001 | 软件 | (1)名称:融合软件 (2)类别:具体参数详图纸 | 套 | 2 | 2365.65 |  | 4731.3 | 清单
119 | 030501017002 | 软件 | (1)名称:影片内容 (2)类别:具体参数详图纸 | 套 | 1 | 787.7 |  | 787.7 | 清单
120 | 030506004001 | 背景音乐系统设备 | (1)名称:智能控制系统主机 (2)规格:具体参数详图纸 | 台 | 1 | 6221.45 |  | 6221.45 | 清单
121 | 030501009001 | 路由器 | (1)名称:4G路由器 (2)规格:具体参数详图纸 | 台 | 1 | 339.38 |  | 339.38 | 清单
122 | 030501012001 | 交换机 | (1)名称:网络交换机 | 台/套 | 1 | 2980.32 |  | 2980.32 | 清单
分部分项工程量清单与计价表
工程名称：南安市九都镇大中型水库“润泽库区、造福移民”工程-生态景观部分 | [6 empty] | 第16页 共88页
序号 | 项目编码 | 项目名称 | 项目特征描述 | 计量单位 | 工程量 | 金 额(元)
[6 empty] | 综合单价 |  | 合价
(2)功能:具体参数详图纸
123 | 030506001003 | 扩声系统设备 | (1)名称:电源时继器 (2)规格:具体参数详图纸 | 台 | 1 | 1725.01 |  | 1725.01 | 清单
124 | 030502001001 | 机柜、机架 | (1)规格:具体参数详图纸 (2)名称:户外机柜 | 台 | 1 | 7019.22 |  | 7019.22 | 清单
安防监控工程 | [8 empty] | 分项工程(17安装)
125 | 030506001004 | 扩声系统设备 | (1)名称:挂壁音箱（定压110v） (2)规格:具体参数详图纸 | 台 | 23 | 152.75 |  | 3513.25 | 清单
126 | 030506001005 | 扩声系统设备 | (1)名称:草坪艺术音箱（定压110V） 40W室外防水音柱 (2)规格:具体参数详图纸 | 台 | 1 | 175.8 |  | 175.8 | 清单
127 | 040205001003 | 人（手）孔井 | (1)盖板材质、规格:下沉式方形复合材料井盖(绿色) 、C25混凝土井沿 (2)材料品种:M10水泥砂浆砖砌体MU10 (3)基础、垫层：材料品种、厚度:100mm厚C20砼垫层 (4)规格尺寸:详图纸 (5)手孔井，详图纸 | 座 | 16 | 446.89 |  | 7150.24 | 清单
128 | 080703010001 | 光纤配线架 | (1)光纤收发器 (2)具体参数详图纸 | 架 | 10 | 325.46 |  | 3254.6 | 清单
129 | 030501012002 | 交换机 | (1)24 口 POE 交换机 (2)具体参数详图纸 | 台/套 | 1 | 3198.32 |  | 3198.32 | 清单
130 | 030501012003 | 交换机 | (1)8 口 POE 交换机 (2)具体参数详图纸 | 台/套 | 3 | 1781.32 |  | 5343.96 | 清单
131 | 030501012004 | 交换机 | (1)4 口 POE 交换机 (2)具体参数详图纸 | 台/套 | 7 | 1018.32 |  | 7128.24 | 清单
132 | 040205020001 | 监控摄像机 | (1)POE高清红外枪型网络摄像机400 万 (2)含信号浪涌保护器、支架等，具体详图纸 (3)具体参数详图纸 | 台 | 41 | 954.21 |  | 39122.61 | 清单
133 | 030411005001 | 接线箱 | (1)室外弱电汇聚箱 (2)箱内设置10A/2P漏电保护装置及10A 防雷排插插座;带温控模块及散热风扇。箱体规格:400x600x550mm304不锈钢壳体,IP55等，具体详图纸 (3)具体参数详图纸 | 个 | 10 | 651.9 |  | 6519 | 清单
134 | 030501013002 | 网络服务器 | (1)操作电脑 客户端PC台式+27寸电脑显示屏 | 台/套 | 1 | 3664.65 |  | 3664.65 | 清单
分部分项工程量清单与计价表
工程名称：南安市九都镇大中型水库“润泽库区、造福移民”工程-生态景观部分 | [6 empty] | 第17页 共88页
序号 | 项目编码 | 项目名称 | 项目特征描述 | 计量单位 | 工程量 | 金 额(元)
[6 empty] | 综合单价 |  | 合价
(2)具体参数详图纸
135 | 030507014002 | 显示设备 | (1)显示设备55寸液晶拼接屏 (2)含支架等，具体详图纸 (3)具体参数详图纸 | 台 | 4 | 4209.28 |  | 16837.12 | 清单
136 | 030507014003 | 显示设备 | (1)显示设备 (1)KVM切换器 HDMI两进一出带鼠键 (2)控制键盘4维摇杆控制,≥7英寸800*480的触摸式液晶屏,音频输入/输出口,1个USB接口,1路1080P (2)具体参数详图纸 | 台 | 1 | 3392.19 |  | 3392.19 | 清单
137 | 030506007001 | 视频系统设备 | (1)视频传输设备4路高清解码器 (2)具体参数详图纸 | 台 | 1 | 6061.17 |  | 6061.17 | 清单
138 | 030506007002 | 视频系统设备 | (1)图像拼接控制器 (2)具体参数详图纸 | 台 | 1 | 3554.17 |  | 3554.17 | 清单
139 | 030507013001 | 录像设备 | (1)视频存储设备64路NVR网络硬盘录像机 (2)具体参数详图纸 | 套 | 1 | 4902.74 |  | 4902.74 | 清单
140 | 030501004001 | 存储设备 | (1)6T监控级硬盘 6000GB,SATA3接口,5900rpm,64MB缓存 (2)具体参数详图纸 | 台 | 8 | 1347.26 |  | 10778.08 | 清单
141 | 030904005001 | 声光报警器 | (1)声光报警器 (2)具体参数详图纸 | 个 | 1 | 135.42 |  | 135.42 | 清单
142 | 030502013001 | 光纤盒 | (1)24芯ODF（24口光纤终端盒） (2)具体参数详图纸 | 个/块 | 1 | 390.86 |  | 390.86 | 清单
143 | 030502009001 | 跳线 | (1)名称:LC/FC单模跳纤(3m) | 条 | 14 | 33.38 |  | 467.32 | 清单
144 | 030502001002 | 机柜、机架 | (1)专业机柜 (2)具体参数详图纸 | 台 | 1 | 2005.22 |  | 2005.22 | 清单
145 | 030501009002 | 路由器 | (1)手持无线麦 (2)具体参数详图纸 | 台/套 | 1 | 182.99 |  | 182.99 | 清单
146 | 031101098001 | 低噪声放大器 | (1)前置放大器T-6201 (2)具体参数详图纸 | 站 | 1 | 2483.27 |  | 2483.27 | 清单
147 | 030506007003 | 视频系统设备 | (1)纯后级功放T-61000 (2)具体参数详图纸 | 台 | 2 | 3580.08 |  | 7160.16 | 清单
148 | 030506007004 | 视频系统设备 | (1)T-6232A编程分区控制器 (2)具体参数详图纸 | 台 | 1 | 2628.44 |  | 2628.44 | 清单
149 | 030506004002 | 背景音乐系统设备 | (1)名称:DVD播放器 (2)类别:具体参数详图纸 | 台 | 1 | 668.13 |  | 668.13 | 清单
150 | 030411001003 | 配管 | (1)材质:PE (2)规格:DN32 (3)名称:配管 (4)接地要求:满足设计及规范要求 (5)配置形式:埋地敷 | m | 1261.64 | 11.39 |  | 14370.08 | 清单
分部分项工程量清单与计价表
工程名称：南安市九都镇大中型水库“润泽库区、造福移民”工程-生态景观部分 | [6 empty] | 第18页 共88页
序号 | 项目编码 | 项目名称 | 项目特征描述 | 计量单位 | 工程量 | 金 额(元)
[6 empty] | 综合单价 |  | 合价
设
151 | 030411001004 | 配管 | (1)材质:PVC (2)规格:DN32 (3)名称:配管 (4)接地要求:满足设计及规范要求 (5)配置形式:埋地敷设 | m | 909.335 | 11.21 |  | 10193.65 | 清单
152 | 030411001005 | 配管 | (1)材质:PVC (2)规格:DN25 (3)名称:配管 (4)接地要求:满足设计及规范要求 (5)配置形式:埋地敷设 | m | 3237.692 | 9.47 |  | 30660.94 | 清单
153 | 030411001006 | 配管 | (1)材质:PVC (2)规格:DN40 (3)名称:配管 (4)接地要求:满足设计及规范要求 (5)配置形式:埋地敷设 | m | 7.157 | 13.17 |  | 94.26 | 清单
154 | 040101002004 | 挖沟槽土方 | (1)土壤类别:三类土 (2)挖土深度:2m以内 | m3 | 683.76 | 6.55 |  | 4478.63 | 清单
155 | 040103001007 | 填方 | (1)填方粒径要求:满足设计及规范要求 (2)填方来源、运距:外购，由投标单位自行考虑 (3)密实度要求:满足设计及规范要求 (4)填方材料品种:砂 | m3 | 307.252 | 103.24 |  | 31720.7 | 清单
156 | 040103001008 | 填方 | (1)填方粒径要求:满足设计及规范要求 (2)填方来源、运距:外购，由投标单位自行考虑 (3)密实度要求:满足设计及规范要求 (4)填方材料品种:土 | m3 | 369.6 | 8.2 |  | 3030.72 | 清单
157 | 040103002005 | 余方弃置 | (1)废弃料品种:土方 (2)运距:由投标单位自行考虑 | m3 | 258.932 | 11.89 |  | 3078.7 | 清单
158 | 030408001009 | 电力电缆 | (1)型号:YJV (2)规格:3*6 (3)材质:铜芯 (4)名称:电力电缆 (5)电压等级(kV):1.0 (6)敷设方式、部位:室外 | m | 935.412 | 28.33 |  | 26500.22 | 清单
159 | 030408006008 | 电力电缆头 | (1)规格:3*6 (2)名称:电力电缆头 (3)电压等级(kV):1.0 (4)材质、类型:铜芯 | 个 | 2 | 73.62 |  | 147.24 | 清单
160 | 030502007001 | 光缆 | (1)名称:室外型4芯单模光纤 | m | 3386.468 | 4.47 |  | 15137.51 | 清单
分部分项工程量清单与计价表
工程名称：南安市九都镇大中型水库“润泽库区、造福移民”工程-生态景观部分 | [6 empty] | 第19页 共88页
序号 | 项目编码 | 项目名称 | 项目特征描述 | 计量单位 | 工程量 | 金 额(元)
[6 empty] | 综合单价 |  | 合价
161 | 030502014001 | 光纤连接 | (1)方法:熔接法 (2)模式:单模 | 芯 | 80 | 90.04 |  | 7203.2 | 清单
162 | 030502020001 | 光纤测试 | (1)测试类别: (2)测试内容:光纤测试 | 链路 | 40 | 22.87 |  | 914.8 | 清单
163 | 030411004005 | 配线 | (1)材质:铜芯 (2)规格:2*2.5 (3)名称:配线 (4)型号:RVVP | m | 810.882 | 9.48 |  | 7687.16 | 清单
164 | 030411004006 | 配线 | (1)材质:铜芯 (2)规格:-2*4 (3)名称:配线 (4)型号:RVVP | m | 583.958 | 14.95 |  | 8730.17 | 清单
165 | 030502005001 | 双绞线缆 | (1)UTP6室外型 | m | 776.817 | 5.81 |  | 4513.31 | 清单
166 | 030502019001 | 双绞线缆测试 | (1)双绞线缆测试 | 链路/点 | 45 | 13.37 |  | 601.65 | 清单
167 | 031101007001 | 不间断电源设备 | (1)3KVA在线式不间断电源 (2)含配电箱 | 套 | 1 | 5959.71 |  | 5959.71 | 清单
168 | 030506006001 | 背景音乐系统试运行 | (1)名称:背景音乐系统试运行 | 系统 | 1 | 1716.31 |  | 1716.31 | 清单
169 | 030506008001 | 视频系统调试 | (1)名称:视频系统调试 | 系统 | 1 | 5118.62 |  | 5118.62 | 清单
|  | 破路面 | [6 empty] | 清单
170 | 041001001002 | 拆除路面 | (1)材质:非泵送混凝土C25 (2)厚度:180mm (3)锯缝 | m2 | 4.596 | 44.55 |  | 204.75 | 清单
171 | 041001003002 | 拆除基层 | (1)材质:碎石灌砂 (2)厚度:180mm (3)部位:垫层 | m2 | 4.596 | 4.38 |  | 20.13 | 清单
172 | 040103002006 | 余方弃置 | (1)废弃料品种:石渣 (2)运距:由投标单位自行考虑 | m3 | 1.655 | 22.2 |  | 36.74 | 清单
173 | 040203007002 | 水泥混凝土 | (1)掺和料:无 (2)厚度:180mm (3)混凝土强度等级:非泵送混凝土C25 | m2 | 4.596 | 102.17 |  | 469.57 | 清单
174 | 040305001004 | 垫层 | (1)厚度:180mm (2)材料品种、规格:碎石灌砂 | m3 | 0.827 | 240.82 |  | 199.16 | 清单
新东村- -旧建筑提升改造 | [8 empty] | 单项工程(17园林)
戏台-土建部分 | [8 empty] | 单位工程(17房屋建筑与装饰)
拆除工程 | [8 empty] | 分项工程(17房屋建筑与装饰)
175 | 01B010100001 | 现状戏台拆除（包干） | (1)现状戏台拆除（含现状戏台底座、钢结构立柱及彩钢瓦屋顶） | 座 | 1 | 3000 |  | 3000 | 清单
基础工程 | [8 empty] | 分项工程(17房屋建筑与装饰)
176 | 010101004001 | 挖基坑土方 | (1)土壤类别:三类土 (2)挖土深度:1.5m以 | m3 | 73.96 | 7.39 |  | 546.56 | 清单
分部分项工程量清单与计价表
工程名称：南安市九都镇大中型水库“润泽库区、造福移民”工程-生态景观部分 | [6 empty] | 第20页 共88页
序号 | 项目编码 | 项目名称 | 项目特征描述 | 计量单位 | 工程量 | 金 额(元)
[6 empty] | 综合单价 |  | 合价
内
177 | 010101003001 | 挖沟槽土方 | (1)土壤类别:三类土 (2)挖土深度:1.5m以内 | m3 | 18.48 | 7.2 |  | 133.06 | 清单
178 | 010103001001 | 回填方 | (1)利用开挖合格料 (2)密实度要求:满足设计及规范要求 (3)填方材料品种:满足设计及规范要求 (4)填方粒径要求:满足设计及规范要求 (5)填方来源、运距:由投标单位自行考虑 | m3 | 80.423 | 10.46 |  | 841.22 | 清单
179 | 010103001002 | 回填方 | (1)缺方内运，运距10km (2)密实度要求:满足设计及规范要求 (3)填方材料品种:满足设计及规范要求 (4)填方粒径要求:满足设计及规范要求 (5)填方来源、运距:由投标单位自行考虑 | m3 | 43.356 | 44.65 |  | 1935.85 | 清单
180 | 010501001001 | 垫层 | (1)混凝土种类（商品混凝土、现场拌制，泵送、非泵送）:非泵送商品混凝土 (2)混凝土强度等级:C20 | m3 | 5.73 | 505.66 |  | 2897.43 | 清单
181 | 010503001001 | 基础梁 | (1)混凝土种类（商品混凝土、现场拌制，泵送、非泵送）:非泵送商品混凝土 (2)混凝土强度等级:C30 | m3 | 2.4 | 523.85 |  | 1257.24 | 清单
182 | 010501003001 | 独立基础 | (1)混凝土种类（商品混凝土、现场拌制，泵送、非泵送）:非泵送商品混凝土 (2)混凝土强度等级:C30 | m3 | 21.78 | 517.66 |  | 11274.63 | 清单
183 | 010502001001 | 矩形柱 | (1)混凝土种类（商品混凝土、现场拌制，泵送、非泵送）:非泵送商品混凝土 (2)混凝土强度等级:C30 | m3 | 2.3 | 535.64 |  | 1231.97 | 清单
184 | 010515001001 | 现浇构件钢筋 | (1)钢筋种类、规格:HPB300(直径6mm) | t | 0.1 | 6115.29 |  | 611.53 | 清单
185 | 010515001002 | 现浇构件钢筋 | (1)钢筋种类、规格:HRB400(直径8mm) | t | 0.379 | 5622.3 |  | 2130.85 | 清单
186 | 010515001003 | 现浇构件钢筋 | (1)钢筋种类、规格:HRB400(直径12mm) | t | 0.922 | 5278.49 |  | 4866.77 | 清单
187 | 010515001004 | 现浇构件钢筋 | (1)钢筋种类、规格:HRB400(直径18mm) | t | 0.371 | 5202.6 |  | 1930.16 | 清单
188 | 010515001005 | 现浇构件钢筋 | (1)钢筋种类、规格:H | t | 0.423 | 4875.47 |  | 2062.32 | 清单
分部分项工程量清单与计价表
工程名称：南安市九都镇大中型水库“润泽库区、造福移民”工程-生态景观部分 | [6 empty] | 第21页 共88页
序号 | 项目编码 | 项目名称 | 项目特征描述 | 计量单位 | 工程量 | 金 额(元)
[6 empty] | 综合单价 |  | 合价
RB400(直径25mm)
189 | 010516003001 | 机械连接 | (1)连接方式:机械连接 (2)规格:18 | 个 | 16 | 13.34 |  | 213.44 | 清单
190 | 010516002001 | 预埋铁件 | (1)钢材种类:铁件、螺栓(预埋铁件安装) | t | 0.062 | 8250.09 |  | 511.51 | 清单
191 | 010516001001 | 螺栓 | (1)螺栓种类:地脚螺栓 (2)规格:M42 | t | 0.383 | 12169.74 |  | 4661.01 | 清单
192 | 010502004001 | 钢管混凝土柱 | (1)混凝土种类（商品混凝土、现场拌制，泵送、非泵送）:非泵送商品混凝土 (2)混凝土强度等级:C35微膨胀自流性细石砼二次灌浆 | m3 | 0.125 | 813.67 |  | 101.71 | 清单
193 | 010507007001 | 其他构件 | (1)部位:柱脚混凝土包裹 (2)混凝土种类（商品混凝土、现场拌制，泵送、非泵送）:非泵送商品混凝土 (3)混凝土强度等级:C20 | m3 | 0.699 | 761.35 |  | 532.18 | 清单
砌筑工程 | [8 empty] | 分项工程(17房屋建筑与装饰)
194 | 010403003001 | 石墙 | (1)石料种类、规格:MU30片石 (2)砂浆强度等级、配合比:M7.5水泥砂浆砌筑 | m3 | 26.18 | 825.61 |  | 21614.47 | 清单
195 | 011204001001 | 石材墙面 | (1)石材外墙面：11J930-外墙15、外墙16/F7 (2)石墙 (3)安装方式:干挂 (4)面层材料品种、规格、颜色:300*600*20mm厚荔枝面芝麻白 | m2 | 35.31 | 266.47 |  | 9409.06 | 清单
地面工程 | [8 empty] | 分项工程(17房屋建筑与装饰)
196 | 011102001001 | 石材楼地面 | (1)结合层厚度、砂浆配合比:30mm厚1:3干硬性水泥砂浆结合层，表面撒水泥粉 (2)面层材料品种、规格、颜色:600*300*30mm厚本地花岗岩荔枝面铺地 (3)嵌缝材料种类:干水泥擦缝 (4)素水泥浆一道（内掺建筑胶） | m2 | 75.32 | 187.21 |  | 14100.66 | 清单
197 | 010404001001 | 垫层 | (1)垫层材料种类、配合比、厚度:150mm厚3:7灰土垫层 | m3 | 12.972 | 285.69 |  | 3705.97 | 清单
198 | 010501001002 | 垫层 | (1)混凝土种类（商品 | m3 | 5.189 | 493.53 |  | 2560.93 | 清单
分部分项工程量清单与计价表
工程名称：南安市九都镇大中型水库“润泽库区、造福移民”工程-生态景观部分 | [6 empty] | 第22页 共88页
序号 | 项目编码 | 项目名称 | 项目特征描述 | 计量单位 | 工程量 | 金 额(元)
[6 empty] | 综合单价 |  | 合价
混凝土、现场拌制，泵送、非泵送）:非泵送商品混凝土 (2)混凝土强度等级:C15
199 | 010404001002 | 垫层 | (1)垫层材料种类、配合比、厚度:300mm厚3：7灰土垫层，宽出面层100mm | m3 | 4.368 | 285.69 |  | 1247.89 | 清单
200 | 010507004001 | 台阶 | (1)混凝土种类（商品混凝土、现场拌制，泵送、非泵送）:非泵送商品混凝土 (2)混凝土强度等级:C20 | m3 | 1.833 | 649.31 |  | 1190.19 | 清单
201 | 011107001001 | 石材台阶面 | (1)结合层材料种类:20mm厚1：3干硬性水泥砂浆结合层 (2)面层材料品种、规格、颜色:30mm厚花岗岩板面层 (3)勾缝材料种类:1：1水泥砂浆勾缝，台口加厚 (4)素水泥浆一道（内掺建筑胶） | m2 | 12.48 | 253.33 |  | 3161.56 | 清单
202 | 010507001001 | 散水、坡道 | (1)散水- 详见图集12J003-1A-1B/A1 (2)垫层材料种类、厚度:150mm厚粒径10-40卵石灌M2.5混合砂浆 (3)面层厚度:60mm厚C20细石混凝土面层，撒1：1水泥砂子压实赶光 (4)混凝土种类（商品混凝土、现场拌制，泵送、非泵送）:非泵送商品混凝土 (5)混凝土强度等级:C20 (6)变形缝填塞材料种类:聚乙烯泡沫塑料 | m2 | 19.6 | 171 |  | 3351.6 | 清单
金属构件 | [8 empty] | 分项工程(17房屋建筑与装饰)
203 | 011207001001 | 墙面装饰板 | (1)龙骨材料种类、规格、中距:50*50*3厚方钢管檩条 (2)面层材料品种、规格、颜色:3厚铝单板封面 | m2 | 18.54 | 389.4 |  | 7219.48 | 清单
204 | 01B010100002 | 铝合金装饰挂落 | (1)挂落1 (2)550mm宽铝合金装饰挂落，铝材厚度≥2mm（样式详见设计大样） | m | 16.4 | 308.47 |  | 5058.91 | 清单
205 | 01B010100003 | 铝合金装饰挂落 | (1)挂落2 (2)1160mm宽铝合金装 | m | 14.8 | 740.31 |  | 10956.59 | 清单
分部分项工程量清单与计价表
工程名称：南安市九都镇大中型水库“润泽库区、造福移民”工程-生态景观部分 | [6 empty] | 第23页 共88页
序号 | 项目编码 | 项目名称 | 项目特征描述 | 计量单位 | 工程量 | 金 额(元)
[6 empty] | 综合单价 |  | 合价
饰挂落，铝材厚度≥2mm（样式详见设计大样）
206 | 020801001001 | 墙面仿古抹灰 | (1)喷绘山花图案 | m2 | 2.29 | 179.07 |  | 410.07 | 清单
207 | 020603001001 | 琉璃屋面 | (1)铺设类型:仿古红色琉璃树脂瓦 | m2 | 108.64 | 73.67 |  | 8003.51 | 清单
208 | 020603003001 | 琉璃屋脊 | (1)屋脊类型:仿古树脂瓦屋脊（含翘脚） | m | 10.432 | 61.18 |  | 638.23 | 清单
209 | 020603006001 | 琉璃瓦排山 | (1)瓦件类型:仿古树脂瓦排山（含翘脚） | m | 22.4 | 67.46 |  | 1511.1 | 清单
210 | 010902001001 | 屋面卷材防水 | (1)卷材品种、规格、厚度:1.5厚沥青防水卷材防水 (2)防水层数:一层 (3)防水层做法:自粘法 | m2 | 108.64 | 48.73 |  | 5294.03 | 清单
211 | 020508025001 | 清水望板 | (1)板宽厚度:20mm厚 (2)木材品种:满铺杉木望板+氟化钠防腐剂 | m2 | 108.64 | 131.91 |  | 14330.7 | 清单
212 | 020513001001 | 匾额 | (1)外形尺寸、板厚度:1000*2600*100mm铝合金牌匾 | 块 | 1 | 3084.63 |  | 3084.63 | 清单
213 | 020513001002 | 匾额 | (1)外形尺寸、板厚度:247*2470mm弧形抱柱对联 | 块 | 2 | 616.93 |  | 1233.86 | 清单
214 | 011302001001 | 天棚吊顶 | (1)3厚铝单板吊顶（做法样式详见设计大样） | m2 | 88.8 | 370.22 |  | 32875.54 | 清单
石构件工程 | [8 empty] | 分项工程(17房屋建筑与装饰)
215 | 020201006001 | 地伏石 | (1)粘结层材料种类、厚度、砂浆强度等级:30mm厚1:3干硬性水泥砂浆结合层，表面撒水泥粉 (2)石料种类、构件规格:300*600*100mm厚芝麻白吟石 (3)石表面加工要求及等级:荔枝面 | m2 | 10.8 | 370.63 |  | 4002.8 | 清单
216 | 011503009001 | 石材栏杆、扶手 | (1)栏杆的规格:芝麻灰花岗岩栏杆（做法样式详见设计大样） | m | 23.924 | 1357.24 |  | 32470.61 | 清单
217 | 020202005001 | 抱鼓石 | (1)成品抱鼓石（造型样式详见设计要求） | 只 | 4 | 1944.29 |  | 7777.16 | 清单
218 | 01B010100004 | 整石柱础 | (1)整石柱础（造型样式详见设计要求） | 只 | 4 | 345.48 |  | 1381.92 | 清单
措施工程 | [8 empty] | 分项工程(17房屋建筑与装饰)
戏台-钢结构部分 | [8 empty] | 单位工程(17装配式建筑)
金属构件 | [8 empty] | 分项工程(17装配式建筑)
219 | 010603002001 | 空腹钢柱 | (1)柱类型:KZ1，300*300*10*10mm (2)钢材品种、规格:Q | t | 3.372 | 10998.97 |  | 37088.53 | 清单
分部分项工程量清单与计价表
工程名称：南安市九都镇大中型水库“润泽库区、造福移民”工程-生态景观部分 | [6 empty] | 第24页 共88页
序号 | 项目编码 | 项目名称 | 项目特征描述 | 计量单位 | 工程量 | 金 额(元)
[6 empty] | 综合单价 |  | 合价
235B (3)单根柱质量:3t以内 (4)防火要求:厚涂型防火涂料，耐火极限2.5小时 (5)金属构件运输
220 | 010604001001 | 钢梁 | (1)梁类型:GL1,200*300*8*8mm；GL2,150*300*5*5mm；GL3,100*200*3*3mm (2)钢材品种、规格:Q235B (3)单根质量:1.5t以内 (4)防火要求:薄涂型防火涂料，耐火极限1.5小时 (5)金属构件运输 | t | 6.809 | 10341.39 |  | 70414.52 | 清单
221 | 011405001001 | 金属面油漆 | (1)构件名称:所有钢构件 (2)油漆品种、遍数:钢构件经除锈处理后应立即喷涂车间保养底漆(红丹醇酸防锈漆,涂层厚度25~30um),而后再涂两道醇酸防锈漆(中间漆),涂层厚度50~60um,制作完成后,再涂两道醇酸调和漆(面漆),涂层厚度40~50微米,其中最后一道面漆应在安装完成后工地涂制。涂层干漆膜总厚度不小于125um,涂刷遍数不应少于4遍。(高强螺栓结合处摩擦面不得涂防锈漆,但应涂环氧富锌涂料)。修补漆共五遍,各层如上,涂层厚度 115~140微米。 (3)除锈 | m2 | 169.729 | 80.88 |  | 13727.68 | 清单
移民文化展示中心立面提升 | [8 empty] | 单位工程(17房屋建筑与装饰)
装饰 | [8 empty] | 分项工程(17房屋建筑与装饰)
222 | 01B010100005 | 原有广告牌拆除外弃（包干） | (1)原有广告牌拆除外弃（包干） | 项 | 1 | 2000 |  | 2000 | 清单
223 | 010516005001 | 化学螺栓 | (1)化学螺栓种类:玻璃管锚栓 (2)规格:M12 | 个 | 470 | 17.55 |  | 8248.5 | 清单
224 | 010516002002 | 预埋铁件 | (1)钢材种类:热镀锌钢板 (2)铁件尺寸:200*200*10mm厚 | t | 1.476 | 8697.64 |  | 12837.72 | 清单
225 | 011204003001 | 块料墙面 | (1)墙体类型:现状墙体结构 (2)安装方式:20mm厚1 | m2 | 112.18 | 126.93 |  | 14239.01 | 清单
分部分项工程量清单与计价表
工程名称：南安市九都镇大中型水库“润泽库区、造福移民”工程-生态景观部分 | [6 empty] | 第25页 共88页
序号 | 项目编码 | 项目名称 | 项目特征描述 | 计量单位 | 工程量 | 金 额(元)
[6 empty] | 综合单价 |  | 合价
：3水泥砂浆粘结层 (3)面层材料品种、规格、颜色:240*60*10mm厚红砖贴片 (4)缝宽、嵌缝材料种类:1：2白浆勾缝
226 | 011207001002 | 墙面装饰板 | (1)面层材料品种、规格、颜色:2.5mm厚白色冲孔铝单板（渐变冲孔） | m2 | 178.131 | 292.94 |  | 52181.7 | 清单
227 | 011207001003 | 墙面装饰板 | (1)面层材料品种、规格、颜色:2.5mm厚白色铝单板外包 | m2 | 95.52 | 292.94 |  | 27981.63 | 清单
228 | 011207001004 | 墙面装饰板 | (1)面层材料品种、规格、颜色:3mm厚不锈钢水波板 | m2 | 2.94 | 534.87 |  | 1572.52 | 清单
229 | 011302001002 | 天棚吊顶 | (1)面层材料品种、规格:3mm厚不锈钢水波板 | m2 | 222.239 | 438.09 |  | 97360.68 | 清单
230 | 010606013001 | 零星钢构件 | (1)构件名称:装饰面层骨架 (2)钢材品种、规格:100*100*5mm厚角钢、100*50*3mm厚镀锌矩形钢管、L50*50*5mm厚角钢、50*50*3mm厚镀锌矩形钢管等 | t | 7.398 | 10161.87 |  | 75177.51 | 清单
231 | 010606013002 | 零星钢构件 | (1)构件名称:装饰面层 (2)钢材品种、规格:30*20*1.5mm厚热镀锌钢管 | t | 1.251 | 10522.38 |  | 13163.5 | 清单
232 | 011405001002 | 金属面油漆 | (1)构件名称:装饰钢管面层 (2)油漆品种、遍数:深灰色氟碳漆饰面 | m2 | 112.972 | 109.46 |  | 12365.92 | 清单
233 | 011508004001 | 金属字 | (1)镌字材料品种、颜色:3mm厚不锈钢广告字 (2)字体规格:600*600*100mm | 个 | 55 | 353.47 |  | 19440.85 | 清单
234 | 011508004002 | 金属字 | (1)镌字材料品种、颜色:3mm厚不锈钢广告字 (2)字体规格:250*250*100mm | 个 | 108 | 122.84 |  | 13266.72 | 清单
水泵房立面改造工程 | [8 empty] | 单位工程(17房屋建筑与装饰)
装饰 | [8 empty] | 分项工程(17房屋建筑与装饰)
235 | 011605002001 | 立面块料拆除 | (1)拆除的基层类型:20mm厚1：3水泥砂浆 (2)饰面材料种类:10mm厚瓷砖 | m2 | 276.479 | 36.08 |  | 9975.36 | 清单
236 | 010103002001 | 余方弃置 | (1)废弃料品种:石渣 (2)运距:由投标单位自行考虑 | m3 | 15.759 | 15.19 |  | 239.38 | 清单
分部分项工程量清单与计价表
工程名称：南安市九都镇大中型水库“润泽库区、造福移民”工程-生态景观部分 | [6 empty] | 第26页 共88页
序号 | 项目编码 | 项目名称 | 项目特征描述 | 计量单位 | 工程量 | 金 额(元)
[6 empty] | 综合单价 |  | 合价
237 | 011204003002 | 块料墙面 | (1)墙体类型:砖墙、砼墙 (2)安装方式:30mm厚1：3水泥砂浆粘结层（内掺5%防水建筑胶） (3)面层材料品种、规格、颜色:240*60*10mm厚红砖贴片 (4)缝宽、嵌缝材料种类:1：2白浆勾缝 | m2 | 138.32 | 134.03 |  | 18539.03 | 清单
238 | 011205002001 | 块料柱面 | (1)柱截面类型、尺寸:矩形，500*500mm (2)安装方式:30mm厚1：3水泥砂浆粘结层（内掺5%防水建筑胶） (3)面层材料品种、规格、颜色:240*60*10mm厚红砖贴片 (4)1：2白浆勾缝 | m2 | 23.6 | 152.91 |  | 3608.68 | 清单
239 | 011206001001 | 石材零星项目 | (1)安装方式:干挂 (2)面层材料品种、规格、颜色:600*150*50mm厚芝麻白荔枝面 | m2 | 7.324 | 594.18 |  | 4351.77 | 清单
240 | 011406002001 | 抹灰线条油漆涂料 | (1)线条宽度、道数:120mm (2)腻子种类、遍数:满刮腻子2遍 (3)油漆涂料品种、遍数（或厚度）:白色真石漆 | m | 48.25 | 34.98 |  | 1687.79 | 清单
241 | 011406001001 | 抹灰面油漆涂料 | (1)部位:外墙面 (2)基层类型:抹灰面 (3)腻子种类、遍数:满刮腻子2遍 (4)油漆涂料品种、遍数（或厚度）:白色真石漆 | m2 | 49.57 | 109.33 |  | 5419.49 | 清单
242 | 011502008001 | GRC装饰线条 | (1)基层类型:抹灰层 (2)线条规格:白色GRC造型线条，260mm宽*750mm高 (3)线条安装部位:外墙面 | m | 77.22 | 247.43 |  | 19106.54 | 清单
243 | 011201004001 | 立面砂浆找平层 | (1)界面剂类型:刷聚合物水泥砂浆一道 (2)找平层砂浆厚度、配合比:5mm厚1：3水泥砂浆打底扫毛、刷素水泥浆一道（内掺建筑胶）、15mm厚1：3水泥砂浆找平 | m2 | 122.924 | 64.16 |  | 7886.8 | 清单
新东村- -环库绿化景观提升 | [8 empty] | 单项工程(17园林)
移民文化广场绿化提升及看台 | [8 empty] | 单位工程(17园林)
拆除工程 | [8 empty] | 分项工程(17园林)
244 | 041001007001 | 拆除砖石结构 | (1)部位:现状花池及台阶拆除 | m3 | 34.367 | 87.15 |  | 2995.08 | 清单
分部分项工程量清单与计价表
工程名称：南安市九都镇大中型水库“润泽库区、造福移民”工程-生态景观部分 | [6 empty] | 第27页 共88页
序号 | 项目编码 | 项目名称 | 项目特征描述 | 计量单位 | 工程量 | 金 额(元)
[6 empty] | 综合单价 |  | 合价
(2)结构形式:详见设计大样
245 | 040103002007 | 余方弃置 | (1)废弃料品种:破除石渣 (2)运距:由投标单位自行考虑 | m3 | 34.367 | 24.64 |  | 846.8 | 清单
新制作工程 | [8 empty] | 分项工程(17园林)
|  | 花池新作 | [6 empty] | 清单
246 | 040101002005 | 挖沟槽土方 | (1)土壤类别:三类土 (2)挖土深度:1.5m以内 | m3 | 4.193 | 8.84 |  | 37.07 | 清单
247 | 040103001009 | 填方 | (1)填方粒径要求:满足设计及规范要求 (2)填方来源、运距:满足设计及规范要求 (3)密实度要求:满足设计及规范要求 (4)填方材料品种:利用开挖料 | m3 | 2.649 | 12.5 |  | 33.11 | 清单
248 | 040103002008 | 余方弃置 | (1)废弃料品种:余土 (2)运距:由投标单位自行考虑 | m3 | 1.148 | 14.27 |  | 16.38 | 清单
249 | 050307016001 | 花池 | (1)饰面材料种类:600*400*30mm厚黄金麻菠萝面工字铺贴面、600*300*50mm厚黄金麻荔枝面压顶（20mm厚1：3水泥砂浆结合层） (2)混凝土、砂浆强度等级、配合比:150mm厚碎石灌砂垫层+100mm厚C20混凝土垫层 (3)池壁材料种类、规格:水泥实心砖 | m | 11.52 | 533.33 |  | 6143.96 | 清单
|  | 石材台阶新制作 | [6 empty] | 清单
250 | 050201002001 | 踏(蹬)道 | (1)砂浆强度等级:30mm厚1：3干硬性水泥砂浆找平层（5mm厚纯水泥膏一道） (2)路面厚度、宽度、材料种类:70mm厚芝麻白荔枝面踏步、25mm厚芝麻白荔枝面踢面 (3)垫层厚度、宽度、材料种类:150mm厚碎石灌砂垫层、120mm厚C20混凝土垫层 | m2 | 24.372 | 619.13 |  | 15089.44 | 清单
|  | 仿竹篱笆 | [6 empty] | 清单
251 | 040101003001 | 挖基坑土方 | (1)土壤类别:三类土 (2)挖土深度:1.5m以内 | m3 | 14.08 | 8.83 |  | 124.33 | 清单
252 | 040103001010 | 填方 | (1)填方粒径要求:满足设计及规范要求 (2)填方来源、运距:满足设计及规范要求 | m3 | 12.76 | 12.5 |  | 159.5 | 清单
分部分项工程量清单与计价表
工程名称：南安市九都镇大中型水库“润泽库区、造福移民”工程-生态景观部分 | [6 empty] | 第28页 共88页
序号 | 项目编码 | 项目名称 | 项目特征描述 | 计量单位 | 工程量 | 金 额(元)
[6 empty] | 综合单价 |  | 合价
(3)密实度要求:满足设计及规范要求 (4)填方材料品种:利用开挖料
253 | 040305001005 | 垫层 | (1)厚度:100mm (2)材料品种、规格:碎石灌砂 | m3 | 0.88 | 248.96 |  | 219.08 | 清单
254 | 040303002001 | 混凝土基础 | (1)混凝土强度等级:C20 | m3 | 0.44 | 513.61 |  | 225.99 | 清单
255 | 010516002003 | 预埋铁件 | (1)钢材种类:热镀锌钢板 (2)铁件尺寸:150*150*5mm厚 | t | 0.049 | 9281.3 |  | 454.78 | 清单
256 | 010607004001 | 金属网栏 | (1)材料品种、规格:不锈钢仿竹黄色氟碳漆饰面 (2)边框及立柱型钢品种、规格:直径60*3mm厚不锈钢立柱、直径40*2mm厚不锈钢横杆、直径15*1.5mm厚不锈钢斜杆 | m2 | 85.78 | 288.43 |  | 24741.53 | 清单
|  | 看台 | [6 empty] | 清单
257 | 040101003002 | 挖基坑土方 | (1)土壤类别:三类土 (2)挖土深度:2m以内 | m3 | 273.26 | 8.89 |  | 2429.28 | 清单
258 | 040101002006 | 挖沟槽土方 | (1)土壤类别:三类土 (2)挖土深度:2m以内 | m3 | 23.3 | 8.59 |  | 200.15 | 清单
259 | 040103001011 | 填方 | (1)填方粒径要求:满足设计及规范要求 (2)填方来源、运距:由投标单位自行考虑 (3)密实度要求:满足设计及规范要求 (4)填方材料品种:利用开挖合格料 | m3 | 243.14 | 12.5 |  | 3039.25 | 清单
260 | 040103002009 | 余方弃置 | (1)废弃料品种:余方 (2)运距:由投标单位自行考虑 | m3 | 17.089 | 14.27 |  | 243.86 | 清单
261 | 010501003002 | 独立基础 | (1)混凝土种类（商品混凝土、现场拌制，泵送、非泵送）:非泵送商品混凝土 (2)混凝土强度等级:C30 | m3 | 28.8 | 528.41 |  | 15218.21 | 清单
262 | 010501001003 | 垫层 | (1)混凝土种类（商品混凝土、现场拌制，泵送、非泵送）:非泵送商品混凝土 (2)混凝土强度等级:C20 | m3 | 7.028 | 519.72 |  | 3652.59 | 清单
263 | 040305001006 | 垫层 | (1)厚度:150mm (2)材料品种、规格:碎石灌砂 | m3 | 10.541 | 248.96 |  | 2624.29 | 清单
264 | 010502001002 | 矩形柱 | (1)混凝土种类（商品混凝土、现场拌制， | m3 | 4.41 | 550.73 |  | 2428.72 | 清单
分部分项工程量清单与计价表
工程名称：南安市九都镇大中型水库“润泽库区、造福移民”工程-生态景观部分 | [6 empty] | 第29页 共88页
序号 | 项目编码 | 项目名称 | 项目特征描述 | 计量单位 | 工程量 | 金 额(元)
[6 empty] | 综合单价 |  | 合价
泵送、非泵送）:非泵送商品混凝土 (2)混凝土强度等级:C30
265 | 010503001002 | 基础梁 | (1)混凝土种类（商品混凝土、现场拌制，泵送、非泵送）:非泵送商品混凝土 (2)混凝土强度等级:C30 | m3 | 3.456 | 535.41 |  | 1850.38 | 清单
266 | 040901001001 | 现浇构件钢筋 | (1)钢筋种类:HRB400E (2)钢筋规格:直径8 | t | 0.054 | 5302.63 |  | 286.34 | 清单
267 | 040901001002 | 现浇构件钢筋 | (1)钢筋种类:HRB400E (2)钢筋规格:直径10 | t | 0.157 | 5302.63 |  | 832.51 | 清单
268 | 040901001003 | 现浇构件钢筋 | (1)钢筋种类:HRB400E (2)钢筋规格:直径12 | t | 0.102 | 5109.96 |  | 521.22 | 清单
269 | 040901001004 | 现浇构件钢筋 | (1)钢筋种类:HRB400E (2)钢筋规格:直径16 | t | 0.538 | 5032.9 |  | 2707.7 | 清单
270 | 010516001002 | 螺栓 | (1)螺栓种类:柱脚螺栓 (2)规格:M24 | t | 0.297 | 12746.5 |  | 3785.71 | 清单
271 | 010502004002 | 钢管混凝土柱 | (1)混凝土种类（商品混凝土、现场拌制，泵送、非泵送）:非泵送商品混凝土 (2)混凝土强度等级:C40无收缩细石混凝土 | m3 | 0.245 | 893.81 |  | 218.98 | 清单
272 | 010507007002 | 其他构件 | (1)部位:柱脚混凝土包裹 (2)混凝土种类（商品混凝土、现场拌制，泵送、非泵送）:非泵送商品混凝土 (3)混凝土强度等级:C20 | m3 | 1.274 | 822.21 |  | 1047.5 | 清单
273 | 010901005001 | 膜结构屋面 | (1)膜布品种、规格:PVDF膜材，厚0.9mm (2)支柱（网架）钢材品种、规格:Q235B，320*14mm镀锌钢管、150*6mm热镀锌钢管、89*6mm热镀锌钢管、114*5mm热镀锌钢管、60*4mm热镀锌钢管、悬挑梁 (3)油漆品种、刷漆遍数:氟碳漆饰面 | m2 | 172.39 | 1239.13 |  | 213613.62 | 清单
274 | 040901010001 | 高强螺栓 | (1)材料品种:高强螺栓 (2)材料规格:M24*45mm | 套 | 60 | 23.51 |  | 1410.6 | 清单
275 | 010401012001 | 零星砌砖 | (1)零星砌砖名称、部位:看台 (2)砖品种、规格、强度等级:MU10水泥实心砖 | m3 | 154.432 | 870.84 |  | 134485.56 | 清单
分部分项工程量清单与计价表
工程名称：南安市九都镇大中型水库“润泽库区、造福移民”工程-生态景观部分 | [6 empty] | 第30页 共88页
序号 | 项目编码 | 项目名称 | 项目特征描述 | 计量单位 | 工程量 | 金 额(元)
[6 empty] | 综合单价 |  | 合价
(3)砂浆强度等级、配合比:M7.5水泥砂浆砌筑
276 | 040305001007 | 垫层 | (1)厚度:150mm (2)材料品种、规格:碎石灌砂 | m3 | 21.167 | 248.96 |  | 5269.74 | 清单
277 | 040303002002 | 混凝土基础 | (1)混凝土强度等级:C20 | m3 | 14.11 | 513.61 |  | 7247.04 | 清单
278 | 010507005001 | 压顶 | (1)混凝土种类（商品混凝土、现场拌制，泵送、非泵送）:非泵送商品混凝土 (2)混凝土强度等级:C20 | m3 | 13.55 | 745.95 |  | 10107.62 | 清单
279 | 011104002001 | 竹、木（复合）地板 | (1)龙骨材料种类、规格、铺设间距:30*3mm镀锌方钢，@500 (2)面层材料品种、规格、颜色:2400*120*25mm厚咖色硅晶石栈道板，离缝宽5mm | m2 | 54.8 | 320.68 |  | 17573.26 | 清单
280 | 011201004002 | 立面砂浆找平层 | (1)基层类型:砖墙面 (2)找平层砂浆厚度、配合比:20mm1：2.5水泥砂浆找平层 | m2 | 174.876 | 57.06 |  | 9978.42 | 清单
281 | 011204001002 | 石材墙面 | (1)墙体类型:砖墙 (2)安装方式:5mm纯水泥膏一道粘贴 (3)面层材料品种、规格、颜色:600*150*15mm黄色文化石贴面 | m2 | 105.476 | 204.7 |  | 21590.94 | 清单
282 | 011102001002 | 石材楼地面 | (1)结合层厚度、砂浆配合比:20mm1：2.5水泥砂浆找平层 (2)面层材料品种、规格、颜色:600*150*15mm黄色文化石贴面 (3)嵌缝材料种类:5mm纯水泥膏一道 | m2 | 16.976 | 141.77 |  | 2406.69 | 清单
283 | 011102001003 | 石材楼地面 | (1)结合层厚度、砂浆配合比:20mm1：2.5水泥砂浆找平层 (2)面层材料品种、规格、颜色:800*400*30mm芝麻白烧面花岗岩 (3)嵌缝材料种类:5mm纯水泥膏一道 | m2 | 56.64 | 182.29 |  | 10324.91 | 清单
284 | 011204001003 | 石材墙面 | (1)墙体类型:砖墙 (2)安装方式:5mm纯水泥膏一道粘贴 (3)面层材料品种、规格、颜色:600*300*20mm芝麻白烧面花岗岩 | m2 | 4.86 | 220.45 |  | 1071.39 | 清单
285 | 011204001004 | 石材墙面 | (1)墙体类型:砖墙 (2)安装方式:5mm纯水泥膏一道粘贴 (3)面层材料品种、规 | m2 | 64.541 | 220.45 |  | 14228.06 | 清单
分部分项工程量清单与计价表
工程名称：南安市九都镇大中型水库“润泽库区、造福移民”工程-生态景观部分 | [6 empty] | 第31页 共88页
序号 | 项目编码 | 项目名称 | 项目特征描述 | 计量单位 | 工程量 | 金 额(元)
[6 empty] | 综合单价 |  | 合价
格、颜色:400*430*20mm芝麻白烧面花岗岩
286 | 011107001002 | 石材台阶面 | (1)结合层材料种类:20mm1：2.5水泥砂浆找平层 (2)面层材料品种、规格、颜色:1000*330*50mm芝麻白烧面踏面，500*100*20mm芝麻白烧面踢面 | m2 | 7.2 | 345.74 |  | 2489.33 | 清单
|  | 其他部分 | [6 empty] | 清单
287 | 050307019001 | 高低杠 | (1)规格尺寸:300*12*260cm (2)名称及材质:成品高低杠 (3)含基础及预埋件制安 | 个 | 2 | 737.33 |  | 1474.66 | 清单
288 | 050307019002 | 成品漫步机 | (1)规格尺寸:210*80*130cm (2)名称及材质:成品漫步机（双人位） (3)含基础及预埋件制安 | 个 | 2 | 983.1 |  | 1966.2 | 清单
289 | 050307019003 | 肩关节康复器 | (1)规格尺寸:112*80*115cm (2)名称及材质:肩关节康复器 (3)含基础及预埋件制安 | 个 | 2 | 983.1 |  | 1966.2 | 清单
移民文化广场入口提升 | [8 empty] | 单位工程(17园林)
拆除工程 | [8 empty] | 分项工程(17园林)
290 | 01B010100006 | 现状镀锌钢管栏杆拆除（包干） | (1)现状镀锌钢管栏杆拆除（包干） | 项 | 1 | 100 |  | 100 | 清单
291 | 041001003003 | 拆除基层 | (1)材质:级配碎石垫层 (2)厚度:150mm厚 (3)部位:现状人行道 | m2 | 217.84 | 3.65 |  | 795.12 | 清单
292 | 041001002001 | 拆除人行道 | (1)材质:60厚透水砖、30厚中粗砂找平层 | m2 | 217.84 | 3.46 |  | 753.73 | 清单
293 | 041001008001 | 拆除混凝土结构 | (1)部位:人行道基层及路沿石基座 (2)强度等级:C25、C20 | m3 | 32.676 | 80.86 |  | 2642.18 | 清单
294 | 040103002010 | 余方弃置 | (1)废弃料品种:石渣 (2)运距:由投标单位自行考虑 | m3 | 84.958 | 22.77 |  | 1934.49 | 清单
园林景观道路工程 | [8 empty] | 分项工程(17园林)
|  | 石材地面 | [6 empty] | 清单
295 | 050201001001 | 园路 | (1)路床土石类别:详设计要求 (2)垫层厚度、宽度、材料种类:150mm厚碎石灌砂垫层、100mm厚 | m2 | 168.84 | 408.58 |  | 68984.65 | 清单
分部分项工程量清单与计价表
工程名称：南安市九都镇大中型水库“润泽库区、造福移民”工程-生态景观部分 | [6 empty] | 第32页 共88页
序号 | 项目编码 | 项目名称 | 项目特征描述 | 计量单位 | 工程量 | 金 额(元)
[6 empty] | 综合单价 |  | 合价
C20混凝土结构层 (3)路面厚度、宽度、材料种类:600*300*80mm厚芝麻白荔枝面花岗岩工字铺（30mm厚1：3干硬性水泥结合层，5mm厚纯水泥膏一道）
296 | 050201001002 | 园路 | (1)路床土石类别:详设计要求 (2)垫层厚度、宽度、材料种类:150mm厚碎石灌砂垫层、100mm厚C20混凝土结构层 (3)路面厚度、宽度、材料种类:600*300*80mm厚芝麻黑烧面花岗岩压边（30mm厚1：3干硬性水泥结合层，5mm厚纯水泥膏一道） | m2 | 49 | 354.37 |  | 17364.13 | 清单
|  | 花池 | [6 empty] | 清单
297 | 040101002007 | 挖沟槽土方 | (1)土壤类别:三类土 (2)挖土深度:1.5m以内 | m3 | 17.228 | 8.83 |  | 152.12 | 清单
298 | 040103001012 | 填方 | (1)填方粒径要求:满足设计及规范要求 (2)填方来源、运距:满足设计及规范要求 (3)密实度要求:满足设计及规范要求 (4)填方材料品种:利用开挖料 | m3 | 10.886 | 12.5 |  | 136.08 | 清单
299 | 040103002011 | 余方弃置 | (1)废弃料品种:余土 (2)运距:由投标单位自行考虑 | m3 | 4.715 | 14.27 |  | 67.28 | 清单
300 | 050307016002 | 花池 | (1)饰面材料种类:240*60*10mm厚红砖贴片、600*300*50mm厚芝麻白荔枝面压顶 (2)土质类别: (3)混凝土、砂浆强度等级、配合比:150mm厚碎石灌砂垫层+100mm厚C20混凝土垫层 (4)池壁材料种类、规格:水泥实心砖 | m | 47.33 | 303.58 |  | 14368.44 | 清单
|  | 铁艺栏杆 | [6 empty] | 清单
301 | 040101003003 | 挖基坑土方 | (1)土壤类别:三类土 (2)挖土深度:1.5m以内 | m3 | 5.6 | 8.83 |  | 49.45 | 清单
302 | 040103001013 | 填方 | (1)填方粒径要求:满足设计及规范要求 (2)填方来源、运距:满足设计及规范要求 (3)密实度要求:满足设计及规范要求 (4)填方材料品种:利 | m3 | 5.26 | 12.5 |  | 65.75 | 清单
分部分项工程量清单与计价表
工程名称：南安市九都镇大中型水库“润泽库区、造福移民”工程-生态景观部分 | [6 empty] | 第33页 共88页
序号 | 项目编码 | 项目名称 | 项目特征描述 | 计量单位 | 工程量 | 金 额(元)
[6 empty] | 综合单价 |  | 合价
用开挖料
303 | 011503001001 | 金属扶手、栏杆、栏板 | (1)扶手材料种类、规格:直径60*5厚镀锌钢管 (2)栏杆材料种类、规格:直径60*5厚镀锌钢管 (3)栏板材料种类、规格、颜色:直径32*3厚镀锌钢管 | m | 26.08 | 266.84 |  | 6959.19 | 清单
304 | 011405001003 | 金属面油漆 | (1)构件名称:铁艺栏杆 (2)油漆品种、遍数:白色氟碳漆饰面 | m2 | 29.738 | 109.02 |  | 3242.04 | 清单
305 | 010516002004 | 预埋铁件 | (1)钢材种类:热镀锌钢板 (2)铁件尺寸:150*150*5mm厚 | t | 0.018 | 8662.62 |  | 155.93 | 清单
306 | 040305001008 | 垫层 | (1)厚度:100mm (2)材料品种、规格:碎石灌砂 | m3 | 0.224 | 248.96 |  | 55.77 | 清单
307 | 040303002003 | 混凝土基础 | (1)混凝土强度等级:C20 | m3 | 21.167 | 513.61 |  | 10871.58 | 清单
|  | 台阶 | [6 empty] | 清单
308 | 050201002002 | 踏(蹬)道 | (1)砂浆强度等级:30mm厚1：3干硬性水泥砂浆找平层（5mm厚纯水泥膏一道） (2)路面厚度、宽度、材料种类:70mm厚芝麻白荔枝面踏步、25mm厚芝麻白荔枝面踢面 (3)垫层厚度、宽度、材料种类:150mm厚碎石灌砂垫层、120mm厚C20混凝土垫层 | m2 | 16.2 | 604.99 |  | 9800.84 | 清单
309 | 050305006001 | 石桌石凳 | (1)凳面尺寸、支墩高度:石桌椅- -一桌四椅 | 个 | 1 | 1293.1 |  | 1293.1 | 清单
|  | 矮墙竹篱笆 | [6 empty] | 清单
310 | 040101003004 | 挖基坑土方 | (1)土壤类别:三类土 (2)挖土深度:1.5m以内 | m3 | 32.235 | 8.95 |  | 288.5 | 清单
311 | 040103001014 | 填方 | (1)填方粒径要求:满足设计及规范要求 (2)填方来源、运距:满足设计及规范要求 (3)密实度要求:满足设计及规范要求 (4)填方材料品种:利用开挖料 | m3 | 24.294 | 12.5 |  | 303.68 | 清单
312 | 040103002012 | 余方弃置 | (1)废弃料品种:余土 (2)运距:由投标单位自行考虑 | m3 | 4.311 | 14.27 |  | 61.52 | 清单
313 | 040303002004 | 混凝土基础 | (1)混凝土强度等级:C | m3 | 2.873 | 513.61 |  | 1475.6 | 清单
分部分项工程量清单与计价表
工程名称：南安市九都镇大中型水库“润泽库区、造福移民”工程-生态景观部分 | [6 empty] | 第34页 共88页
序号 | 项目编码 | 项目名称 | 项目特征描述 | 计量单位 | 工程量 | 金 额(元)
[6 empty] | 综合单价 |  | 合价
20
314 | 010401012002 | 零星砌砖 | (1)零星砌砖名称、部位:矮篱笆基础 (2)砖品种、规格、强度等级:水泥实心砖 (3)砂浆强度等级、配合比:M7.5 | m3 | 7.602 | 870.84 |  | 6620.13 | 清单
315 | 011204002001 | 拼碎石材墙面 | (1)墙体类型:砖墙 (2)安装方式:25mm厚1：2.5水泥砂浆粘贴 (3)面层材料品种、规格、颜色:30-40mm厚青色毛石片饰面，直径120-300mm (4)缝宽10-20mm | m2 | 51.487 | 273.59 |  | 14086.33 | 清单
316 | 010516002005 | 预埋铁件 | (1)钢材种类:镀锌钢套管 (2)铁件尺寸:5mm厚200mm高 | t | 0.075 | 9380.55 |  | 703.54 | 清单
317 | 010607004002 | 金属网栏 | (1)材料品种、规格:镀锌圆管，仿“竹节碳化”黄色氟碳漆饰面 (2)边框及立柱型钢品种、规格:直径80mm镀锌圆管立柱，直径50mm镀锌圆管横杆，25*10*1.5mm厚镀锌钢管护栏 | m2 | 22.984 | 796.55 |  | 18307.91 | 清单
环库湾线性公园 | [8 empty] | 单位工程(17园林)
园林建筑 | [8 empty] | 分项工程(17园林)
|  | 透水混凝土道路 | [6 empty] | 清单
318 | 050201001003 | 园路 | (1)路床土石类别:详见设计要求 (2)垫层厚度、宽度、材料种类:150mm厚级配碎石垫层、30mm厚砂滤层 (3)路面厚度、宽度、材料种类:90mm厚10mm粒径C25透水混凝土、30mm厚6mm粒径C25彩色透水混凝土强固层、双丙聚氨酯密封处理（撒布6-9mm粒径荧光石1kg/m2，按1:25与耐黄变聚氨酯胶水混合） | m2 | 1078.86 | 188.01 |  | 202836.47 | 清单
319 | 010516002006 | 预埋铁件 | (1)钢材种类:热镀锌角钢 (2)铁件尺寸:L50*50*8mm | t | 7.577 | 9518.62 |  | 72122.58 | 清单
320 | 040303024001 | 混凝土其他构件 | (1)混凝土强度等级:C20 (2)名称、部位:护肩 | m3 | 4.223 | 604.34 |  | 2552.13 | 清单
分部分项工程量清单与计价表
工程名称：南安市九都镇大中型水库“润泽库区、造福移民”工程-生态景观部分 | [6 empty] | 第35页 共88页
序号 | 项目编码 | 项目名称 | 项目特征描述 | 计量单位 | 工程量 | 金 额(元)
[6 empty] | 综合单价 |  | 合价
321 | 040205006001 | 标线 | (1)工艺:热熔漆 (2)线型:实线100mm宽 (3)材料品种:热熔反光型标线涂料 | m2 | 120.656 | 48.35 |  | 5833.72 | 清单
|  | 红砖坐凳 | [6 empty] | 清单
322 | 040101002008 | 挖沟槽土方 | (1)土壤类别:三类土 (2)挖土深度:1.5m以内 | m3 | 25.358 | 8.92 |  | 226.19 | 清单
323 | 040103001015 | 填方 | (1)填方粒径要求:满足设计及规范要求 (2)填方来源、运距:满足设计及规范要求 (3)密实度要求:满足设计及规范要求 (4)填方材料品种:利用开挖料 | m3 | 14.01 | 12.5 |  | 175.13 | 清单
324 | 040103002013 | 余方弃置 | (1)废弃料品种:余土 (2)运距:由投标单位自行考虑 | m3 | 9.255 | 14.27 |  | 132.07 | 清单
325 | 040305001009 | 垫层 | (1)厚度:150mm (2)材料品种、规格:碎石灌砂 | m3 | 5.386 | 248.96 |  | 1340.9 | 清单
326 | 040303002005 | 混凝土基础 | (1)混凝土强度等级:C20 | m3 | 3.591 | 513.61 |  | 1844.37 | 清单
327 | 010401012003 | 零星砌砖 | (1)零星砌砖名称、部位:红砖坐凳 (2)砖品种、规格、强度等级:水泥实心砖 (3)砂浆强度等级、配合比:M7.5 (4)弧形墙 | m3 | 11.387 | 935.95 |  | 10657.66 | 清单
328 | 011108003001 | 块料零星项目 | (1)工程部位:红砖坐凳 (2)结合层厚度、材料种类:20mm厚1：3水泥砂浆粘结层 (3)面层材料品种、规格、颜色:240*60*10mm厚红砖贴片 (4)勾缝材料种类:1：2白浆勾缝 | m2 | 48.728 | 201.16 |  | 9802.12 | 清单
329 | 011206001002 | 石材零星项目 | (1)基层类型、部位:红砖坐凳 (2)安装方式:20mm厚1：3水泥砂浆粘结层 (3)面层材料品种、规格、颜色:600*400/500*50mm厚芝麻白光面压顶 | m2 | 27.378 | 272.49 |  | 7460.23 | 清单
|  | 石材铺装地面 | [6 empty] | 清单
330 | 050201001004 | 园路 | (1)路床土石类别:详设计要求 (2)垫层厚度、宽度、材料种类:150mm厚碎石灌砂垫层、100mm厚C20混凝土结构层 | m2 | 25.65 | 269.18 |  | 6904.47 | 清单
分部分项工程量清单与计价表
工程名称：南安市九都镇大中型水库“润泽库区、造福移民”工程-生态景观部分 | [6 empty] | 第36页 共88页
序号 | 项目编码 | 项目名称 | 项目特征描述 | 计量单位 | 工程量 | 金 额(元)
[6 empty] | 综合单价 |  | 合价
(3)路面厚度、宽度、材料种类:边长200-400mm50mm厚毛石碎拼（30厚1：3干硬性水泥结合层，5厚纯水泥膏一道）
331 | 050201001005 | 园路 | (1)路床土石类别:详设计要求 (2)垫层厚度、宽度、材料种类:150mm厚碎石灌砂垫层、100mm厚C20混凝土结构层 (3)路面厚度、宽度、材料种类:1000*500*30mm厚芝麻黑烧面（30mm厚1：3干硬性水泥结合层，5mm厚纯水泥膏一道） | m2 | 10.35 | 269.63 |  | 2790.67 | 清单
332 | 050201001006 | 园路 | (1)路床土石类别:详设计要求 (2)垫层厚度、宽度、材料种类:150mm厚碎石灌砂垫层、100mm厚C20混凝土结构层 (3)路面厚度、宽度、材料种类:1000*500*30mm厚芝麻白烧面花岗岩（30mm厚1：3干硬性水泥结合层，5mm厚纯水泥膏一道） | m2 | 32.59 | 297.2 |  | 9685.75 | 清单
333 | 050201001007 | 园路 | (1)路床土石类别:详设计要求 (2)垫层厚度、宽度、材料种类:150mm厚碎石灌砂垫层、100mm厚C20混凝土结构层 (3)路面厚度、宽度、材料种类:600*200*30mm厚芝麻黑烧面花岗岩（30mm厚1：3干硬性水泥结合层，5mm厚纯水泥膏一道） | m2 | 34.43 | 269.62 |  | 9283.02 | 清单
334 | 050201001008 | 园路 | (1)路床土石类别:详设计要求 (2)垫层厚度、宽度、材料种类:150mm厚碎石灌砂垫层、100mm厚C20混凝土结构层 (3)路面厚度、宽度、材料种类:600*200*30mm厚芝麻白烧面花岗岩（30mm厚1：3干硬性水泥结合层，5mm厚纯水泥膏一道） | m2 | 27.04 | 297.2 |  | 8036.29 | 清单
335 | 050201001009 | 园路 | (1)路床土石类别:详设计要求 (2)垫层厚度、宽度、材料种类:150mm厚碎石灌砂垫层、100mm厚 | m2 | 10.96 | 300.95 |  | 3298.41 | 清单
分部分项工程量清单与计价表
工程名称：南安市九都镇大中型水库“润泽库区、造福移民”工程-生态景观部分 | [6 empty] | 第37页 共88页
序号 | 项目编码 | 项目名称 | 项目特征描述 | 计量单位 | 工程量 | 金 额(元)
[6 empty] | 综合单价 |  | 合价
C20混凝土结构层 (3)路面厚度、宽度、材料种类:1000*500*30mm厚芝麻白荔枝面花岗岩（30mm厚1：3干硬性水泥结合层，5mm厚纯水泥膏一道）
336 | 050201001010 | 园路 | (1)路床土石类别:详设计要求 (2)垫层厚度、宽度、材料种类:150mm厚碎石灌砂垫层、100mm厚C20混凝土结构层 (3)路面厚度、宽度、材料种类:400*200*30mm厚芝麻白荔枝面花岗岩压边（30mm厚1：3干硬性水泥结合层，5mm厚纯水泥膏一道） | m2 | 5.73 | 309.96 |  | 1776.07 | 清单
|  | 1000*400*300厚芝麻白荔枝面整条石 | [6 empty] | 清单
337 | 040101002009 | 挖沟槽土方 | (1)土壤类别:三类土 (2)挖土深度:1.5m以内 | m3 | 6.545 | 8.9 |  | 58.25 | 清单
338 | 040103001016 | 填方 | (1)填方粒径要求:满足设计及规范要求 (2)填方来源、运距:满足设计及规范要求 (3)密实度要求:满足设计及规范要求 (4)填方材料品种:利用开挖料 | m3 | 3.74 | 12.5 |  | 46.75 | 清单
339 | 040103002014 | 余方弃置 | (1)废弃料品种:余土 (2)运距:由投标单位自行考虑 | m3 | 2.246 | 14.27 |  | 32.05 | 清单
340 | 040305001010 | 垫层 | (1)厚度:150mm (2)材料品种、规格:碎石灌砂 | m3 | 1.275 | 248.96 |  | 317.42 | 清单
341 | 040303002006 | 混凝土基础 | (1)混凝土强度等级:C20 | m3 | 1.02 | 513.61 |  | 523.88 | 清单
342 | 05B010100001 | 条石坐凳 | (1)1000*400*300mm芝麻白荔枝面花岗岩整条石 | m | 17 | 231.04 |  | 3927.68 | 清单
|  | 水磨石坐凳 | [6 empty] | 清单
343 | 040101002010 | 挖沟槽土方 | (1)土壤类别:三类土 (2)挖土深度:1.5m以内 | m3 | 6.904 | 8.96 |  | 61.86 | 清单
344 | 040103001017 | 填方 | (1)填方粒径要求:满足设计及规范要求 (2)填方来源、运距:满足设计及规范要求 (3)密实度要求:满足设计及规范要求 (4)填方材料品种:利用开挖料 | m3 | 3.531 | 12.5 |  | 44.14 | 清单
345 | 040103002015 | 余方弃置 | (1)废弃料品种:余土 | m3 | 2.845 | 14.27 |  | 40.6 | 清单
分部分项工程量清单与计价表
工程名称：南安市九都镇大中型水库“润泽库区、造福移民”工程-生态景观部分 | [6 empty] | 第38页 共88页
序号 | 项目编码 | 项目名称 | 项目特征描述 | 计量单位 | 工程量 | 金 额(元)
[6 empty] | 综合单价 |  | 合价
(2)运距:由投标单位自行考虑
346 | 040305001011 | 垫层 | (1)厚度:150mm (2)材料品种、规格:碎石灌砂 | m3 | 1.653 | 248.96 |  | 411.53 | 清单
347 | 040303002007 | 混凝土基础 | (1)混凝土强度等级:C20 | m3 | 1.102 | 513.61 |  | 566 | 清单
348 | 010401012004 | 零星砌砖 | (1)零星砌砖名称、部位:水磨石坐凳 (2)砖品种、规格、强度等级:水泥实心砖 (3)砂浆强度等级、配合比:M7.5 (4)圆弧形砌筑 | m3 | 4.038 | 935.95 |  | 3779.37 | 清单
349 | 011203005001 | 小型构件项目找平抹灰 | (1)基层类型、部位:水磨石坐凳 (2)找平的砂浆厚度、配合比:20厚1：2.5水泥砂浆找平层 | m2 | 30.78 | 58.27 |  | 1793.55 | 清单
350 | 010607005001 | 砌块墙钢丝网加固 | (1)材料品种、规格:0.5mm防裂钢丝网 (2)加固方式:钉挂 | m2 | 30.78 | 12.86 |  | 395.83 | 清单
351 | 011206002001 | 块料零星项目 | (1)基层类型、部位:水磨石坐凳 (2)安装方式:水泥砂浆粘贴 (3)面层材料品种、规格、颜色:20厚粒径2-3m'm白色水磨石，遇弧按弧定制 | m2 | 32.097 | 382.02 |  | 12261.7 | 清单
|  | 户外防水桌椅 | [6 empty] | 清单
352 | 05B010100002 | 户外防水桌椅 | (1)户外防水桌椅（一桌四椅，桌子尺寸：直径0.7m，高0.7m，椅子尺寸：0.45*0.45*0.45m） | 套 | 4 | 1843.32 |  | 7373.28 | 清单
核心价值观小品 | [8 empty] | 单位工程(17园林)
园林建筑 | [8 empty] | 分项工程(17园林)
|  | 核心价值观小品 | [6 empty] | 清单
353 | 040101002011 | 挖沟槽土方 | (1)土壤类别:三类土 (2)挖土深度:2m以内 | m3 | 17.06 | 9.03 |  | 154.05 | 清单
354 | 040103001018 | 填方 | (1)填方粒径要求:满足设计及规范要求 (2)填方来源、运距:由投标单位自行考虑 (3)密实度要求:满足设计及规范要求 (4)填方材料品种:利用开挖合格料 | m3 | 7.62 | 12.5 |  | 95.25 | 清单
355 | 040103002016 | 余方弃置 | (1)废弃料品种:余方 (2)运距:由投标单位自行考虑 | m3 | 8.301 | 14.27 |  | 118.46 | 清单
356 | 040305001012 | 垫层 | (1)厚度:150mm (2)材料品种、规格: | m3 | 1.701 | 248.96 |  | 423.48 | 清单
分部分项工程量清单与计价表
工程名称：南安市九都镇大中型水库“润泽库区、造福移民”工程-生态景观部分 | [6 empty] | 第39页 共88页
序号 | 项目编码 | 项目名称 | 项目特征描述 | 计量单位 | 工程量 | 金 额(元)
[6 empty] | 综合单价 |  | 合价
碎石灌砂
357 | 040303001001 | 混凝土垫层 | (1)混凝土强度等级:C20 | m3 | 1.134 | 471.09 |  | 534.22 | 清单
358 | 040303002008 | 混凝土基础 | (1)混凝土强度等级:C25混凝土基础 | m3 | 6.97 | 525.72 |  | 3664.27 | 清单
359 | 040303002009 | 混凝土基础 | (1)混凝土强度等级:C20后浇混凝土 | m3 | 0.568 | 513.61 |  | 291.73 | 清单
360 | 040901001005 | 现浇构件钢筋 | (1)钢筋种类:HRB400E (2)钢筋规格:直径8 | t | 0.062 | 5302.63 |  | 328.76 | 清单
361 | 040901001006 | 现浇构件钢筋 | (1)钢筋种类:HRB400E (2)钢筋规格:直径14 | t | 0.443 | 5032.9 |  | 2229.57 | 清单
362 | 010516001003 | 螺栓 | (1)螺栓种类:柱脚螺栓 (2)规格:M22 | t | 0.095 | 12746.5 |  | 1210.92 | 清单
363 | 010516002007 | 预埋铁件 | (1)钢材种类:热镀锌钢板 (2)铁件尺寸:280*280*10厚 | t | 0.092 | 9281.3 |  | 853.88 | 清单
364 | 011203005002 | 小型构件项目找平抹灰 | (1)找平的砂浆厚度、配合比:25mm厚1：3水泥砂浆找平层 | m2 | 8.22 | 59.35 |  | 487.86 | 清单
365 | 011206001003 | 石材零星项目 | (1)安装方式:10mm厚益胶泥结合层 (2)面层材料品种、规格、颜色:600*500*25mm厚芝麻白光面 | m2 | 8.22 | 253.82 |  | 2086.4 | 清单
366 | 010606013003 | 零星钢构件 | (1)核心价值观小品钢结构 (2)镀锌钢管、镀锌角钢 | t | 0.866 | 8653.59 |  | 7494.01 | 清单
367 | 011405001004 | 金属面油漆 | (1)构件名称:核心价值观小品钢结构 (2)油漆品种、遍数:氟碳漆饰面 | m2 | 24.606 | 109.02 |  | 2682.55 | 清单
368 | 05B010100003 | 成品金属图案 | (1)成品金属图案（具体样式详见设计图案01） (2)2mm厚热镀锌钢板，红色氟碳漆/白色氟碳漆饰面 | 个 | 6 | 1843.32 |  | 11059.92 | 清单
369 | 05B010100004 | 成品金属图案 | (1)成品金属图案（具体样式详见设计图案02） (2)2mm厚热镀锌钢板，红色氟碳漆/白色氟碳漆饰面 | 个 | 12 | 983.1 |  | 11797.2 | 清单
370 | 05B010100005 | 成品金属图案 | (1)成品金属图案（具体样式详见设计图案03） (2)2mm厚热镀锌钢板，红色氟碳漆饰面 | 个 | 6 | 368.66 |  | 2211.96 | 清单
入口平台 | [8 empty] | 单位工程(17园林)
园林建筑 | [8 empty] | 分项工程(17园林)
分部分项工程量清单与计价表
工程名称：南安市九都镇大中型水库“润泽库区、造福移民”工程-生态景观部分 | [6 empty] | 第40页 共88页
序号 | 项目编码 | 项目名称 | 项目特征描述 | 计量单位 | 工程量 | 金 额(元)
[6 empty] | 综合单价 |  | 合价
|  | 入口平台 | [6 empty] | 清单
371 | 040101001001 | 挖一般土方 | (1)土壤类别:三类土 (2)挖土深度:1.5m以内 | m3 | 9.173 | 7.15 |  | 65.59 | 清单
372 | 040103001019 | 填方 | (1)填方粒径要求:满足设计及规范要求 (2)填方来源、运距:满足设计及规范要求 (3)密实度要求:满足设计及规范要求 (4)填方材料品种:利用开挖料 | m3 | 2.024 | 11.45 |  | 23.17 | 清单
373 | 040103002017 | 余方弃置 | (1)废弃料品种:余土 (2)运距:由投标单位自行考虑 | m3 | 6.847 | 14.27 |  | 97.71 | 清单
374 | 040305001013 | 垫层 | (1)厚度:150mm (2)材料品种、规格:碎石灌砂 | m3 | 0.607 | 248.96 |  | 151.12 | 清单
375 | 040303002010 | 混凝土基础 | (1)混凝土强度等级:C20 | m3 | 0.405 | 513.61 |  | 208.01 | 清单
376 | 010401012005 | 零星砌砖 | (1)零星砌砖名称、部位:坐凳 (2)砖品种、规格、强度等级:水泥实心砖 (3)砂浆强度等级、配合比:M7.5 | m3 | 1.564 | 821.95 |  | 1285.53 | 清单
377 | 011108003002 | 块料零星项目 | (1)工程部位:坐凳 (2)结合层厚度、材料种类:20mm厚1：3水泥砂浆粘结层 (3)面层材料品种、规格、颜色:240*60*10mm厚红砖贴片 (4)勾缝材料种类:1：2白浆勾缝 | m2 | 7.68 | 201.13 |  | 1544.68 | 清单
378 | 011206001004 | 石材零星项目 | (1)基层类型、部位:坐凳 (2)安装方式:20mm厚1：3水泥砂浆粘结层 (3)面层材料品种、规格、颜色:600*400*50厚mm芝麻白光面压顶 | m2 | 3.68 | 276 |  | 1015.68 | 清单
379 | 050201001011 | 园路 | (1)路床土石类别:详见设计要求 (2)垫层厚度、宽度、材料种类:150mm厚碎石灌砂垫层、100mm厚C20混凝土垫层 (3)路面厚度、宽度、材料种类:2400*250*25mm厚咖色硅晶石栈道板,离缝宽5mm (4)50*50*3mm厚热镀锌钢管、50*50*3mm厚角钢 (5)配套减震条 | m2 | 17.92 | 456.1 |  | 8173.31 | 清单
分部分项工程量清单与计价表
工程名称：南安市九都镇大中型水库“润泽库区、造福移民”工程-生态景观部分 | [6 empty] | 第41页 共88页
序号 | 项目编码 | 项目名称 | 项目特征描述 | 计量单位 | 工程量 | 金 额(元)
[6 empty] | 综合单价 |  | 合价
打卡相框 | [8 empty] | 单位工程(17园林)
园林建筑 | [8 empty] | 分项工程(17园林)
|  | 打卡相框 | [6 empty] | 清单
380 | 040101002012 | 挖沟槽土方 | (1)土壤类别:三类土 (2)挖土深度:2m以内 | m3 | 2.88 | 8.59 |  | 24.74 | 清单
381 | 040101003005 | 挖基坑土方 | (1)土壤类别:三类土 (2)挖土深度:2m以内 | m3 | 9.92 | 8.91 |  | 88.39 | 清单
382 | 040103001020 | 填方 | (1)填方粒径要求:满足设计及规范要求 (2)填方来源、运距:满足设计及规范要求 (3)密实度要求:满足设计及规范要求 (4)填方材料品种:利用开挖料 | m3 | 10.37 | 12.5 |  | 129.63 | 清单
383 | 040103002018 | 余方弃置 | (1)废弃料品种:余土 (2)运距:由投标单位自行考虑 | m3 | 0.88 | 14.27 |  | 12.56 | 清单
384 | 050201001012 | 园路 | (1)路床土石类别:详见设计要求 (2)垫层厚度、宽度、材料种类:150mm厚碎石灌砂垫层、100mm厚C20混凝土垫层 (3)路面厚度、宽度、材料种类:2400*250*25mm厚咖色硅晶石栈道板,离缝宽5mm (4)50*50*3mm厚热镀锌钢管、50*50*3mm厚角钢 (5)配套减震条 | m2 | 25.94 | 463.13 |  | 12013.59 | 清单
385 | 050201003001 | 路牙铺设 | (1)垫层厚度、材料种类:150mm厚碎石灌砂垫层、100mm厚C20混凝土垫层 (2)路牙材料种类、规格:300*150*100mm厚芝麻白荔枝面压边 (3)砂浆强度等级:30mm厚1:3水泥砂浆粘结层 | m | 24.585 | 68.55 |  | 1685.3 | 清单
386 | 011503008001 | 玻璃栏板 | (1)栏杆玻璃的种类、规格、颜色:6+0.76+6mm厚钢化夹层玻璃 (2)固定方式:直径50*4不锈钢立柱、直径25*2不锈钢管固定连接件 | m | 24.37 | 628.2 |  | 15309.23 | 清单
387 | 010516002008 | 预埋铁件 | (1)钢材种类:镀锌钢板、HPB300钢筋 (2)铁件尺寸:110*110*8mm厚、直径10钢筋，L=120mm | t | 0.012 | 8662.62 |  | 103.95 | 清单
388 | 040305001014 | 垫层 | (1)厚度:150mm | m3 | 0.666 | 248.96 |  | 165.81 | 清单
分部分项工程量清单与计价表
工程名称：南安市九都镇大中型水库“润泽库区、造福移民”工程-生态景观部分 | [6 empty] | 第42页 共88页
序号 | 项目编码 | 项目名称 | 项目特征描述 | 计量单位 | 工程量 | 金 额(元)
[6 empty] | 综合单价 |  | 合价
(2)材料品种、规格:碎石灌砂
389 | 040303001002 | 混凝土垫层 | (1)混凝土强度等级:C20 | m3 | 0.444 | 471.09 |  | 209.16 | 清单
390 | 040303002011 | 混凝土基础 | (1)混凝土强度等级:C25混凝土基础 | m3 | 1.314 | 525.72 |  | 690.8 | 清单
391 | 040901001007 | 现浇构件钢筋 | (1)钢筋种类:HRB400E (2)钢筋规格:直径10 | t | 0.032 | 5302.63 |  | 169.68 | 清单
392 | 040901001008 | 现浇构件钢筋 | (1)钢筋种类:HRB400E (2)钢筋规格:直径12 | t | 0.026 | 5109.96 |  | 132.86 | 清单
393 | 040901001009 | 现浇构件钢筋 | (1)钢筋种类:HRB400E (2)钢筋规格:直径14 | t | 0.021 | 5032.9 |  | 105.69 | 清单
394 | 040901001010 | 现浇构件钢筋 | (1)钢筋种类:HRB400E (2)钢筋规格:直径16 | t | 0.034 | 5032.9 |  | 171.12 | 清单
395 | 010516001004 | 螺栓 | (1)螺栓种类:柱脚螺栓 (2)规格:M16 | t | 0.005 | 12746.5 |  | 63.73 | 清单
396 | 010516002009 | 预埋铁件 | (1)钢材种类:热镀锌钢板 (2)铁件尺寸:500*400*12mm厚 | t | 0.038 | 9281.3 |  | 352.69 | 清单
397 | 010606013004 | 零星钢构件 | (1)构件名称:打卡相框钢结构 (2)钢材品种、规格:镀锌钢管、镀锌钢板 | t | 0.765 | 8653.59 |  | 6620 | 清单
398 | 011405001005 | 金属面油漆 | (1)构件名称:打卡相框钢结构 (2)油漆品种、遍数:氟碳漆饰面 | m2 | 22.12 | 109.02 |  | 2411.52 | 清单
399 | 011207001005 | 墙面装饰板 | (1)面层材料品种、规格、颜色:5mm厚浅蓝色亚克力板 | m2 | 2.46 | 187 |  | 460.02 | 清单
400 | 011207001006 | 墙面装饰板 | (1)面层材料品种、规格、颜色:2mm厚透明亚克力板 | m2 | 0.26 | 90.23 |  | 23.46 | 清单
401 | 011508002001 | 有机玻璃字 | (1)字体内容:“至此已是画中人” (2)镌字材料品种、颜色:2mm厚白色PVC广告字 (3)字体规格:300*300mm | 个 | 7 | 88.3 |  | 618.1 | 清单
402 | 011508002002 | 有机玻璃字 | (1)字体内容:“HELLO南安” (2)镌字材料品种、颜色:2mm厚PVC广告字 (3)字体规格:600*900mm | 个 | 7 | 486.84 |  | 3407.88 | 清单
木平台 | [8 empty] | 单位工程(17园林)
园林建筑 | [8 empty] | 分项工程(17园林)
|  | 木平台 | [6 empty] | 清单
403 | 040101001002 | 挖一般土方 | (1)土壤类别:三类土 (2)挖土深度:1.5m以 | m3 | 14.284 | 7 |  | 99.99 | 清单
分部分项工程量清单与计价表
工程名称：南安市九都镇大中型水库“润泽库区、造福移民”工程-生态景观部分 | [6 empty] | 第43页 共88页
序号 | 项目编码 | 项目名称 | 项目特征描述 | 计量单位 | 工程量 | 金 额(元)
[6 empty] | 综合单价 |  | 合价
内
404 | 040103001021 | 填方 | (1)填方粒径要求:满足设计及规范要求 (2)填方来源、运距:满足设计及规范要求 (3)密实度要求:满足设计及规范要求 (4)填方材料品种:利用开挖料 | m3 | 5.488 | 11.45 |  | 62.84 | 清单
405 | 040103002019 | 余方弃置 | (1)废弃料品种:余土 (2)运距:由投标单位自行考虑 | m3 | 7.976 | 14.27 |  | 113.82 | 清单
406 | 050201001013 | 园路 | (1)路床土石类别:详见设计要求 (2)垫层厚度、宽度、材料种类:150mm厚碎石灌砂垫层、100mm厚C20混凝土垫层 (3)路面厚度、宽度、材料种类:2400*250*25mm厚咖色硅晶石栈道板,离缝宽5mm (4)50*50*3mm厚热镀锌钢管、50*50*3mm厚角钢 (5)配套减震条 | m2 | 21.32 | 493.51 |  | 10521.63 | 清单
407 | 050201003002 | 路牙铺设 | (1)垫层厚度、材料种类:150mm厚碎石灌砂垫层、100mm厚C20混凝土垫层 (2)路牙材料种类、规格:300*150*100mm厚芝麻白荔枝面压边 (3)砂浆强度等级:30mm厚1:3水泥砂浆粘结层 | m | 22.77 | 68.56 |  | 1561.11 | 清单
408 | 011503001002 | 金属扶手、栏杆、栏板 | (1)扶手材料种类、规格:直径60*5mm厚镀锌钢管 (2)栏杆材料种类、规格:直径60*5mm厚镀锌钢管 (3)栏板材料种类、规格、颜色:直径32*3mm厚镀锌钢管 | m | 10.93 | 266.84 |  | 2916.56 | 清单
409 | 011405001006 | 金属面油漆 | (1)构件名称:铁艺栏杆 (2)油漆品种、遍数:白色氟碳漆饰面 | m2 | 12.463 | 109.02 |  | 1358.72 | 清单
410 | 010516002010 | 预埋铁件 | (1)钢材种类:热镀锌钢板 (2)铁件尺寸:150*150*5mm厚 | t | 0.008 | 9281.3 |  | 74.25 | 清单
人行道改造 | [8 empty] | 单位工程(17市政)
道路工程 | [8 empty] | 分项工程(17市政)
411 | 041001005001 | 拆除侧、平（缘）石 | (1)材质:花岗岩路沿 | m | 1520 | 5.71 |  | 8679.2 | 清单
分部分项工程量清单与计价表
工程名称：南安市九都镇大中型水库“润泽库区、造福移民”工程-生态景观部分 | [6 empty] | 第44页 共88页
序号 | 项目编码 | 项目名称 | 项目特征描述 | 计量单位 | 工程量 | 金 额(元)
[6 empty] | 综合单价 |  | 合价
石
412 | 041001003004 | 拆除基层 | (1)材质:级配碎石 (2)厚度:150mm厚 (3)部位:现状人行道 | m2 | 3553 | 3.68 |  | 13075.04 | 清单
413 | 041001002002 | 拆除人行道 | (1)材质:50mm厚透水砖、30mm厚中粗砂找平层 | m2 | 3021 | 3.48 |  | 10513.08 | 清单
414 | 041001008002 | 拆除混凝土结构 | (1)部位:人行道基层及路沿石基座 (2)强度等级:C25、C20 | m3 | 517.75 | 81.52 |  | 42206.98 | 清单
415 | 040103002020 | 余方弃置 | (1)废弃料品种:石渣 (2)运距:由投标单位自行考虑 | m3 | 1349.38 | 22.92 |  | 30927.79 | 清单
416 | 040204004001 | 安砌侧（平、缘）石 | (1)材料品种、规格:600*150*250mm高芝麻白机切面立路沿,一侧倒直角10*10mm（20mm厚1:3干硬性水泥砂浆） (2)基础、垫层：材料品种、厚度:150mm厚碎石灌沙垫层、140mm厚C20混凝土垫层 (3)素土夯实(夯实度≥93%) | m | 1573.87 | 100.06 |  | 157481.43 | 清单
417 | 040204002001 | 人行道块料铺设 | (1)块料品种、规格:600*150*50mm厚荔枝面芝麻白压边（30mm厚1：3干硬性水泥结合层，5mm厚纯水泥膏一道） | m2 | 234.023 | 236.58 |  | 55365.16 | 清单
418 | 040202011001 | 碎石 | (1)厚度:150mm厚 (2)石料规格:碎石灌砂 (3)素土夯实(夯实度≥93%) | m2 | 3099.39 | 26.95 |  | 83528.56 | 清单
419 | 040202009001 | 砂砾石 | (1)厚度:30mm厚 (2)石料规格:砂滤层 | m2 | 3099.39 | 3.65 |  | 11312.77 | 清单
420 | 040203007003 | 水泥混凝土 | (1)掺和料:10mm粒径 (2)厚度:90mm厚 (3)混凝土强度等级:C25透水混凝土 | m2 | 3099.39 | 51.2 |  | 158688.77 | 清单
421 | 040203007004 | 水泥混凝土 | (1)掺和料:6mm粒径 (2)厚度:30mm厚 (3)混凝土强度等级:C25彩色透水混凝土强固层 (4)双丙聚氨酯密封处理 | m2 | 2865.367 | 35.9 |  | 102866.68 | 清单
观景平台 | [8 empty] | 单位工程(17园林)
园林建筑 | [8 empty] | 分项工程(17园林)
|  | 景观廊架 | [6 empty] | 清单
422 | 040101002013 | 挖沟槽土方 | (1)土壤类别:三类土 | m3 | 10.23 | 8.6 |  | 87.98 | 清单
分部分项工程量清单与计价表
工程名称：南安市九都镇大中型水库“润泽库区、造福移民”工程-生态景观部分 | [6 empty] | 第45页 共88页
序号 | 项目编码 | 项目名称 | 项目特征描述 | 计量单位 | 工程量 | 金 额(元)
[6 empty] | 综合单价 |  | 合价
(2)挖土深度:2m以内
423 | 040101003006 | 挖基坑土方 | (1)土壤类别:三类土 (2)挖土深度:2m以内 | m3 | 90.52 | 8.83 |  | 799.29 | 清单
424 | 040103001022 | 填方 | (1)填方粒径要求:满足设计及规范要求 (2)填方来源、运距:满足设计及规范要求 (3)密实度要求:满足设计及规范要求 (4)填方材料品种:利用开挖料 | m3 | 92.28 | 12.5 |  | 1153.5 | 清单
425 | 040305001015 | 垫层 | (1)厚度:150mm (2)材料品种、规格:碎石灌砂 | m3 | 2.136 | 248.96 |  | 531.78 | 清单
426 | 040303001003 | 混凝土垫层 | (1)混凝土强度等级:C20 | m3 | 1.424 | 471.09 |  | 670.83 | 清单
427 | 040303002012 | 混凝土基础 | (1)混凝土强度等级:C25混凝土基础 | m3 | 4.5 | 525.72 |  | 2365.74 | 清单
428 | 040901001011 | 现浇构件钢筋 | (1)钢筋种类:HRB400E (2)钢筋规格:直径10 | t | 0.121 | 5302.63 |  | 641.62 | 清单
429 | 040901001012 | 现浇构件钢筋 | (1)钢筋种类:HRB400E (2)钢筋规格:直径12 | t | 0.087 | 5109.96 |  | 444.57 | 清单
430 | 040901001013 | 现浇构件钢筋 | (1)钢筋种类:HRB400E (2)钢筋规格:直径14 | t | 0.085 | 5032.9 |  | 427.8 | 清单
431 | 040901001014 | 现浇构件钢筋 | (1)钢筋种类:HRB400E (2)钢筋规格:直径16 | t | 0.091 | 5032.9 |  | 457.99 | 清单
432 | 010516001005 | 螺栓 | (1)螺栓种类:柱脚螺栓 (2)规格:M16 | t | 0.01 | 12746.5 |  | 127.47 | 清单
433 | 010516002011 | 预埋铁件 | (1)钢材种类:热镀锌钢板 (2)铁件尺寸:500*450*12mm厚 | t | 0.085 | 9281.3 |  | 788.91 | 清单
434 | 010606013005 | 零星钢构件 | (1)构件名称:景观廊架钢结构 (2)钢材品种、规格:镀锌钢管、镀锌钢板 | t | 3.873 | 8653.59 |  | 33515.35 | 清单
435 | 011405001007 | 金属面油漆 | (1)构件名称:景观廊架钢结构 (2)油漆品种、遍数:氟碳漆饰面 | m2 | 136.361 | 109.02 |  | 14866.08 | 清单
|  | 石材铺地 | [6 empty] | 清单
436 | 050201001014 | 园路 | (1)路床土石类别:详设计要求 (2)垫层厚度、宽度、材料种类:150mm厚碎石灌砂垫层、100mm厚C20混凝土结构层 (3)路面厚度、宽度、材料种类:900*300*30mm厚芝麻黑烧面（30mm厚1：3干硬性水泥结合层，5mm厚纯水泥膏一道） | m2 | 28.19 | 267.23 |  | 7533.21 | 清单
分部分项工程量清单与计价表
工程名称：南安市九都镇大中型水库“润泽库区、造福移民”工程-生态景观部分 | [6 empty] | 第46页 共88页
序号 | 项目编码 | 项目名称 | 项目特征描述 | 计量单位 | 工程量 | 金 额(元)
[6 empty] | 综合单价 |  | 合价
437 | 050201001015 | 园路 | (1)路床土石类别:详设计要求 (2)垫层厚度、宽度、材料种类:150mm厚碎石灌砂垫层、100mm厚C20混凝土结构层 (3)路面厚度、宽度、材料种类:900*300*30mm厚芝麻白荔枝面（30mm厚1：3干硬性水泥结合层，5mm厚纯水泥膏一道） | m2 | 59.21 | 298.55 |  | 17677.15 | 清单
|  | 坐凳 | [6 empty] | 清单
438 | 040305001016 | 垫层 | (1)厚度:150mm (2)材料品种、规格:碎石灌砂 | m3 | 0.6 | 248.96 |  | 149.38 | 清单
439 | 040303001004 | 混凝土垫层 | (1)混凝土强度等级:C20 | m3 | 0.6 | 471.09 |  | 282.65 | 清单
440 | 010516002012 | 预埋铁件 | (1)钢材种类:热镀锌钢板 (2)铁件尺寸:150*150*5厚镀锌钢板 | t | 0.011 | 9281.3 |  | 102.09 | 清单
441 | 010606013006 | 零星钢构件 | (1)构件名称:坐凳钢结构 (2)钢材品种、规格:镀锌钢管、镀锌钢板 | t | 0.413 | 8653.58 |  | 3573.93 | 清单
442 | 011405001008 | 金属面油漆 | (1)构件名称:坐凳钢结构 (2)油漆品种、遍数:氟碳漆饰面 | m2 | 19.132 | 109.02 |  | 2085.77 | 清单
|  | 台阶 | [6 empty] | 清单
443 | 050201002003 | 踏(蹬)道 | (1)砂浆强度等级:30mm厚1：3干硬性水泥砂浆找平层（5mm厚纯水泥膏一道） (2)路面厚度、宽度、材料种类:70mm厚芝麻白荔枝面踏步、25mm厚芝麻白荔枝面踢面 (3)垫层厚度、宽度、材料种类:150mm厚碎石灌砂垫层、100mm厚C20混凝土垫层 | m2 | 4.92 | 619.17 |  | 3046.32 | 清单
|  | 铁艺栏杆 | [6 empty] | 清单
444 | 011503001003 | 金属扶手、栏杆、栏板 | (1)扶手材料种类、规格:直径60*5mm厚镀锌钢管 (2)栏杆材料种类、规格:直径60*5mm厚镀锌钢管 (3)栏板材料种类、规格、颜色:直径32*3mm厚镀锌钢管 | m | 12.6 | 266.84 |  | 3362.18 | 清单
445 | 011405001009 | 金属面油漆 | (1)构件名称:铁艺栏杆 | m2 | 14.42 | 109.02 |  | 1572.07 | 清单
分部分项工程量清单与计价表
工程名称：南安市九都镇大中型水库“润泽库区、造福移民”工程-生态景观部分 | [6 empty] | 第47页 共88页
序号 | 项目编码 | 项目名称 | 项目特征描述 | 计量单位 | 工程量 | 金 额(元)
[6 empty] | 综合单价 |  | 合价
(2)油漆品种、遍数:白色氟碳漆饰面
446 | 010516002013 | 预埋铁件 | (1)钢材种类:热镀锌钢板 (2)铁件尺寸:150*150*5mm厚 | t | 0.009 | 9281.3 |  | 83.53 | 清单
447 | 040305001017 | 垫层 | (1)厚度:150mm (2)材料品种、规格:碎石灌砂 | m3 | 0.112 | 248.96 |  | 27.88 | 清单
448 | 040303002013 | 混凝土基础 | (1)混凝土强度等级:C20 | m3 | 0.056 | 513.61 |  | 28.76 | 清单
|  | 其他部分 | [6 empty] | 清单
449 | 010401012006 | 零星砌砖 | (1)零星砌砖名称、部位:高低差挡墙 (2)砖品种、规格、强度等级:水泥实心砖 (3)砂浆强度等级、配合比:M7.5 | m3 | 0.288 | 870.84 |  | 250.8 | 清单
450 | 011206001005 | 石材零星项目 | (1)基层类型、部位:高低差挡墙 (2)安装方式:5mm纯水泥膏一道粘贴 (3)面层材料品种、规格、颜色:600*270*30mm厚芝麻白荔枝面贴面 | m2 | 2.4 | 263.22 |  | 631.73 | 清单
451 | 011203003001 | 零星项目砂浆找平 | (1)基层类型、部位:高低差挡墙 (2)找平的砂浆厚度、配合比:20mm1：2.5水泥砂浆找平层 | m2 | 2.4 | 67.1 |  | 161.04 | 清单
环库绿化 | [8 empty] | 单位工程(17园林)
绿化种植 | [8 empty] | 分项工程(17园林)
452 | 050102001001 | 栽植乔木 | (1)种类:小叶榄仁 (2)胸径或干径:胸径13-14cm (3)株高、冠径:高度＞750cm，冠幅＞200cm (4)养护期:成活养护期半年+日常养护期半年 (5)基肥:15kg/株 (6)其他:分层明显,具5层平展大枝以上,全冠假植苗,3级以上分枝,冠幅饱满,树型优美 | 株 | 25 | 2472.56 |  | 61814 | 清单
453 | 050102001002 | 栽植乔木 | (1)种类:南洋楹 (2)胸径或干径:胸径19-20cm (3)株高、冠径:高度＞550cm，冠幅＞300cm (4)养护期:成活养护 | 株 | 34 | 1596.62 |  | 54285.08 | 清单
分部分项工程量清单与计价表
工程名称：南安市九都镇大中型水库“润泽库区、造福移民”工程-生态景观部分 | [6 empty] | 第48页 共88页
序号 | 项目编码 | 项目名称 | 项目特征描述 | 计量单位 | 工程量 | 金 额(元)
[6 empty] | 综合单价 |  | 合价
期半年+日常养护期半年 (5)基肥:20kg/株 (6)其他:全冠假植苗,冠幅饱满,树型优美
454 | 050102001003 | 栽植乔木 | (1)种类:木棉 (2)胸径或干径:腹径30-35cm (3)株高、冠径:高度＞500cm，冠幅＞300cm (4)养护期:成活养护期半年+日常养护期半年 (5)基肥:25kg/株 (6)其他:全冠假植苗,3级以上分枝,冠幅饱满,树型优美 | 株 | 5 | 4349.89 |  | 21749.45 | 清单
455 | 050102001004 | 栽植乔木 | (1)种类:宫粉紫荆 (2)胸径或干径:胸径13-14cm (3)株高、冠径:高度＞450cm，冠幅＞200cm (4)养护期:成活养护期半年+日常养护期半年 (5)基肥:15kg/株 (6)其他:全冠假植苗,3级以上分枝,冠幅饱满,树型优美 | 株 | 14 | 1735.23 |  | 24293.22 | 清单
456 | 050102001005 | 栽植乔木 | (1)种类:蓝花楹 (2)胸径或干径:胸径15-16cm (3)株高、冠径:高度＞380cm，冠幅＞150cm (4)养护期:成活养护期半年+日常养护期半年 (5)基肥:20kg/株 (6)其他:全冠假植苗,3级以上分枝,冠幅饱满,树型优美 | 株 | 26 | 1901.56 |  | 49440.56 | 清单
457 | 050102001006 | 栽植乔木 | (1)种类:香樟 (2)胸径或干径:胸径15-17cm (3)株高、冠径:高度＞350cm，冠幅＞280cm (4)养护期:成活养护期半年+日常养护期半年 (5)基肥:20kg/株 (6)其他:枝下高1.8-2米,全冠假植苗,3级以上分枝,树型优美 | 株 | 8 | 1710.06 |  | 13680.48 | 清单
458 | 050102001007 | 栽植乔木 | (1)种类:黄花风铃木 (2)胸径或干径:胸径1 | 株 | 25 | 1341.99 |  | 33549.75 | 清单
分部分项工程量清单与计价表
工程名称：南安市九都镇大中型水库“润泽库区、造福移民”工程-生态景观部分 | [6 empty] | 第49页 共88页
序号 | 项目编码 | 项目名称 | 项目特征描述 | 计量单位 | 工程量 | 金 额(元)
[6 empty] | 综合单价 |  | 合价
3-14cm (3)株高、冠径:高度＞300cm，冠幅＞200cm (4)养护期:成活养护期半年+日常养护期半年 (5)基肥:15kg/株 (6)其他:多花,全冠假植苗,3级以上分枝,冠幅饱满,树型优美
459 | 050102001008 | 栽植乔木 | (1)种类:日本晚樱 (2)胸径或干径:胸径8-9cm (3)株高、冠径:高度250-300cm，冠幅＞150cm (4)养护期:成活养护期半年+日常养护期半年 (5)基肥:10kg/株 (6)其他:全冠假植苗,冠幅饱满,树型优美 | 株 | 49 | 915.3 |  | 44849.7 | 清单
460 | 050102001009 | 栽植乔木 | (1)种类:造型红花继木桩景 (2)胸径或干径:胸径12-13cm (3)株高、冠径:高度250-300cm，冠幅250-300cm (4)养护期:成活养护期半年+日常养护期半年 (5)基肥:15kg/株 (6)其他:特选,偏冠,造型飘逸,高度冠幅为准,全冠假植苗,冠幅饱满,树型优美 | 株 | 3 | 3291.05 |  | 9873.15 | 清单
461 | 050102001010 | 栽植乔木 | (1)种类:造型罗汉松飘 (2)胸径或干径:胸径14-15cm (3)株高、冠径:高度250-300cm，冠幅300-350cm (4)养护期:成活养护期半年+日常养护期半年 (5)基肥:15kg/株 (6)其他:特选,偏冠,造型飘逸,高度冠幅为准,全冠假植苗,冠幅饱满,树型优美 | 株 | 3 | 5783.37 |  | 17350.11 | 清单
462 | 050102002001 | 栽植灌木 | (1)种类:同安三角梅 (2)养护期:成活养护期半年+日常养护期半年 (3)冠丛高:高度120-150cm | 株 | 2 | 140.59 |  | 281.18 | 清单
分部分项工程量清单与计价表
工程名称：南安市九都镇大中型水库“润泽库区、造福移民”工程-生态景观部分 | [6 empty] | 第50页 共88页
序号 | 项目编码 | 项目名称 | 项目特征描述 | 计量单位 | 工程量 | 金 额(元)
[6 empty] | 综合单价 |  | 合价
(4)蓬径:冠幅＞80cm (5)基肥:7kg/株 (6)其他:盆苗,以高度冠幅为准,全冠,冠幅饱满,树型优美
463 | 050102002002 | 栽植灌木 | (1)种类:龟甲冬青球A (2)养护期:成活养护期半年+日常养护期半年 (3)冠丛高:高度80-100cm (4)蓬径:冠幅100cm (5)基肥:7kg/株 (6)其他:球型,不脱脚,冠幅饱满不偏冠,袋苗 | 株 | 6 | 167.69 |  | 1006.14 | 清单
464 | 050102002003 | 栽植灌木 | (1)种类:龟甲冬青球B (2)养护期:成活养护期半年+日常养护期半年 (3)冠丛高:高度80cm (4)蓬径:冠幅80cm (5)基肥:7kg/株 (6)其他:球型,不脱脚,冠幅饱满不偏冠,袋苗 | 株 | 1 | 136.97 |  | 136.97 | 清单
465 | 050102007001 | 栽植色带 | (1)养护期:成活养护期半年+日常养护期半年 (2)单位面积株数:64株/m2 (3)苗木、花卉种类:小兔狼尾草 (4)株高或蓬径:高度40cm，冠幅15cm (5)基肥:5kg/m2 (6)其他:密植,不露土 | m2 | 36 | 86.65 |  | 3119.4 | 清单
466 | 050102007002 | 栽植色带 | (1)养护期:成活养护期半年+日常养护期半年 (2)单位面积株数:49株/m2 (3)苗木、花卉种类:银边山菅兰 (4)株高或蓬径:高度35cm，冠幅15cm (5)基肥:5kg/m2 (6)其他:密植,不露土 | m2 | 52 | 100.96 |  | 5249.92 | 清单
467 | 050102007003 | 栽植色带 | (1)养护期:成活养护期半年+日常养护期半年 (2)单位面积株数:49株/m2 (3)苗木、花卉种类:红背桂 (4)株高或蓬径:高度35cm，冠幅20cm (5)基肥:5kg/m2 (6)其他:密植,不露土 | m2 | 60 | 107.33 |  | 6439.8 | 清单
分部分项工程量清单与计价表
工程名称：南安市九都镇大中型水库“润泽库区、造福移民”工程-生态景观部分 | [6 empty] | 第51页 共88页
序号 | 项目编码 | 项目名称 | 项目特征描述 | 计量单位 | 工程量 | 金 额(元)
[6 empty] | 综合单价 |  | 合价
468 | 050102007004 | 栽植色带 | (1)养护期:成活养护期半年+日常养护期半年 (2)单位面积株数:64株/m2 (3)苗木、花卉种类:紫花翠芦莉 (4)株高或蓬径:高度30cm，冠幅15cm (5)基肥:5kg/m2 (6)其他:密植,不露土 | m2 | 201 | 73.85 |  | 14843.85 | 清单
469 | 050102007005 | 栽植色带 | (1)养护期:成活养护期半年+日常养护期半年 (2)单位面积株数:36盆/m2 (3)苗木、花卉种类:红花三角梅 (4)株高或蓬径:高度30cm，冠幅20cm (5)基肥:5kg/m2 (6)其他:密植,不露土 | m2 | 100 | 189.25 |  | 18925 | 清单
470 | 050102007006 | 栽植色带 | (1)养护期:成活养护期半年+日常养护期半年 (2)单位面积株数:49株/m2 (3)苗木、花卉种类:花叶鹅掌柴 (4)株高或蓬径:高度25cm，冠幅15cm (5)基肥:5kg/m2 (6)其他:密植,不露土 | m2 | 84 | 74.01 |  | 6216.84 | 清单
471 | 050102007007 | 栽植色带 | (1)养护期:成活养护期半年+日常养护期半年 (2)单位面积株数:64株/m2 (3)苗木、花卉种类:肾蕨 (4)株高或蓬径:高度25cm，冠幅15cm (5)基肥:5kg/m2 (6)其他:密植,不露土 | m2 | 11 | 97.53 |  | 1072.83 | 清单
472 | 050102007008 | 栽植色带 | (1)养护期:成活养护期半年+日常养护期半年 (2)单位面积株数:64株/m2 (3)苗木、花卉种类:毛杜鹃 (4)株高或蓬径:高度20cm，冠幅15cm (5)基肥:5kg/m2 (6)其他:密植,不露土 | m2 | 72 | 100.09 |  | 7206.48 | 清单
473 | 050102007009 | 栽植色带 | (1)养护期:成活养护期半年+日常养护期半年 (2)单位面积株数:64 | m2 | 37 | 73.85 |  | 2732.45 | 清单
分部分项工程量清单与计价表
工程名称：南安市九都镇大中型水库“润泽库区、造福移民”工程-生态景观部分 | [6 empty] | 第52页 共88页
序号 | 项目编码 | 项目名称 | 项目特征描述 | 计量单位 | 工程量 | 金 额(元)
[6 empty] | 综合单价 |  | 合价
株/m2 (3)苗木、花卉种类:大花芦莉 (4)株高或蓬径:高度20cm，冠幅15cm (5)基肥:5kg/m2 (6)其他:密植,不露土
474 | 050102007010 | 栽植色带 | (1)养护期:成活养护期半年+日常养护期半年 (2)单位面积株数:81株/m2 (3)苗木、花卉种类:紫鸭跖草 (4)株高或蓬径:高度20cm，冠幅15cm (5)基肥:5kg/m2 (6)其他:密植,不露土 | m2 | 59 | 84.22 |  | 4968.98 | 清单
475 | 050102012001 | 铺种草皮 | (1)养护期:成活养护期半年+日常养护期半年 (2)草皮种类:马尼拉草草卷 (3)铺种方式:满铺 (4)基肥:5kg/m2 | m2 | 3414 | 33.11 |  | 113037.54 | 清单
476 | 050101009001 | 种植土回(换)填 | (1)弃土运距:由投标单位自行考虑 (2)回填土质要求:满足规范及设计要求 (3)取土运距:由投标单位自行考虑 (4)回填厚度:300mm | m3 | 1237.8 | 44.57 |  | 55168.75 | 清单
477 | 050101010001 | 整理绿化用地 | (1)回填土质要求:满足设计及规范要求 (2)取土运距:由投标单位自行考虑 (3)回填厚度:满足设计及规范要求 (4)找平找坡要求:满足设计及规范要求 (5)弃渣运距:由投标单位自行考虑 | m2 | 4126 | 4.24 |  | 17494.24 | 清单
478 | 010101001001 | 平整场地 | (1)部位:环库湾清杂 (2)土壤类别:一、二类土 (3)弃土运距:由投标单位自行考虑 (4)取土运距:由投标单位自行考虑 | m2 | 18226 | 6.01 |  | 109538.26 | 清单
新东村- -村容村貌提升 | [8 empty] | 单项工程(17园林)
库湾路路口提升 | [8 empty] | 单位工程(17园林)
园林建筑 | [8 empty] | 分项工程(17园林)
|  | 石材铺装地面 | [6 empty] | 清单
479 | 040305001018 | 垫层 | (1)厚度:150mm (2)材料品种、规格:碎石灌砂 | m3 | 1.17 | 240.82 |  | 281.76 | 清单
分部分项工程量清单与计价表
工程名称：南安市九都镇大中型水库“润泽库区、造福移民”工程-生态景观部分 | [6 empty] | 第53页 共88页
序号 | 项目编码 | 项目名称 | 项目特征描述 | 计量单位 | 工程量 | 金 额(元)
[6 empty] | 综合单价 |  | 合价
480 | 040303001005 | 混凝土垫层 | (1)混凝土强度等级:C20 | m3 | 0.78 | 467.02 |  | 364.28 | 清单
481 | 011102001004 | 石材楼地面 | (1)结合层厚度、砂浆配合比:5mm厚纯水泥膏一道、30mm厚1:3水泥砂浆找平层 (2)面层材料品种、规格、颜色:600*300*50mm厚芝麻灰荔枝面花岗岩 | m2 | 7.8 | 218.97 |  | 1707.97 | 清单
|  | 收边线脚 | [6 empty] | 清单
482 | 050201003003 | 路牙铺设 | (1)垫层厚度、材料种类:100mm厚C20混凝土垫层\C20混凝土护肩 (2)路牙材料种类、规格:600*150*150mm芝麻灰荔枝面整石线脚 (3)砂浆强度等级:30mm厚1:3水泥砂浆卧牢 | m | 16.2 | 75.94 |  | 1230.23 | 清单
|  | 镇标 | [6 empty] | 清单
483 | 05B010100006 | 镇标 | (1)3mm厚不锈钢广告字 (2)3mm厚镀锌钢板，氟碳漆饰面 (3)20*20*1.5mm厚、200*50*3mm厚镀锌管格栅，氟碳漆饰面 (4)具体样式及材质要求详见设计大样 (5)含制作、安装及基础设施 | 座 | 1 | 30722.09 |  | 30722.09 | 清单
库湾路起点展示文化墙 | [8 empty] | 单位工程(17园林)
园林建筑 | [8 empty] | 分项工程(17园林)
|  | 文化墙 | [6 empty] | 清单
484 | 040101002014 | 挖沟槽土方 | (1)土壤类别:三类土 (2)挖土深度:2m以内 | m3 | 44.64 | 8.67 |  | 387.03 | 清单
485 | 040103001023 | 填方 | (1)填方粒径要求:满足设计及规范要求 (2)填方来源、运距:满足设计及规范要求 (3)密实度要求:满足设计及规范要求 (4)填方材料品种:利用开挖料 | m3 | 35.26 | 12.5 |  | 440.75 | 清单
486 | 040103002021 | 余方弃置 | (1)废弃料品种:余土 (2)运距:由投标单位自行考虑 | m3 | 4.111 | 14.27 |  | 58.66 | 清单
487 | 040305001019 | 垫层 | (1)厚度:150mm (2)材料品种、规格:碎石灌砂 | m3 | 2.82 | 248.96 |  | 702.07 | 清单
488 | 040303001006 | 混凝土垫层 | (1)混凝土强度等级:C20 | m3 | 1.88 | 471.09 |  | 885.65 | 清单
489 | 040303002014 | 混凝土基础 | (1)混凝土强度等级:C25混凝土基础 | m3 | 4.469 | 525.72 |  | 2349.44 | 清单
分部分项工程量清单与计价表
工程名称：南安市九都镇大中型水库“润泽库区、造福移民”工程-生态景观部分 | [6 empty] | 第54页 共88页
序号 | 项目编码 | 项目名称 | 项目特征描述 | 计量单位 | 工程量 | 金 额(元)
[6 empty] | 综合单价 |  | 合价
490 | 010503005001 | 过梁 | (1)混凝土种类（商品混凝土、现场拌制，泵送、非泵送）:非泵送商品混凝土 (2)混凝土强度等级:C25 | m3 | 1.92 | 818.49 |  | 1571.5 | 清单
491 | 010502002001 | 构造柱 | (1)混凝土种类（商品混凝土、现场拌制，泵送、非泵送）:非泵送商品混凝土 (2)混凝土强度等级:C25 | m3 | 1.41 | 807.85 |  | 1139.07 | 清单
492 | 040901001015 | 现浇构件钢筋 | (1)钢筋种类:HRB400E (2)钢筋规格:直径8 | t | 0.265 | 5302.63 |  | 1405.2 | 清单
493 | 040901001016 | 现浇构件钢筋 | (1)钢筋种类:HRB400E (2)钢筋规格:直径10 | t | 0.04 | 5302.63 |  | 212.11 | 清单
494 | 040901001017 | 现浇构件钢筋 | (1)钢筋种类:HRB400E (2)钢筋规格:直径14 | t | 0.464 | 5032.9 |  | 2335.27 | 清单
495 | 010401003001 | 实心砖墙 | (1)砖品种、规格、强度等级:水泥实心砖 (2)砂浆强度等级、配合比:M7.5水泥砂浆 | m3 | 4.89 | 768.74 |  | 3759.14 | 清单
496 | 020101002001 | 细砖清水墙 | (1)砌墙厚度:150mm (2)砌筑方式:1：3水泥砂浆卧牢 (3)砖墙勾缝类型:白水泥勾缝5mm (4)用砖品种规格:200*100*50mm厚红色仿古砖 | m3 | 11.075 | 2388.38 |  | 26451.31 | 清单
497 | 011204001005 | 石材墙面 | (1)安装方式:20mm厚1：3水泥砂浆结合层 (2)面层材料品种、规格、颜色:600*350*40mm厚芝麻白蘑菇面贴面 | m2 | 18.9 | 335.12 |  | 6333.77 | 清单
498 | 011204003003 | 块料墙面 | (1)安装方式:20mm厚1：3水泥砂浆结合层 (2)面层材料品种、规格、颜色:200*100*10mm厚红色仿古砖贴面 (3)缝宽、嵌缝材料种类:白水泥勾缝5mm | m2 | 57.492 | 126.4 |  | 7266.99 | 清单
499 | 010516002014 | 预埋铁件 | (1)钢材种类:热镀锌钢板 (2)铁件尺寸:80*80*5mm、50*50*5mm厚 | t | 0.019 | 9281.3 |  | 176.34 | 清单
500 | 010606013007 | 零星钢构件 | (1)构件名称:文化墙钢结构 (2)钢材品种、规格:镀锌钢管、镀锌钢板 (3)具体样式详见设计大样 | t | 1.32 | 8653.59 |  | 11422.74 | 清单
501 | 011405001010 | 金属面油漆 | (1)构件名称:文化墙钢结构 (2)油漆品种、遍数: | m2 | 48.71 | 109.02 |  | 5310.36 | 清单
分部分项工程量清单与计价表
工程名称：南安市九都镇大中型水库“润泽库区、造福移民”工程-生态景观部分 | [6 empty] | 第55页 共88页
序号 | 项目编码 | 项目名称 | 项目特征描述 | 计量单位 | 工程量 | 金 额(元)
[6 empty] | 综合单价 |  | 合价
氟碳漆饰面
502 | 05B010100007 | UC打印白色字体 | (1)样式及内容详见设计要求 | 项 | 1 | 3686.65 |  | 3686.65 | 清单
观景平台提升 | [8 empty] | 单位工程(17园林)
园林建筑 | [8 empty] | 分项工程(17园林)
503 | 040101001003 | 挖一般土方 | (1)土壤类别:三类土 (2)挖土深度:1.5m以内 | m3 | 31.657 | 7.31 |  | 231.41 | 清单
504 | 040103002022 | 余方弃置 | (1)废弃料品种:余土 (2)运距:由投标单位自行考虑 | m3 | 31.657 | 14.45 |  | 457.44 | 清单
505 | 050201001016 | 园路 | (1)路床土石类别:详见设计要求 (2)垫层厚度、宽度、材料种类:150mm厚碎石灌砂垫层、100mm厚C20混凝土垫层 (3)路面厚度、宽度、材料种类:2400*250*25mm厚咖色硅晶石栈道板,离缝宽5mm (4)50*50*3mm厚热镀锌钢管、50*50*3mm厚角钢 (5)配套减震条 | m2 | 78.47 | 594.04 |  | 46614.32 | 清单
亭子及周边修复 | [8 empty] | 单位工程(17园林)
园林建筑 | [8 empty] | 分项工程(17园林)
|  | 仿竹篱笆 | [6 empty] | 清单
506 | 040101003007 | 挖基坑土方 | (1)土壤类别:三类土 (2)挖土深度:1.5m以内 | m3 | 8.448 | 8.83 |  | 74.6 | 清单
507 | 040103001024 | 填方 | (1)填方粒径要求:满足设计及规范要求 (2)填方来源、运距:满足设计及规范要求 (3)密实度要求:满足设计及规范要求 (4)填方材料品种:利用开挖料 | m3 | 7.656 | 12.5 |  | 95.7 | 清单
508 | 040305001020 | 垫层 | (1)厚度:150mm (2)材料品种、规格:碎石灌砂 | m3 | 0.528 | 248.96 |  | 131.45 | 清单
509 | 010607004003 | 金属网栏 | (1)材料品种、规格:黄色不锈钢仿竹 (2)边框及立柱型钢品种、规格:直径60*3厚不锈钢立柱、直径40*2厚不锈钢横杆、直径15*1.5厚不锈钢斜杆 | m2 | 52 | 287.64 |  | 14957.28 | 清单
510 | 040303002015 | 混凝土基础 | (1)混凝土强度等级:C20 | m3 | 0.264 | 513.61 |  | 135.59 | 清单
511 | 010516002015 | 预埋铁件 | (1)钢材种类:热镀锌钢板 | t | 0.029 | 9281.3 |  | 269.16 | 清单
分部分项工程量清单与计价表
工程名称：南安市九都镇大中型水库“润泽库区、造福移民”工程-生态景观部分 | [6 empty] | 第56页 共88页
序号 | 项目编码 | 项目名称 | 项目特征描述 | 计量单位 | 工程量 | 金 额(元)
[6 empty] | 综合单价 |  | 合价
(2)铁件尺寸:150*150*5厚
|  | 现状亭子翻新 | [6 empty] | 清单
512 | 011604002001 | 立面抹灰层拆除 | (1)拆除部位:现状亭子 (2)抹灰层种类:现状油漆涂料 | m2 | 50 | 5.09 |  | 254.5 | 清单
513 | 011406001002 | 抹灰面油漆涂料 | (1)部位:现状亭子 (2)基层类型:抹灰面 (3)腻子种类、遍数:满刮腻子2遍 (4)油漆涂料品种、遍数（或厚度）:乳胶漆一底两面 | m2 | 50 | 39.52 |  | 1976 | 清单
|  | 条石台阶 | [6 empty] | 清单
514 | 050201002004 | 踏(蹬)道 | (1)砂浆强度等级:30mm厚1：3干硬性水泥砂浆找平层（5mm厚纯水泥膏一道） (2)路面厚度、宽度、材料种类:150厚毛条石 (3)垫层厚度、宽度、材料种类:150mm厚碎石灌砂垫层、120mm厚C20混凝土垫层 | m2 | 7.8 | 453.67 |  | 3538.63 | 清单
|  | 石材地面 | [6 empty] | 清单
515 | 050201001017 | 园路 | (1)路床土石类别:详设计要求 (2)垫层厚度、宽度、材料种类:150mm厚碎石灌砂垫层、100mm厚C20混凝土结构层 (3)路面厚度、宽度、材料种类:600*300*50mm厚青石菠萝面做旧处理（30mm厚1：3干硬性水泥结合层，5mm厚纯水泥膏一道） | m2 | 23.92 | 402.95 |  | 9638.56 | 清单
导视导览及垃圾桶 | [8 empty] | 单位工程(17园林)
园林建筑 | [8 empty] | 分项工程(17园林)
516 | 05B010100008 | 警示牌 | (1)尺寸:高500mm，宽400mm (2)材质:3mm厚40*40mm镀锌方通立柱，2.5mm厚镀锌钢板，仿木纹氟碳漆饰面 (3)具体样式详见设计大样 | 座 | 16 | 72.99 |  | 1167.84 | 清单
517 | 05B010100009 | 科普展示牌 | (1)尺寸:高900mm，宽600mm (2)材质:3mm厚50*50mm镀锌方通立柱，2.5mm厚镀锌钢板，仿木纹氟碳漆饰面 | 座 | 16 | 160.52 |  | 2568.32 | 清单
分部分项工程量清单与计价表
工程名称：南安市九都镇大中型水库“润泽库区、造福移民”工程-生态景观部分 | [6 empty] | 第57页 共88页
序号 | 项目编码 | 项目名称 | 项目特征描述 | 计量单位 | 工程量 | 金 额(元)
[6 empty] | 综合单价 |  | 合价
(3)具体样式详见设计大样
518 | 05B010100010 | 指示牌 | (1)400长*105宽*2100mm高 (2)基础土方挖填 (3)C20混凝土基础 (4)C20细石砼浇筑 (5)10mm厚300*300mm预埋钢板与4根直径12预埋筋焊接（L=200mm） (6)3mm厚70*70mm镀锌方通、5mm厚70*70mm镀锌方通立柱、2mm厚25*25mm镀锌方通、3mm厚30*30mm镀锌方通 (7)2.5mm厚镀锌钢板外包，氟碳漆饰面 (8)2.5mm厚不锈钢外包，喷砂面 (9)含指示内容标识 | 座 | 20 | 1627.83 |  | 32556.6 | 清单
519 | 05B010100011 | 展示牌 | (1)75mm宽*800mm长*2300mm高 (2)基础土方挖填 (3)C20混凝土基础 (4)C20细石砼浇筑 (5)10mm厚300*300mm预埋钢板与4根直径12预埋筋焊接（L=200mm） (6)3mm厚70*70mm镀锌方通、5mm厚70*70mm镀锌方通立柱 (7)2.5mm厚镀锌钢板外包，氟碳漆饰面 (8)含展示内容标识 | 座 | 16 | 2238.34 |  | 35813.44 | 清单
520 | 050307017001 | 垃圾箱 | (1)不锈钢垃圾桶（双筒） | 个 | 16 | 614.44 |  | 9831.04 | 清单
村容村貌绿化 | [8 empty] | 单位工程(17园林)
绿化种植 | [8 empty] | 分项工程(17园林)
521 | 050102001011 | 栽植乔木 | (1)种类:宫粉紫荆 (2)胸径或干径:胸径13-14cm (3)株高、冠径:高度＞450cm，冠幅＞200cm (4)养护期:成活养护期半年+日常养护期半年 (5)基肥:15kg/株 (6)其他:全冠假植苗,3级以上分枝,冠幅饱满,树型优美 | 株 | 5 | 1735.23 |  | 8676.15 | 清单
522 | 050102002004 | 栽植灌木 | (1)种类:丛生紫薇 (2)养护期:成活养护期半年+日常养护期半年 | 株 | 2 | 695.07 |  | 1390.14 | 清单
分部分项工程量清单与计价表
工程名称：南安市九都镇大中型水库“润泽库区、造福移民”工程-生态景观部分 | [6 empty] | 第58页 共88页
序号 | 项目编码 | 项目名称 | 项目特征描述 | 计量单位 | 工程量 | 金 额(元)
[6 empty] | 综合单价 |  | 合价
(3)冠丛高:高度180-200cm (4)蓬径:冠幅＞150cm (5)基肥:8kg/株 (6)其他:多株拼丛,花淡粉,以高度冠幅为准,袋苗,全冠,冠幅饱满,树型优美
523 | 050102001012 | 栽植乔木 | (1)种类:鸡爪槭 (2)胸径或干径:胸径8-9cm (3)株高、冠径:高度＞200cm，冠幅＞180cm (4)养护期:成活养护期半年+日常养护期半年 (5)基肥:10kg/株 (6)其他:全冠假植苗,冠幅饱满,树型优美 | 株 | 2 | 1099.63 |  | 2199.26 | 清单
524 | 050102002005 | 栽植灌木 | (1)种类:同安三角梅 (2)养护期:成活养护期半年+日常养护期半年 (3)冠丛高:高度120-150cm (4)蓬径:冠幅＞80cm (5)基肥:7kg/株 (6)其他:盆苗,以高度冠幅为准,全冠,冠幅饱满,树型优美 | 株 | 3 | 149.83 |  | 449.49 | 清单
525 | 050102002006 | 栽植灌木 | (1)种类:红花继木球 (2)养护期:成活养护期半年+日常养护期半年 (3)冠丛高:高度110-120cm (4)蓬径:冠幅110-120cm (5)基肥:7kg/株 (6)其他:球型,不脱脚,冠幅饱满不偏冠,袋苗 | 株 | 3 | 341.13 |  | 1023.39 | 清单
526 | 050102002007 | 栽植灌木 | (1)种类:金叶女贞球 (2)养护期:成活养护期半年+日常养护期半年 (3)冠丛高:高度110-120cm (4)蓬径:冠幅110-120cm (5)基肥:7kg/株 (6)其他:球型,不脱脚,冠幅饱满不偏冠,袋苗 | 株 | 1 | 378 |  | 378 | 清单
527 | 050102002008 | 栽植灌木 | (1)种类:龟甲冬青球A (2)养护期:成活养护期半年+日常养护期半年 | 株 | 3 | 167.69 |  | 503.07 | 清单
分部分项工程量清单与计价表
工程名称：南安市九都镇大中型水库“润泽库区、造福移民”工程-生态景观部分 | [6 empty] | 第59页 共88页
序号 | 项目编码 | 项目名称 | 项目特征描述 | 计量单位 | 工程量 | 金 额(元)
[6 empty] | 综合单价 |  | 合价
(3)冠丛高:高度80-100cm (4)蓬径:冠幅100cm (5)基肥:7kg/株 (6)其他:球型,不脱脚,冠幅饱满不偏冠,袋苗
528 | 050102002009 | 栽植灌木 | (1)种类:龟甲冬青球B (2)养护期:成活养护期半年+日常养护期半年 (3)冠丛高:高度80cm (4)蓬径:冠幅80cm (5)基肥:7kg/株 (6)其他:球型,不脱脚,冠幅饱满不偏冠,袋苗 | 株 | 5 | 226.81 |  | 1134.05 | 清单
529 | 050102007011 | 栽植色带 | (1)养护期:成活养护期半年+日常养护期半年 (2)单位面积株数:36盆/m2 (3)苗木、花卉种类:橙花三角梅 (4)株高或蓬径:高度30cm，冠幅20cm (5)基肥:5kg/m2 (6)其他:密植,不露土 | m2 | 63 | 432.61 |  | 27254.43 | 清单
530 | 050102007012 | 栽植色带 | (1)养护期:成活养护期半年+日常养护期半年 (2)单位面积株数:36盆/m2 (3)苗木、花卉种类:粉花三角梅 (4)株高或蓬径:高度30cm，冠幅20cm (5)基肥:5kg/m2 (6)其他:密植,不露土 | m2 | 36 | 234.25 |  | 8433 | 清单
531 | 050102007013 | 栽植色带 | (1)养护期:成活养护期半年+日常养护期半年 (2)单位面积株数:36盆/m2 (3)苗木、花卉种类:紫花三角梅 (4)株高或蓬径:高度30cm，冠幅20cm (5)基肥:5kg/m2 (6)其他:密植,不露土 | m2 | 60 | 189.25 |  | 11355 | 清单
532 | 050102007014 | 栽植色带 | (1)养护期:成活养护期半年+日常养护期半年 (2)单位面积株数:64株/m2 (3)苗木、花卉种类:紫花马缨丹肾蕨混种 (4)株高或蓬径:高度25cm，冠幅15cm | m2 | 131 | 66.81 |  | 8752.11 | 清单
分部分项工程量清单与计价表
工程名称：南安市九都镇大中型水库“润泽库区、造福移民”工程-生态景观部分 | [6 empty] | 第60页 共88页
序号 | 项目编码 | 项目名称 | 项目特征描述 | 计量单位 | 工程量 | 金 额(元)
[6 empty] | 综合单价 |  | 合价
(5)基肥:5kg/m2 (6)其他:密植,不露土
533 | 050102007015 | 栽植色带 | (1)养护期:成活养护期半年+日常养护期半年 (2)单位面积株数:120株/m2 (3)苗木、花卉种类:麦冬 (4)株高或蓬径:高度10cm，冠幅10cm (5)基肥:5kg/m2 (6)其他:密植,不露土 | m2 | 52 | 108.01 |  | 5616.52 | 清单
534 | 050101009002 | 种植土回(换)填 | (1)弃土运距:由投标单位自行考虑 (2)回填土质要求:满足规范及设计要求 (3)取土运距:由投标单位自行考虑 (4)回填厚度:300mm | m3 | 102.6 | 44.57 |  | 4572.88 | 清单
535 | 050101010002 | 整理绿化用地 | (1)回填土质要求:满足设计及规范要求 (2)取土运距:由投标单位自行考虑 (3)回填厚度:满足设计及规范要求 (4)找平找坡要求:满足设计及规范要求 (5)弃渣运距:由投标单位自行考虑 | m2 | 342 | 4.24 |  | 1450.08 | 清单
新东村- -农村休闲文化设施 | [8 empty] | 单项工程(17园林)
水利文化园 | [8 empty] | 单位工程(17园林)
园林建筑 | [8 empty] | 分项工程(17园林)
|  | 石材铺装地面 | [6 empty] | 清单
536 | 050201001018 | 园路 | (1)路床土石类别:详设计要求 (2)垫层厚度、宽度、材料种类:150mm厚碎石灌砂垫层、100mm厚C20混凝土结构层 (3)路面厚度、宽度、材料种类:边长200-600mm30mm厚芝麻白荔枝面碎拼（30mm厚1：3干硬性水泥结合层，5mm厚纯水泥膏一道） | m2 | 67.51 | 303.42 |  | 20483.88 | 清单
537 | 050201001019 | 园路 | (1)路床土石类别:详设计要求 (2)垫层厚度、宽度、材料种类:150mm厚碎石灌砂垫层、100mm厚C20混凝土结构层 (3)路面厚度、宽度、材料种类:900*300*30mm厚芝麻白荔枝面齐缝铺（30mm厚1：3干 | m2 | 314.68 | 300.96 |  | 94706.09 | 清单
分部分项工程量清单与计价表
工程名称：南安市九都镇大中型水库“润泽库区、造福移民”工程-生态景观部分 | [6 empty] | 第61页 共88页
序号 | 项目编码 | 项目名称 | 项目特征描述 | 计量单位 | 工程量 | 金 额(元)
[6 empty] | 综合单价 |  | 合价
硬性水泥结合层，5mm厚纯水泥膏一道）
538 | 050201001020 | 园路 | (1)路床土石类别:详设计要求 (2)垫层厚度、宽度、材料种类:150mm厚碎石灌砂垫层、100mm厚C20混凝土结构层 (3)路面厚度、宽度、材料种类:900*300*30mm厚芝麻灰荔枝面齐缝铺（30mm厚1：3干硬性水泥结合层，5mm厚纯水泥膏一道） | m2 | 38.9 | 300.96 |  | 11707.34 | 清单
539 | 050201001021 | 园路 | (1)路床土石类别:详设计要求 (2)垫层厚度、宽度、材料种类:150mm厚碎石灌砂垫层、100mm厚C20混凝土结构层 (3)路面厚度、宽度、材料种类:600*300*30mm厚芝麻黑烧面圈边（30mm厚1：3干硬性水泥结合层，5mm厚纯水泥膏一道） | m2 | 87.95 | 277.38 |  | 24395.57 | 清单
540 | 050201001022 | 园路 | (1)路床土石类别:详设计要求 (2)垫层厚度、宽度、材料种类:150mm厚碎石灌砂垫层、100mm厚C20混凝土结构层 (3)路面厚度、宽度、材料种类:直径7.3m石地雕，图案部分阳刻3mm（30mm厚1：3干硬性水泥结合层，5厚纯水泥膏一道） | m2 | 41.85 | 2453.15 |  | 102664.33 | 清单
|  | 红砖坐凳 | [6 empty] | 清单
541 | 040101002016 | 挖沟槽土方 | (1)土壤类别:三类土 (2)挖土深度:1.5m以内 | m3 | 6.41 | 8.86 |  | 56.79 | 清单
542 | 040103001026 | 填方 | (1)填方粒径要求:满足设计及规范要求 (2)填方来源、运距:满足设计及规范要求 (3)密实度要求:满足设计及规范要求 (4)填方材料品种:利用开挖料 | m3 | 3.914 | 12.5 |  | 48.93 | 清单
543 | 040103002024 | 余方弃置 | (1)废弃料品种:余土 (2)运距:由投标单位自行考虑 | m3 | 1.911 | 14.27 |  | 27.27 | 清单
544 | 040305001021 | 垫层 | (1)厚度:150mm (2)材料品种、规格:碎石灌砂 | m3 | 1.196 | 248.96 |  | 297.76 | 清单
545 | 040303002016 | 混凝土基础 | (1)混凝土强度等级:C | m3 | 0.798 | 513.61 |  | 409.86 | 清单
分部分项工程量清单与计价表
工程名称：南安市九都镇大中型水库“润泽库区、造福移民”工程-生态景观部分 | [6 empty] | 第62页 共88页
序号 | 项目编码 | 项目名称 | 项目特征描述 | 计量单位 | 工程量 | 金 额(元)
[6 empty] | 综合单价 |  | 合价
20
546 | 010401012007 | 零星砌砖 | (1)零星砌砖名称、部位:红砖坐凳 (2)砖品种、规格、强度等级:水泥实心砖 (3)砂浆强度等级、配合比:M7.5 | m3 | 2.41 | 870.84 |  | 2098.72 | 清单
547 | 011108003003 | 块料零星项目 | (1)工程部位:红砖坐凳 (2)结合层厚度、材料种类:20mm厚1：3水泥砂浆粘结层 (3)面层材料品种、规格、颜色:240*60*10mm厚红砖贴片 (4)勾缝材料种类:1：2白浆勾缝 | m2 | 11.816 | 201.13 |  | 2376.55 | 清单
548 | 011206001006 | 石材零星项目 | (1)基层类型、部位:红砖坐凳 (2)安装方式:20厚1：3水泥砂浆粘结层 (3)面层材料品种、规格、颜色:600*400/500*50厚芝麻白光面压顶 | m2 | 5.908 | 272.49 |  | 1609.87 | 清单
|  | 台阶 | [6 empty] | 清单
549 | 050201002005 | 踏(蹬)道 | (1)砂浆强度等级:30mm厚1：3干硬性水泥砂浆找平层（5mm厚纯水泥膏一道） (2)路面厚度、宽度、材料种类:70mm厚芝麻白荔枝面踏步、25mm厚芝麻白荔枝面踢面 (3)垫层厚度、宽度、材料种类:150mm厚碎石灌砂垫层、120mm厚C20混凝土垫层 | m2 | 36.04 | 623.41 |  | 22467.7 | 清单
|  | 其他 | [6 empty] | 清单
550 | 050305006002 | 石桌石凳 | (1)凳面尺寸、支墩高度:-一桌四椅（石桌直径0.9m，高度1.2m，石凳直径0.35m，高度0.45m） | 个 | 1 | 1293.1 |  | 1293.1 | 清单
551 | 050307019004 | 高低杠 | (1)规格尺寸:高杆高度2.4m，净宽1.6m；低杠高度1.6m，净宽1.6m (2)名称及材质:成品高低杠 (3)含基础及预埋件制安 | 个 | 1 | 737.33 |  | 737.33 | 清单
552 | 050307019005 | 成品漫步机 | (1)规格尺寸:1.86m长*0.45m宽*1.3m高 (2)名称及材质:成品漫步机（双人位） | 个 | 2 | 983.1 |  | 1966.2 | 清单
分部分项工程量清单与计价表
工程名称：南安市九都镇大中型水库“润泽库区、造福移民”工程-生态景观部分 | [6 empty] | 第63页 共88页
序号 | 项目编码 | 项目名称 | 项目特征描述 | 计量单位 | 工程量 | 金 额(元)
[6 empty] | 综合单价 |  | 合价
(3)含基础及预埋件制安
553 | 050307019006 | 肩关节康复器 | (1)规格尺寸:1.05m长*0.87m宽*1.45m高 (2)名称及材质:肩关节康复器 (3)含基础及预埋件制安 | 个 | 2 | 983.1 |  | 1966.2 | 清单
景墙一 | [8 empty] | 分项工程(17园林)
|  | 景墙一 | [6 empty] | 清单
554 | 040101002017 | 挖沟槽土方 | (1)土壤类别:三类土 (2)挖土深度:2m以内 | m3 | 19.51 | 8.65 |  | 168.76 | 清单
555 | 040103001027 | 填方 | (1)填方粒径要求:满足设计及规范要求 (2)填方来源、运距:满足设计及规范要求 (3)密实度要求:满足设计及规范要求 (4)填方材料品种:利用开挖料 | m3 | 15.82 | 12.5 |  | 197.75 | 清单
556 | 040103002025 | 余方弃置 | (1)废弃料品种:余土 (2)运距:由投标单位自行考虑 | m3 | 1.326 | 14.27 |  | 18.92 | 清单
557 | 040305001022 | 垫层 | (1)厚度:150mm (2)材料品种、规格:碎石灌砂 | m3 | 1.134 | 248.96 |  | 282.32 | 清单
558 | 040303001008 | 混凝土垫层 | (1)混凝土强度等级:C20 | m3 | 0.756 | 471.09 |  | 356.14 | 清单
559 | 040303002017 | 混凝土基础 | (1)混凝土强度等级:C25混凝土基础 | m3 | 1.6 | 525.72 |  | 841.15 | 清单
560 | 010503005002 | 过梁 | (1)混凝土种类（商品混凝土、现场拌制，泵送、非泵送）:非泵送商品混凝土 (2)混凝土强度等级:C25 | m3 | 1.03 | 818.49 |  | 843.04 | 清单
561 | 010502002002 | 构造柱 | (1)混凝土种类（商品混凝土、现场拌制，泵送、非泵送）:非泵送商品混凝土 (2)混凝土强度等级:C25 | m3 | 0.68 | 807.85 |  | 549.34 | 清单
562 | 040901001018 | 现浇构件钢筋 | (1)钢筋种类:HRB400E (2)钢筋规格:直径10 | t | 0.28 | 5302.63 |  | 1484.74 | 清单
563 | 040901001019 | 现浇构件钢筋 | (1)钢筋种类:HRB400E (2)钢筋规格:直径12 | t | 0.04 | 5109.96 |  | 204.4 | 清单
564 | 040901001020 | 现浇构件钢筋 | (1)钢筋种类:HRB400E (2)钢筋规格:直径14 | t | 0.106 | 5032.9 |  | 533.49 | 清单
565 | 040901001021 | 现浇构件钢筋 | (1)钢筋种类:HRB400E (2)钢筋规格:直径16 | t | 0.105 | 5032.9 |  | 528.45 | 清单
566 | 010401003002 | 实心砖墙 | (1)砖品种、规格、强度等级:水泥实心砖 (2)砂浆强度等级、配合比:M7.5水泥砂浆 | m3 | 4.196 | 768.74 |  | 3225.63 | 清单
分部分项工程量清单与计价表
工程名称：南安市九都镇大中型水库“润泽库区、造福移民”工程-生态景观部分 | [6 empty] | 第64页 共88页
序号 | 项目编码 | 项目名称 | 项目特征描述 | 计量单位 | 工程量 | 金 额(元)
[6 empty] | 综合单价 |  | 合价
567 | 011502003001 | 石材装饰线 | (1)线条材料品种、规格、颜色:600*50*50mm厚芝麻白荔枝面线条 | m | 17.72 | 36.94 |  | 654.58 | 清单
568 | 011502003002 | 石材装饰线 | (1)线条材料品种、规格、颜色:600*100*50mm厚芝麻白荔枝面线条 | m | 4.92 | 49.06 |  | 241.38 | 清单
569 | 011204001006 | 石材墙面 | (1)20厚1：3水泥砂浆结合层 (2)200*100*30mm厚芝麻白菠萝面工字铺 | m2 | 7.09 | 295.02 |  | 2091.69 | 清单
570 | 011204001007 | 石材墙面 | (1)20mm厚1：3水泥砂浆结合层 (2)600*150*15mm厚红色大小拼天然文化石 | m2 | 5.66 | 196.63 |  | 1112.93 | 清单
571 | 011204003004 | 块料墙面 | (1)20mm厚1：3水泥砂浆结合层 (2)240*60*10mm厚红砖贴片 (3)白水泥勾缝5mm | m2 | 21.17 | 126.4 |  | 2675.89 | 清单
572 | 011508002003 | 有机玻璃字 | (1)字体内容:“山美水库移民公园” (2)镌字材料品种、颜色:3mm厚PVC广告字 (3)字体规格:400*400mm | 个 | 8 | 116.16 |  | 929.28 | 清单
573 | 05B010100012 | GRC造型线条 | (1)GRC造型线条（样式详见设计要求） | 项 | 1 | 2457.76 |  | 2457.76 | 清单
574 | 010606013008 | 零星钢构件 | (1)构件名称:景墙一钢结构 (2)钢材品种、规格:镀锌钢管、镀锌钢板 | t | 0.026 | 8653.85 |  | 225 | 清单
575 | 011405001011 | 金属面油漆 | (1)构件名称:景墙一钢结构 (2)油漆品种、遍数:氟碳漆饰面 | m2 | 1.16 | 109.02 |  | 126.46 | 清单
景墙二 | [8 empty] | 分项工程(17园林)
|  | 景墙二 | [6 empty] | 清单
576 | 040101002018 | 挖沟槽土方 | (1)土壤类别:三类土 (2)挖土深度:2m以内 | m3 | 10.7 | 8.84 |  | 94.59 | 清单
577 | 040103001028 | 填方 | (1)填方粒径要求:满足设计及规范要求 (2)填方来源、运距:满足设计及规范要求 (3)密实度要求:满足设计及规范要求 (4)填方材料品种:利用开挖料 | m3 | 6.698 | 12.5 |  | 83.73 | 清单
578 | 040103002026 | 余方弃置 | (1)废弃料品种:余土 (2)运距:由投标单位自行考虑 | m3 | 3.001 | 14.27 |  | 42.82 | 清单
579 | 040305001023 | 垫层 | (1)厚度:150mm (2)材料品种、规格:碎石灌砂 | m3 | 1.27 | 248.96 |  | 316.18 | 清单
分部分项工程量清单与计价表
工程名称：南安市九都镇大中型水库“润泽库区、造福移民”工程-生态景观部分 | [6 empty] | 第65页 共88页
序号 | 项目编码 | 项目名称 | 项目特征描述 | 计量单位 | 工程量 | 金 额(元)
[6 empty] | 综合单价 |  | 合价
580 | 040303001009 | 混凝土垫层 | (1)混凝土强度等级:C20 | m3 | 0.846 | 471.09 |  | 398.54 | 清单
581 | 010401003003 | 实心砖墙 | (1)砖品种、规格、强度等级:水泥实心砖 (2)砂浆强度等级、配合比:M7.5水泥砂浆 (3)弧形墙 | m3 | 4.232 | 810.74 |  | 3431.05 | 清单
582 | 011204003005 | 块料墙面 | (1)安装方式:20mm厚1：3水泥砂浆结合层 (2)面层材料品种、规格、颜色:240*60*10mm厚红砖贴片 (3)缝宽、嵌缝材料种类:白水泥勾缝5mm | m2 | 20.477 | 126.4 |  | 2588.29 | 清单
583 | 011102001005 | 石材楼地面 | (1)结合层厚度、砂浆配合比:20mm厚1：3水泥砂浆粘结层 (2)面层材料品种、规格、颜色:600*300*100mm厚芝麻白荔枝面压顶 | m2 | 2.76 | 332.25 |  | 917.01 | 清单
584 | 011502007001 | 塑料装饰线 | (1)40*20*2mm厚白色PVC板线条 | m | 18.382 | 18.3 |  | 336.39 | 清单
585 | 011502007002 | 塑料装饰线 | (1)30*20*2mm厚白色PVC板线条 | m | 6.893 | 15.69 |  | 108.15 | 清单
586 | 011508002004 | 有机玻璃字 | (1)字体内容:“库区移民文化“ (2)镌字材料品种、颜色:3厚PVC广告字 (3)字体规格:600*600mm | 个 | 6 | 286.47 |  | 1718.82 | 清单
587 | 011508002005 | 有机玻璃字 | (1)字体内容:“两岸一家亲，共饮一江水“ (2)镌字材料品种、颜色:3厚PVC广告字 (3)字体规格:300*300mm | 个 | 10 | 116.16 |  | 1161.6 | 清单
景墙三 | [8 empty] | 分项工程(17园林)
|  | 景墙三 | [6 empty] | 清单
588 | 040101002019 | 挖沟槽土方 | (1)土壤类别:三类土 (2)挖土深度:2m以内 | m3 | 12.91 | 8.76 |  | 113.09 | 清单
589 | 040103001029 | 填方 | (1)填方粒径要求:满足设计及规范要求 (2)填方来源、运距:满足设计及规范要求 (3)密实度要求:满足设计及规范要求 (4)填方材料品种:利用开挖料 | m3 | 9.16 | 12.5 |  | 114.5 | 清单
590 | 040103002027 | 余方弃置 | (1)废弃料品种:余土 (2)运距:由投标单位自行考虑 | m3 | 2.381 | 14.27 |  | 33.98 | 清单
591 | 040305001024 | 垫层 | (1)厚度:150mm (2)材料品种、规格: | m3 | 1.458 | 248.96 |  | 362.98 | 清单
分部分项工程量清单与计价表
工程名称：南安市九都镇大中型水库“润泽库区、造福移民”工程-生态景观部分 | [6 empty] | 第66页 共88页
序号 | 项目编码 | 项目名称 | 项目特征描述 | 计量单位 | 工程量 | 金 额(元)
[6 empty] | 综合单价 |  | 合价
碎石灌砂
592 | 040303001010 | 混凝土垫层 | (1)混凝土强度等级:C20 | m3 | 0.972 | 471.09 |  | 457.9 | 清单
593 | 040303002018 | 混凝土基础 | (1)混凝土强度等级:C25混凝土基础 | m3 | 1.99 | 525.72 |  | 1046.18 | 清单
594 | 010503005003 | 过梁 | (1)混凝土种类（商品混凝土、现场拌制，泵送、非泵送）:非泵送商品混凝土 (2)混凝土强度等级:C25 | m3 | 1.51 | 818.49 |  | 1235.92 | 清单
595 | 010502002003 | 构造柱 | (1)混凝土种类（商品混凝土、现场拌制，泵送、非泵送）:非泵送商品混凝土 (2)混凝土强度等级:C25 | m3 | 0.62 | 807.85 |  | 500.87 | 清单
596 | 040901001022 | 现浇构件钢筋 | (1)钢筋种类:HRB400E (2)钢筋规格:直径10 | t | 0.174 | 5302.63 |  | 922.66 | 清单
597 | 040901001023 | 现浇构件钢筋 | (1)钢筋种类:HRB400E (2)钢筋规格:直径12 | t | 0.037 | 5109.96 |  | 189.07 | 清单
598 | 040901001024 | 现浇构件钢筋 | (1)钢筋种类:HRB400E (2)钢筋规格:直径14 | t | 0.107 | 5032.9 |  | 538.52 | 清单
599 | 040901001025 | 现浇构件钢筋 | (1)钢筋种类:HRB400E (2)钢筋规格:直径16 | t | 0.08 | 5032.9 |  | 402.63 | 清单
600 | 010401003004 | 实心砖墙 | (1)砖品种、规格、强度等级:水泥实心砖 (2)砂浆强度等级、配合比:M7.5水泥砂浆 (3)弧形墙 | m3 | 4.196 | 810.74 |  | 3401.87 | 清单
601 | 011204003006 | 块料墙面 | (1)20mm厚1：3水泥砂浆结合层 (2)240*60*10mm厚红砖贴片 (3)白水泥勾缝5mm | m2 | 30.61 | 126.4 |  | 3869.1 | 清单
602 | 011102001006 | 石材楼地面 | (1)结合层厚度、砂浆配合比:20mm厚1：3水泥砂浆粘结层 (2)面层材料品种、规格、颜色:600*300*100mm厚芝麻白荔枝面压顶 | m2 | 4.452 | 332.25 |  | 1479.18 | 清单
603 | 01B010100007 | 镀锌钢板激光雕刻图案 | (1)3mm厚镀锌钢板激光雕刻图案 (2)尺寸:9.16m*1.5m (3)样式:具体样式详见设计大样 | 项 | 1 | 6144.42 |  | 6144.42 | 清单
604 | 011508002006 | 有机玻璃字 | (1)字体内容:详见设计大样 (2)镌字材料品种、颜色:3厚PVC广告字 (3)字体规格:100*100*50mm | 个 | 38 | 100.71 |  | 3826.98 | 清单
廊架 | [8 empty] | 分项工程(17园林)
分部分项工程量清单与计价表
工程名称：南安市九都镇大中型水库“润泽库区、造福移民”工程-生态景观部分 | [6 empty] | 第67页 共88页
序号 | 项目编码 | 项目名称 | 项目特征描述 | 计量单位 | 工程量 | 金 额(元)
[6 empty] | 综合单价 |  | 合价
|  | 廊架 | [6 empty] | 清单
605 | 040101002020 | 挖沟槽土方 | (1)土壤类别:三类土 (2)挖土深度:2m以内 | m3 | 9.78 | 8.59 |  | 84.01 | 清单
606 | 040101003008 | 挖基坑土方 | (1)土壤类别:三类土 (2)挖土深度:2m以内 | m3 | 59.33 | 8.99 |  | 533.38 | 清单
607 | 040103001030 | 填方 | (1)填方粒径要求:满足设计及规范要求 (2)填方来源、运距:满足设计及规范要求 (3)密实度要求:满足设计及规范要求 (4)填方材料品种:利用开挖料 | m3 | 50.71 | 12.5 |  | 633.88 | 清单
608 | 040103002028 | 余方弃置 | (1)废弃料品种:余土 (2)运距:由投标单位自行考虑 | m3 | 10.823 | 14.27 |  | 154.44 | 清单
609 | 040305001025 | 垫层 | (1)厚度:150mm (2)材料品种、规格:碎石灌砂 | m3 | 5.244 | 248.96 |  | 1305.55 | 清单
610 | 040303001011 | 混凝土垫层 | (1)混凝土强度等级:C20 | m3 | 3.496 | 471.09 |  | 1646.93 | 清单
611 | 040303002019 | 混凝土基础 | (1)混凝土强度等级:C25混凝土基础 | m3 | 9.76 | 525.72 |  | 5131.03 | 清单
612 | 040901001026 | 现浇构件钢筋 | (1)钢筋种类:HRB400E (2)钢筋规格:直径8 | t | 0.406 | 5302.63 |  | 2152.87 | 清单
613 | 040901001027 | 现浇构件钢筋 | (1)钢筋种类:HRB400E (2)钢筋规格:直径12 | t | 0.259 | 5109.96 |  | 1323.48 | 清单
614 | 040901001028 | 现浇构件钢筋 | (1)钢筋种类:HRB400E (2)钢筋规格:直径14 | t | 0.213 | 5032.9 |  | 1072.01 | 清单
615 | 010516001006 | 螺栓 | (1)螺栓种类:柱脚螺栓 (2)规格:M16 | t | 0.046 | 12746.5 |  | 586.34 | 清单
616 | 010606013009 | 零星钢构件 | (1)构件名称:景观廊架钢结构 (2)钢材品种、规格:镀锌钢管、镀锌钢板 | t | 3.868 | 8653.59 |  | 33472.09 | 清单
617 | 011405001012 | 金属面油漆 | (1)构件名称:景观廊架钢结构 (2)油漆品种、遍数:氟碳漆饰面 | m2 | 112.968 | 109.02 |  | 12315.77 | 清单
618 | 010507007003 | 其他构件 | (1)部位:柱脚混凝土包裹 (2)混凝土种类（商品混凝土、现场拌制，泵送、非泵送）:非泵送商品混凝土 (3)混凝土强度等级:C20 | m3 | 0.48 | 822.21 |  | 394.66 | 清单
619 | 010901004001 | 玻璃钢屋面 | (1)玻璃钢品种、规格:6+0.75+6mm双层夹胶钢化玻璃 (2)骨架材料品种、规格:150*150*4mm镀锌钢管、150*100*4mm镀锌钢管 | m2 | 44.81 | 744.47 |  | 33359.7 | 清单
分部分项工程量清单与计价表
工程名称：南安市九都镇大中型水库“润泽库区、造福移民”工程-生态景观部分 | [6 empty] | 第68页 共88页
序号 | 项目编码 | 项目名称 | 项目特征描述 | 计量单位 | 工程量 | 金 额(元)
[6 empty] | 综合单价 |  | 合价
(3)油漆品种、刷漆遍数:氟碳漆饰面
620 | 011209001001 | 带骨架幕墙 | (1)骨架材料种类、规格、中距:200*150*6mm镀锌钢管、120*80*4mm镀锌钢管、40*40*2mm镀锌钢管、50*50*4mm镀锌钢管 (2)面层材料品种、规格、颜色:3mm厚深棕色铝单板 (3)面层固定方式:铝角码、压板、不锈钢自攻螺丝、穿芯铝铆钉 (4)嵌缝、塞口材料种类:直径15泡沫条，硅酮耐候胶 | m2 | 85.282 | 693.84 |  | 59172.06 | 清单
621 | 05B010100013 | 整石坐凳 | (1)400*500芝麻白花岗岩整石座凳,坐面光面处理,其余荔枝面处理 | m | 27.08 | 383.41 |  | 10382.74 | 清单
无动力公园 | [8 empty] | 单位工程(17园林)
园林建筑 | [8 empty] | 分项工程(17园林)
|  | 橡胶地面 | [6 empty] | 清单
622 | 050201001024 | 园路 | (1)路床土石类别:详设计要求 (2)垫层厚度、宽度、材料种类:200mm厚级配碎石垫层、180mm厚C25混凝土土垫层、30mm厚1：3水泥砂浆找平层 (3)路面厚度、宽度、材料种类:13mm厚EPDM现浇塑胶地面粘合剂（含丙烯酸画线及地面图案） | m2 | 561.77 | 341.83 |  | 192029.84 | 清单
623 | 010516002016 | 预埋铁件 | (1)钢材种类:热镀锌角钢 (2)铁件尺寸:L50*50*8mm | t | 0.631 | 9827.96 |  | 6201.44 | 清单
624 | 040303024002 | 混凝土其他构件 | (1)混凝土强度等级:C20 (2)名称、部位:护肩 | m3 | 0.352 | 604.34 |  | 212.73 | 清单
|  | 立路沿 | [6 empty] | 清单
625 | 050201003005 | 路牙铺设 | (1)垫层厚度、材料种类:150mm厚碎石灌砂垫层、100mm厚C20混凝土垫层、C15混凝土护肩 (2)路牙材料种类、规格:600*150*250mm高芝麻白机切面立路沿,一侧倒直角10*10mm (3)砂浆强度等级:20m | m | 21.88 | 122.57 |  | 2681.83 | 清单
分部分项工程量清单与计价表
工程名称：南安市九都镇大中型水库“润泽库区、造福移民”工程-生态景观部分 | [6 empty] | 第69页 共88页
序号 | 项目编码 | 项目名称 | 项目特征描述 | 计量单位 | 工程量 | 金 额(元)
[6 empty] | 综合单价 |  | 合价
m厚1:3干硬性水泥砂浆
|  | 丙烯酸混凝土地面 | [6 empty] | 清单
626 | 050201001025 | 园路 | (1)路床土石类别:详设计要求 (2)垫层厚度、宽度、材料种类:200mm厚级配碎石垫层、180mm厚C25混凝土土垫层 (3)路面厚度、宽度、材料种类:4mm厚面饰丙烯酸涂料 | m2 | 18.16 | 219.3 |  | 3982.49 | 清单
|  | 混凝土立道牙 | [6 empty] | 清单
627 | 050201003006 | 路牙铺设 | (1)垫层厚度、材料种类:150mm厚碎石灌砂垫层 (2)路牙材料种类、规格:120*280mm通长C20混凝土高道牙外侧倒角R=15 | m | 46.85 | 65.2 |  | 3054.62 | 清单
628 | 011101006001 | 平面砂浆找平层 | (1)找平层厚度、砂浆配合比:10mm厚1:3干硬性水泥砂浆找平层 | m2 | 21.08 | 60.75 |  | 1280.61 | 清单
629 | 011406001003 | 抹灰面油漆涂料 | (1)部位:混凝土立道牙 (2)基层类型:抹灰面 (3)腻子种类、遍数:满刮腻子2道 (4)油漆涂料品种、遍数（或厚度）:丙烯酸涂料 | m2 | 21.08 | 49.5 |  | 1043.46 | 清单
|  | 沙坑 | [6 empty] | 清单
630 | 040305001026 | 垫层 | (1)厚度:150mm (2)材料品种、规格:碎石灌砂 (3)路床整理 | m3 | 3.267 | 308.49 |  | 1007.84 | 清单
631 | 040303001012 | 混凝土垫层 | (1)混凝土强度等级:C20 | m3 | 2.178 | 471.09 |  | 1026.03 | 清单
632 | 011101006002 | 平面砂浆找平层 | (1)找平层厚度、砂浆配合比:15mm厚1:3水泥砂浆掺5%防水剂抹光 | m2 | 21.78 | 23.62 |  | 514.44 | 清单
633 | 040305001027 | 垫层 | (1)厚度:100mm厚 (2)材料品种、规格:粗砂 | m3 | 2.178 | 347.54 |  | 756.94 | 清单
634 | 040305001028 | 垫层 | (1)厚度:150mm厚 (2)材料品种、规格:中砂 | m3 | 3.267 | 347.54 |  | 1135.41 | 清单
635 | 040305001029 | 垫层 | (1)厚度:350mm厚 (2)材料品种、规格:洗净中粗砂层 | m3 | 7.623 | 347.54 |  | 2649.3 | 清单
|  | 红砖坐凳 | [6 empty] | 清单
636 | 040101002021 | 挖沟槽土方 | (1)土壤类别:三类土 (2)挖土深度:1.5m以 | m3 | 4.9 | 8.84 |  | 43.32 | 清单
分部分项工程量清单与计价表
工程名称：南安市九都镇大中型水库“润泽库区、造福移民”工程-生态景观部分 | [6 empty] | 第70页 共88页
序号 | 项目编码 | 项目名称 | 项目特征描述 | 计量单位 | 工程量 | 金 额(元)
[6 empty] | 综合单价 |  | 合价
内
637 | 040103001031 | 填方 | (1)填方粒径要求:满足设计及规范要求 (2)填方来源、运距:满足设计及规范要求 (3)密实度要求:满足设计及规范要求 (4)填方材料品种:利用开挖料 | m3 | 3.07 | 12.5 |  | 38.38 | 清单
638 | 040103002029 | 余方弃置 | (1)废弃料品种:余土 (2)运距:由投标单位自行考虑 | m3 | 1.371 | 14.27 |  | 19.56 | 清单
639 | 040305001030 | 垫层 | (1)厚度:150mm (2)材料品种、规格:碎石灌砂 | m3 | 0.914 | 248.96 |  | 227.55 | 清单
640 | 040303002020 | 混凝土基础 | (1)C20 | m3 | 0.61 | 513.61 |  | 313.3 | 清单
641 | 010401012008 | 零星砌砖 | (1)零星砌砖名称、部位:红砖坐凳 (2)砖品种、规格、强度等级:水泥实心砖 (3)砂浆强度等级、配合比:M7.5 | m3 | 1.843 | 870.84 |  | 1604.96 | 清单
642 | 011108003004 | 块料零星项目 | (1)工程部位:红砖坐凳 (2)结合层厚度、材料种类:20mm厚1：3水泥砂浆粘结层 (3)面层材料品种、规格、颜色:240*60*10mm厚红砖贴片 (4)勾缝材料种类:1：2白浆勾缝 | m2 | 9.032 | 201.13 |  | 1816.61 | 清单
643 | 011206001007 | 石材零星项目 | (1)基层类型、部位:红砖坐凳 (2)安装方式:20mm厚1：3水泥砂浆粘结层 (3)面层材料品种、规格、颜色:600*400/500*50mm厚芝麻白光面压顶 | m2 | 4.516 | 272.49 |  | 1230.56 | 清单
|  | 台阶断面大样一 | [6 empty] | 清单
644 | 050201002006 | 踏(蹬)道 | (1)砂浆强度等级:30mm厚1：3干硬性水泥砂浆找平层（5mm厚纯水泥膏一道） (2)路面厚度、宽度、材料种类:70mm厚芝麻白荔枝面踏步、25mm厚芝麻白荔枝面踢面 (3)垫层厚度、宽度、材料种类:150mm厚碎石灌砂垫层、120mm厚C20混凝土垫层 | m2 | 19.49 | 619.43 |  | 12072.69 | 清单
|  | 台阶断面大样二 | [6 empty] | 清单
645 | 050201002007 | 踏(蹬)道 | (1)砂浆强度等级:20m | m2 | 33.34 | 322.96 |  | 10767.49 | 清单
分部分项工程量清单与计价表
工程名称：南安市九都镇大中型水库“润泽库区、造福移民”工程-生态景观部分 | [6 empty] | 第71页 共88页
序号 | 项目编码 | 项目名称 | 项目特征描述 | 计量单位 | 工程量 | 金 额(元)
[6 empty] | 综合单价 |  | 合价
m厚1：3干硬性水泥砂浆找平层 (2)路面厚度、宽度、材料种类:丙烯酸面层涂料 (3)垫层厚度、宽度、材料种类:150mm厚碎石灌砂垫层、120mm厚C20混凝土垫层
|  | 1.2m高景墙 | [6 empty] | 清单
646 | 040101002022 | 挖沟槽土方 | (1)土壤类别:三类土 (2)挖土深度:2m以内 | m3 | 30.695 | 8.83 |  | 271.04 | 清单
647 | 040103001032 | 填方 | (1)填方粒径要求:满足设计及规范要求 (2)填方来源、运距:满足设计及规范要求 (3)密实度要求:满足设计及规范要求 (4)填方材料品种:利用开挖料 | m3 | 19.634 | 12.5 |  | 245.43 | 清单
648 | 040103002030 | 余方弃置 | (1)废弃料品种:余土 (2)运距:由投标单位自行考虑 | m3 | 8.127 | 14.27 |  | 115.97 | 清单
649 | 040305001031 | 垫层 | (1)厚度:150mm (2)材料品种、规格:碎石灌砂 | m3 | 4.078 | 248.96 |  | 1015.26 | 清单
650 | 040303001013 | 混凝土垫层 | (1)混凝土强度等级:C20 | m3 | 2.719 | 471.09 |  | 1280.89 | 清单
651 | 010401003005 | 实心砖墙 | (1)砖品种、规格、强度等级:水泥实心砖 (2)砂浆强度等级、配合比:M7.5水泥砂浆 | m3 | 13.983 | 768.74 |  | 10749.29 | 清单
652 | 010401003006 | 实心砖墙 | (1)砖品种、规格、强度等级:水泥实心砖 (2)砂浆强度等级、配合比:M7.5水泥砂浆 (3)弧形墙 | m3 | 4.591 | 810.74 |  | 3722.11 | 清单
653 | 011201004003 | 立面砂浆找平层 | (1)基层类型:砖墙面 (2)找平层砂浆厚度、配合比:15厚1：3水泥砂浆找平层 | m2 | 97.677 | 54.17 |  | 5291.16 | 清单
654 | 011201004004 | 立面砂浆找平层 | (1)基层类型:砖墙面 (2)找平层砂浆厚度、配合比:15厚1：3水泥砂浆找平层 (3)弧形墙 | m2 | 31.833 | 61.68 |  | 1963.46 | 清单
655 | 011406001004 | 抹灰面油漆涂料 | (1)部位:互动墙 (2)基层类型:抹灰面 (3)腻子种类、遍数:满刮腻子两遍 (4)油漆涂料品种、遍数（或厚度）:封闭底漆一道，丙烯酸外墙漆饰面，罩面漆一道 | m2 | 129.51 | 49.5 |  | 6410.75 | 清单
|  | 小山坡 | [6 empty] | 清单
分部分项工程量清单与计价表
工程名称：南安市九都镇大中型水库“润泽库区、造福移民”工程-生态景观部分 | [6 empty] | 第72页 共88页
序号 | 项目编码 | 项目名称 | 项目特征描述 | 计量单位 | 工程量 | 金 额(元)
[6 empty] | 综合单价 |  | 合价
656 | 040305001032 | 垫层 | (1)厚度:200mm (2)材料品种、规格:级配碎石垫层 (3)路床整理 | m3 | 2.514 | 339.33 |  | 853.08 | 清单
657 | 040303001014 | 混凝土垫层 | (1)混凝土强度等级:C25 | m3 | 6.484 | 483.21 |  | 3133.13 | 清单
658 | 011101006003 | 平面砂浆找平层 | (1)找平层厚度、砂浆配合比:15mm厚1:3水泥砂浆掺5%防水剂抹光 | m2 | 14.939 | 33.96 |  | 507.33 | 清单
659 | 01B010100008 | EPDM现浇塑胶地面 | (1)13mm厚EPDM现浇塑胶地面 | m2 | 14.939 | 153.61 |  | 2294.78 | 清单
|  | LD-17.02.2节点大样3 | [6 empty] | 清单
660 | 040101002023 | 挖沟槽土方 | (1)土壤类别:三类土 (2)挖土深度:1.5m以内 | m3 | 19.765 | 8.9 |  | 175.91 | 清单
661 | 040103001033 | 填方 | (1)填方粒径要求:满足设计及规范要求 (2)填方来源、运距:满足设计及规范要求 (3)密实度要求:满足设计及规范要求 (4)填方材料品种:利用开挖料 | m3 | 11.226 | 12.5 |  | 140.33 | 清单
662 | 040103002031 | 余方弃置 | (1)废弃料品种:余土 (2)运距:由投标单位自行考虑 | m3 | 6.862 | 14.27 |  | 97.92 | 清单
663 | 040305001033 | 垫层 | (1)厚度:150mm (2)材料品种、规格:碎石灌砂 | m3 | 4.429 | 248.96 |  | 1102.64 | 清单
664 | 040303001015 | 混凝土垫层 | (1)混凝土强度等级:C20 | m3 | 2.953 | 471.09 |  | 1391.13 | 清单
665 | 010606013010 | 零星钢构件 | (1)构件名称:LD-17.02.2节点大样3钢结构 (2)钢材品种、规格:镀锌钢管、镀锌钢板 | t | 1.243 | 8653.59 |  | 10756.41 | 清单
666 | 011405001013 | 金属面油漆 | (1)构件名称:LD-17.02.2节点大样3钢结构 (2)油漆品种、遍数:氟碳漆饰面 | m2 | 31.33 | 109.02 |  | 3415.6 | 清单
|  | 其他成品游乐设施 | [6 empty] | 清单
667 | 01B010100009 | 成品三角摇摇乐 | (1)成品三角摇摇乐 (2)直径1.3m，高0.95m | 个 | 1 | 2457.76 |  | 2457.76 | 清单
668 | 01B010100010 | 成品单人摇摇乐 | (1)成品单人摇摇乐 (2)尺寸78*36*70cm | 个 | 3 | 614.44 |  | 1843.32 | 清单
669 | 01B010100011 | 成品不锈钢滑梯 | (1)成品不锈钢滑梯 (2)长度8m，宽0.8m | 个 | 2 | 3686.65 |  | 7373.3 | 清单
670 | 01B010100012 | 户外白色不锈钢“鲸鱼”滑梯 | (1)户外白色不锈钢“鲸鱼”滑梯 (2)尾部楼梯高度1.2m，宽度0.9m，长度2.7m，尾鳍宽度4.2m，头部长度6.5m，高度3.2 | 座 | 1 | 92166.26 |  | 92166.26 | 清单
分部分项工程量清单与计价表
工程名称：南安市九都镇大中型水库“润泽库区、造福移民”工程-生态景观部分 | [6 empty] | 第73页 共88页
序号 | 项目编码 | 项目名称 | 项目特征描述 | 计量单位 | 工程量 | 金 额(元)
[6 empty] | 综合单价 |  | 合价
m，宽度3.5m，两侧滑梯长度2m
671 | 01B010100013 | 攀岩点 | (1)攀岩点 (2)直径100mm | 个 | 25 | 36.86 |  | 921.5 | 清单
672 | 01B011010001 | 成品不锈钢滑滑梯 | (1)成品不锈钢滑滑梯 (2)长1.772m，宽1.157m | 个 | 1 | 614.44 |  | 614.44 | 清单
互动墙 | [8 empty] | 单位工程(17园林)
园林建筑 | [8 empty] | 分项工程(17园林)
|  | 互动墙 | [6 empty] | 清单
673 | 040101002024 | 挖沟槽土方 | (1)土壤类别:三类土 (2)挖土深度:2m以内 | m3 | 7.74 | 8.85 |  | 68.5 | 清单
674 | 040103001034 | 填方 | (1)填方粒径要求:满足设计及规范要求 (2)填方来源、运距:满足设计及规范要求 (3)密实度要求:满足设计及规范要求 (4)填方材料品种:利用开挖料 | m3 | 4.78 | 12.5 |  | 59.75 | 清单
675 | 040103002032 | 余方弃置 | (1)废弃料品种:余土 (2)运距:由投标单位自行考虑 | m3 | 2.246 | 14.27 |  | 32.05 | 清单
676 | 040305001034 | 垫层 | (1)厚度:150mm (2)材料品种、规格:碎石灌砂 | m3 | 1.097 | 248.96 |  | 273.11 | 清单
677 | 040303001016 | 混凝土垫层 | (1)混凝土强度等级:C20 | m3 | 0.731 | 471.09 |  | 344.37 | 清单
678 | 010401003007 | 实心砖墙 | (1)砖品种、规格、强度等级:水泥实心砖 (2)砂浆强度等级、配合比:M7.5水泥砂浆 (3)弧形墙 | m3 | 4.3 | 810.74 |  | 3486.18 | 清单
679 | 011201004005 | 立面砂浆找平层 | (1)基层类型:砖墙面 (2)找平层砂浆厚度、配合比:15厚1：3水泥砂浆找平层 | m2 | 31.378 | 61.68 |  | 1935.4 | 清单
680 | 011406001005 | 抹灰面油漆涂料 | (1)部位:互动墙 (2)基层类型:抹灰面 (3)腻子种类、遍数:满刮腻子两遍 (4)油漆涂料品种、遍数（或厚度）:封闭底漆一道，丙烯酸外墙漆饰面，罩面漆一道 | m2 | 31.378 | 49.5 |  | 1553.21 | 清单
681 | 01B010100014 | 不锈钢金属框 | (1)2.5mm厚不锈钢折合，展开宽度234mm (2)氟碳漆饰面 | m | 11.48 | 135.09 |  | 1550.83 | 清单
入口标识 | [8 empty] | 单位工程(17园林)
园林建筑 | [8 empty] | 分项工程(17园林)
|  | 入口标识 | [6 empty] | 清单
682 | 040101001004 | 挖一般土方 | (1)土壤类别:三类土 | m3 | 8.448 | 7.54 |  | 63.7 | 清单
分部分项工程量清单与计价表
工程名称：南安市九都镇大中型水库“润泽库区、造福移民”工程-生态景观部分 | [6 empty] | 第74页 共88页
序号 | 项目编码 | 项目名称 | 项目特征描述 | 计量单位 | 工程量 | 金 额(元)
[6 empty] | 综合单价 |  | 合价
(2)挖土深度:2m以内
683 | 040103001035 | 填方 | (1)填方粒径要求:满足设计及规范要求 (2)填方来源、运距:满足设计及规范要求 (3)密实度要求:满足设计及规范要求 (4)填方材料品种:利用开挖料 | m3 | 4.022 | 12.5 |  | 50.28 | 清单
684 | 040103002033 | 余方弃置 | (1)废弃料品种:余土 (2)运距:由投标单位自行考虑 | m3 | 3.825 | 14.27 |  | 54.58 | 清单
685 | 040305001035 | 垫层 | (1)厚度:150mm (2)材料品种、规格:碎石灌砂 | m3 | 2.304 | 248.96 |  | 573.6 | 清单
686 | 040303001017 | 混凝土垫层 | (1)混凝土强度等级:C20 | m3 | 3.072 | 471.09 |  | 1447.19 | 清单
687 | 010606013011 | 零星钢构件 | (1)构件名称:入口标识钢结构 (2)钢材品种、规格:镀锌钢管、镀锌钢板 | t | 0.915 | 8653.58 |  | 7918.03 | 清单
688 | 011405001014 | 金属面油漆 | (1)构件名称:入口标识钢结构 (2)油漆品种、遍数:氟碳漆饰面 | m2 | 19.161 | 109.02 |  | 2088.93 | 清单
689 | 011508004003 | 金属字 | (1)镌字材料品种、颜色:50mm宽*3mm厚不锈钢广告字 (2)500*500mm | 个 | 8 | 289.98 |  | 2319.84 | 清单
农村休闲文化设施绿化 | [8 empty] | 单位工程(17园林)
绿化种植 | [8 empty] | 分项工程(17园林)
690 | 050102001013 | 栽植乔木 | (1)种类:大香樟 (2)胸径或干径:胸径30-32cm (3)株高、冠径:高度＞900cm，冠幅＞500cm (4)养护期:成活养护期半年+日常养护期半年 (5)基肥:25kg/株 (6)其他:特选,全冠假植苗,4级以上分枝,冠幅饱满,树型优美 | 株 | 2 | 11101.33 |  | 22202.66 | 清单
691 | 050102001014 | 栽植乔木 | (1)种类:南洋楹 (2)胸径或干径:胸径19-20cm (3)株高、冠径:高度＞550cm，冠幅＞300cm (4)养护期:成活养护期半年+日常养护期半年 (5)基肥:20kg/株 (6)其他:全冠假植苗, | 株 | 14 | 1596.62 |  | 22352.68 | 清单
分部分项工程量清单与计价表
工程名称：南安市九都镇大中型水库“润泽库区、造福移民”工程-生态景观部分 | [6 empty] | 第75页 共88页
序号 | 项目编码 | 项目名称 | 项目特征描述 | 计量单位 | 工程量 | 金 额(元)
[6 empty] | 综合单价 |  | 合价
冠幅饱满,树型优美
692 | 050102001015 | 栽植乔木 | (1)种类:墨西哥落羽杉 (2)胸径或干径:胸径13-14cm (3)株高、冠径:高度＞500cm，冠幅＞200cm (4)养护期:成活养护期半年+日常养护期半年 (5)基肥:15kg/株 (6)其他:全冠假植苗,3级以上分枝,冠幅饱满,树型优美 | 株 | 16 | 813.57 |  | 13017.12 | 清单
693 | 050102001016 | 栽植乔木 | (1)种类:木棉 (2)胸径或干径:腹径30-35cm (3)株高、冠径:高度＞500cm，冠幅＞300cm (4)养护期:成活养护期半年+日常养护期半年 (5)基肥:25kg/株 (6)其他:全冠假植苗,3级以上分枝,冠幅饱满,树型优美 | 株 | 4 | 4349.89 |  | 17399.56 | 清单
694 | 050102001017 | 栽植乔木 | (1)种类:蓝花楹 (2)胸径或干径:胸径15-16cm (3)株高、冠径:高度＞380cm，冠幅＞150cm (4)养护期:成活养护期半年+日常养护期半年 (5)基肥:20kg/株 (6)其他:全冠假植苗,3级以上分枝,冠幅饱满,树型优美 | 株 | 41 | 1901.56 |  | 77963.96 | 清单
695 | 050102001018 | 栽植乔木 | (1)种类:秋枫 (2)胸径或干径:胸径15-16cm (3)株高、冠径:高度＞350cm，冠幅＞250cm (4)养护期:成活养护期半年+日常养护期半年 (5)基肥:20kg/株 (6)其他:全冠假植苗,3级以上分枝,冠幅饱满,树型优美 | 株 | 25 | 1279.94 |  | 31998.5 | 清单
696 | 050102001019 | 栽植乔木 | (1)种类:香樟 (2)胸径或干径:胸径15-17cm (3)株高、冠径:高度＞350cm，冠幅＞280c | 株 | 7 | 1710.06 |  | 11970.42 | 清单
分部分项工程量清单与计价表
工程名称：南安市九都镇大中型水库“润泽库区、造福移民”工程-生态景观部分 | [6 empty] | 第76页 共88页
序号 | 项目编码 | 项目名称 | 项目特征描述 | 计量单位 | 工程量 | 金 额(元)
[6 empty] | 综合单价 |  | 合价
m (4)养护期:成活养护期半年+日常养护期半年 (5)基肥:20kg/株 (6)其他:枝下高1.8-2米,全冠假植苗,3级以上分枝,树型优美
697 | 050102001020 | 栽植乔木 | (1)种类:红花鸡蛋花 (2)胸径或干径:胸径11-12cm (3)株高、冠径:高度＞300cm，冠幅＞280cm (4)养护期:成活养护期半年+日常养护期半年 (5)基肥:15kg/株 (6)其他:低分枝至少3叉,全冠假植苗,3级以上分枝,冠幅饱满,树型优美 | 株 | 8 | 1632.06 |  | 13056.48 | 清单
698 | 050102001021 | 栽植乔木 | (1)种类:丛生四季桂 (2)胸径或干径:胸径10-12cm (3)株高、冠径:高度＞250cm，冠幅＞200cm (4)养护期:成活养护期半年+日常养护期半年 (5)基肥:15kg/株 (6)其他:低分枝,冠幅伞形,高度冠幅为准,全冠假植苗,冠幅饱满,树型优美 | 株 | 5 | 771.84 |  | 3859.2 | 清单
699 | 050102002010 | 栽植灌木 | (1)种类:丛生紫薇 (2)养护期:成活养护期半年+日常养护期半年 (3)冠丛高:高度180-200cm (4)蓬径:冠幅＞150cm (5)基肥:8kg/株 (6)其他:多株拼丛,花淡粉,以高度冠幅为准,袋苗,全冠,冠幅饱满,树型优美 | 株 | 13 | 695.07 |  | 9035.91 | 清单
700 | 050102001022 | 栽植乔木 | (1)种类:日本晚樱 (2)胸径或干径:胸径8-9cm (3)株高、冠径:高度250-300cm，冠幅＞150cm (4)养护期:成活养护期半年+日常养护期半年 (5)基肥:10kg/株 (6)其他:全冠假植苗, | 株 | 13 | 915.3 |  | 11898.9 | 清单
分部分项工程量清单与计价表
工程名称：南安市九都镇大中型水库“润泽库区、造福移民”工程-生态景观部分 | [6 empty] | 第77页 共88页
序号 | 项目编码 | 项目名称 | 项目特征描述 | 计量单位 | 工程量 | 金 额(元)
[6 empty] | 综合单价 |  | 合价
冠幅饱满,树型优美
701 | 050102002011 | 栽植灌木 | (1)种类:海桐球 (2)养护期:成活养护期半年+日常养护期半年 (3)冠丛高:高度130-150cm (4)蓬径:冠幅130-150cm (5)基肥:7kg/株 (6)其他:球型,不脱脚,冠幅饱满不偏冠,袋苗 | 株 | 8 | 553.1 |  | 4424.8 | 清单
702 | 050102002012 | 栽植灌木 | (1)种类:同安三角梅 (2)养护期:成活养护期半年+日常养护期半年 (3)冠丛高:高度120-150cm (4)蓬径:冠幅＞80cm (5)基肥:7kg/株 (6)其他:盆苗,以高度冠幅为准,全冠,冠幅饱满,树型优美 | 株 | 5 | 140.59 |  | 702.95 | 清单
703 | 050102002013 | 栽植灌木 | (1)种类:红花继木球 (2)养护期:成活养护期半年+日常养护期半年 (3)冠丛高:高度110-120cm (4)蓬径:冠幅110-120cm (5)基肥:7kg/株 (6)其他:球型,不脱脚,冠幅饱满不偏冠,袋苗 | 株 | 17 | 341.13 |  | 5799.21 | 清单
704 | 050102002014 | 栽植灌木 | (1)种类:金叶女贞球 (2)养护期:成活养护期半年+日常养护期半年 (3)冠丛高:高度110-120cm (4)蓬径:冠幅110-120cm (5)基肥:7kg/株 (6)其他:球型,不脱脚,冠幅饱满不偏冠,袋苗 | 株 | 11 | 378 |  | 4158 | 清单
705 | 050102002015 | 栽植灌木 | (1)种类:龟甲冬青球B (2)养护期:成活养护期半年+日常养护期半年 (3)冠丛高:高度80cm (4)蓬径:冠幅80cm (5)基肥:7kg/株 (6)其他:球型,不脱脚,冠幅饱满不偏冠,袋苗 | 株 | 4 | 136.97 |  | 547.88 | 清单
分部分项工程量清单与计价表
工程名称：南安市九都镇大中型水库“润泽库区、造福移民”工程-生态景观部分 | [6 empty] | 第78页 共88页
序号 | 项目编码 | 项目名称 | 项目特征描述 | 计量单位 | 工程量 | 金 额(元)
[6 empty] | 综合单价 |  | 合价
706 | 050102007016 | 栽植色带 | (1)养护期:成活养护期半年+日常养护期半年 (2)单位面积株数:49株/m2 (3)苗木、花卉种类:红绒球 (4)株高或蓬径:高度45cm，冠幅15cm (5)基肥:5kg/m2 (6)其他:密植,不露土 | m2 | 265 | 115.28 |  | 30549.2 | 清单
707 | 050102007017 | 栽植色带 | (1)养护期:成活养护期半年+日常养护期半年 (2)单位面积株数:49株/m2 (3)苗木、花卉种类:银边山菅兰 (4)株高或蓬径:高度35cm，冠幅15cm (5)基肥:5kg/m2 (6)其他:密植,不露土 | m2 | 9 | 100.96 |  | 908.64 | 清单
708 | 050102007018 | 栽植色带 | (1)养护期:成活养护期半年+日常养护期半年 (2)单位面积株数:49株/m2 (3)苗木、花卉种类:金叶假连翘 (4)株高或蓬径:高度30cm，冠幅15cm (5)基肥:5kg/m2 (6)其他:密植,不露土 | m2 | 7 | 82.83 |  | 579.81 | 清单
709 | 050102007019 | 栽植色带 | (1)养护期:成活养护期半年+日常养护期半年 (2)单位面积株数:64株/m2 (3)苗木、花卉种类:紫花马樱丹 (4)株高或蓬径:高度30cm，冠幅15cm (5)基肥:5kg/m2 (6)其他:密植,不露土 | m2 | 42 | 97.53 |  | 4096.26 | 清单
710 | 050102007020 | 栽植色带 | (1)养护期:成活养护期半年+日常养护期半年 (2)单位面积株数:64株/m2 (3)苗木、花卉种类:大花芦莉 (4)株高或蓬径:高度20cm，冠幅15cm (5)基肥:5kg/m2 (6)其他:密植,不露土 | m2 | 23 | 73.85 |  | 1698.55 | 清单
711 | 050102007021 | 栽植色带 | (1)养护期:成活养护期半年+日常养护期半年 (2)单位面积株数:81 | m2 | 4 | 84.22 |  | 336.88 | 清单
分部分项工程量清单与计价表
工程名称：南安市九都镇大中型水库“润泽库区、造福移民”工程-生态景观部分 | [6 empty] | 第79页 共88页
序号 | 项目编码 | 项目名称 | 项目特征描述 | 计量单位 | 工程量 | 金 额(元)
[6 empty] | 综合单价 |  | 合价
株/m2 (3)苗木、花卉种类:紫雪茄 (4)株高或蓬径:高度20cm，冠幅15cm (5)基肥:5kg/m2 (6)其他:密植,不露土
712 | 050102012002 | 铺种草皮 | (1)养护期:成活养护期半年+日常养护期半年 (2)草皮种类:马尼拉草草卷 (3)铺种方式:满铺 (4)基肥:5kg/m2 | m2 | 2283 | 33.11 |  | 75590.13 | 清单
713 | 050101009003 | 种植土回(换)填 | (1)弃土运距:由投标单位自行考虑 (2)回填土质要求:满足规范及设计要求 (3)取土运距:由投标单位自行考虑 (4)回填厚度:300mm | m3 | 789.9 | 44.57 |  | 35205.84 | 清单
714 | 050101010003 | 整理绿化用地 | (1)回填土质要求:满足设计及规范要求 (2)取土运距:由投标单位自行考虑 (3)回填厚度:满足设计及规范要求 (4)找平找坡要求:满足设计及规范要求 (5)弃渣运距:由投标单位自行考虑 | m2 | 2633 | 4.24 |  | 11163.92 | 清单
金圭村 | [8 empty] | 单项工程(17园林)
园林工程 | [8 empty] | 单位工程(17园林)
园林建筑 | [8 empty] | 分项工程(17园林)
|  | 石板路面 | [6 empty] | 清单
715 | 050201001026 | 园路 | (1)路床土石类别:详设计要求 (2)垫层厚度、宽度、材料种类:150mm厚级配碎石垫层、120mm厚C20混凝土 (3)路面厚度、宽度、材料种类:600×300×50mm厚青石板（30mm厚1:3水泥砂浆找平结合层） | m2 | 629.24 | 405.33 |  | 255049.85 | 清单
|  | 花池 | [6 empty] | 清单
716 | 040101002025 | 挖沟槽土方 | (1)土壤类别:三类土 (2)挖土深度:1.5m以内 | m3 | 74.807 | 8.88 |  | 664.29 | 清单
717 | 040103001036 | 填方 | (1)填方粒径要求:满足设计及规范要求 (2)填方来源、运距:满足设计及规范要求 (3)密实度要求:满足 | m3 | 43.801 | 12.5 |  | 547.51 | 清单
分部分项工程量清单与计价表
工程名称：南安市九都镇大中型水库“润泽库区、造福移民”工程-生态景观部分 | [6 empty] | 第80页 共88页
序号 | 项目编码 | 项目名称 | 项目特征描述 | 计量单位 | 工程量 | 金 额(元)
[6 empty] | 综合单价 |  | 合价
设计及规范要求 (4)填方材料品种:利用开挖料
718 | 040103002034 | 余方弃置 | (1)废弃料品种:余土 (2)运距:由投标单位自行考虑 | m3 | 24.461 | 14.27 |  | 349.06 | 清单
719 | 050307016003 | 花池 | (1)饰面材料种类:30~40mm厚青色毛石片饰面,φ120~300,缝宽10~20（30mm厚1:2.5水泥砂浆结合层） (2)混凝土、砂浆强度等级、配合比:100mm厚C20混凝土 (3)池壁材料种类、规格:水泥实心砖 | m | 164.05 | 399.12 |  | 65475.64 | 清单
|  | 小挡墙 | [6 empty] | 清单
720 | 040101002026 | 挖沟槽土方 | (1)土壤类别:三类土 (2)挖土深度:1.5m以内 | m3 | 179.754 | 8.76 |  | 1574.65 | 清单
721 | 040103001037 | 填方 | (1)填方粒径要求:满足设计及规范要求 (2)填方来源、运距:满足设计及规范要求 (3)密实度要求:满足设计及规范要求 (4)填方材料品种:利用开挖料 | m3 | 127.687 | 12.5 |  | 1596.09 | 清单
722 | 040103002035 | 余方弃置 | (1)废弃料品种:余土 (2)运距:由投标单位自行考虑 | m3 | 32.987 | 14.27 |  | 470.72 | 清单
723 | 040303001018 | 混凝土垫层 | (1)混凝土强度等级:C20 | m3 | 17.356 | 471.09 |  | 8176.24 | 清单
724 | 010401003008 | 实心砖墙 | (1)砖品种、规格、强度等级:水泥实心砖 (2)砂浆强度等级、配合比:M7.5水泥砂浆 | m3 | 66.943 | 768.74 |  | 51461.76 | 清单
725 | 011102001007 | 石材楼地面 | (1)结合层厚度、砂浆配合比:30mm厚1:2.5水泥砂浆结合层 (2)面层材料品种、规格、颜色:30~40mm厚青色毛石片饰面,φ120~300,缝宽10~20 | m2 | 111.571 | 273.09 |  | 30468.92 | 清单
726 | 011204002002 | 拼碎石材墙面 | (1)安装方式:30mm厚1:2.5水泥砂浆结合层 (2)面层材料品种、规格、颜色:30~40mm厚青色毛石片饰面,φ120~300 (3)缝宽10-20 | m2 | 51.487 | 275.56 |  | 14187.76 | 清单
|  | 现状卵石步道拆除 | [6 empty] | 清单
727 | 041001002003 | 拆除人行道 | (1)材质:50~80mm鹅卵石平铺、50mm厚1：3水泥砂浆结合层、100 | m2 | 582.65 | 18.19 |  | 10598.4 | 清单
分部分项工程量清单与计价表
工程名称：南安市九都镇大中型水库“润泽库区、造福移民”工程-生态景观部分 | [6 empty] | 第81页 共88页
序号 | 项目编码 | 项目名称 | 项目特征描述 | 计量单位 | 工程量 | 金 额(元)
[6 empty] | 综合单价 |  | 合价
mm厚C20混凝土垫层
728 | 041001003005 | 拆除基层 | (1)材质:级配碎石垫层 (2)厚度:150mm厚 (3)部位:现状卵石步道 | m2 | 582.65 | 2.03 |  | 1182.78 | 清单
729 | 040103002036 | 余方弃置 | (1)废弃料品种:石渣 (2)运距:10km | m3 | 218.494 | 21.72 |  | 4745.69 | 清单
|  | 停车位 | [6 empty] | 清单
730 | 050201005001 | 嵌草砖(格)铺装 | (1)垫层厚度:100mm厚碎石垫层、150mm厚级配碎石垫层 (2)嵌草砖(格)品种、规格、颜色:50*50*100mm厚植草格草坪 (3)漏空部分填土要求:种植沙土压实填充 (4)土工布(120g/㎡) | m2 | 445.12 | 151.6 |  | 67480.19 | 清单
731 | 050102012003 | 铺种草皮 | (1)养护期:成活养护期半年+日常养护期半年 (2)草皮种类:马尼拉草草卷 (3)铺种方式:满铺 (4)基肥:5kg/m2 | m2 | 445.12 | 33.11 |  | 14737.92 | 清单
732 | 050201003007 | 路牙铺设 | (1)垫层厚度、材料种类:100mm厚碎石垫层、150mm厚C20混凝土垫层+C20混凝土卧牢 (2)路牙材料种类、规格:100*100*100mm厚芝麻灰弹石镶边 (3)土工布(120g/㎡) | m | 442.32 | 131.29 |  | 58072.19 | 清单
|  | 展示牌 | [6 empty] | 清单
733 | 05B010100014 | 展示牌 | (1)尺寸:200mm宽*3100mm长*2300mm高 (2)基础土方挖填 (3)C20混凝土基础 (4)C20细石砼浇筑 (5)10mm厚300*300mm预埋钢板与4根直径12预埋筋焊接（L=250mm） (6)镀锌方通 (7)2.5mm厚镀锌钢板外包，氟碳漆饰面 (8)2.5mm厚不锈钢外包，喷砂面 (9)含展示内容标识 | 座 | 1 | 8349.74 |  | 8349.74 | 清单
734 | 05B010100015 | 解说牌 | (1)75mm宽*800mm长*2300mm高 (2)基础土方挖填 (3)C20混凝土基础 (4)C20细石砼浇筑 (5)10mm厚300*300mm预埋钢板与4根直径12 | 座 | 1 | 2256.94 |  | 2256.94 | 清单
分部分项工程量清单与计价表
工程名称：南安市九都镇大中型水库“润泽库区、造福移民”工程-生态景观部分 | [6 empty] | 第82页 共88页
序号 | 项目编码 | 项目名称 | 项目特征描述 | 计量单位 | 工程量 | 金 额(元)
[6 empty] | 综合单价 |  | 合价
预埋筋焊接（L=200mm） (6)镀锌方通 (7)2.5mm厚镀锌钢板外包，氟碳漆饰面 (8)含展示内容标识
|  | 其他成品构件 | [6 empty] | 清单
735 | 050307017002 | 垃圾箱 | (1)镀锌钢板垃圾桶（双筒） (2)规格尺寸:1000*420*950mm (3)垃圾箱材质:桶身：镀锌板，内胆：镀锌钢板 | 个 | 10 | 491.56 |  | 4915.6 | 清单
绿化种植 | [8 empty] | 分项工程(17园林)
736 | 050102001023 | 栽植乔木 | (1)种类:鸡爪槭 (2)胸径或干径:胸径8-9cm (3)株高、冠径:高度＞200cm，冠幅＞180cm (4)养护期:成活养护期半年+日常养护期半年 (5)基肥:15kg/株 (6)其他:全冠容器苗，精品苗，大于三级分支，冠幅饱满，树型优美 | 株 | 81 | 1103.73 |  | 89402.13 | 清单
737 | 050102002016 | 栽植灌木 | (1)种类:丛生紫薇 (2)养护期:成活养护期半年+日常养护期半年 (3)冠丛高:高度180-200cm (4)蓬径:冠幅＞150cm (5)基肥:10kg/株 (6)其他:全冠容器苗，精品苗，多株拼丛，以高度冠幅为准，冠幅饱满，树型优美 | 株 | 63 | 696.71 |  | 43892.73 | 清单
738 | 050102002017 | 栽植灌木 | (1)种类:茶花 (2)养护期:成活养护期半年+日常养护期半年 (3)冠丛高:高度110-130cm (4)蓬径:冠幅80-100cm (5)基肥:10kg/株 (6)其他:全冠容器苗，精品苗，冠幅饱满，树型优美，大于三级分枝 | 株 | 50 | 186.06 |  | 9303 | 清单
739 | 050102007022 | 栽植色带 | (1)养护期:成活养护期半年+日常养护期半年 | m2 | 148 | 92.05 |  | 13623.4 | 清单
分部分项工程量清单与计价表
工程名称：南安市九都镇大中型水库“润泽库区、造福移民”工程-生态景观部分 | [6 empty] | 第83页 共88页
序号 | 项目编码 | 项目名称 | 项目特征描述 | 计量单位 | 工程量 | 金 额(元)
[6 empty] | 综合单价 |  | 合价
(2)单位面积株数:36株/m2 (3)苗木、花卉种类:九里香 (4)株高或蓬径:高度30-35cm，冠幅25-30cm (5)基肥:5kg/m2 (6)其他:密植,不露土
740 | 050102007023 | 栽植色带 | (1)养护期:成活养护期半年+日常养护期半年 (2)单位面积株数:36株/m2 (3)苗木、花卉种类:墨西哥鼠尾草 (4)株高或蓬径:高度25-30cm，冠幅20-25cm (5)基肥:5kg/m2 (6)其他:密植,不露土 | m2 | 1445.8 | 56.05 |  | 81037.09 | 清单
741 | 050102012004 | 铺种草皮 | (1)养护期:成活养护期半年+日常养护期半年 (2)草皮种类:马尼拉草草卷 (3)铺种方式:满铺 (4)基肥:3kg/m2 | m2 | 1092.4 | 31.47 |  | 34377.83 | 清单
742 | 050101009004 | 种植土回(换)填 | (1)弃土运距:由投标单位自行考虑 (2)回填土质要求:满足规范及设计要求 (3)取土运距:由投标单位自行考虑 (4)回填厚度:300mm | m3 | 805.92 | 44.57 |  | 35919.85 | 清单
743 | 050101010004 | 整理绿化用地 | (1)回填土质要求:满足设计及规范要求 (2)取土运距:由投标单位自行考虑 (3)回填厚度:满足设计及规范要求 (4)找平找坡要求:满足设计及规范要求 (5)弃渣运距:由投标单位自行考虑 | m2 | 2686.4 | 4.24 |  | 11390.34 | 清单
安装工程 | [8 empty] | 单位工程(17安装)
给水工程 | [8 empty] | 分项工程(17安装)
744 | 031001006010 | 塑料管 | (1)室外PE给水管(热熔连接) DN25 (2)管道消毒、冲洗(公称直径25mm以内) | m | 92.906 | 14.22 |  | 1321.12 | 清单
745 | 031001006011 | 塑料管 | (1)室外PE给水管(热熔连接) DN40 (2)管道消毒、冲洗(公称直径40mm以内) | m | 14.183 | 23.87 |  | 338.55 | 清单
746 | 031001006012 | 塑料管 | (1)室外PE给水管(热熔连接) DN50 (2)管道消毒、冲洗(公称直径50mm以内) | m | 134.823 | 34.34 |  | 4629.82 | 清单
分部分项工程量清单与计价表
工程名称：南安市九都镇大中型水库“润泽库区、造福移民”工程-生态景观部分 | [6 empty] | 第84页 共88页
序号 | 项目编码 | 项目名称 | 项目特征描述 | 计量单位 | 工程量 | 金 额(元)
[6 empty] | 综合单价 |  | 合价
747 | 031001006013 | 塑料管 | (1)室外PE给水管(热熔连接) DN65 (2)管道消毒、冲洗(公称直径65mm以内) | m | 146.609 | 46.3 |  | 6788 | 清单
748 | 031003019002 | 喷泉喷头 | (1)名称:快速取水阀 (2)材质:铜质 (3)规格、压力等级:DN25 (4)连接形式:螺纹连接,带O型密封垫圈,详图纸 (5)含708圆形阀门箱 | 个 | 8 | 69.22 |  | 553.76 | 清单
749 | 031003001003 | 螺纹阀门 | (1)连接形式:螺纹连接 (2)材质:全铜 (3)规格、压力等级:DN50 阀门承压1.6Mpa (4)截止阀 | 个 | 1 | 127.65 |  | 127.65 | 清单
750 | 040504001002 | 砌筑井 | (1)混凝土强度等级:非泵送混凝土C15 (2)砂浆强度等级、配合比:详图纸 (3)垫层、基础材质及厚度:100mm厚C15砼 (4)砌筑材料品种、规格、强度等级:详图纸 (5)勾缝、抹面要求:详图纸 (6)井盖、井圈材质及规格:下沉式井盖，详图纸 (7)阀门井，详图纸 (8)300*300集水坑(渗排) | 座 | 1 | 924.41 |  | 924.41 | 清单
751 | 031003012005 | 倒流防止器 | (1)型号、规格:DN65 (2)连接形式:法兰连接 (3)含水表、闸阀等，具体详图纸 | 套 | 1 | 2435.57 |  | 2435.57 | 清单
752 | 031003020002 | 成品水表箱 | (1)材质:不锈钢 (2)规格:详图纸 (3)安装部位:详图纸 (4)成品水表箱 | 个 | 1 | 268.45 |  | 268.45 | 清单
753 | 040101002027 | 挖沟槽土方 | (1)人工挖沟槽土方(三类土 槽深2m以内) (2)挖掘机挖土(挖掘机挖槽坑土方 装车 三类土) (3)挖掘机挖土(挖掘机挖槽坑土方 不装车 三类土) | m3 | 281.296 | 7.62 |  | 2143.48 | 清单
754 | 040305001036 | 垫层 | (1)垫层(砂) | m3 | 46.88 | 174.71 |  | 8190.4 | 清单
755 | 040103001038 | 填方 | (1)槽、坑回填砂(人工摊铺机械夯实) | m3 | 108.626 | 103.24 |  | 11214.55 | 清单
756 | 040103001039 | 填方 | (1)槽、坑回填土(人机配合回填碾压) | m3 | 125.02 | 8.2 |  | 1025.16 | 清单
分部分项工程量清单与计价表
工程名称：南安市九都镇大中型水库“润泽库区、造福移民”工程-生态景观部分 | [6 empty] | 第85页 共88页
序号 | 项目编码 | 项目名称 | 项目特征描述 | 计量单位 | 工程量 | 金 额(元)
[6 empty] | 综合单价 |  | 合价
757 | 040103002037 | 余方弃置 | (1)由投标单位自行考虑 | m3 | 137.594 | 11.89 |  | 1635.99 | 清单
排水工程 | [8 empty] | 分项工程(17安装)
758 | 040504003003 | 塑料检查井 | (1)检查井材质、规格:塑料检查井 OD450 (2)井筒、井盖、井圈材质及规格:树脂植草井盖 DN450 (3)详图集 (4)防坠落安全网 | 座 | 1 | 739.7 |  | 739.7 | 清单
759 | 040504003004 | 塑料检查井 | (1)检查井材质、规格:塑料检查井 OD450 (2)井筒、井盖、井圈材质及规格:重型球墨铸铁下沉式装饰井盖 DN450 (3)详图集 (4)防坠落安全网 | 座 | 1 | 909.96 |  | 909.96 | 清单
760 | 031001006014 | 塑料管 | (1)连接形式:有机溶剂粘接连接 (2)安装部位:室外 (3)介质:排水 (4)材质、规格:PVC-U排水管(环刚度不小于8KN/m2) DN100 (5)压力试验及吹、洗设计要求:满足设计及规范要求 | m | 35.045 | 29.9 |  | 1047.85 | 清单
761 | 031001006015 | 塑料管 | (1)连接形式:承插式胶圈密封连接 (2)安装部位:室外 (3)介质:排水 (4)材质、规格:HDPE双壁波纹管及管件(环刚度不小于8KN/m2) DN200 (5)压力试验及吹、洗设计要求:满足设计及规范要求 | m | 93.283 | 81.3 |  | 7583.91 | 清单
762 | 040101002028 | 挖沟槽土方 | (1)人工挖沟槽土方(三类土 槽深2m以内) (2)挖掘机挖土(挖掘机挖槽坑土方 装车 三类土) (3)挖掘机挖土(挖掘机挖槽坑土方 不装车 三类土) | m3 | 133.382 | 7.62 |  | 1016.37 | 清单
763 | 040305001037 | 垫层 | (1)垫层(砂) | m3 | 19.054 | 174.71 |  | 3328.92 | 清单
764 | 040103001040 | 填方 | (1)槽、坑回填砂(人工摊铺机械夯实) | m3 | 67.148 | 103.24 |  | 6932.36 | 清单
765 | 040103001041 | 填方 | (1)槽、坑回填土(人机配合回填碾压) | m3 | 43.19 | 8.2 |  | 354.16 | 清单
766 | 040103002038 | 余方弃置 | (1)由投标单位自行考虑 | m3 | 83.738 | 11.89 |  | 995.64 | 清单
767 | 031004014001 | 给、排水附(配)件 | (1)材质:PVC (2)型号、规格:De110 | 个 | 5 | 24.23 |  | 121.15 | 清单
分部分项工程量清单与计价表
工程名称：南安市九都镇大中型水库“润泽库区、造福移民”工程-生态景观部分 | [6 empty] | 第86页 共88页
序号 | 项目编码 | 项目名称 | 项目特征描述 | 计量单位 | 工程量 | 金 额(元)
[6 empty] | 综合单价 |  | 合价
(3)房车排污接口，详图纸 (4)含基础等，具体详图纸
电气工程 | [8 empty] | 分项工程(17安装)
768 | 030404017010 | 配电箱 | (1)非标箱JXF 304不锈钢双层防水箱体 IP65 箱门上锁 (2)配电箱 ALjg6 (3)落地安装 (4)详图纸 (5)基础形式、材质、规格:100mm厚C20素混凝土垫层、M7.5水泥砂浆砌MU10砖砌体、预埋件、钢筋、100mm厚C20素混凝土基础等，具体详图纸 | 台 | 1 | 7014.87 |  | 7014.87 | 清单
769 | 030412007006 | 一般路灯 | (1)LED,AC220V,50W,4500K/Ra≥80,H=3.5m,IP65 (2)名称:庭院灯 (3)灯杆形式(单、双):单 (4)规格:LED,AC220V,50W,4500K/Ra≥80,H=3.5m,IP65 (5)接线端子材质、规格:详图纸 (6)接地要求:接地不锈钢扁钢40X4、不锈钢角钢∠50X5X2500 (7)灯杆材质、规格:H=3.5m,IP65 具体详图纸 (8)附件配置要求:详图纸 (9)基础形式、砂浆配合比:C20砼基础、钢筋、地脚螺栓等，具体详图纸 (10)杆座材质、规格:详图纸 (11)编号:详图纸 | 套 | 16 | 1978.73 |  | 31659.68 | 清单
770 | 040205001004 | 人（手）孔井 | (1)盖板材质、规格:下沉式方形复合材料井盖(绿色) 700*700mm轻型井盖 (2)材料品种:M10水泥砂浆砖砌体 (3)基础、垫层：材料品种、厚度:100mm厚C20混凝土垫层 (4)规格尺寸:700*700mm (5)手孔井，详图纸 (6)防坠安全网、C25混凝土井沿 | 座 | 9 | 807.96 |  | 7271.64 | 清单
分部分项工程量清单与计价表
工程名称：南安市九都镇大中型水库“润泽库区、造福移民”工程-生态景观部分 | [6 empty] | 第87页 共88页
序号 | 项目编码 | 项目名称 | 项目特征描述 | 计量单位 | 工程量 | 金 额(元)
[6 empty] | 综合单价 |  | 合价
771 | 030404017011 | 配电箱 | (1)规格:需带锁开启，IP68，304不锈钢材质 (2)名称:室外庭院水电桩 (3)安装方式:落地安装 (4)型号:1组250V 10A五孔插座+DN15水龙头 (5)其余不详之处详见图纸 | 台 | 5 | 3717.33 |  | 18586.65 | 清单
772 | 030408003005 | 电缆保护管 | (1)材质:PE管 (2)规格:DN25 (3)名称:电缆保护管 (4)敷设方式:埋地敷设 | m | 895.893 | 10.9 |  | 9765.23 | 清单
773 | 030408003006 | 电缆保护管 | (1)材质:PE管 (2)规格:DN32 (3)名称:电缆保护管 (4)敷设方式:埋地敷设 | m | 358.755 | 11.39 |  | 4086.22 | 清单
774 | 030408003007 | 电缆保护管 | (1)材质:PE管 (2)规格:DN50 (3)名称:电缆保护管 (4)敷设方式:埋地敷设 | m | 143.034 | 15.43 |  | 2207.01 | 清单
775 | 030408003008 | 电缆保护管 | (1)材质:PE管 (2)规格:DN75 (3)名称:电缆保护管 (4)敷设方式:埋地敷设 | m | 200 | 22.76 |  | 4552 | 清单
776 | 040101002029 | 挖沟槽土方 | (1)人工挖沟槽土方(三类土 槽深2m以内) (2)挖掘机挖土(挖掘机挖槽坑土方 装车 三类土) (3)挖掘机挖土(挖掘机挖槽坑土方 不装车 三类土) | m3 | 423.465 | 7.62 |  | 3226.8 | 清单
777 | 040103001042 | 填方 | (1)槽、坑回填砂(人工摊铺机械夯实) | m3 | 190.286 | 103.24 |  | 19645.13 | 清单
778 | 040103001043 | 填方 | (1)槽、坑回填土(人机配合回填碾压) | m3 | 228.9 | 8.2 |  | 1876.98 | 清单
779 | 040103002039 | 余方弃置 | (1)由投标单位自行考虑 | m3 | 160.361 | 11.89 |  | 1906.69 | 清单
780 | 030408001010 | 电力电缆 | (1)型号:YJV (2)规格:3*4 (3)材质:铜芯 (4)名称:电力电缆 (5)电压等级(kV):0.6/1KV (6)敷设方式、部位:室外，管内穿线 | m | 944.633 | 22.02 |  | 20800.82 | 清单
781 | 030408006009 | 电力电缆头 | (1)规格:3*4 (2)名称:电力电缆头 (3)电压等级(kV):0.6/1KV | 个 | 10 | 73.62 |  | 736.2 | 清单
分部分项工程量清单与计价表
工程名称：南安市九都镇大中型水库“润泽库区、造福移民”工程-生态景观部分 | [6 empty] | 第88页 共88页
序号 | 项目编码 | 项目名称 | 项目特征描述 | 计量单位 | 工程量 | 金 额(元)
[6 empty] | 综合单价 |  | 合价
(4)材质、类型:铜芯
782 | 030408001011 | 电力电缆 | (1)型号:YJV (2)规格:3*6 (3)材质:铜芯 (4)名称:电力电缆 (5)电压等级(kV):0.6/1KV (6)敷设方式、部位:室外，管内穿线 | m | 377.564 | 28.33 |  | 10696.39 | 清单
783 | 030408006010 | 电力电缆头 | (1)规格:3*6 (2)名称:电力电缆头 (3)电压等级(kV):0.6/1KV (4)材质、类型:铜芯 | 个 | 4 | 73.62 |  | 294.48 | 清单
784 | 030408001012 | 电力电缆 | (1)型号:YJV (2)规格:5*10 (3)材质:铜芯 (4)名称:电力电缆 (5)电压等级(kV):0.6/1KV (6)敷设方式、部位:室外，管内穿线 | m | 157.657 | 59.91 |  | 9445.23 | 清单
785 | 030408006011 | 电力电缆头 | (1)规格:5*10 (2)名称:电力电缆头 (3)电压等级(kV):0.6/1KV (4)材质、类型:铜芯 | 个 | 2 | 92.02 |  | 184.04 | 清单
786 | 030408001013 | 电力电缆 | (1)型号:YJV (2)规格:4x25+1x16 (3)材质:铜芯 (4)名称:电力电缆 (5)电压等级(kV):0.6/1KV (6)敷设方式、部位:室外，管内穿线 | m | 200 | 127.48 |  | 25496 | 清单
787 | 030408006012 | 电力电缆头 | (1)规格:4x25+1x16 (2)名称:电力电缆头 (3)电压等级(kV):0.6/1KV (4)材质、类型:铜芯 | 个 | 2 | 164.18 |  | 328.36 | 清单
788 | 030409002003 | 接地母线 | (1)规格:40*4 (2)材质:不锈钢扁钢 (3)名称:接地母线 (4)安装部位:室外 | m | 22.858 | 52.36 |  | 1196.84 | 清单
789 | 030409001002 | 接地极 | (1)规格:∠50X5X2500 (2)材质:不锈钢角钢 (3)名称:接地极 (4)土质:普通土 | 根 | 12 | 143.18 |  | 1718.16 | 清单
790 | 030414011002 | 接地装置 | (1)类别:接地网 (2)名称:接地装置 | 系统 | 1 | 894.2 |  | 894.2 | 清单
合 计 | [7 empty] | 8318590.94 | 无效数据

## 表6总价措施项目清单与计价表
总价措施项目清单与计价表
工程名称：南安市九都镇大中型水库“润泽库区、造福移民”工程-生态景观部分 |  |  |  | 第1页 共7页
序号 | 项 目 名 称 | 计 算 基 础 (元) | 费 率(%) | 金 额(元)
新东村- -电气工程
安装工程
1 | 安全文明施工费 | 1545956 | / | 46688
1.1 | 给水工程 | 139114 | 3.02 | 4201
1.2 | 雨水工程 | 137306 | 3.02 | 4147
1.3 | 电气工程 | 1043426 | 3.02 | 31511
1.4 | 安防监控工程 | 226110 | 3.02 | 6829
2 | 其他总价措施费 | 1545956 | / | 7576
2.1 | 给水工程 | 139114 | 0.49 | 682
2.2 | 雨水工程 | 137306 | 0.49 | 673
2.3 | 电气工程 | 1043426 | 0.49 | 5113
2.4 | 安防监控工程 | 226110 | 0.49 | 1108
3 | 疫情常态化防控措施费 | 1545956 | / | 10203
3.1 | 给水工程 | 139114 | 0.66 | 918
3.2 | 雨水工程 | 137306 | 0.66 | 906
3.3 | 电气工程 | 1043426 | 0.66 | 6887
3.4 | 安防监控工程 | 226110 | 0.66 | 1492
4 | 扬尘防治措施费 | 46688 | / | 3594
4.1 | 给水工程 | 4201 | 7.7 | 323
4.2 | 雨水工程 | 4147 | 7.7 | 319
4.3 | 电气工程 | 31511 | 7.7 | 2426
4.4 | 安防监控工程 | 6829 | 7.7 | 526
新东村- -旧建筑提升改造
戏台-土建部分
1 | 安全文明施工费 | 263728 | / | 9705
1.1 | 拆除工程 | 3000 | 3.68 | 110
1.2 | 基础工程 | 47858 | 3.68 | 1761
1.3 | 砌筑工程 | 31024 | 3.68 | 1142
1.4 | 地面工程 | 29820 | 3.68 | 1097
1.5 | 金属构件 | 90617 | 3.68 | 3335
1.6 | 石构件工程 | 45632 | 3.68 | 1679
1.7 | 措施工程 | 15777 | 3.68 | 581
2 | 其他总价措施费 | 263728 | / | 924
2.1 | 拆除工程 | 3000 | 0.35 | 11
2.2 | 基础工程 | 47858 | 0.35 | 168
2.3 | 砌筑工程 | 31024 | 0.35 | 109
2.4 | 地面工程 | 29820 | 0.35 | 104
2.5 | 金属构件 | 90617 | 0.35 | 317
2.6 | 石构件工程 | 45632 | 0.35 | 160
2.7 | 措施工程 | 15777 | 0.35 | 55
3 | 扬尘防治措施费 | 9705 | / | 989
3.1 | 拆除工程 | 110 | 10.2 | 11
总价措施项目清单与计价表
工程名称：南安市九都镇大中型水库“润泽库区、造福移民”工程-生态景观部分 |  |  |  | 第2页 共7页
序号 | 项 目 名 称 | 计 算 基 础 (元) | 费 率(%) | 金 额(元)
3.2 | 基础工程 | 1761 | 10.2 | 180
3.3 | 砌筑工程 | 1142 | 10.2 | 116
3.4 | 地面工程 | 1097 | 10.2 | 112
3.5 | 金属构件 | 3335 | 10.2 | 340
3.6 | 石构件工程 | 1679 | 10.2 | 171
3.7 | 措施工程 | 581 | 10.2 | 59
戏台-钢结构部分
1 | 安全文明施工费 | 121231 | / | 4461
1.1 | 金属构件 | 121231 | 3.68 | 4461
2 | 其他总价措施费 | 121231 | / | 424
2.1 | 金属构件 | 121231 | 0.35 | 424
3 | 扬尘防治措施费 | 4461 | / | 455
3.1 | 金属构件 | 4461 | 10.2 | 455
移民文化展示中心立面提升
1 | 安全文明施工费 | 397148 | / | 14615
1.1 | 装饰 | 397148 | 3.68 | 14615
2 | 其他总价措施费 | 397148 | / | 1390
2.1 | 装饰 | 397148 | 0.35 | 1390
3 | 扬尘防治措施费 | 14615 | / | 1491
3.1 | 装饰 | 14615 | 10.2 | 1491
水泵房立面改造工程
1 | 安全文明施工费 | 93958 | / | 3458
1.1 | 装饰 | 93958 | 3.68 | 3458
2 | 其他总价措施费 | 93958 | / | 329
2.1 | 装饰 | 93958 | 0.35 | 329
3 | 扬尘防治措施费 | 3458 | / | 353
3.1 | 装饰 | 3458 | 10.2 | 353
新东村- -环库绿化景观提升
移民文化广场绿化提升及看台
1 | 安全文明施工费 | 563000 | / | 17003
1.1 | 拆除工程 | 3842 | 3.02 | 116
1.2 | 新制作工程 | 559158 | 3.02 | 16887
2 | 其他总价措施费 | 563000 | / | 2759
2.1 | 拆除工程 | 3842 | 0.49 | 19
2.2 | 新制作工程 | 559158 | 0.49 | 2740
3 | 扬尘防治措施费 | 17003 | / | 1309
3.1 | 拆除工程 | 116 | 7.7 | 9
3.2 | 新制作工程 | 16887 | 7.7 | 1300
移民文化广场入口提升
1 | 安全文明施工费 | 181640 | / | 5486
1.1 | 拆除工程 | 6226 | 3.02 | 188
1.2 | 园林景观道路工程 | 175414 | 3.02 | 5298
总价措施项目清单与计价表
工程名称：南安市九都镇大中型水库“润泽库区、造福移民”工程-生态景观部分 |  |  |  | 第3页 共7页
序号 | 项 目 名 称 | 计 算 基 础 (元) | 费 率(%) | 金 额(元)
2 | 其他总价措施费 | 181640 | / | 891
2.1 | 拆除工程 | 6226 | 0.49 | 31
2.2 | 园林景观道路工程 | 175414 | 0.49 | 860
3 | 扬尘防治措施费 | 5486 | / | 422
3.1 | 拆除工程 | 188 | 7.7 | 14
3.2 | 园林景观道路工程 | 5298 | 7.7 | 408
环库湾线性公园
1 | 安全文明施工费 | 388392 | / | 11729
1.1 | 园林建筑 | 388392 | 3.02 | 11729
2 | 其他总价措施费 | 388392 | / | 1903
2.1 | 园林建筑 | 388392 | 0.49 | 1903
3 | 扬尘防治措施费 | 11729 | / | 903
3.1 | 园林建筑 | 11729 | 7.7 | 903
核心价值观小品
1 | 安全文明施工费 | 47724 | / | 1441
1.1 | 园林建筑 | 47724 | 3.02 | 1441
2 | 其他总价措施费 | 47724 | / | 234
2.1 | 园林建筑 | 47724 | 0.49 | 234
3 | 扬尘防治措施费 | 1441 | / | 111
3.1 | 园林建筑 | 1441 | 7.7 | 111
入口平台
1 | 安全文明施工费 | 12565 | / | 379
1.1 | 园林建筑 | 12565 | 3.02 | 379
2 | 其他总价措施费 | 12565 | / | 62
2.1 | 园林建筑 | 12565 | 0.49 | 62
3 | 扬尘防治措施费 | 379 | / | 29
3.1 | 园林建筑 | 379 | 7.7 | 29
打卡相框
1 | 安全文明施工费 | 44970 | / | 1358
1.1 | 园林建筑 | 44970 | 3.02 | 1358
2 | 其他总价措施费 | 44970 | / | 220
2.1 | 园林建筑 | 44970 | 0.49 | 220
3 | 扬尘防治措施费 | 1358 | / | 105
3.1 | 园林建筑 | 1358 | 7.7 | 105
木平台
1 | 安全文明施工费 | 16709 | / | 505
1.1 | 园林建筑 | 16709 | 3.02 | 505
2 | 其他总价措施费 | 16709 | / | 82
2.1 | 园林建筑 | 16709 | 0.49 | 82
3 | 扬尘防治措施费 | 505 | / | 39
3.1 | 园林建筑 | 505 | 7.7 | 39
人行道改造
总价措施项目清单与计价表
工程名称：南安市九都镇大中型水库“润泽库区、造福移民”工程-生态景观部分 |  |  |  | 第4页 共7页
序号 | 项 目 名 称 | 计 算 基 础 (元) | 费 率(%) | 金 额(元)
1 | 安全文明施工费 | 674645 | / | 14640
1.1 | 道路工程 | 674645 | 2.17 | 14640
2 | 其他总价措施费 | 674645 | / | 3306
2.1 | 道路工程 | 674645 | 0.49 | 3306
3 | 扬尘防治措施费 | 14640 | / | 1874
3.1 | 道路工程 | 14640 | 12.8 | 1874
观景平台
1 | 安全文明施工费 | 97447 | / | 2943
1.1 | 园林建筑 | 97447 | 3.02 | 2943
2 | 其他总价措施费 | 97447 | / | 477
2.1 | 园林建筑 | 97447 | 0.49 | 477
3 | 扬尘防治措施费 | 2943 | / | 227
3.1 | 园林建筑 | 2943 | 7.7 | 227
环库绿化
1 | 安全文明施工费 | 740234 | / | 13768
1.1 | 绿化种植 | 740234 | 1.86 | 13768
2 | 其他总价措施费 | 740234 | / | 3627
2.1 | 绿化种植 | 740234 | 0.49 | 3627
3 | 扬尘防治措施费 | 13768 | / | 1060
3.1 | 绿化种植 | 13768 | 7.7 | 1060
新东村- -村容村貌提升
库湾路路口提升
1 | 安全文明施工费 | 34306 | / | 1036
1.1 | 园林建筑 | 34306 | 3.02 | 1036
2 | 其他总价措施费 | 34306 | / | 168
2.1 | 园林建筑 | 34306 | 0.49 | 168
3 | 扬尘防治措施费 | 1036 | / | 80
3.1 | 园林建筑 | 1036 | 7.7 | 80
库湾路起点展示文化墙
1 | 安全文明施工费 | 82842 | / | 2502
1.1 | 园林建筑 | 82842 | 3.02 | 2502
2 | 其他总价措施费 | 82842 | / | 406
2.1 | 园林建筑 | 82842 | 0.49 | 406
3 | 扬尘防治措施费 | 2502 | / | 193
3.1 | 园林建筑 | 2502 | 7.7 | 193
观景平台提升
1 | 安全文明施工费 | 47303 | / | 1429
1.1 | 园林建筑 | 47303 | 3.02 | 1429
2 | 其他总价措施费 | 47303 | / | 232
2.1 | 园林建筑 | 47303 | 0.49 | 232
3 | 扬尘防治措施费 | 1429 | / | 110
3.1 | 园林建筑 | 1429 | 7.7 | 110
总价措施项目清单与计价表
工程名称：南安市九都镇大中型水库“润泽库区、造福移民”工程-生态景观部分 |  |  |  | 第5页 共7页
序号 | 项 目 名 称 | 计 算 基 础 (元) | 费 率(%) | 金 额(元)
亭子及周边修复
1 | 安全文明施工费 | 31071 | / | 938
1.1 | 园林建筑 | 31071 | 3.02 | 938
2 | 其他总价措施费 | 31071 | / | 152
2.1 | 园林建筑 | 31071 | 0.49 | 152
3 | 扬尘防治措施费 | 938 | / | 72
3.1 | 园林建筑 | 938 | 7.7 | 72
导视导览及垃圾桶
1 | 安全文明施工费 | 81937 | / | 2474
1.1 | 园林建筑 | 81937 | 3.02 | 2474
2 | 其他总价措施费 | 81937 | / | 401
2.1 | 园林建筑 | 81937 | 0.49 | 401
3 | 扬尘防治措施费 | 2474 | / | 190
3.1 | 园林建筑 | 2474 | 7.7 | 190
村容村貌绿化
1 | 安全文明施工费 | 84716 | / | 1576
1.1 | 绿化种植 | 84716 | 1.86 | 1576
2 | 其他总价措施费 | 84716 | / | 415
2.1 | 绿化种植 | 84716 | 0.49 | 415
3 | 扬尘防治措施费 | 1576 | / | 121
3.1 | 绿化种植 | 1576 | 7.7 | 121
新东村- -农村休闲文化设施
水利文化园
1 | 安全文明施工费 | 515041 | / | 15554
1.1 | 园林建筑 | 289313 | 3.02 | 8737
1.2 | 景墙一 | 22723 | 3.02 | 686
1.3 | 景墙二 | 11197 | 3.02 | 338
1.4 | 景墙三 | 27717 | 3.02 | 837
1.5 | 廊架 | 164091 | 3.02 | 4956
2 | 其他总价措施费 | 515041 | / | 2524
2.1 | 园林建筑 | 289313 | 0.49 | 1418
2.2 | 景墙一 | 22723 | 0.49 | 111
2.3 | 景墙二 | 11197 | 0.49 | 55
2.4 | 景墙三 | 27717 | 0.49 | 136
2.5 | 廊架 | 164091 | 0.49 | 804
3 | 扬尘防治措施费 | 15554 | / | 1198
3.1 | 园林建筑 | 8737 | 7.7 | 673
3.2 | 景墙一 | 686 | 7.7 | 53
3.3 | 景墙二 | 338 | 7.7 | 26
3.4 | 景墙三 | 837 | 7.7 | 64
3.5 | 廊架 | 4956 | 7.7 | 382
无动力公园
总价措施项目清单与计价表
工程名称：南安市九都镇大中型水库“润泽库区、造福移民”工程-生态景观部分 |  |  |  | 第6页 共7页
序号 | 项 目 名 称 | 计 算 基 础 (元) | 费 率(%) | 金 额(元)
1 | 安全文明施工费 | 406022 | / | 12262
1.1 | 园林建筑 | 406022 | 3.02 | 12262
2 | 其他总价措施费 | 406022 | / | 1990
2.1 | 园林建筑 | 406022 | 0.49 | 1990
3 | 扬尘防治措施费 | 12262 | / | 944
3.1 | 园林建筑 | 12262 | 7.7 | 944
互动墙
1 | 安全文明施工费 | 9303 | / | 281
1.1 | 园林建筑 | 9303 | 3.02 | 281
2 | 其他总价措施费 | 9303 | / | 46
2.1 | 园林建筑 | 9303 | 0.49 | 46
3 | 扬尘防治措施费 | 281 | / | 22
3.1 | 园林建筑 | 281 | 7.7 | 22
入口标识
1 | 安全文明施工费 | 14516 | / | 438
1.1 | 园林建筑 | 14516 | 3.02 | 438
2 | 其他总价措施费 | 14516 | / | 71
2.1 | 园林建筑 | 14516 | 0.49 | 71
3 | 扬尘防治措施费 | 438 | / | 34
3.1 | 园林建筑 | 438 | 7.7 | 34
农村休闲文化设施绿化
1 | 安全文明施工费 | 439985 | / | 8184
1.1 | 绿化种植 | 439985 | 1.86 | 8184
2 | 其他总价措施费 | 439985 | / | 2156
2.1 | 绿化种植 | 439985 | 0.49 | 2156
3 | 扬尘防治措施费 | 8184 | / | 630
3.1 | 绿化种植 | 8184 | 7.7 | 630
金圭村
园林工程
1 | 安全文明施工费 | 938989 | / | 24452
1.1 | 园林建筑 | 602362 | 3.02 | 18191
1.2 | 绿化种植 | 336627 | 1.86 | 6261
2 | 其他总价措施费 | 938989 | / | 4601
2.1 | 园林建筑 | 602362 | 0.49 | 2952
2.2 | 绿化种植 | 336627 | 0.49 | 1649
3 | 扬尘防治措施费 | 24452 | / | 1883
3.1 | 园林建筑 | 18191 | 7.7 | 1401
3.2 | 绿化种植 | 6261 | 7.7 | 482
安装工程
1 | 安全文明施工费 | 225327 | / | 6805
1.1 | 给水工程 | 41597 | 3.02 | 1256
1.2 | 排水工程 | 23030 | 3.02 | 696
总价措施项目清单与计价表
工程名称：南安市九都镇大中型水库“润泽库区、造福移民”工程-生态景观部分 |  |  |  | 第7页 共7页
序号 | 项 目 名 称 | 计 算 基 础 (元) | 费 率(%) | 金 额(元)
1.3 | 电气工程 | 160700 | 3.02 | 4853
2 | 其他总价措施费 | 225327 | / | 1104
2.1 | 给水工程 | 41597 | 0.49 | 204
2.2 | 排水工程 | 23030 | 0.49 | 113
2.3 | 电气工程 | 160700 | 0.49 | 787
3 | 疫情常态化防控措施费 | 225327 | / | 1488
3.1 | 给水工程 | 41597 | 0.66 | 275
3.2 | 排水工程 | 23030 | 0.66 | 152
3.3 | 电气工程 | 160700 | 0.66 | 1061
4 | 扬尘防治措施费 | 6805 | / | 525
4.1 | 给水工程 | 1256 | 7.7 | 97
4.2 | 排水工程 | 696 | 7.7 | 54
4.3 | 电气工程 | 4853 | 7.7 | 374
合 计 |  |  |  | 295234

## 表7单价措施项目清单与计价表
单价措施项目清单与计价表
工程名称：南安市九都镇大中型水库“润泽库区、造福移民”工程-生态景观部分 | [6 empty] | 第1页 共4页
序号 | 项目编码 | 项目名称 | 项目特征描述 | 计量单位 | 工程量 | 金 额(元)
[6 empty] | 综合单价 |  | 合价
新东村- -电气工程 | [8 empty] | 单项工程(17园林)
安装工程 | [8 empty] | 单位工程(17安装)
给水工程 | [8 empty] | 分项工程(17安装)
雨水工程 | [8 empty] | 分项工程(17安装)
电气工程 | [8 empty] | 分项工程(17安装)
安防监控工程 | [8 empty] | 分项工程(17安装)
新东村- -旧建筑提升改造 | [8 empty] | 单项工程(17园林)
戏台-土建部分 | [8 empty] | 单位工程(17房屋建筑与装饰)
拆除工程 | [8 empty] | 分项工程(17房屋建筑与装饰)
基础工程 | [8 empty] | 分项工程(17房屋建筑与装饰)
1 | 011702001001 | 基础模板 | (1)基础类型:垫层 | m2 | 8.92 | 76.71 |  | 684.25 | 清单
2 | 011702001002 | 基础模板 | (1)基础类型:独立基础 | m2 | 25.4 | 78.07 |  | 1982.98 | 清单
3 | 011702005001 | 基础梁模板 | (1)构件形状:矩形 | m2 | 19.2 | 68.06 |  | 1306.75 | 清单
4 | 011702002001 | 柱模板 | (1)构件形状:矩形 | m2 | 11.52 | 99.48 |  | 1146.01 | 清单
5 | 011705001001 | 大型机械设备进出场及安拆 |  | 项 | 1 | 4565.19 |  | 4565.19 | 清单
6 | 011702025001 | 其他现浇构件模板 |  | m2 | 4.17 | 104.07 |  | 433.97 | 清单
砌筑工程 | [8 empty] | 分项工程(17房屋建筑与装饰)
地面工程 | [8 empty] | 分项工程(17房屋建筑与装饰)
7 | 011702027001 | 台阶模板 | (1)台阶踏步宽:300mm | m2 | 12.48 | 40.13 |  | 500.82 | 清单
金属构件 | [8 empty] | 分项工程(17房屋建筑与装饰)
石构件工程 | [8 empty] | 分项工程(17房屋建筑与装饰)
措施工程 | [8 empty] | 分项工程(17房屋建筑与装饰)
8 | 011701002001 | 外脚手架及垂直封闭安全网 | (1)服务对象:建筑物围护施工 (2)搭设方式:扣件式 (3)搭设高度:7.5m (4)脚手架材质:钢管 (5)安全网材质:阻燃网 | m2 | 279 | 56.55 |  | 15777.45 | 清单
戏台-钢结构部分 | [8 empty] | 单位工程(17装配式建筑)
金属构件 | [8 empty] | 分项工程(17装配式建筑)
移民文化展示中心立面提升 | [8 empty] | 单位工程(17房屋建筑与装饰)
装饰 | [8 empty] | 分项工程(17房屋建筑与装饰)
9 | 011701002002 | 外脚手架及垂直封闭安全网 | (1)服务对象:外墙装饰脚手架 (2)搭设方式:扣件式 (3)搭设高度:8.45m (4)脚手架材质:钢管 (5)安全网材质:阻燃安全网 | m2 | 796.582 | 56.55 |  | 45046.71 | 清单
10 | 011701006001 | 满堂装饰脚手架 | (1)服务对象（天棚和墙面或天棚）:天棚 (2)服务高度:5.2m | m2 | 235.675 | 9.61 |  | 2264.84 | 清单
单价措施项目清单与计价表
工程名称：南安市九都镇大中型水库“润泽库区、造福移民”工程-生态景观部分 | [6 empty] | 第2页 共4页
序号 | 项目编码 | 项目名称 | 项目特征描述 | 计量单位 | 工程量 | 金 额(元)
[6 empty] | 综合单价 |  | 合价
以内
水泵房立面改造工程 | [8 empty] | 单位工程(17房屋建筑与装饰)
装饰 | [8 empty] | 分项工程(17房屋建筑与装饰)
11 | 011701002003 | 外脚手架及垂直封闭安全网 | (1)服务对象:外墙装饰脚手架 (2)搭设方式:扣件式 (3)搭设高度:5.3m (4)脚手架材质:钢管 (5)安全网材质:阻燃安全网 | m2 | 409.255 | 56.55 |  | 23143.37 | 清单
新东村- -环库绿化景观提升 | [8 empty] | 单项工程(17园林)
移民文化广场绿化提升及看台 | [8 empty] | 单位工程(17园林)
拆除工程 | [8 empty] | 分项工程(17园林)
新制作工程 | [8 empty] | 分项工程(17园林)
12 | 011702001003 | 基础模板 | (1)基础类型:独立基础 | m2 | 55.2 | 87.77 |  | 4844.9 | 清单
13 | 011702001004 | 基础模板 | (1)基础类型:现浇混凝土胶合板模板(垫层) | m2 | 15.76 | 87.61 |  | 1380.73 | 清单
14 | 011702002002 | 柱模板 | (1)构件形状:矩形 | m2 | 23.664 | 111.71 |  | 2643.51 | 清单
15 | 011702005002 | 基础梁模板 | (1)构件形状:矩形 | m2 | 28.8 | 75.43 |  | 2172.38 | 清单
16 | 011702025002 | 其他现浇构件模板 |  | m2 | 7.28 | 96.35 |  | 701.43 | 清单
17 | 011702036001 | 小型构件模板 | (1)构件类型:看台压顶 | m2 | 21.857 | 85.97 |  | 1879.05 | 清单
移民文化广场入口提升 | [8 empty] | 单位工程(17园林)
拆除工程 | [8 empty] | 分项工程(17园林)
园林景观道路工程 | [8 empty] | 分项工程(17园林)
环库湾线性公园 | [8 empty] | 单位工程(17园林)
园林建筑 | [8 empty] | 分项工程(17园林)
核心价值观小品 | [8 empty] | 单位工程(17园林)
园林建筑 | [8 empty] | 分项工程(17园林)
入口平台 | [8 empty] | 单位工程(17园林)
园林建筑 | [8 empty] | 分项工程(17园林)
打卡相框 | [8 empty] | 单位工程(17园林)
园林建筑 | [8 empty] | 分项工程(17园林)
木平台 | [8 empty] | 单位工程(17园林)
园林建筑 | [8 empty] | 分项工程(17园林)
人行道改造 | [8 empty] | 单位工程(17市政)
道路工程 | [8 empty] | 分项工程(17市政)
观景平台 | [8 empty] | 单位工程(17园林)
园林建筑 | [8 empty] | 分项工程(17园林)
环库绿化 | [8 empty] | 单位工程(17园林)
绿化种植 | [8 empty] | 分项工程(17园林)
18 | 050403001001 | 树木支撑架 | (1)支撑类型、材质:钢管四角支撑 | 株 | 192 | 218.28 |  | 41909.76 | 清单
单价措施项目清单与计价表
工程名称：南安市九都镇大中型水库“润泽库区、造福移民”工程-生态景观部分 | [6 empty] | 第3页 共4页
序号 | 项目编码 | 项目名称 | 项目特征描述 | 计量单位 | 工程量 | 金 额(元)
[6 empty] | 综合单价 |  | 合价
新东村- -村容村貌提升 | [8 empty] | 单项工程(17园林)
库湾路路口提升 | [8 empty] | 单位工程(17园林)
园林建筑 | [8 empty] | 分项工程(17园林)
库湾路起点展示文化墙 | [8 empty] | 单位工程(17园林)
园林建筑 | [8 empty] | 分项工程(17园林)
19 | 011702009001 | 过梁模板 |  | m2 | 21.99 | 132.9 |  | 2922.47 | 清单
20 | 011702003001 | 构造柱模板 |  | m2 | 23.71 | 118.09 |  | 2799.91 | 清单
21 | 011701003001 | 砌筑脚手架 | (1)服务对象:砌筑及装饰 (2)搭设高度:3.55m | m2 | 95.85 | 12.79 |  | 1225.92 | 清单
观景平台提升 | [8 empty] | 单位工程(17园林)
园林建筑 | [8 empty] | 分项工程(17园林)
亭子及周边修复 | [8 empty] | 单位工程(17园林)
园林建筑 | [8 empty] | 分项工程(17园林)
导视导览及垃圾桶 | [8 empty] | 单位工程(17园林)
园林建筑 | [8 empty] | 分项工程(17园林)
村容村貌绿化 | [8 empty] | 单位工程(17园林)
绿化种植 | [8 empty] | 分项工程(17园林)
22 | 050403001002 | 树木支撑架 | (1)支撑类型、材质:钢管四角支撑 | 株 | 7 | 218.28 |  | 1527.96 | 清单
新东村- -农村休闲文化设施 | [8 empty] | 单项工程(17园林)
水利文化园 | [8 empty] | 单位工程(17园林)
园林建筑 | [8 empty] | 分项工程(17园林)
景墙一 | [8 empty] | 分项工程(17园林)
23 | 011701003002 | 砌筑脚手架 | (1)服务对象:砌筑及装饰 (2)搭设高度:2.5m | m2 | 44.3 | 4.84 |  | 214.41 | 清单
24 | 011702009002 | 过梁模板 |  | m2 | 10.45 | 132.9 |  | 1388.81 | 清单
25 | 011702003002 | 构造柱模板 |  | m2 | 11.61 | 118.09 |  | 1371.02 | 清单
景墙二 | [8 empty] | 分项工程(17园林)
景墙三 | [8 empty] | 分项工程(17园林)
26 | 011702009003 | 过梁模板 |  | m2 | 13.99 | 132.9 |  | 1859.27 | 清单
27 | 011702003003 | 构造柱模板 |  | m2 | 8.49 | 118.09 |  | 1002.58 | 清单
28 | 011701003003 | 砌筑脚手架 | (1)服务对象:砌筑及装饰 (2)搭设高度:2.2m | m2 | 44.517 | 4.84 |  | 215.46 | 清单
廊架 | [8 empty] | 分项工程(17园林)
29 | 011702025003 | 其他现浇构件模板 |  | m2 | 3.84 | 96.35 |  | 369.98 | 清单
无动力公园 | [8 empty] | 单位工程(17园林)
园林建筑 | [8 empty] | 分项工程(17园林)
互动墙 | [8 empty] | 单位工程(17园林)
园林建筑 | [8 empty] | 分项工程(17园林)
入口标识 | [8 empty] | 单位工程(17园林)
园林建筑 | [8 empty] | 分项工程(17园林)
农村休闲文化设施绿化 | [8 empty] | 单位工程(17园林)
绿化种植 | [8 empty] | 分项工程(17园林)
单价措施项目清单与计价表
工程名称：南安市九都镇大中型水库“润泽库区、造福移民”工程-生态景观部分 | [6 empty] | 第4页 共4页
序号 | 项目编码 | 项目名称 | 项目特征描述 | 计量单位 | 工程量 | 金 额(元)
[6 empty] | 综合单价 |  | 合价
30 | 050403001003 | 树木支撑架 | (1)支撑类型、材质:钢管四角支撑 | 株 | 135 | 218.28 |  | 29467.8 | 清单
金圭村 | [8 empty] | 单项工程(17园林)
园林工程 | [8 empty] | 单位工程(17园林)
园林建筑 | [8 empty] | 分项工程(17园林)
绿化种植 | [8 empty] | 分项工程(17园林)
31 | 050403001004 | 树木支撑架 | (1)支撑类型、材质:钢管四角支撑 | 株 | 81 | 218.28 |  | 17680.68 | 清单
安装工程 | [8 empty] | 单位工程(17安装)
给水工程 | [8 empty] | 分项工程(17安装)
排水工程 | [8 empty] | 分项工程(17安装)
电气工程 | [8 empty] | 分项工程(17安装)
合 计 | [7 empty] | 214430.37 | 无效数据

## 表14人工、材料设备、机械汇总表
人工、材料设备、机械汇总表
工程名称：南安市九都镇大中型水库“润泽库区、造福移民”工程-生态景观部分 | [5 empty] | 第1页 共27页
序号 | 工料机编码 | 工料机名称 | 规格、型号等特殊要求 | 单位 | 数量 | 单价 | 合价
一 |  | 人工 |  |  |  |  | 0
1 | 00010040 | 定额人工费 |  | 元 |  |  | 1701570.62
二 |  | 材料
1 | 01000030 | 型钢 | 综合 | kg | 2.224 | 3.398 | 7.56
2 | 01010001 | 铝合金匾额 | 1000*2600*100mm | 块 | 1 | 2500 | 2500
3 | 01010001 | 弧形抱柱对联 | 247*2470mm | 块 | 2 | 500 | 1000
4 | 01010001 | 成品抱鼓石（造型样式详见设计要求） |  | 个 | 4 | 1500 | 6000
5 | 01010001 | 芝麻灰花岗岩栏杆（做法样式详见设计大样） |  | m | 23.924 | 1100 | 26316.4
6 | 01010001 | 透水混凝土增强剂 |  | kg | 5258.695 | 14.1 | 74147.6
7 | 01010001 | 双丙聚氨酯封闭剂 |  | kg | 986.057 | 36.7 | 36188.28
8 | 01010001 | 户外防水桌椅（一桌四椅） | 桌子尺寸：直径0.7m，高0.7m，椅子尺寸：0.45*0.45*0.45m | 套 | 4 | 1500 | 6000
9 | 01010001 | 成品不锈钢垃圾桶 |  | 个 | 16 | 500 | 8000
10 | 01010001 | 成品金属图案 | 2mm厚热镀锌钢板，红色氟碳漆饰面（具体样式详见设计图案03） | 个 | 6 | 300 | 1800
11 | 01010001 | 成品金属图案 | 2mm厚热镀锌钢板，红色氟碳漆/白色氟碳漆饰面（具体样式详见设计图案02） | 个 | 12 | 800 | 9600
12 | 01010001 | 成品金属图案 | 2mm厚热镀锌钢板，红色氟碳漆/白色氟碳漆饰面（具体样式详见设计图案01） | 个 | 6 | 1500 | 9000
13 | 01010001 | 镇标 | 具体样式及材质要求详见设计大样 | 座 | 1 | 25000 | 25000
14 | 01010001 | UC打印白色字体 | 样式及内容详见设计要求 | 项 | 1 | 3000 | 3000
15 | 01010001 | GRC造型线条 | 样式详见设计要求 | 项 | 1 | 2000 | 2000
16 | 01010001 | 4mm厚弹性丙烯酸地面 |  | m2 | 18.16 | 55 | 998.8
17 | 01010001 | 成品单人摇摇乐 | 尺寸78*36*70cm | 个 | 3 | 500 | 1500
18 | 01010001 | 成品不锈钢滑梯 | 长度8m，宽0.8m | 个 | 2 | 3000 | 6000
19 | 01010001 | 户外白色不锈钢“鲸鱼”滑梯 | 尾部楼梯高度1.2m，宽度0.9m，长度2.7m，尾鳍宽度4.2m，头部长度6.5m，高度3.2m，宽度3.5m，两侧滑梯长度2m | 座 | 1 | 75000 | 75000
20 | 01010001 | 攀岩点 | 直径100mm | 个 | 25 | 30 | 750
21 | 01010001 | 成品不锈钢滑滑梯 | 长1.772m，宽1.157m | 个 | 1 | 500 | 500
22 | 01010001 | 展示牌标识内容 | 800mm长*2300mm高 | 项 | 16 | 300 | 4800
23 | 01010001 | 指示牌标识内容 | 400mm长*2100mm高 | 项 | 20 | 200 | 4000
人工、材料设备、机械汇总表
工程名称：南安市九都镇大中型水库“润泽库区、造福移民”工程-生态景观部分 | [5 empty] | 第2页 共27页
序号 | 工料机编码 | 工料机名称 | 规格、型号等特殊要求 | 单位 | 数量 | 单价 | 合价
24 | 01010001 | 展示牌标识内容 | 3100mm长*2300mm高 | 项 | 1 | 500 | 500
25 | 01010001 | 解说牌标识内容 | 800mm长*2300mm高 | 项 | 1 | 300 | 300
26 | 01010001 | 铝合金装饰挂落 | 550mm宽铝合金装饰挂落，铝材厚度≥2mm（样式详见设计大样） | m | 16.4 | 250 | 4100
27 | 01010001 | 铝合金装饰挂落 | 1160mm宽铝合金装饰挂落，铝材厚度≥2mm（样式详见设计大样） | m | 14.8 | 600 | 8880
28 | 01010001 | 镀锌钢板激光雕刻图案 | 具体尺寸样式详见设计大样 | 项 | 1 | 5000 | 5000
29 | 01010001 | 13mm厚EPDM现浇塑胶地面（含丙烯酸画线及地面图案） |  | m2 | 561.77 | 125 | 70221.25
30 | 01010001 | 13mm厚EPDM现浇塑胶地面 |  | m2 | 14.939 | 125 | 1867.38
31 | 01010001 | 成品镀锌钢板垃圾桶 | 双筒 | 个 | 10 | 400 | 4000
32 | 01010001 | 芝麻白整石坐凳（含安装费） | 400*500芝麻白花岗岩整石座凳,坐面光面处理,其余荔枝面处理 | m | 27.08 | 312 | 8448.96
33 | 01010001 | 成品三角摇摇乐 | 直径1.3m，高0.95m | 个 | 1 | 2000 | 2000
34 | 01010001 | 芝麻白荔枝面花岗岩条石坐凳（含安装费） | 400*300mm | m | 17 | 188 | 3196
35 | 01010001 | 整石柱础 |  | 只 | 4 | 280 | 1120
36 | 01010001 | 荧光石 | 6-9mm粒径 | kg | 1078.86 | 30 | 32365.8
37 | 01010030 | 钢筋 | Φ10以内 | kg | 4.883 | 3.07 | 14.99
38 | 01010120 | 螺纹钢筋 | HRB335Φ16 | t | 0.046 | 3090 | 141.4
39 | 01010330 | 螺纹钢筋 | HRB400EΦ12 | t | 1.518 | 3150 | 4781.98
40 | 01010340 | 螺纹钢筋 | HRB400EΦ14 | t | 1.497 | 3090 | 4624.37
41 | 01010350 | 螺纹钢筋 | HRB400EΦ16 | t | 2.104 | 3090 | 6501.07
42 | 01010360 | 螺纹钢筋 | HRB400EΦ18 | t | 0.38 | 3090 | 1175.05
43 | 01010390 | 螺纹钢筋 | HRB400EΦ25 | t | 0.434 | 3090 | 1339.75
44 | 01010590 | 线材 | HRB400EΦ8 | t | 1.205 | 3300 | 3976.7
45 | 01010600 | 线材 | HRB400EΦ10 | t | 0.836 | 3300 | 2759.33
46 | 01030040 | 镀锌铁丝 | 13#-17# | kg | 3.18 | 8.32 | 26.46
47 | 01030080 | 镀锌铁丝 | 10# | kg | 7.882 | 7.81 | 61.56
48 | 01030140 | 镀锌铁丝 | 22# | kg | 14.925 | 9.27 | 138.36
49 | 01030190 | 镀锌铁丝 | Φ2.2～1.2 | kg | 51.754 | 8.22 | 425.41
50 | 01030390 | 镀锌低碳钢丝 | Φ3 | kg | 196.169 | 8.22 | 1612.51
51 | 01050260 | 钢丝绳 | Φ26 | m | 68.956 | 21.17 | 1459.8
52 | 01090110 | 圆钢 | 综合 | kg | 10.88 | 3.32 | 36.12
53 | 01090200 | 圆钢 | Φ10以内 | kg | 24.588 | 3.29 | 80.89
54 | 01090290 | 圆钢 | Ф10 | t | 0.131 | 3290 | 429.54
55 | 01090290 | 圆钢 | Ф6 | t | 0.102 | 3440 | 350.88
人工、材料设备、机械汇总表
工程名称：南安市九都镇大中型水库“润泽库区、造福移民”工程-生态景观部分 | [5 empty] | 第3页 共27页
序号 | 工料机编码 | 工料机名称 | 规格、型号等特殊要求 | 单位 | 数量 | 单价 | 合价
56 | 01130010 | 扁钢 | 综合 | kg | 29.92 | 3.487 | 104.33
57 | 01130190 | 镀锌扁钢 | 综合 | kg | 229.976 | 4.27 | 982
58 | 01170010 | 镀锌工字钢 | 综合 | kg | 662.28 | 4.46 | 2953.77
59 | 01190020 | 槽钢 | 综合 | m | 11.999 | 17.44 | 209.26
60 | 01190150 | 镀锌槽钢 | 5#-11# | kg | 1702.9 | 4.63 | 7884.43
61 | 01210010 | 角钢 | 综合 | kg | 102 | 3.177 | 324.05
62 | 01210320 | 镀锌角钢 | 综合 | kg | 13565.431 | 4.66 | 63214.91
63 | 01270020 | 镀锌型钢 |  | t | 2.578 | 4396 | 11333.22
64 | 01290110 | 钢板 | 综合 | kg | 1.188 | 3.513 | 4.17
65 | 01290230 | 钢板 | δ10-12 | kg | 10.768 | 3.412 | 36.74
66 | 01290950 | 不锈钢水波板 | δ3mm | m2 | 236.758 | 302.1 | 71524.45
67 | 01290970 | 不锈钢板 | δ2.5，喷砂面 | m2 | 17.849 | 250.08 | 4463.58
68 | 01291220 | 镀锌薄钢板 | δ0.75 | m2 | 208.124 | 24.11 | 5017.87
69 | 01291300 | 镀锌钢板 | 综合 | kg | 22130.74 | 4.009 | 88722.14
70 | 01291750 | 热轧厚钢板 | δ8.0～15 | kg | 6.827 | 3.43 | 23.42
71 | 01291790 | 热轧厚钢板 | δ12～20 | kg | 3.491 | 3.345 | 11.68
72 | 01530010 | 封铅 | 含铅65% 锡35% | kg | 49.901 | 48.67 | 2428.69
73 | 01610170 | 不锈钢石材干挂挂件 |  | 套 | 112.551 | 3.03 | 341.03
74 | 01610250 | 铁件 | 综合 | kg | 136.133 | 3.67 | 499.61
75 | 01610270 | 预埋铁件 |  | kg | 572.046 | 4.97 | 2843.07
76 | 02010180 | 橡胶板 | δ1-3 | kg | 1.655 | 3.86 | 6.39
77 | 02051670 | 橡胶密封圈(排水) | DN400 | 个 | 16.47 | 7.77 | 127.97
78 | 02051940 | 橡胶密封圈(室内排水) | DN200 | 个 | 40.345 | 8.36 | 337.28
79 | 02051960 | 橡胶密封圈(室内排水) | DN300 | 个 | 23.3 | 11.56 | 269.35
80 | 02070240 | 橡胶垫 | δ2 | m2 | 7.469 | 3.42 | 25.54
81 | 02070280 | 橡胶垫块 | δ5 | m2 | 1.869 | 8.3 | 15.51
82 | 02070290 | 橡胶垫块 | δ10 | m2 | 8.573 | 14.42 | 123.63
83 | 02090050 | 塑料薄膜 |  | m2 | 44.065 | 0.42 | 18.51
84 | 02110130 | 透明亚克力板 | 2厚 | m2 | 0.273 | 55 | 15.02
85 | 02110130 | 浅蓝色亚克力板 | 5厚 | m2 | 2.583 | 130 | 335.79
86 | 02110300 | 仿古红色琉璃树脂瓦 |  | m2 | 110.813 | 32.55 | 3606.96
87 | 02110310 | 仿古树脂瓦屋脊（含翘脚） |  | m | 10.641 | 35 | 372.42
88 | 02110310 | 仿古树脂瓦排山（含翘脚） |  | m | 22.848 | 40 | 913.92
89 | 02130010 | 聚四氟乙烯带 |  | kg | 0.48 | 63.08 | 30.28
90 | 02130050 | 聚四氟乙烯生料带 | 宽20 | m | 37.53 | 0.12 | 4.5
91 | 02130120 | 三色塑料带 | 20mm×40m | m | 13.007 | 0.3 | 3.9
92 | 02190001 | 尼龙帽 |  | 个 | 6.606 | 0.14 | 0.92
人工、材料设备、机械汇总表
工程名称：南安市九都镇大中型水库“润泽库区、造福移民”工程-生态景观部分 | [5 empty] | 第4页 共27页
序号 | 工料机编码 | 工料机名称 | 规格、型号等特殊要求 | 单位 | 数量 | 单价 | 合价
93 | 02190350 | 钢筋丝头保护帽 | 直径18 | 个 | 32.32 | 0.02 | 0.65
94 | 02270001 | 白布 |  | kg | 56.058 | 26.36 | 1477.68
95 | 02270110 | 土工布 | 300G | m2 | 11.848 | 4.1 | 48.58
96 | 02270110 | 土工布 | 120g/㎡ | m2 | 669.044 | 1.3 | 869.76
97 | 02270260 | 棉纱 |  | kg | 15.193 | 5.22 | 79.31
98 | 02270270 | 棉纱头 |  | kg | 1.437 | 5.44 | 7.82
99 | 02270310 | 破布 |  | kg | 0.187 | 5.8 | 1.08
100 | 02290001 | 麻绳 |  | kg | 0.007 | 4.6 | 0.03
101 | 02290090 | 麻刀 |  | kg | 6.521 | 10 | 65.21
102 | 02330001 | 草袋 |  | m2 | 56.159 | 2.48 | 139.27
103 | 02330010 | 草袋 |  | 个 | 3494.155 | 1.53 | 5346.06
104 | 02350020 | PVDF膜材 | 厚0.9mm | m2 | 280.134 | 32 | 8964.28
105 | 03010030 | 玻璃管锚栓 | Ф12 | 套 | 479.4 | 10.26 | 4918.64
106 | 03010440 | 铁钉 |  | kg | 99.322 | 9.93 | 986.27
107 | 03010550 | 圆钉 |  | kg | 17.701 | 9.93 | 175.77
108 | 03010610 | 不锈钢U型卡 | 3 | 只 | 90.903 | 4.87 | 442.7
109 | 03010640 | 木螺钉 | M2-4×6-65 | 个 | 863.2 | 0.06 | 51.79
110 | 03010650 | 木螺钉 | M4.5-6×15-100 | 个 | 3.06 | 0.25 | 0.77
111 | 03010950 | 镀锌自攻螺钉 | Φ4～6×10～16 | 个 | 467.061 | 0.03 | 14.01
112 | 03011950 | 镀锌锁紧螺母 | 3×15-20 | 个 | 12.36 | 0.22 | 2.72
113 | 03011990 | 镀锌锁紧螺母 | 3×20 | 个 | 768.904 | 0.26 | 199.92
114 | 03012300 | 不锈钢膨胀螺栓 |  | 个 | 243.6 | 0.89 | 216.8
115 | 03012310 | 不锈钢膨胀螺栓 | M8×60 | 个 | 41.967 | 1.26 | 52.88
116 | 03012611 | 地脚螺栓 | 成套 | ㎏ | 392.7 | 4.5 | 1767.15
117 | 03012770 | 地脚螺栓 | M20×300 | 套 | 261.12 | 8.5 | 2219.52
118 | 03013960 | 高强螺栓 | M24*45mm | 套 | 63.6 | 6 | 381.6
119 | 03014380 | 精制六角带帽螺栓 | M8×75 | 套 | 0.328 | 0.26 | 0.09
120 | 03014950 | 拉杆螺栓 |  | kg | 2.34 | 8.37 | 19.59
121 | 03014970 | 六角螺栓 |  | kg | 1074.747 | 6.46 | 6942.87
122 | 03015420 | 膨胀螺栓 | M6 | 个 | 1102.198 | 0.6 | 661.32
123 | 03015430 | 膨胀螺栓 | M6 | 套 | 12307.728 | 0.6 | 7384.64
124 | 03015450 | 膨胀螺栓 | M8 | 套 | 225.101 | 0.63 | 141.81
125 | 03015460 | 膨胀螺栓 | M10 | 套 | 132.568 | 1.54 | 204.15
126 | 03015480 | 膨胀螺栓 | M12 | 套 | 20.4 | 1.64 | 33.46
127 | 03016160 | 沉头螺钉 | M6×55～65 | 个 | 159.12 | 0.33 | 52.51
128 | 03016350 | 镀锌六角螺栓带螺母 | 2平垫1弹垫 M10×100以内 | 套 | 0.7 | 0.93 | 0.65
129 | 03016970 | 六角螺栓带螺母、垫圈 | M16×65～80 | 套 | 90.64 | 0.62 | 56.2
人工、材料设备、机械汇总表
工程名称：南安市九都镇大中型水库“润泽库区、造福移民”工程-生态景观部分 | [5 empty] | 第5页 共27页
序号 | 工料机编码 | 工料机名称 | 规格、型号等特殊要求 | 单位 | 数量 | 单价 | 合价
130 | 03070480 | 房车排污接口 | DN100 PVC | 个 | 5.05 | 8.83 | 44.59
131 | 03130160 | 低合金实芯焊丝 | Φ1.2 | kg | 980.059 | 8.85 | 8673.52
132 | 03130170 | 低合金药芯焊丝 | Φ1.2 | kg | 222.48 | 10.62 | 2362.74
133 | 03130280 | 焊锡丝 |  | kg | 5.425 | 24.34 | 132.04
134 | 03130300 | 松香焊锡丝 | 综合 | m | 2.93 | 1.17 | 3.43
135 | 03130340 | 电焊条 | 结422 | kg | 469.397 | 6.73 | 3159.04
136 | 03130340 | 电焊条 | 结422 | kg | 27.414 | 6.73 | 184.5
137 | 03130370 | 电焊条 | 结422Φ3.2 | kg | 0.475 | 6.86 | 3.26
138 | 03130650 | 焊锡膏 |  | kg | 1.103 | 36.99 | 40.78
139 | 03130700 | 埋弧焊剂 |  | kg | 294.242 | 3.91 | 1150.49
140 | 03130790 | 冲击钻头 | Φ6～8 | 个 | 90.232 | 5.13 | 462.89
141 | 03130830 | 冲击钻头 | Φ8 | 个 | 6.914 | 4.78 | 33.05
142 | 03130850 | 冲击钻头 | Φ12 | 只 | 0.835 | 8.85 | 7.39
143 | 03130970 | 合金钢钻头 | Φ10 | 个 | 14.829 | 3.66 | 54.27
144 | 03131020 | 植筋专用钻头 | Ф11-14 | 个 | 4.7 | 8.01 | 37.65
145 | 03131110 | 锯条 | 综合 | 根 | 28.56 | 0.44 | 12.57
146 | 03131120 | 钢锯条 |  | 根 | 339.169 | 0.23 | 78.01
147 | 03131180 | 砂轮片 | Φ400 | 片 | 0.119 | 15.04 | 1.79
148 | 03131240 | 尼龙砂轮片 | Φ100 | 片 | 0.509 | 2.11 | 1.07
149 | 03131270 | 尼龙砂轮片 | Φ400 | 片 | 0.173 | 8.88 | 1.54
150 | 03131320 | 石料切割锯片 |  | 片 | 7.633 | 14.16 | 108.08
151 | 03131360 | 塑料胀管 | Φ6-8 | 个 | 907.35 | 0.04 | 36.29
152 | 03131420 | 砂纸 |  | 张 | 0.004 | 0.25
153 | 03131480 | 铁砂布 |  | 张 | 11.209 | 0.88 | 9.86
154 | 03131490 | 铁砂布 | 0#-2# | 张 | 3.4 | 0.81 | 2.75
155 | 03131540 | 金属片 | Φ150 | 片 | 9.725 | 0.98 | 9.53
156 | 03131590 | 低碳钢焊条 | 综合 | kg | 48.228 | 7.1 | 342.42
157 | 03131600 | 低碳钢焊条 | J422 综合 | kg | 3.87 | 7.1 | 27.48
158 | 03131630 | 低碳钢焊条 | J422 Φ3.2 | kg | 5.402 | 7.1 | 38.35
159 | 03131890 | 锡基钎料 |  | kg | 8.735 | 42.48 | 371.08
160 | 03131960 | 低碳钢电焊条 |  | ㎏ | 30.561 | 7.58 | 231.65
161 | 03131970 | 低合金钢焊条 | E43系列 | kg | 53.053 | 13.82 | 733.19
162 | 03210010 | 不锈钢挂件 |  | 套 | 41.967 | 6.46 | 271.1
163 | 03210180 | 垫铁 |  | kg | 245.333 | 4.82 | 1182.51
164 | 03210210 | 镀锌铁件 | 角码 | kg | 171.391 | 6.44 | 1103.76
165 | 03210390 | 防裂钢丝网 | 0.5mm | m2 | 32.319 | 4.3 | 138.97
166 | 03210400 | 钢丝网 | 0.3mm | m2 | 27.644 | 4.3 | 118.87
167 | 03210610 | 零星卡具 |  | kg | 5.418 | 5.73 | 31.04
168 | 03210660 | 平垫铁 | 综合 | kg | 20.35 | 4.48 | 91.17
169 | 03211660 | 金属结构铁件 |  | kg | 63.553 | 6.11 | 388.31
人工、材料设备、机械汇总表
工程名称：南安市九都镇大中型水库“润泽库区、造福移民”工程-生态景观部分 | [5 empty] | 第6页 共27页
序号 | 工料机编码 | 工料机名称 | 规格、型号等特殊要求 | 单位 | 数量 | 单价 | 合价
170 | 03230110 | 螺纹套筒 | Φ18 | 个 | 16.16 | 1.25 | 20.2
171 | 03230300 | 锚头 | Φ26 | 套 | 3.448 | 185.84 | 640.74
172 | 04010001 | 水泥 | 32.5 | kg | 1376.687 | 0.325 | 447.42
173 | 04010020 | 白水泥 |  | kg | 288.884 | 0.66 | 190.66
174 | 04010050 | 袋装水泥 | 32.5 | kg | 16227.918 | 0.325 | 5274.07
175 | 04010090 | 袋装水泥 | 42.5 | kg | 202.825 | 0.35 | 70.99
176 | 04010170 | 散装水泥 | 42.5 | kg | 453320.047 | 0.325 | 147329.02
177 | 04030050 | 石英砂 |  | m3 | 5.838 | 305.83 | 1785.4
178 | 04030120 | 中(细)砂 | 损耗2%+膨胀1.18 | m3 | 0.004 | 111.65 | 0.44
179 | 04030120 | 中(细)砂 | 损耗2%+膨胀1.18 | m3 | 6.945 | 111.65 | 775.44
180 | 04030140 | 中砂 | 沙坑用 | m3 | 4.208 | 175 | 736.38
181 | 04030140 | 洗净中粗砂 | 沙坑用 | m3 | 9.818 | 175 | 1718.22
182 | 04030150 | 中(粗)砂 | 损耗2%+膨胀1.18 | m3 | 2.143 | 111.65 | 239.27
183 | 04030160 | 粗砂 | 沙坑用 | m3 | 2.805 | 175 | 490.92
184 | 04030174 | 机制砂 | 用于回填、垫层 | m3 | 2614.51 | 67.96 | 177682.13
185 | 04030200 | 天然中砂 | 垫层及回填用砂 | m3 | 429.004 | 67.96 | 29155.14
186 | 04030230 | 净干砂（机制砂） |  | m3 | 650.486 | 111.65 | 72626.78
187 | 04030230 | 净干砂（机制砂） |  | m3 | 14.186 | 111.65 | 1583.82
188 | 04050190 | 碎石 | 综合 | m3 | 3.887 | 112 | 435.31
189 | 04050200 | 碎石 | Φ5-10 （细石） | m3 | 554.738 | 112 | 62130.65
190 | 04050210 | 碎石 | Φ5-16 | m3 | 1.095 | 112 | 122.66
191 | 04050230 | 碎石 | Φ5-25 | m3 | 2.615 | 112 | 292.89
192 | 04050240 | 碎石 | Φ5-31.5 | m3 | 452.459 | 112 | 50675.45
193 | 04050250 | 碎石 | Φ5-40 | m3 | 345.307 | 112 | 38674.43
194 | 04050250 | 级配碎石 | Φ5-40 | m3 | 3.334 | 117 | 390.03
195 | 04050260 | 碎石 | Φ5-80 | m3 | 414.931 | 112 | 46472.3
196 | 04050290 | 碎石 | Φ20-40 | m3 | 35.191 | 112 | 3941.36
197 | 04050290 | 级配碎石 | Φ20-40 | m3 | 401.318 | 117 | 46954.19
198 | 04050290 | 级配碎石 |  | m3 | 238.583 | 117 | 27914.23
199 | 04090030 | 粉煤灰 | Ⅱ级 | kg | 41378.226 | 0.18 | 7448.08
200 | 04090170 | 石灰膏 |  | m3 | 1.334 | 659 | 879.19
201 | 04090230 | 石灰 |  | kg | 8 | 0.54 | 4.32
202 | 04090250 | 生石灰 |  | kg | 4297.892 | 0.54 | 2320.86
203 | 04090350 | 粘土 |  | m3 | 20.34 | 38.83 | 789.8
204 | 04090360 | 粘土膏 |  | m3 | 0.959 | 29.01 | 27.81
205 | 04090370 | 种植土 |  | m3 | 2759.949 | 34.34 | 94776.65
人工、材料设备、机械汇总表
工程名称：南安市九都镇大中型水库“润泽库区、造福移民”工程-生态景观部分 | [5 empty] | 第7页 共27页
序号 | 工料机编码 | 工料机名称 | 规格、型号等特殊要求 | 单位 | 数量 | 单价 | 合价
206 | 04110020 | 毛条石 | 150mm厚 | m3 | 1.206 | 310.68 | 374.76
207 | 04110090 | 路沿石 | 100*100*100厚芝麻灰弹石 | m | 442.32 | 40 | 17692.8
208 | 04110090 | 路沿石 | 600*150*150芝麻灰荔枝面花岗岩整石 | m | 16.2 | 33 | 534.6
209 | 04110090 | 路沿石 | 120*280mm通长C20混凝土高道牙外侧倒角R=15 | m | 46.85 | 30 | 1405.5
210 | 04110090 | 路沿石 | 300*150*100mm厚芝麻白荔枝面花岗岩 | m | 47.355 | 22 | 1041.81
211 | 04110090 | 路沿石 | 600*150*250mm高芝麻白花岗岩机切面立路沿,一侧倒直角10*10mm | m | 1595.75 | 55 | 87766.25
212 | 04110240 | 小乱毛石 |  | m3 | 22.201 | 92.23 | 2047.57
213 | 04110280 | 整毛石 | 定长 | m3 | 6.597 | 339.81 | 2241.85
214 | 04130720 | 水泥实心砖 | 240×115×53 MU10 | 块 | 199142.931 | 0.35 | 69700.03
215 | 04270050 | 混凝土垫块 |  | m3 | 0.001 | 484.96 | 0.34
216 | 04270100 | 混凝土内撑条 | 20mm×25mm | m | 29.792 | 0.99 | 29.49
217 | 04270170 | 咖色硅晶石栈道板 | 2400*250*25厚 | m2 | 232.613 | 168 | 39079
218 | 05010001 | 宫粉紫荆 | 胸径13-14cm，高度＞450cm，冠幅＞200cm，全冠假植苗,3级以上分枝,冠幅饱满,树型优美 | 株 | 19 | 1200 | 22800
219 | 05010001 | 丛生紫薇 | 高度180-200cm，冠幅＞150cm，多株拼丛,花淡粉,以高度冠幅为准,袋苗,全冠,冠幅饱满,树型优美 | 株 | 78 | 500 | 39000
220 | 05010001 | 鸡爪槭 | 胸径8-9cm，高度＞200cm，冠幅＞180cm，全冠容器苗，精品苗，大于三级分支，冠幅饱满，树型优美 | 株 | 81 | 800 | 64800
221 | 05010001 | 茶花 | 高度110-130cm，冠幅80-100cm，全冠容器苗，精品苗，冠幅饱满，树型优美，大于三级分枝 | 株 | 50 | 110 | 5500
222 | 05010001 | 小叶榄仁 | 胸径13-14cm，高度＞750cm，冠幅＞200cm，分层明显,具5层平展大枝以上,全冠假植苗,3级以上分枝,冠幅饱满,树型优美 | 株 | 25 | 1800 | 45000
223 | 05010001 | 木棉 | 腹径30-35cm，高度＞500cm，冠幅＞300cm，全冠假植苗,3级以上分枝,冠幅饱满,树型优美 | 株 | 9 | 3000 | 27000
224 | 05010001 | 黄花风铃木 | 胸径13-14cm，高度＞300cm，冠幅＞200cm，多 | 株 | 25 | 880 | 22000
人工、材料设备、机械汇总表
工程名称：南安市九都镇大中型水库“润泽库区、造福移民”工程-生态景观部分 | [5 empty] | 第8页 共27页
序号 | 工料机编码 | 工料机名称 | 规格、型号等特殊要求 | 单位 | 数量 | 单价 | 合价
花,全冠假植苗,3级以上分枝,冠幅饱满,树型优美
225 | 05010001 | 日本晚樱 | 胸径8-9cm，高度250-300cm，冠幅＞150cm，全冠假植苗,冠幅饱满,树型优美 | 株 | 62 | 650 | 40300
226 | 05010001 | 造型红花继木桩景 | 胸径12-13cm，高度250-300cm，冠幅250-300cm，特选,偏冠,造型飘逸,高度冠幅为准,全冠假植苗,冠幅饱满,树型优美 | 株 | 3 | 2500 | 7500
227 | 05010001 | 同安三角梅 | 高度120-150cm，冠幅＞80cm，盆苗,以高度冠幅为准,全冠,冠幅饱满,树型优美 | 株 | 10 | 75 | 750
228 | 05010001 | 龟甲冬青球A | 高度80-100cm，冠幅100cm，球型,不脱脚,冠幅饱满不偏冠,袋苗 | 株 | 9 | 100 | 900
229 | 05010001 | 龟甲冬青球B | 高度80cm，冠幅80cm，球型,不脱脚,冠幅饱满不偏冠,袋苗 | 株 | 10 | 75 | 750
230 | 05010001 | 小兔狼尾草 | 高度40cm，冠幅15cm，密植,不露土 | 株 | 2304 | 0.66 | 1520.64
231 | 05010001 | 银边山菅兰 | 高度35cm，冠幅15cm，密植,不露土 | 株 | 2989 | 1.1 | 3287.9
232 | 05010001 | 红背桂 | 高度35cm，冠幅20cm，密植,不露土 | 株 | 2940 | 1.2 | 3528
233 | 05010001 | 紫花翠芦莉 | 高度30cm，冠幅15cm，密植,不露土 | 株 | 12864 | 0.5 | 6432
234 | 05010001 | 毛杜鹃 | 高度20cm，冠幅15cm，密植,不露土 | 株 | 4608 | 0.84 | 3870.72
235 | 05010001 | 大花芦莉 | 高度20cm，冠幅15cm，密植,不露土 | 株 | 3840 | 0.5 | 1920
236 | 05010001 | 紫鸭跖草 | 高度20cm，冠幅15cm，密植,不露土 | 株 | 4779 | 0.5 | 2389.5
237 | 05010001 | 麦冬 | 高度10cm，冠幅10cm，密植,不露土 | 株 | 6240 | 0.5 | 3120
238 | 05010001 | 红花继木球 | 高度110-120cm，冠幅110-120cm，球型,不脱脚,冠幅饱满不偏冠,袋苗 | 株 | 20 | 220 | 4400
239 | 05010001 | 金叶女贞球 | 高度110-120cm，冠幅110-120cm，球型,不脱脚,冠幅饱满不偏冠,袋苗 | 株 | 12 | 250 | 3000
240 | 05010001 | 橙花三角梅 | 高度30cm，冠幅20cm，密植,不露土 | 株 | 2268 | 9 | 20412
241 | 05010001 | 粉花三角梅 | 高度30cm，冠幅20cm，密植,不露土 | 株 | 1296 | 4.5 | 5832
242 | 05010001 | 紫花三角梅 | 高度30cm，冠幅20cm， | 株 | 2160 | 3.5 | 7560
人工、材料设备、机械汇总表
工程名称：南安市九都镇大中型水库“润泽库区、造福移民”工程-生态景观部分 | [5 empty] | 第9页 共27页
序号 | 工料机编码 | 工料机名称 | 规格、型号等特殊要求 | 单位 | 数量 | 单价 | 合价
密植,不露土
243 | 05010001 | 紫花马缨丹肾蕨混种 | 高度25cm，冠幅15cm，密植,不露土 | 株 | 8384 | 0.4 | 3353.6
244 | 05010001 | 大香樟 | 胸径30-32cm，高度＞900cm，冠幅＞500cm，特选,全冠假植苗,4级以上分枝,冠幅饱满,树型优美 | 株 | 2 | 8500 | 17000
245 | 05010001 | 秋枫 | 胸径15-16cm，高度＞350cm，冠幅＞250cm，全冠假植苗,3级以上分枝,冠幅饱满,树型优美 | 株 | 25 | 800 | 20000
246 | 05010001 | 红花鸡蛋花 | 胸径11-12cm，高度＞300cm，冠幅＞280cm，低分枝至少3叉,全冠假植苗,3级以上分枝,冠幅饱满,树型优美 | 株 | 8 | 1150 | 9200
247 | 05010001 | 丛生四季桂 | 胸径10-12cm，高度＞250cm，冠幅＞200cm，低分枝,冠幅伞形,高度冠幅为准,全冠假植苗,冠幅饱满,树型优美 | 株 | 5 | 450 | 2250
248 | 05010001 | 海桐球 | 高度130-150cm，冠幅130-150cm，球型,不脱脚,冠幅饱满不偏冠,袋苗 | 株 | 8 | 400 | 3200
249 | 05010001 | 红绒球 | 高度45cm，冠幅15cm，密植,不露土 | 株 | 12985 | 1.32 | 17140.2
250 | 05010001 | 金叶假连翘 | 高度30cm，冠幅15cm，密植,不露土 | 株 | 343 | 0.8 | 274.4
251 | 05010001 | 紫花马樱丹 | 高度30cm，冠幅15cm，密植,不露土 | 株 | 2688 | 0.8 | 2150.4
252 | 05010001 | 紫雪茄 | 高度20cm，冠幅15cm，密植,不露土 | 株 | 324 | 0.5 | 162
253 | 05010001 | 九里香 | 高度30-35cm，冠幅25-30cm，密植,不露土 | 株 | 5328 | 1.3 | 6926.4
254 | 05010001 | 墨西哥鼠尾草 | 高度25-30cm，冠幅20-25cm，密植,不露土 | 株 | 52048.8 | 0.48 | 24983.42
255 | 05010001 | 鸡爪槭 | 胸径8-9cm，高度＞200cm，冠幅＞180cm，全冠假植苗,冠幅饱满,树型优美 | 株 | 2 | 800 | 1600
256 | 05010001 | 造型罗汉松飘 | 胸径14-15cm，高度250-300cm，冠幅300-350cm，特选,偏冠,造型飘逸,高度冠幅为准,全冠假植苗,冠幅饱满,树型优美 | 株 | 3 | 4500 | 13500
257 | 05010001 | 花叶鹅掌柴 | 高度25cm，冠幅15cm，密植,不露土 | 株 | 4116 | 0.65 | 2675.4
258 | 05010001 | 肾蕨 | 高度25cm，冠幅15cm，密植,不露土 | 株 | 704 | 0.8 | 563.2
人工、材料设备、机械汇总表
工程名称：南安市九都镇大中型水库“润泽库区、造福移民”工程-生态景观部分 | [5 empty] | 第10页 共27页
序号 | 工料机编码 | 工料机名称 | 规格、型号等特殊要求 | 单位 | 数量 | 单价 | 合价
259 | 05010001 | 墨西哥落羽杉 | 胸径13-14cm，高度＞500cm，冠幅＞200cm，全冠假植苗,3级以上分枝,冠幅饱满,树型优美 | 株 | 16 | 450 | 7200
260 | 05010001 | 红花三角梅 | 高度30cm，冠幅20cm，密植,不露土 | 株 | 3600 | 3.5 | 12600
261 | 05010001 | 南洋楹 | 胸径19-20cm，高度＞550cm，冠幅＞300cm，全冠假植苗,冠幅饱满,树型优美 | 株 | 48 | 1000 | 48000
262 | 05010001 | 蓝花楹 | 胸径15-16cm，高度＞380cm，冠幅＞150cm，全冠假植苗,3级以上分枝,冠幅饱满,树型优美 | 株 | 67 | 1300 | 87100
263 | 05010001 | 香樟 | 胸径15-16cm，高度＞350cm，冠幅＞280cm，枝下高1.8-2米,全冠假植苗,3级以上分枝,树型优美 | 株 | 15 | 1150 | 17250
264 | 05010070 | 基肥 |  | kg | 57499.8 | 0.67 | 38524.87
265 | 05030120 | 硬垫木 |  | m3 | 0.001 | 2535 | 3.73
266 | 05030210 | 杉木锯材 |  | m3 | 7.06 | 1858 | 13118.26
267 | 05030220 | 松木锯材 |  | m3 | 10.574 | 1379 | 14581.11
268 | 05030240 | 枕木 | 综合 | m3 | 0.16 | 1969 | 315.04
269 | 05030360 | 杉木薄板 | 厚1.5-1.8cm 长4m以内 | m3 | 2.825 | 2381 | 6725.47
270 | 05050050 | 胶合板 | 13厚 | m2 | 0.643 | 26.55 | 17.08
271 | 05050090 | 胶木板 |  | kg | 0.509 | 12.03 | 6.12
272 | 06090080 | 钢化夹层玻璃 | 6+0.76PVB+6 | ㎡ | 22.988 | 146.02 | 3356.7
273 | 06090080 | 钢化夹层玻璃 | 6+0.75+6 | ㎡ | 47.947 | 146.02 | 7001.18
274 | 06570010 | 反光玻璃珠 |  | kg | 48.262 | 3.5 | 168.92
275 | 07010080 | 20厚粒径2-3m'm白色水磨石，遇弧按弧定制 |  | m2 | 30.861 | 181 | 5585.89
276 | 07010080 | 红砖贴片 | 240*60*10mm厚 | m2 | 418.869 | 24 | 10052.86
277 | 07010100 | 红色仿古砖贴面 | 200*100*10mm厚 | m2 | 54.031 | 24 | 1296.74
278 | 08030001 | 黄色文化石 | 600*150*15mm | m2 | 124.901 | 55 | 6869.56
279 | 08030001 | 芝麻白烧面花岗岩 | 800*400*30mm | m2 | 57.773 | 80 | 4621.82
280 | 08030001 | 花岗岩 | 30mm厚 | m2 | 19.579 | 80 | 1566.29
281 | 08030001 | 黄金麻荔枝面花岗岩 | 600*300*50mm厚 | m2 | 11.981 | 121 | 1449.68
282 | 08030001 | 芝麻白荔枝面花岗岩 | 600*300*50mm厚 | m2 | 14.758 | 109 | 1608.58
283 | 08030001 | 芝麻白光面花岗岩 | 600*400/500*50mm厚 | m2 | 40.07 | 109 | 4367.64
284 | 08030001 | 芝麻白光面花岗岩 | 600*400*50mm厚 | m2 | 3.901 | 109 | 425.19
285 | 08030001 | 芝麻灰荔枝面花岗岩 | 600*300*50mm厚 | m2 | 7.956 | 109 | 867.2
286 | 08030001 | 芝麻白荔枝面花岗岩 | 600*300*100mm厚 | m2 | 7.5 | 174 | 1305.08
287 | 08030001 | φ120~300mm青色毛石片 | 30~40mm厚 | m2 | 342.53 | 125 | 42816.24
人工、材料设备、机械汇总表
工程名称：南安市九都镇大中型水库“润泽库区、造福移民”工程-生态景观部分 | [5 empty] | 第11页 共27页
序号 | 工料机编码 | 工料机名称 | 规格、型号等特殊要求 | 单位 | 数量 | 单价 | 合价
288 | 08030090 | 芝麻白荔枝面花岗岩 | 25mm厚 | m2 | 51.521 | 77 | 3967.13
289 | 08030090 | 芝麻白烧面花岗岩 | 500*100*20mm | m2 | 3.672 | 67 | 246.02
290 | 08030100 | 芝麻白烧面花岗岩 | 600*300*20mm | m2 | 4.957 | 67 | 332.13
291 | 08030100 | 芝麻白烧面花岗岩 | 400*430*20mm | m2 | 65.832 | 67 | 4410.73
292 | 08030100 | 黄金麻菠萝面花岗岩 | 600*400*30mm厚 | m2 | 4.7 | 76 | 357.21
293 | 08030100 | 芝麻白光面花岗岩 | 600*500*25mm厚 | m2 | 8.713 | 77 | 670.92
294 | 08030100 | 芝麻白荔枝面花岗岩 | 600*270*30mm厚 | m2 | 2.544 | 83 | 211.15
295 | 08030100 | 芝麻白蘑菇面花岗岩 | 600*350*40mm厚 | m2 | 19.278 | 118 | 2274.8
296 | 08030100 | 芝麻白菠萝面花岗岩 | 200*100*30mm厚 | m2 | 7.232 | 105 | 759.34
297 | 08030100 | 红色大小拼天然文化石 | 600*150*15mm厚 | m2 | 5.773 | 55 | 317.53
298 | 08030110 | 芝麻白荔枝面花岗岩 | 70mm厚 | m2 | 109.912 | 135 | 14838.11
299 | 08030110 | 芝麻白烧面花岗岩 | 1000*330*50mm | m2 | 7.834 | 106 | 830.36
300 | 08030110 | 芝麻白荔枝面花岗岩 | 600*150*50mm厚 | m2 | 7.763 | 109 | 846.21
301 | 08030120 | 本地花岗岩荔枝面铺地 | 600*300*30mm厚 | m2 | 76.826 | 83 | 6376.59
302 | 08030120 | 荔枝面芝麻白花岗岩 | 300*600*20mm厚 | m2 | 36.016 | 70 | 2521.13
303 | 08030130 | 花岗岩 | 直径7.3m石地雕，图案部分阳刻3mm | m2 | 42.687 | 1800 | 76836.6
304 | 08030130 | 芝麻黑烧面花岗岩 | 1000*500*30mm厚 | m2 | 10.557 | 58 | 612.31
305 | 08030130 | 芝麻白荔枝面花岗岩 | 400*200*30mm厚 | m2 | 6.074 | 83 | 504.13
306 | 08030130 | 芝麻白烧面花岗岩 | 1000*500*30mm厚 | m2 | 33.242 | 80 | 2659.34
307 | 08030130 | 芝麻白烧面花岗岩 | 600*200*30mm厚 | m2 | 27.581 | 80 | 2206.46
308 | 08030130 | 芝麻黑烧面花岗岩 | 600*200*30mm厚 | m2 | 35.119 | 58 | 2036.88
309 | 08030130 | 芝麻白荔枝面花岗岩 | 1000*500*30mm厚 | m2 | 11.179 | 83 | 927.87
310 | 08030130 | 芝麻白荔枝面花岗岩 | 900*300*30mm厚 | m2 | 381.368 | 83 | 31653.53
311 | 08030130 | 芝麻灰荔枝面花岗岩 | 900*300*30mm厚 | m2 | 39.678 | 83 | 3293.27
312 | 08030130 | 芝麻黑烧面花岗岩 | 600*300*30mm厚 | m2 | 93.227 | 58 | 5407.17
313 | 08030130 | 芝麻黑烧面花岗岩 | 900*300*30mm厚 | m2 | 28.754 | 58 | 1667.72
314 | 08030140 | 青石菠萝面做旧处理 | 600*300*50mm厚 | m2 | 24.398 | 161 | 3928.14
315 | 08030140 | 青石板 | 600×300×50mm厚 | m2 | 641.825 | 161 | 103333.79
316 | 08030150 | 芝麻白荔枝面花岗岩 | 600*300*80mm厚 | m2 | 172.217 | 148 | 25488.09
317 | 08030150 | 芝麻黑烧面花岗岩 | 600*300*80mm厚 | m2 | 51.94 | 96 | 4986.24
318 | 08030350 | 芝麻白荔枝面花岗岩 | 边长200-600mm*30mm厚 | m2 | 64.81 | 83 | 5379.2
319 | 08030360 | 边长200-400mm毛石碎拼 | 50mm厚 | m2 | 24.624 | 50 | 1231.2
320 | 09050090 | 铝单板 | 3mm厚 | m2 | 205.062 | 238.94 | 48997.43
321 | 09050220 | 白色冲孔铝单板（渐变冲孔） | 2.5mm厚 | m2 | 195.944 | 182 | 35661.83
322 | 09050220 | 白色铝单板 | 2.5mm厚 | m2 | 105.072 | 182 | 19123.1
323 | 12050170 | 芝麻白荔枝面线条 | 600*50*50mm厚 | m | 18.783 | 10 | 187.83
324 | 12050180 | 芝麻白荔枝面线条 | 600*100*50mm厚 | m | 5.215 | 15 | 78.23
325 | 12090180 | 白色PVC板线条 | 40*20*2mm厚 | m | 19.485 | 8 | 155.88
326 | 12090180 | 白色PVC板线条 | 30*20*2mm厚 | m | 7.307 | 6 | 43.84
人工、材料设备、机械汇总表
工程名称：南安市九都镇大中型水库“润泽库区、造福移民”工程-生态景观部分 | [5 empty] | 第12页 共27页
序号 | 工料机编码 | 工料机名称 | 规格、型号等特殊要求 | 单位 | 数量 | 单价 | 合价
327 | 12150010 | 白色GRC造型线条 | 260mm宽*750mm高 | m | 78.764 | 80 | 6301.15
328 | 12390160 | 2mm厚聚氯乙烯字 | 0.2m2以内 | 个 | 7.07 | 30 | 212.1
329 | 12390160 | 3mm厚聚氯乙烯字 | 0.2m2以内 | 个 | 56.56 | 40 | 2262.4
330 | 12390170 | 3mm厚聚氯乙烯字 | 0.5m2以内 | 个 | 6.06 | 150 | 909
331 | 12390180 | 2mm厚聚氯乙烯字 | 1.0m2以内 | 个 | 7.07 | 300 | 2121
332 | 12390220 | 不锈钢广告字 | 250*250*100*3mm厚 | 个 | 109.08 | 50 | 5454
333 | 12390230 | 不锈钢广告字 | 500mm*500mm*50mm*宽3mm厚 | 个 | 8.08 | 150 | 1212
334 | 12390230 | 不锈钢广告字 | 600*600*100*3mm厚 | 个 | 55.55 | 200 | 11110
335 | 13010001 | 调和漆 |  | kg | 0.6 | 10.62 | 6.37
336 | 13010050 | 醇酸磁漆 |  | kg | 52.888 | 15.33 | 810.77
337 | 13010070 | 醇酸清漆 |  | kg | 17.994 | 12.48 | 224.57
338 | 13010160 | 酚醛调和漆 |  | kg | 1.473 | 11.97 | 17.63
339 | 13010370 | 沥青清漆 |  | kg | 16.535 | 9.82 | 162.38
340 | 13010390 | 煤焦沥青漆 | L01-17 | kg | 6.79 | 10.62 | 72.11
341 | 13010640 | 丙烯酸聚氨酯底漆 |  | kg | 87.282 | 19.63 | 1713.34
342 | 13010650 | 丙烯酸聚氨酯中间漆 |  | kg | 173.032 | 20 | 3460.65
343 | 13010671 | 外墙用乳胶漆底漆 |  | kg | 5.81 | 12.7 | 73.79
344 | 13030480 | 腻子粉 |  | kg | 700.819 | 1.02 | 714.84
345 | 13030600 | 环氧富锌底漆(封闭漆) |  | kg | 66.404 | 24.28 | 1612.28
346 | 13030660 | 真石漆 |  | kg | 270.437 | 5.58 | 1509.04
347 | 13030670 | 真石面漆 |  | kg | 20.283 | 16.37 | 332.03
348 | 13030690 | 外墙用乳胶漆面漆 |  | kg | 14.04 | 15.42 | 216.5
349 | 13030770 | 无光高级丙烯酸外墙涂料 |  | kg | 213.715 | 20 | 4274.3
350 | 13050060 | 防锈漆 | C53-1 | kg | 0.449 | 9.82 | 4.41
351 | 13050070 | 防锈漆 | 红丹 | kg | 28.019 | 12.3 | 344.63
352 | 13050090 | 醇酸防锈漆 |  | kg | 20.673 | 9.91 | 204.87
353 | 13050100 | 醇酸防锈漆 | C53-1 | kg | 35.73 | 9.91 | 354.08
354 | 13050110 | 酚醛防锈漆 |  | kg | 263.486 | 9.91 | 2611.15
355 | 13050150 | 钢结构薄型防火涂料 |  | kg | 552.094 | 6.3 | 3478.19
356 | 13050160 | 钢结构厚型防火涂料 |  | kg | 434.412 | 4 | 1737.65
357 | 13050220 | 沥青绝缘漆 |  | kg | 7.524 | 13.18 | 99.16
358 | 13090010 | 氟碳金属面漆 |  | kg | 190.642 | 71 | 13535.57
359 | 13090070 | 氟碳漆用光面腻子粉 |  | kg | 935.709 | 3.05 | 2853.91
360 | 13090080 | 氟碳罩面清漆 |  | kg | 65.844 | 66.37 | 4370.08
361 | 13110020 | 热熔反光型标线涂料 |  | kg | 542.952 | 4 | 2171.81
362 | 13110030 | 热塑标线底漆 |  | kg | 28.784 | 15.5 | 446.15
363 | 13310050 | 石油沥青 | 10# | kg | 6.207 | 3.11 | 19.3
364 | 13330070 | SBS改性沥青玻璃布胎防水卷材(铝箔) | 1.5mm | m2 | 125.631 | 19.47 | 2446.04
365 | 13350040 | 防水粉 |  | kg | 13.613 | 1.18 | 16.06
人工、材料设备、机械汇总表
工程名称：南安市九都镇大中型水库“润泽库区、造福移民”工程-生态景观部分 | [5 empty] | 第13页 共27页
序号 | 工料机编码 | 工料机名称 | 规格、型号等特殊要求 | 单位 | 数量 | 单价 | 合价
366 | 13350210 | 模板嵌缝料 |  | kg | 3.529 | 4 | 14.12
367 | 13350310 | 嵌缝油膏 | CSPE 330mL | 支 | 53.234 | 5.76 | 306.63
368 | 13410030 | 嵌缝料 |  | kg | 12.401 | 4.47 | 55.43
369 | 14030060 | 汽油 | 92# | kg | 99.69 | 8.87 | 884.25
370 | 14030080 | 汽油 | 100# | kg | 0.8 | 8.87 | 7.1
371 | 14050020 | 溶剂油 |  | kg | 0.136 | 6 | 0.82
372 | 14050050 | 溶剂汽油 | 200# | kg | 11.04 | 6.94 | 76.62
373 | 14050060 | 油漆溶剂油 |  | kg | 1.086 | 7.26 | 7.89
374 | 14070001 | 白铅油 |  | kg | 0.46 | 6.16 | 2.83
375 | 14070010 | 变压器油 |  | kg | 0.8 | 12.41 | 9.93
376 | 14070130 | 机油 | 综合 | kg | 0.202 | 5.54 | 1.12
377 | 14070250 | 清油 | C01-1 | kg | 0.095 | 6.27 | 0.6
378 | 14070400 | 沥青防腐油 |  | kg | 67.357 | 5.13 | 345.54
379 | 14090010 | 电力复合酯 | 综合 | kg | 4.606 | 25.4 | 116.98
380 | 14090100 | 硬白蜡 |  | kg | 9.023 | 5.5 | 49.63
381 | 14230100 | 群青 |  | kg | 0.366 | 12.21 | 4.47
382 | 14230240 | 颜料 |  | kg | 2173.616 | 5.34 | 11607.11
383 | 14330001 | 丙酮 |  | kg | 2.39 | 6.64 | 15.87
384 | 14330190 | 硬脂酸 | 一级 | ㎏ | 7.469 | 7.79 | 58.18
385 | 14350030 | 催干剂 |  | kg | 21.062 | 3.56 | 74.98
386 | 14350080 | 醇酸漆稀释剂 |  | kg | 4.829 | 6.68 | 32.26
387 | 14350190 | 防水剂 |  | kg | 21.66 | 2.54 | 55.02
388 | 14350200 | 氟碳漆专用稀释剂 |  | kg | 52.282 | 14.65 | 765.93
389 | 14350210 | 氟碳专用固化剂 |  | kg | 17.281 | 24.78 | 428.23
390 | 14350400 | 稀释剂 |  | kg | 4.264 | 6.41 | 27.33
391 | 14350570 | 脱模剂 |  | kg | 94.365 | 2.92 | 275.54
392 | 14350690 | 药剂 |  | kg | 131.739 | 21.45 | 2825.79
393 | 14350890 | 润滑剂 |  | kg | 14.505 | 4.12 | 59.76
394 | 14350970 | 环氧富锌漆稀释剂 |  | kg | 6.64 | 11.31 | 75.1
395 | 14351020 | 丙烯酸聚氨酯稀释剂 |  | kg | 155.532 | 12.2 | 1897.49
396 | 14351030 | 丙烯酸聚氨脂固化剂 |  | kg | 46.485 | 13.52 | 628.47
397 | 14351100 | 减水剂 | WR-S | kg | 2333.576 | 3.57 | 8330.87
398 | 14351200 | 金属清洁剂 |  | kg | 2.76 | 6.42 | 17.72
399 | 14390050 | 二氧化碳气体 |  | m3 | 703.328 | 2.05 | 1441.82
400 | 14390070 | 可燃气体(丙烷) |  | kg | 209.944 | 2.88 | 604.64
401 | 14390100 | 松烟 |  | kg | 0.023 | 1.99 | 0.05
402 | 14390180 | 氧气 |  | m3 | 540.482 | 4.01 | 2167.33
403 | 14390190 | 乙炔气 |  | kg | 63.391 | 21.35 | 1353.39
404 | 14410090 | 玻璃胶 | 350g | 支 | 19.665 | 13.27 | 260.96
人工、材料设备、机械汇总表
工程名称：南安市九都镇大中型水库“润泽库区、造福移民”工程-生态景观部分 | [5 empty] | 第14页 共27页
序号 | 工料机编码 | 工料机名称 | 规格、型号等特殊要求 | 单位 | 数量 | 单价 | 合价
405 | 14410430 | 氯丁粘接剂 |  | kg | 1.692 | 14.76 | 24.97
406 | 14410450 | 密封胶 |  | kg | 21.4 | 6.56 | 140.39
407 | 14410500 | 耐候胶 | DC79HN | L | 19.478 | 46.02 | 896.4
408 | 14410530 | 乳胶 |  | kg | 0.252 | 9.29 | 2.34
409 | 14410620 | 云石胶 |  | kg | 6.931 | 7.52 | 52.12
410 | 14410750 | 粘结剂 | 氯丁胶 | kg | 58.383 | 12.9 | 753.14
411 | 14410760 | 粘合剂 | 507 | kg | 11.663 | 7.56 | 88.18
412 | 14410860 | 建筑胶 |  | kg | 66.73 | 1.95 | 130.12
413 | 14410920 | 硅酮结构胶 | 双组分 | L | 6.993 | 43.36 | 303.22
414 | 14410970 | 粉状型建筑胶粘剂 |  | kg | 56.102 | 1.92 | 107.71
415 | 15010420 | 石棉橡胶板 | 低压 δ0.8-6 | kg | 2.251 | 7.27 | 16.36
416 | 17010310 | 焊接钢管 |  | kg | 41.468 | 3.579 | 148.41
417 | 17010430 | 焊接钢管 | DN20 | m | 2.887 | 5.856 | 16.91
418 | 17010450 | 焊接钢管 | DN25 | m | 0.6 | 8.694 | 5.22
419 | 17010490 | 焊接钢管 | DN50 | m | 0.9 | 17.31 | 15.58
420 | 17010590 | 埋地敷设(公称直径≤150mm) | SC150 | m | 618 | 63.98 | 39539.64
421 | 17030001 | 镀锌钢管 |  | kg | 18964.107 | 4.555 | 86381.51
422 | 17030230 | 热镀锌钢管 | DN32-40 | t | 1.351 | 4360.45 | 5891.32
423 | 17030290 | 砖、混凝土结构暗配 | JDG20 | m | 574.17 | 4.65 | 2669.89
424 | 17030290 | 砖、混凝土结构暗配 | JDG25 | m | 538.857 | 6.26 | 3373.24
425 | 17050001 | 不锈钢管 |  | kg | 1532.922 | 13.761 | 21094.54
426 | 17070030 | 无缝钢管 | Φ22×2 | m | 0.177 | 5.75 | 1.02
427 | 17250001 | 塑料管 |  | kg | 5.88 | 7.95 | 46.75
428 | 17250930 | 异型塑料管 | Φ5 | m | 0.053 | 0.49 | 0.03
429 | 17251260 | 硬聚氯乙烯管 | Φ15 | m | 31.659 | 2.22 | 70.28
430 | 17252630 | PE给水管 | Φ32 | m | 386.729 | 4.27 | 1651.33
431 | 17252640 | PE给水管 | Φ40 | m | 232.828 | 5.87 | 1366.7
432 | 17252650 | PE给水管 | Φ50 | m | 88.803 | 8.96 | 795.68
433 | 17252660 | PE给水管 | Φ63 | m | 594.442 | 14.73 | 8756.13
434 | 17252670 | PE给水管 | Φ75 | m | 439.623 | 21.77 | 9570.59
435 | 17253150 | PE穿孔盲管 | DN100 | m | 14.237 | 14.58 | 207.57
436 | 17253150 | PVC-U排水管(环刚度不小于8KN/m2) | Φ110 | m | 34.8 | 14.58 | 507.38
437 | 17253170 | 塑料排水管 | Φ200 | m | 92.63 | 46.19 | 4278.58
438 | 17253590 | 室外HDPE双壁波纹管(胶圈接口) | DN200 | m | 238.466 | 43.74 | 10430.5
439 | 17253610 | 室外HDPE双壁波纹管(胶圈接口) | DN300 | m | 137.72 | 70.68 | 9734.06
440 | 17253620 | 室外HDPE双壁波纹管(胶 | DN400 | m | 97.352 | 117.33 | 11422.28
人工、材料设备、机械汇总表
工程名称：南安市九都镇大中型水库“润泽库区、造福移民”工程-生态景观部分 | [5 empty] | 第15页 共27页
序号 | 工料机编码 | 工料机名称 | 规格、型号等特殊要求 | 单位 | 数量 | 单价 | 合价
圈接口)
441 | 17254370 | 热塑管 |  | m | 0.31 | 14.1 | 4.37
442 | 17270250 | 橡胶软管 | DN20 | m | 1.299 | 9.98 | 12.96
443 | 17310780 | 输水软管 | Φ25 | m | 0.354 | 3.58 | 1.27
444 | 18030001 | 异径管 | DN65×50 | 个 | 4 | 3.5 | 14
445 | 18037100 | 固定卡子 | Φ90 | 个 | 151.605 | 2.52 | 382.04
446 | 18092210 | 室外塑料给水管热熔管件 | Φ32 | 个 | 107.298 | 2.18 | 233.91
447 | 18092220 | 室外塑料给水管热熔管件 | Φ40 | 个 | 67.566 | 4.8 | 324.32
448 | 18092230 | 室外塑料给水管热熔管件 | Φ50 | 个 | 24.9 | 8.17 | 203.43
449 | 18092240 | 室外塑料给水管热熔管件 | Φ63 | 个 | 163.763 | 14.82 | 2426.97
450 | 18092250 | 室外塑料给水管热熔管件 | Φ75 | 个 | 121.708 | 22.94 | 2791.99
451 | 18150220 | 管接头 | DN150×10 | 个 | 49.44 | 92.92 | 4593.96
452 | 18150490 | 金属软管接头 | DN15 | 个 | 289.803 | 0.81 | 234.74
453 | 18150980 | 黑玛钢活接头 | DN32 | 个 | 2.02 | 6.9 | 13.94
454 | 18150990 | 黑玛钢活接头 | DN40 | 个 | 1.01 | 11.06 | 11.17
455 | 18151000 | 黑玛钢活接头 | DN50 | 个 | 3.03 | 14.6 | 44.24
456 | 18151780 | 黑玛钢六角内接头 | DN32 | 个 | 5.858 | 2.91 | 17.05
457 | 18151790 | 黑玛钢六角内接头 | DN40 | 个 | 5.05 | 4.69 | 23.68
458 | 18151800 | 黑玛钢六角内接头 | DN50 | 个 | 6.666 | 6.64 | 44.26
459 | 18250930 | 硬聚氯乙烯塑料管箍 | Φ110 | 个 | 2.864 | 6.78 | 19.42
460 | 18250950 | 硬聚氯乙烯塑料管箍 | Φ200 | 个 | 4.478 | 25.6 | 114.63
461 | 19000880 | 闸阀 | DN65 | 个 | 1 | 206.37 | 206.37
462 | 19002300 | 螺纹阀门 | DN15 | 个 | 0.316 | 10.22 | 3.23
463 | 19002310 | 螺纹阀门 | DN20 | 个 | 0.817 | 24.97 | 20.41
464 | 19002330 | 截止阀（全铜） | DN32 | 个 | 1.01 | 35 | 35.35
465 | 19002330 | 螺纹阀门 | DN32 | 个 | 2.02 | 27.52 | 55.59
466 | 19002340 | 螺纹阀门 | DN40 | 个 | 2.02 | 36.17 | 73.06
467 | 19002350 | 截止阀（全铜） | DN50 | 个 | 2.02 | 43.2 | 87.26
468 | 19002350 | 螺纹阀门 | DN50 | 个 | 2.02 | 56.62 | 114.37
469 | 19030020 | 法兰闸阀 | DN65 | 个 | 4 | 206.37 | 825.48
470 | 19090430 | 倒流防止器 | DN32 | 个 | 1 | 320 | 320
471 | 19090440 | 倒流防止器 | DN40 | 个 | 1 | 450 | 450
472 | 19090450 | 倒流防止器 | DN50 | 个 | 1 | 520 | 520
473 | 19090460 | 倒流防止器 | DN65 | 个 | 2 | 560 | 1120
474 | 19410190 | 快速取水阀 | DN25（含708圆形阀门箱）、铜质 | 个 | 40 | 45 | 1800
475 | 20011490 | 碳钢平焊法兰 | DN65 | 片 | 2 | 21.61 | 43.22
476 | 20011790 | 碳钢平焊法兰 | PN1.6MPa DN50 | 副 | 4 | 32.45 | 129.8
477 | 20011810 | 碳钢平焊法兰 | PN1.6MPa DN65 | 副 | 4 | 43.22 | 172.88
478 | 21310010 | 吊盒 |  | 个 | 4.08 | 1.68 | 6.85
人工、材料设备、机械汇总表
工程名称：南安市九都镇大中型水库“润泽库区、造福移民”工程-生态景观部分 | [5 empty] | 第16页 共27页
序号 | 工料机编码 | 工料机名称 | 规格、型号等特殊要求 | 单位 | 数量 | 单价 | 合价
479 | 23410090 | 声光报警器 |  | 只 | 1 | 35 | 35
480 | 23450190 | 铜接线卡 | 1.0-2.5 | 个 | 2.03 | 0.62 | 1.26
481 | 24010020 | 法兰水表 | DN65 | 个 | 2 | 450 | 900
482 | 24010160 | 螺纹水表 | DN32 | 个 | 1 | 84.07 | 84.07
483 | 24010170 | 螺纹水表 | DN40 | 个 | 1 | 128.32 | 128.32
484 | 24010180 | 螺纹水表 | DN50 | 个 | 1 | 172.57 | 172.57
485 | 24110190 | 弹簧压力表 | Y-100 0-1.6MPa | 块 | 0.798 | 53.43 | 42.62
486 | 24590040 | 压力表弯管 | DN15 | 个 | 0.798 | 13.27 | 10.59
487 | 25000020 | 射树灯A | LED¦AC220V 24W3000K/Ra≥80 | 套 | 12.12 | 230 | 2787.6
488 | 25000020 | 1米洗墙灯A | LED¦DC24V 24W/M3000K/Ra≥80 | 套 | 21.816 | 185 | 4035.96
489 | 25000020 | 1米洗墙灯B | LED¦DC24V 12W/M3000K/Ra≥80 | 套 | 4.04 | 140 | 565.6
490 | 25000020 | 壁灯 | LEDAC220V12W3000K/Ra≥80 | 套 | 90 | 120 | 10800
491 | 25000020 | 硅胶线型灯带D2 | LED¦DC24V 6W/M¦3000K/RA≥80 | 套 | 169.778 | 30 | 5093.33
492 | 25000020 | 廊亭吊灯 | LEDAC220V40W3000K/Ra≥80 | 套 | 2.02 | 210 | 424.2
493 | 25000020 | 台阶侧壁射灯 | LEDDC24V4W3000K/Ra≥80 | 套 | 25.25 | 125 | 3156.25
494 | 25000020 | 戏台工矿灯 | LEDAC220V80W5000K/Ra≥80 | 套 | 12.12 | 125 | 1515
495 | 25000020 | 庭院灯 | LED,AC220V,50W,4500K/Ra≥80,H=3.5m,IP65 | 套 | 61.61 | 1100 | 67771
496 | 25000020 | 感应式花灯 | 高度约2.8m 花开直径约1.5m、防护等级:IP65、功率:100W/AC220V、光源:LED灯、色温:多彩 | 套 | 3.03 | 2800 | 8484
497 | 25000020 | 硅胶线型灯带D3 | LED¦AC220V12W/M¦3000K/RA≥80 | 套 | 31.707 | 23 | 729.25
498 | 25000020 | 芦苇灯 | LEDDC24V1W/支3000K/Ra≥80 | 套 | 456.52 | 15 | 6847.8
499 | 25000020 | 麦穗灯 | LEDDC24V2.4W/支3000K/Ra≥80 | 套 | 1242.3 | 15 | 18634.5
500 | 25000020 | 蒲公英灯 | LEDDC24V4W/支3000K/Ra≥80 | 套 | 1242.3 | 15 | 18634.5
501 | 25000020 | 瓦楞灯LEDDC24V6W3000K/Ra≥80 |  | 套 | 181.8 | 32 | 5817.6
502 | 25000020 | 龟背灯（含预埋筒） | LEDDC24V5W3000K/Ra≥80 | 套 | 65.65 | 180 | 11817
503 | 25000020 | 埋地可调射灯A（含预埋筒）LEDDC24V18W3000K/Ra≥80 |  | 套 | 7.07 | 175 | 1237.25
504 | 25000020 | 埋地可调射灯B | （含预埋筒）LEDDC24V1 | 套 | 14.14 | 155 | 2191.7
人工、材料设备、机械汇总表
工程名称：南安市九都镇大中型水库“润泽库区、造福移民”工程-生态景观部分 | [5 empty] | 第17页 共27页
序号 | 工料机编码 | 工料机名称 | 规格、型号等特殊要求 | 单位 | 数量 | 单价 | 合价
2W3000K/Ra≥80
505 | 25610100 | 瓜子灯链 | 大号 | m | 6.06 | 1.92 | 11.64
506 | 25610130 | 塑料圆台 |  | 块 | 4.2 | 0.29 | 1.22
507 | 27060040 | 不锈钢角钢接地极 | 50×5 2.5m | 根 | 96.6 | 78.2 | 7554.12
508 | 27060040 | 角钢接地极 | 50×5 2.5m | 根 | 4.2 | 39.37 | 165.35
509 | 27060130 | 不锈钢扁钢 | 40*4 | m | 132.878 | 13.53 | 1797.84
510 | 27060130 | 接地不锈钢扁钢 | 40X4 | m | 114.719 | 13.53 | 1552.15
511 | 27060130 | 扁钢 | 25*4 | m | 712.477 | 3.525 | 2511.48
512 | 27060130 | 接地母线敷设 | 扁钢接地体-40*4 | m | 15.225 | 8.814 | 134.19
513 | 27170040 | 自粘性橡胶带 | 25×20000 | 卷 | 1.114 | 22.12 | 24.64
514 | 27170170 | 自粘性塑料带 | 20×20000 | 卷 | 3.95 | 13.27 | 52.42
515 | 27170180 | 电气绝缘胶带 | 18mm×10m×0.13mm | 卷 | 60.157 | 3.54 | 212.96
516 | 28000010 | 穿照明线 | BV-2.5 | m | 1600.8 | 2.01 | 3217.61
517 | 28000010 | 穿照明线 | ZR-BV-2.5 | m | 339.116 | 2.06 | 698.58
518 | 28000010 | 穿照明线 | ZR-BV-4 | m | 1726.434 | 3.38 | 5835.35
519 | 28010390 | 镀锡裸铜软绞线 | TJRX 16MM2 | kg | 16.17 | 38.05 | 615.27
520 | 28010420 | 硬铜绞线 | TJ-2.5～4 | m | 26.351 | 3.02 | 79.58
521 | 28010480 | 硬铜绞线 | TJ-35 | m | 1.95 | 21.55 | 42.02
522 | 28031880 | 穿多芯软导线 | RVV-2X4 | m | 925.556 | 5.16 | 4775.87
523 | 28031880 | 穿多芯软导线 | RVVP-2*2.5 | m | 875.753 | 6.12 | 5359.61
524 | 28031880 | 穿多芯软导线 | RVVP-2*4 | m | 630.675 | 10.23 | 6451.8
525 | 28031940 | 铜芯聚氯乙烯绝缘电线 | BV-2.5 | m | 7100.899 | 2.01 | 14272.81
526 | 28031960 | 铜芯聚氯乙烯绝缘电线 | BV-4 | m | 10.92 | 3.3 | 36.04
527 | 28031970 | 铜芯聚氯乙烯绝缘电线 | BV-6 | m | 71.4 | 4.89 | 349.15
528 | 28032000 | 铜芯聚氯乙烯绝缘电线 | BV-16 | m | 4.08 | 12.35 | 50.39
529 | 28032050 | 铜芯聚氯乙烯绝缘软电线 | BVR-2.5 | m | 41.82 | 2.06 | 86.15
530 | 28032060 | 铜芯聚氯乙烯绝缘软电线 | BVR-4 | m | 239.895 | 3.4 | 815.64
531 | 28032070 | 铜芯聚氯乙烯绝缘软电线 | BVR-6 | m | 20.91 | 5 | 104.55
532 | 28032110 | 铜芯橡皮花线 | BXH 2×23/0.15 | m | 3.054 | 3.45 | 10.54
533 | 28032120 | 铜芯橡皮绝缘电线 | BX-2.5 | m | 0.48 | 3.29 | 1.58
534 | 28032160 | 阻然铜芯聚氯乙烯绝缘绞型连接用软电线 | ZR-RVS 2×1.5 | m | 0.153 | 3.318 | 0.51
535 | 28110020 | 室内铜芯电力电缆敷设 | YJV-3*2.5 | m | 79.947 | 8.04 | 642.77
536 | 28110020 | 室内铜芯电力电缆敷设 | YJV-3*4 | m | 4663.317 | 11.78 | 54933.88
537 | 28110020 | 室内铜芯电力电缆敷设 | YJV-3X16 | m | 202 | 39.45 | 7968.9
538 | 28110020 | 室内铜芯电力电缆敷设 | YJV-5X10 | m | 372.789 | 41.41 | 15437.19
539 | 28110020 | 室内铜芯电力电缆敷设 | YJV-2*25+1*16 | m | 151.5 | 49.85 | 7552.28
540 | 28110020 | 室内铜芯电力电缆敷设 | ZB-YJV-4*25+1*16 | m | 88.57 | 97.388 | 8625.6
人工、材料设备、机械汇总表
工程名称：南安市九都镇大中型水库“润泽库区、造福移民”工程-生态景观部分 | [5 empty] | 第18页 共27页
序号 | 工料机编码 | 工料机名称 | 规格、型号等特殊要求 | 单位 | 数量 | 单价 | 合价
541 | 28110020 | 室内铜芯电力电缆敷设 | YJV-3*6 | m | 1326.106 | 16.86 | 22358.14
542 | 28110020 | 室内铜芯电力电缆敷设 | YJV-4X25+1X16 | m | 202 | 92.75 | 18735.5
543 | 28110020 | 室内铜芯电力电缆敷设 | ZB-YJV22-0.6/1KV-4x150+1x70 | m | 47.878 | 545.496 | 26117.28
544 | 28110020 | 室内铜芯电力电缆敷设 | YJV22-8.7/15kV-3x70 | m | 303 | 175.03 | 53034.09
545 | 28250001 | 光缆(管内穿放 | 4芯单模光缆) | m | 3454.197 | 2.13 | 7357.44
546 | 28270120 | 双绞线缆(管内穿放 | UTP6) | m | 815.658 | 2.98 | 2430.66
547 | 28310030 | LC/FC单模跳纤(3m) |  | 条 | 14 | 15 | 210
548 | 29060020 | 钢管保护管 | Φ40×400 | 根 | 1.5 | 3.88 | 5.82
549 | 29060060 | 钢管塑料护口 | 15-20 | 个 | 18.9 | 0.05 | 0.95
550 | 29060370 | 金属软管 | DN15 | m | 57.961 | 1.74 | 100.85
551 | 29060680 | 镀锌电缆吊挂 | 3.0×100 | 套 | 3.38 | 1.81 | 6.12
552 | 29060790 | 镀锌电线管塑料护口 | DN15～20 | 个 | 445.211 | 0.05 | 22.26
553 | 29060820 | 镀锌钢管塑料护口 | DN15～20 | 个 | 7671.8 | 0.05 | 383.59
554 | 29060930 | 埋地敷设(外径≤25mm) | PE25 | m | 5039.157 | 3.07 | 15470.21
555 | 29060930 | 埋地敷设(外径≤32mm) | PE32 | m | 380.28 | 3.22 | 1224.5
556 | 29060930 | 埋地敷设(外径≤50mm) | PE50 | m | 469.616 | 5.62 | 2639.24
557 | 29060930 | 埋地敷设(外径≤80mm) | PE75 | m | 366.711 | 10.3 | 3777.13
558 | 29060930 | PE管 | DN32 | m | 1337.338 | 3.22 | 4306.23
559 | 29060930 | PVC管 | DN32 | m | 963.895 | 3.07 | 2959.16
560 | 29060930 | PVC管 | DN25 | m | 3431.954 | 1.97 | 6760.95
561 | 29060930 | PVC管 | DN40 | m | 7.586 | 4.16 | 31.56
562 | 29061400 | 难燃塑料管接头 | 25 | 个 | 1646.272 | 0.27 | 444.49
563 | 29061410 | 难燃塑料管接头 | 32 | 个 | 521.124 | 0.42 | 218.87
564 | 29061420 | 难燃塑料管接头 | 40 | 个 | 1.474 | 0.58 | 0.86
565 | 29061430 | 难燃塑料管接头 | 50 | 个 | 91.265 | 0.88 | 80.31
566 | 29061450 | 难燃塑料管接头 | 80 | 个 | 71.267 | 2.57 | 183.15
567 | 29070620 | 电力电缆头 | 3x70 | 套 | 2.04 | 102.2 | 208.49
568 | 29090180 | 铜接线端子 | 20A | 个 | 3546.833 | 1.68 | 5958.68
569 | 29090200 | 铜接线端子 | 100A | 个 | 3.3 | 2.3 | 7.59
570 | 29090290 | 铜接线端子 | DT-6 | 个 | 2.03 | 1.33 | 2.7
571 | 29090310 | 铜接线端子 | DT-16 | 个 | 413.12 | 2.5 | 1032.8
572 | 29090330 | 铜接线端子 | DT-35 | 个 | 73.32 | 3.58 | 262.49
573 | 29090350 | 铜接线端子 | DT-70 | 个 | 6.12 | 7.98 | 48.84
574 | 29090400 | 铜接线端子 | DT-240 | 个 | 18.8 | 32.78 | 616.26
人工、材料设备、机械汇总表
工程名称：南安市九都镇大中型水库“润泽库区、造福移民”工程-生态景观部分 | [5 empty] | 第19页 共27页
序号 | 工料机编码 | 工料机名称 | 规格、型号等特殊要求 | 单位 | 数量 | 单价 | 合价
575 | 29090510 | 塑料接线柱 | 双线 | 个 | 3404.86 | 2.65 | 9022.88
576 | 29090520 | 铜端子 | 6mm2 | 个 | 71.4 | 1.89 | 134.95
577 | 29090530 | 铜端子 | 16mm2 | 个 | 4.08 | 3.04 | 12.4
578 | 29110110 | 接线盒 |  | 个 | 3516.96 | 2.14 | 7526.29
579 | 29110140 | 不锈钢防水接线盒 |  | 个 | 12.24 | 50 | 612
580 | 29110390 | 室外弱电汇聚箱 | 含10A/2P 漏保开关+10A 排插等，具体详图纸 | 个 | 10 | 450 | 4500
581 | 29170150 | 镀锌地线夹 | 20 | 套 | 890.422 | 0.12 | 106.85
582 | 29250020 | 镀锌电缆吊挂 | 3.0×50 | 套 | 393.761 | 30.17 | 11879.77
583 | 29250090 | 镀锌电缆卡子 | 2×35 | 套 | 1735.013 | 3.15 | 5465.29
584 | 29250120 | 镀锌电缆卡子 | 3×100 | 套 | 12.756 | 14.28 | 182.16
585 | 29270060 | 电缆敷设滚轮 |  | 个 | 0.109 | 258.62 | 28.2
586 | 29270070 | 电缆敷设牵引头 |  | 只 | 0.055 | 5.17 | 0.28
587 | 29270080 | 电缆敷设转向导轮 |  | 个 | 0.055 | 60.34 | 3.29
588 | 30030010 | 显示器支架 |  | 副 | 4 | 150 | 600
589 | 30130130 | 光纤连接器材 |  | 套 | 80.8 | 13.68 | 1105.34
590 | 30130160 | 尾纤 | 10m单头 | 根 | 80 | 10.5 | 840
591 | 30130200 | 手持无线麦 |  | 个 | 1.02 | 99.5 | 101.49
592 | 31170001 | 巴黎绿 |  | kg | 0.87 | 28.76 | 25.03
593 | 32070001 | 马尼拉草草卷 |  | m2 | 7957.972 | 7.43 | 59127.73
594 | 32270001 | 肥料 |  | kg | 41937.136 | 0.44 | 18452.34
595 | 33010280 | 钢支撑 |  | kg | 16.378 | 5.31 | 86.96
596 | 33010330 | 钢柱 | KZ1，300*300*10*10 | t | 3.372 | 6800.36 | 22930.81
597 | 33010350 | 钢梁 | H150-250*8*10mm型钢后挑梁、H160-320*8*10mm型钢前挑梁 | t | 1.942 | 5977.38 | 11608.07
598 | 33010350 | 钢梁 | GL1,200*300*8*8mm；GL2,150*300*5*5mm；GL3,100*200*3*3mm | t | 6.809 | 6285.86 | 42800.42
599 | 33050060 | 铸铁爬梯 |  | kg | 24.052 | 6.9 | 165.96
600 | 34050010 | 草板纸 | 80# | 张 | 4.973 | 1.06 | 5.27
601 | 34070040 | 塑料手套 | ST型 | 个 | 111.3 | 7.96 | 885.95
602 | 34090130 | 金刚石刀片 |  | 片 | 0.807 | 387.61 | 312.63
603 | 34090330 | 锯木屑 |  | m3 | 0.856 | 88.5 | 75.76
604 | 34110030 | 电 |  | kW·h | 287.062 | 0.68 | 195.2
605 | 34110080 | 水 |  | m3 | 21.2 | 3.01 | 63.81
606 | 34110080 | 水 |  | m3 | 6505.904 | 3.01 | 19582.77
人工、材料设备、机械汇总表
工程名称：南安市九都镇大中型水库“润泽库区、造福移民”工程-生态景观部分 | [5 empty] | 第20页 共27页
序号 | 工料机编码 | 工料机名称 | 规格、型号等特殊要求 | 单位 | 数量 | 单价 | 合价
607 | 34130001 | 标志牌 |  | 个 | 1 | 1.68 | 1.68
608 | 34130010 | 标志牌 | 塑料扁形 | 个 | 448.146 | 0.88 | 394.37
609 | 35010001 | 钢模板 |  | kg | 1.242 | 6.19 | 7.69
610 | 35010020 | 组合钢模板 |  | kg | 41.648 | 5.75 | 239.47
611 | 35010140 | 胶合板 | 18厚、一级、酚醛 | m2 | 81.237 | 45 | 3655.64
612 | 35020030 | 木支撑 |  | m3 | 0.102 | 2173 | 221.58
613 | 35020060 | 蝴蝶扣 |  | 个 | 3.51 | 5.31 | 18.64
614 | 35020130 | 成品钢管支撑 | Φ5cm | 套 | 415 | 150.44 | 62432.6
615 | 35020160 | 钢模板连接件 |  | kg | 85.056 | 5.75 | 489.07
616 | 35030001 | 底座 |  | 个 | 0.283 | 3.1 | 0.88
617 | 35030050 | 可调托座 |  | 个.月 | 50.873 | 1.15 | 58.5
618 | 35030080 | 钢管 | Φ48.3×3.6 | t.月 | 2.734 | 106.19 | 290.3
619 | 35030090 | 钢管使用费 |  | t.月 | 31.033 | 106.19 | 3295.4
620 | 35030190 | 扣件 |  | 个 | 16.852 | 10.62 | 178.97
621 | 35030200 | 扣件 |  | 个.月 | 642.441 | 0.3 | 192.73
622 | 35030210 | 扣件、底座使用费 |  | 个.月 | 4810.872 | 0.3 | 1443.26
623 | 35030310 | 木脚手板 | 500 | m3 | 0.17 | 2119 | 360.08
624 | 35030320 | 竹脚手板 |  | m2 | 147.593 | 4.65 | 686.31
625 | 35050070 | 密目安全网（阻燃） | 1.5×6 | m2 | 1559.079 | 3.81 | 5940.09
626 | 35050080 | 井盖安全防护网 |  | 个 | 22.05 | 13 | 286.65
627 | 35050080 | 10×10不锈钢格栅网罩 |  | 个 | 8.4 | 15 | 126
628 | 36010260 | 铸铁井盖井座 | DN700 | 套 | 4.04 | 283 | 1143.32
629 | 36010260 | 重型球墨铸铁下沉式装饰井盖 | DN450 | 套 | 1.01 | 214.48 | 216.62
630 | 36010280 | 深绿色环氧树脂盖板 | 500*300*25厚 | 套 | 23.23 | 73.7 | 1712.05
631 | 36010280 | 球墨铸铁箅子 | 850*550mm | 套 | 8.08 | 165 | 1333.2
632 | 36010340 | 塑料检查井 | OD450 | 套 | 9 | 380 | 3420
633 | 36010350 | 塑料检查井 | ID630 | 套 | 3 | 550 | 1650
634 | 36010360 | 树脂植草井盖 | DN450 | 套 | 8 | 78.11 | 624.88
635 | 36010360 | 树脂植草井盖 | Φ700 | 套 | 3 | 189 | 567
636 | 36010360 | 下沉式方形复合材料井盖(绿色) | 700*700mm轻型井盖 | 套 | 9 | 240.76 | 2166.84
637 | 36010360 | 下沉式方形复合材料井盖(绿色) | 700*700mm | 套 | 31 | 240.76 | 7463.56
638 | 36010360 | 下沉式方形复合材料井盖(绿色) | 500*500mm | 套 | 16 | 122.84 | 1965.44
639 | 36030010 | 植草格 | 50*50*100mm厚 | m2 | 489.632 | 60 | 29377.92
640 | 36050020 | 荔枝面芝麻白花岗岩 | 600*150*50mm厚 | m2 | 238.703 | 109 | 26018.68
641 | 420100100207 | 红色仿古砖 | 200*100*50mm厚 | 块 | 6641.308 | 2.5 | 16603.27
人工、材料设备、机械汇总表
工程名称：南安市九都镇大中型水库“润泽库区、造福移民”工程-生态景观部分 | [5 empty] | 第21页 共27页
序号 | 工料机编码 | 工料机名称 | 规格、型号等特殊要求 | 单位 | 数量 | 单价 | 合价
642 | 420100100327 | 芝麻白吟石 | 荔枝面 | m3 | 1.134 | 1400 | 1587.6
643 | 49010030 | 其他材料费 |  | % | 420.73 | 1 | 420.73
644 | 49010030 | 其他材料费 |  | % | 11160.961 | 1 | 11160.96
645 | 49010040 | 其他材料费 |  | 元 | 22715.305 | 1 | 22715.3
646 | 49010040 | 其他材料费 |  | 元 |  | 1
647 | 49010040 | 石桌椅- -一桌四椅 |  | 套 | 1 | 800 | 800
648 | 49010040 | 成品漫步机（双人位） | 210*80*130cm | 个 | 2 | 800 | 1600
649 | 49010040 | 肩关节康复器 | 112*80*115cm | 个 | 2 | 800 | 1600
650 | 49010040 | -一桌四椅 | 石桌直径0.9m，高度1.2m，石凳直径0.35m，高度0.45m | 套 | 1 | 800 | 800
651 | 49010040 | 成品漫步机（双人位） | 1.86m长*0.45m宽*1.3m高 | 个 | 2 | 800 | 1600
652 | 49010040 | 肩关节康复器 | 1.05m长*0.87m宽*1.45m高 | 个 | 2 | 800 | 1600
653 | 49010040 | 高低杠 | 300*12*260cm | 个 | 3 | 600 | 1800
654 | 49010240 | 膜材料附件 |  | m2 | 215.488 | 53.1 | 11442.39
655 | 49011001 | 箱变防护栏 |  | 项 | 1 | 5400 | 5400
656 | 49011002 | 芝麻黑烧面盖板 | 600*300*50厚 | 套 | 37.106 | 350 | 12987.01
657 | 49011032 | 戏台配电箱ALxt(安装容量15KW) |  | 台 | 1 | 850 | 850
658 | 49011034 | 信号浪涌保护器 |  | 套 | 41 | 278 | 11398
659 | 55090130 | 成品不锈钢水表箱 | 1200*400 | 个 | 5 | 149 | 745
660 | 55430010 | 150W/DC24V | 开关电源 | 台 | 2 | 150 | 300
661 | 55430010 | 200W/DC24V | 开关电源 | 台 | 2 | 200 | 400
662 | 55430010 | 250W/DC24V | 开关电源 | 台 | 8 | 230 | 1840
663 | 55430010 | 350W/DC24V | 开关电源 | 台 | 18 | 240 | 4320
664 | 55430010 | 400W/DC24V | 开关电源 | 台 | 7 | 260 | 1820
665 | 55430010 | 500W/DC24V | 开关电源 | 台 | 2 | 280 | 560
666 | 570700900037 | 石灰砂浆 | 1:3 | m3 | 2.326 | 339.749 | 790.17
667 | 570700900075 | 麻刀石灰浆 |  | m3 | 0.538 | 788.295 | 424.1
668 | 80010020 | 水泥砂浆 | 1:2(32.5) | m3 | 4.461 | 283.488 | 1264.77
669 | 80010100 | 白水泥砂浆 | 1:2 | m3 | 0.46 | 467.738 | 215.14
670 | 80010310 | 聚合物水泥砂浆 |  | m3 | 0.123 | 384.62 | 47.28
671 | 80010350 | 现拌砌筑砂浆 | M5(42.5) 砂子4.75mm 稠度50~70mm | m3 | 1.198 | 172.936 | 207.11
672 | 80010360 | 现拌砌筑砂浆 | M7.5(42.5) 砂子4.75mm 稠度50~70mm | m3 | 70.394 | 179.436 | 12631.2
673 | 80010370 | 现拌砌筑砂浆 | M10(42.5) 砂子4.75mm | m3 | 6.658 | 193.086 | 1285.54
人工、材料设备、机械汇总表
工程名称：南安市九都镇大中型水库“润泽库区、造福移民”工程-生态景观部分 | [5 empty] | 第22页 共27页
序号 | 工料机编码 | 工料机名称 | 规格、型号等特殊要求 | 单位 | 数量 | 单价 | 合价
稠度50~70mm
674 | 80010460 | 现拌抹灰砂浆 | 1:1 M55(42.5) 砂子4.75mm 稠度50~70mm | m3 | 1.164 | 513.091 | 597.3
675 | 80010480 | 现拌抹灰砂浆 | 1:2 M45(42.5) 砂子4.75mm 稠度50~70mm | m3 | 5.769 | 320.161 | 1847.1
676 | 80010490 | 现拌抹灰砂浆 | 1:2.5 M40(42.5) 砂子4.75mm 稠度50~70mm | m3 | 11.432 | 287.892 | 3291.12
677 | 80010500 | 现拌抹灰砂浆 | 1:3 M30(42.5) 砂子4.75mm 稠度50~70mm | m3 | 109.333 | 258.642 | 28278.23
678 | 80010690 | 预拌同配比砂浆 | C25(42.5) 砂子4.75mm | m3 | 0.082 | 213.812 | 17.56
679 | 80010700 | 预拌同配比砂浆 | C30(42.5) 砂子4.75mm | m3 | 0.203 | 224.962 | 45.74
680 | 80050160 | 现拌混合砂浆 | M7.5(42.5) | m3 | 9.2 | 167.034 | 1536.65
681 | 80050200 | 砌筑混合砂浆 | M2.5(32.5) | m3 | 0.988 | 170.691 | 168.62
682 | 80110110 | 素水泥浆 |  | m3 | 9.486 | 489.053 | 4638.97
683 | 80210125 | 普通混凝土 | C15(32.5) 碎石31.5mm 塌落度10-30mm | m3 | 0.04 | 234.735 | 9.39
684 | 80210525 | 普通混凝土 | C20(32.5) 碎石16mm 塌落度30-50mm | m3 | 1.428 | 260.805 | 372.41
685 | 80213465 | 预拌非泵送细石混凝土 | C20(42.5) 碎石10mm(细石) 塌落度120-160mm | m3 | 1.051 | 330.78 | 347.5
686 | 80213480 | 预拌非泵送细石混凝土 | C35(42.5) 碎石10mm(细石) 塌落度120-160mm | m3 | 0.126 | 378.61 | 47.8
687 | 80213485 | 预拌非泵送细石混凝土 | C40(42.5) 碎石10mm(细石) 塌落度120-160mm | m3 | 0.247 | 391.26 | 96.82
688 | 80213570 | 预拌非泵送普通混凝土 | C15(42.5) 碎石31.5mm 塌落度120-160mm | m3 | 7.377 | 327.86 | 2418.78
689 | 80213570 | 预拌非泵送普通混凝土 | C15(42.5) 碎石31.5mm 塌落度120-160mm | m3 | 2.538 | 327.86 | 831.94
690 | 80213575 | 预拌非泵送普通混凝土 | C20(42.5) 碎石31.5mm 塌落度120-160mm | m3 | 4.092 | 337.86 | 1382.69
691 | 80213575 | 预拌非泵送普通混凝土 | C20(42.5) 碎石31.5mm 塌落度120-160mm | m3 | 461.264 | 337.86 | 155842.67
692 | 80213580 | 预拌非泵送普通混凝土 | C25(42.5) 碎石31.5mm 塌落度120-160mm | m3 | 162.283 | 347.57 | 56404.7
693 | 80213585 | 预拌非泵送普通混凝土 | C30(42.5) 碎石31.5mm 塌落度120-160mm | m3 | 63.919 | 363.11 | 23209.72
694 | 80270160 | 透水水泥混凝土 | C25(42.5) | m3 | 381.683 | 394.97 | 150753.23
695 | 80270160 | 彩色透水水泥混凝土 | C25(42.5) | m3 | 120.156 | 519.771 | 62453.43
696 | 80310020 | 灰土 | 3:7 | m3 | 17.687 | 176.778 | 3126.64
三 |  | 设备
1 | 49011031 | 景观照明箱ALjg1 |  | 台 | 1 | 4830 | 4830
2 | 49011031 | 景观照明箱ALjg6 |  | 台 | 2 | 6000 | 12000
3 | 49011032 | 景观照明箱ALjg2 |  | 台 | 1 | 5020 | 5020
4 | 49011032 | 景观照明箱ALjg3 |  | 台 | 1 | 5020 | 5020
人工、材料设备、机械汇总表
工程名称：南安市九都镇大中型水库“润泽库区、造福移民”工程-生态景观部分 | [5 empty] | 第23页 共27页
序号 | 工料机编码 | 工料机名称 | 规格、型号等特殊要求 | 单位 | 数量 | 单价 | 合价
5 | 49011032 | 景观照明箱ALjg4 |  | 台 | 1 | 6300 | 6300
6 | 49011032 | 景观照明箱ALjg5 |  | 台 | 1 | 5020 | 5020
7 | 49011032 | 室外庭院水电桩 | 1组250V 10A五孔插座+DN15水龙头 | 台 | 5 | 3000 | 15000
8 | 49011033 | 充电桩配电箱APcdz1 |  | 台 | 1 | 8310 | 8310
9 | 57290001 | 户外机柜 |  | 个 | 1 | 6000 | 6000
10 | 57290001 | 专业机柜 |  | 个 | 1 | 1400 | 1400
11 | 79011001 | 室外箱变 | 315KVA | 座 | 1 | 90000 | 90000
12 | 79011001 | 充电桩（快充） | 40KW | 台 | 6 | 19500 | 117000
13 | 79011002 | 光纤传输器 |  | 台 | 2 | 150 | 300
14 | 79011002 | 户外音箱 |  | 只 | 2 | 450 | 900
15 | 79011002 | 功放 |  | 台 | 1 | 3200 | 3200
16 | 79011002 | 影片内容 |  | 套 | 1 | 500 | 500
17 | 79011002 | 智能控制系统主机 |  | 台 | 1 | 5600 | 5600
18 | 79011002 | 4G路由器 |  | 台 | 1 | 150 | 150
19 | 79011002 | 网络交换机 | 24口 | 台 | 1 | 2300 | 2300
20 | 79011002 | 电源时继器 |  | 台 | 1 | 1500 | 1500
21 | 79011002 | 挂壁音箱（定压110v） |  | 台 | 23 | 100 | 2300
22 | 79011002 | 草坪艺术音箱（定压110V） 40W室外防水音柱 |  | 台 | 1 | 130 | 130
23 | 79011002 | 显示设备55寸液晶拼接屏 |  | 台 | 4 | 3500 | 14000
24 | 79011002 | T-6232A编程分区控制器 |  | 台 | 1 | 2300 | 2300
25 | 79011002 | DVD播放器 |  | 台 | 1 | 450 | 450
26 | 79011002 | 3KVA在线式不间断电源 |  | 台 | 1 | 5000 | 5000
27 | 79011002 | 工程投影机 | 含投影机镜头、单机位恒温箱、工程投影立柱等，具体详图纸 | 台 | 2 | 6000 | 12000
28 | 79011002 | 融合软件 |  | 套 | 2 | 1500 | 3000
29 | 79011002 | 网桥、服务器、调制解调器设备安装、调试(台式电脑) |  | 台 | 1 | 3314 | 3314
30 | 79011034 | 光纤收发器 |  | 台 | 10 | 150 | 1500
31 | 79011034 | 24 口 POE 交换机 |  | 台 | 1 | 2500 | 2500
32 | 79011034 | 8口 POE 交换机 |  | 台 | 3 | 1200 | 3600
33 | 79011034 | 4口 POE 交换机 |  | 台 | 7 | 500 | 3500
34 | 79011034 | POE高清红外枪型网络摄像机400 万 |  | 套 | 41 | 450 | 18450
35 | 79011035 | 显示设备 (1)KVM切换器 HDMI两进一出带鼠键 (2)控制键盘4维摇杆控制,≥7英寸800*480的触摸式液晶屏,音频输入/输出口,1个USB接口,1路1080P |  | 台 | 1 | 3000 | 3000
36 | 79011035 | 视频传输设备4路高清解 |  | 台 | 1 | 5500 | 5500
人工、材料设备、机械汇总表
工程名称：南安市九都镇大中型水库“润泽库区、造福移民”工程-生态景观部分 | [5 empty] | 第24页 共27页
序号 | 工料机编码 | 工料机名称 | 规格、型号等特殊要求 | 单位 | 数量 | 单价 | 合价
码器
37 | 79011035 | 图像拼接控制器 |  | 台 | 1 | 3200 | 3200
38 | 79011035 | 视频存储设备64路NVR网络硬盘录像机 |  | 台 | 1 | 4200 | 4200
39 | 79011035 | 6T监控级硬盘 6000GB,SATA3接口,5900rpm,64MB缓存 |  | 台 | 8 | 800 | 6400
40 | 79011035 | 24口光纤终端盒 |  | 台 | 1 | 210 | 210
41 | 79011035 | 前置放大器T-6201 |  | 个 | 1 | 2000 | 2000
42 | 79011035 | 纯后级功放T-61000 |  | 台 | 2 | 3200 | 6400
43 | 79011035 | 操作电脑 客户端PC台式+27寸电脑显示屏 |  | 台 | 1 | 3314 | 3314
四 |  | 施工机具
1 | 622300100675 | 施工机具使用费 |  | 元 | 21.28 | 1 | 21.28
2 | 98050050 | 真有效值万用表 | 工业用 | 台班 | 22.113 | 6.03 | 133.34
3 | 98050110 | 万用表 | 手持式 | 台班 | 3.364 | 6.83 | 22.98
4 | 98050120 | 数字电压表 |  | 台班 | 0.127 | 4.35 | 0.55
5 | 98050200 | 相位表 |  | 台班 | 1.705 | 10.33 | 17.61
6 | 98090020 | 场强仪 |  | 台班 | 0.4 | 223.23 | 89.29
7 | 98110100 | 高压绝缘电阻测试仪 |  | 台班 | 10.457 | 39.84 | 416.6
8 | 98110170 | 接地电阻测试仪 |  | 台班 | 8.412 | 9.72 | 81.76
9 | 98110180 | 接地电阻测试仪 | 钳形 | 台班 | 0.02 | 13.31 | 0.27
10 | 98150050 | 手持光损耗测试仪 |  | 台班 | 4 | 11.49 | 45.96
11 | 98170020 | 对讲机 |  | 台班 | 35.366 | 5.51 | 194.87
12 | 98230040 | 数字示波器 |  | 台班 | 0.262 | 77.77 | 20.38
13 | 98320030 | 网络测试仪 |  | 台班 | 1.35 | 152.75 | 206.21
14 | 98350020 | 电缆测试仪 |  | 台班 | 1.682 | 17.08 | 28.73
15 | 98350030 | 光纤测试仪 |  | 台班 | 3.8 | 278.84 | 1059.59
16 | 98390001 | 彩色监视器 |  | 台班 | 5.6 | 4.89 | 27.38
17 | 98470140 | 笔记本电脑 |  | 台班 | 44.85 | 10.24 | 459.26
18 | 98470430 | 回路电阻测试仪 |  | 台班 | 0.226 | 20.01 | 4.52
19 | 98470520 | 打印机 | 宽行 | 台班 | 0.85 | 5.79 | 4.92
20 | 98470740 | 振荡器 |  | 台班 | 1.578 | 18.2 | 28.72
21 | 99010030 | 履带式单斗挖掘机 | 液压 斗容量1.25m3 | 台班 | 30.926 | 1409.779 | 43599.11
22 | 99010040 | 履带式单斗挖掘机 | 液压 斗容量1.6m3 | 台班 | 0.5 | 1729.35 | 864.68
23 | 99010130 | 轮胎式单斗挖掘机 | 液压 斗容量0.6m3 | 台班 | 12.39 | 734.424 | 9099.45
24 | 99010140 | 履带式液压挖掘机(带液压锤) | HM960 | 台班 | 24.752 | 1711.2 | 42354.96
25 | 99050010 | 电动滚筒式混凝土搅拌机 | 出料容量400L | 台班 | 9.807 | 252.19 | 2473.18
26 | 99050210 | 灰浆搅拌机 | 拌筒容量200L | 台班 | 38.327 | 162.37 | 6223.14
27 | 99050660 | 混凝土磨光机 |  | 台班 | 0.237 | 17.925 | 4.25
人工、材料设备、机械汇总表
工程名称：南安市九都镇大中型水库“润泽库区、造福移民”工程-生态景观部分 | [5 empty] | 第25页 共27页
序号 | 工料机编码 | 工料机名称 | 规格、型号等特殊要求 | 单位 | 数量 | 单价 | 合价
28 | 99050670 | 混凝土振动梁 |  | 台班 | 0.237 | 23.636 | 5.61
29 | 99050740 | 平板式混凝土振捣器 |  | 台班 | 2.158 | 8.97 | 19.35
30 | 99070030 | 履带式推土机 | 功率75kW | 台班 | 19.169 | 865.164 | 16584.6
31 | 99070040 | 履带式推土机 | 功率90kW | 台班 | 0.5 | 946.701 | 473.35
32 | 99070050 | 履带式推土机 | 功率105kW | 台班 | 1.92 | 996.938 | 1914.19
33 | 99070270 | 轮胎式装载机 | 斗容量1.0m3 | 台班 | 6.856 | 901.686 | 6181.67
34 | 99070280 | 轮胎式装载机 | 斗容量1.5m3 | 台班 | 17.585 | 1029.608 | 18105.72
35 | 99070510 | 载货汽车 | 装载质量4t | 台班 | 1.78 | 526.212 | 936.72
36 | 99070520 | 载货汽车 | 装载质量5t | 台班 | 7.02 | 538.872 | 3782.74
37 | 99070530 | 载货汽车 | 装载质量6t | 台班 | 4.602 | 558.413 | 2569.79
38 | 99070540 | 载货汽车 | 装载质量8t | 台班 | 11.602 | 617.304 | 7161.75
39 | 99070630 | 自卸汽车 | 装载质量6t | 台班 | 1.474 | 684.745 | 1009.31
40 | 99070670 | 自卸汽车 | 装载质量15t | 台班 | 112.764 | 950.414 | 107172.57
41 | 99070730 | 平板拖车组 | 装载质量20t | 台班 | 0.715 | 1159.315 | 829.21
42 | 99070750 | 平板拖车组 | 装载质量40t | 台班 | 0.5 | 1522.473 | 761.24
43 | 99070770 | 平板拖车组 | 装载质量60t | 台班 | 0.5 | 1691.191 | 845.6
44 | 99070870 | 机动翻斗车 | 装载质量1t | 台班 | 0.562 | 283.435 | 159.15
45 | 99070990 | 轨道平车 | 装载质量10t | 台班 | 7.801 | 80.367 | 626.92
46 | 99090300 | 汽车式起重机 | 提升质量5t | 台班 | 8.141 | 495.99 | 4037.65
47 | 99090310 | 汽车式起重机 | 提升质量8t | 台班 | 17.35 | 833.026 | 14452.78
48 | 99090320 | 汽车式起重机 | 提升质量10t | 台班 | 0.164 | 902.408 | 147.58
49 | 99090340 | 汽车式起重机 | 提升质量16t | 台班 | 0.225 | 1037.125 | 232.87
50 | 99090350 | 汽车式起重机 | 提升质量20t | 台班 | 5.798 | 1113.222 | 6454.57
51 | 99090360 | 汽车式起重机 | 提升质量25t | 台班 | 2.628 | 1172.019 | 3080.47
52 | 99090560 | 门式起重机 | 提升质量10t | 台班 | 7.593 | 501.367 | 3806.63
53 | 99090570 | 门式起重机 | 提升质量20t | 台班 | 2.768 | 674.939 | 1868.49
54 | 99091170 | 电动卷扬机 | 单筒慢速 牵引力50kN | 台班 | 0.035 | 169.287 | 5.94
55 | 99110020 | 手动液压叉车 |  | 台班 | 1.4 | 182.74 | 255.84
56 | 99130100 | 钢轮内燃压路机 | 工作质量8t | 台班 | 0.934 | 511.393 | 477.88
57 | 99130200 | 振动压路机 | 工作质量15t | 台班 | 4.191 | 971.36 | 4071.43
58 | 99130220 | 手扶振动压实机 | 工作质量1t | 台班 | 5.269 | 68.795 | 362.48
59 | 99130280 | 电动夯实机 | 夯击能力20～62N.m | 台班 | 286.323 | 27.16 | 7776.53
60 | 99130290 | 电动夯实机 | 夯击能力250N.m | 台班 | 0.092 | 24.97 | 2.3
61 | 99130610 | 混凝土路面锯缝机 | 不含刀片 | 台班 | 3.508 | 23.009 | 80.73
62 | 99130650 | 自行式热熔划线车 |  | 台班 | 0.83 | 216.49 | 179.71
63 | 99130660 | 热熔釜熔解车 |  | 台班 | 0.83 | 462.25 | 383.72
64 | 99130670 | 手推式热熔底漆车 |  | 台班 | 0.83 | 265.64 | 220.51
65 | 99130810 | 钢轮振动压路机 | 工作质量15t | 台班 | 0.753 | 1207.618 | 909.52
66 | 99150200 | 喷涂机 |  | 台班 | 1.448 | 50.68 | 73.39
67 | 99170010 | 钢筋调直机 | 直径40mm | 台班 | 0.126 | 28.86 | 3.65
人工、材料设备、机械汇总表
工程名称：南安市九都镇大中型水库“润泽库区、造福移民”工程-生态景观部分 | [5 empty] | 第26页 共27页
序号 | 工料机编码 | 工料机名称 | 规格、型号等特殊要求 | 单位 | 数量 | 单价 | 合价
68 | 99170020 | 钢筋切断机 | 直径40mm | 台班 | 0.767 | 39.466 | 30.26
69 | 99170040 | 钢筋弯曲机 | 直径40mm | 台班 | 1.465 | 24.085 | 35.29
70 | 99190300 | 摇臂钻床 | Z3050×16/1 | 台班 | 0.775 | 134.38 | 104.2
71 | 99190310 | 数控平板钻床 | CDMP2012 | 台班 | 0.288 | 306.09 | 88.27
72 | 99190320 | 数控转角带锯床 | SAW1260 | 台班 | 0.288 | 235.6 | 67.95
73 | 99190420 | 剪板机 | 厚度×宽度 40×3100mm | 台班 | 1.004 | 714.745 | 717.6
74 | 99190440 | 型钢剪断机 | 剪断宽度500mm | 台班 | 0.329 | 380.288 | 124.95
75 | 99190470 | 钢材电动煨弯机 | 弯曲直径500～1800mm | 台班 | 1.389 | 77.2 | 107.24
76 | 99190770 | 刨边机 | 加工长度12000mm | 台班 | 1.797 | 665.829 | 1196.77
77 | 99190780 | 管子切断机 | Φ60～150 | 台班 | 2.64 | 25.56 | 67.48
78 | 99190800 | 管子切断机 | Φ150 | 台班 | 1.706 | 31.614 | 53.93
79 | 99190850 | 螺栓套丝机 | Φ39 | 台班 | 2.24 | 25.478 | 57.07
80 | 99190860 | 管子切断套丝机 | Φ159 | 台班 | 0.185 | 20.307 | 3.76
81 | 99191040 | 型钢矫正机 | 37.5t | 台班 | 0.329 | 200.73 | 65.95
82 | 99191150 | 喷砂除锈机 | 能力3m3/min | 台班 | 6.691 | 32.169 | 215.25
83 | 99191250 | 台式砂轮机 | Φ250 | 台班 | 0.506 | 5.1 | 2.58
84 | 99191440 | 液压矫正机 | YJZ-60B | 台班 | 0.74 | 376.84 | 278.95
85 | 99191820 | 石料切割机 |  | 台班 | 37.866 | 17 | 643.73
86 | 99191900 | 电动揋弯机 | 弯曲直径500～1800mm | 台班 | 1.44 | 84.51 | 121.69
87 | 99210001 | 木工圆锯机 | 直径500mm | 台班 | 3.867 | 24.444 | 94.53
88 | 99210060 | 木工单面压刨床 | 刨削宽度 600mm | 台班 | 0.028 | 30.643 | 0.86
89 | 99230050 | 砂轮切割机 | Φ400 | 台班 | 0.549 | 5.46 | 3
90 | 99230110 | 电动打磨机 |  | 台班 | 1.316 | 12.67 | 16.67
91 | 99230140 | 数控切割机 | CNC/GDZ-400 | 台班 | 7.731 | 219.68 | 1698.3
92 | 99230220 | 五维相贯切割机 | CNC/GDZ-400 | 台班 | 4.326 | 566.49 | 2450.57
93 | 99250001 | 交流弧焊机 | 容量21kVA | 台班 | 29.488 | 55.604 | 1639.63
94 | 99250010 | 交流弧焊机 | 容量30kVA | 台班 | 2.679 | 89.46 | 239.7
95 | 99250020 | 交流弧焊机 | 容量32kVA | 台班 | 8.375 | 81.393 | 681.69
96 | 99250100 | 直流弧焊机 | 容量 20kV·A | 台班 | 6.12 | 69.362 | 424.5
97 | 99250110 | 直流弧焊机 | 容量 32kV·A | 台班 | 46.112 | 85.525 | 3943.73
98 | 99250150 | 对焊机 | 容量75kVA | 台班 | 0.65 | 104.82 | 68.12
99 | 99250210 | 氩弧焊机 | 电流500A | 台班 | 0.292 | 88.866 | 25.99
100 | 99250230 | 二氧化碳气体保护焊机 | 电流450A | 台班 | 5.953 | 131.33 | 781.77
101 | 99250240 | 二氧化碳气体保护焊机 | 电流500A | 台班 | 61.211 | 120.352 | 7366.84
102 | 99250510 | 埋弧气刨机 | ZX5-1000 | 台班 | 1.923 | 111.18 | 213.76
103 | 99250560 | 电焊机 |  | 台班 | 1.411 | 60.84 | 85.87
104 | 99250610 | 交流电焊机 | 功率32kVA | 台班 | 0.867 | 89.46 | 77.6
105 | 99250620 | 交流电焊机 | 功率42kVA | 台班 | 5.277 | 125.01 | 659.64
106 | 99270140 | 焊剂烘干机 | YJJ-A-300 | 台班 | 2.589 | 38.97 | 100.88
107 | 99310030 | 洒水车 | 罐容量4000L | 台班 | 45.525 | 594.167 | 27049.22
人工、材料设备、机械汇总表
工程名称：南安市九都镇大中型水库“润泽库区、造福移民”工程-生态景观部分 | [5 empty] | 第27页 共27页
序号 | 工料机编码 | 工料机名称 | 规格、型号等特殊要求 | 单位 | 数量 | 单价 | 合价
108 | 99351240 | 手提电钻 |  | 台班 | 0.506 | 18.5 | 9.36
109 | 99370040 | 平台作业升降车 | 提升高度9m | 台班 | 0.8 | 312.967 | 250.37
110 | 99390060 | 光纤熔接机 |  | 台班 | 8 | 117.4 | 939.2
111 | 99430160 | 电动空气压缩机 | 排气量0.3m3/min | 台班 | 5.875 | 28.542 | 167.68
112 | 99430180 | 电动空气压缩机 | 排气量1m3/min | 台班 | 3.722 | 47.945 | 178.44
113 | 99430220 | 电动空气压缩机 | 排气量10m3/min | 台班 | 22.756 | 349.197 | 7946.25
114 | 99430470 | 千斤顶 |  | 台班 | 0.506 | 4.89 | 2.47
115 | 99440010 | 电动单级离心清水泵 | 出口直径Φ100 | 台班 | 0.714 | 32.004 | 22.85
116 | 99440460 | 试压泵 | 压力3MPa | 台班 | 0.726 | 16.649 | 12.09
117 | 99450140 | 鼓风机 | 能力 3m3/min | 台班 | 5.613 | 25.79 | 144.77
118 | 99450430 | 电锤 | 520W | 台班 | 5.875 | 6.86 | 40.3
119 | 99450550 | 其他机械费 |  | 元 | 4969.743 | 1 | 4969.74
120 | 99450580 | 电动扭力扳手 |  | 台班 | 4.02 | 138 | 554.76
121 | 99450770 | 恒温箱 |  | 台班 | 2.589 | 59.56 | 154.18
122 | 99450780 | 电焊条恒温箱 |  | 台班 | 0.866 | 53.417 | 46.24
123 | 99450790 | 电焊条烘干箱 | 容积450×350×450 | 台班 | 0.657 | 15.964 | 10.5
124 | 99450810 | 电焊条烘干箱 | 容积600×500×750 | 台班 | 0.866 | 25.17 | 21.79