## 信号
江南新区2025年交通节点改造项目-信号系统工程量清单
序号 | 各项 | 规格参数 | 常泰路与仙岩路(神和医院)交叉口 | 泰明街与泰华路交叉口 | 常泰路与泰塘街交叉口 | 江南大街与常泰路交叉口 | 皇冠酒店交通组织平面 | 新步社区浮桥街交叉口 | 常泰路与泰新街交叉口 | 数量 | 单位
1 | 车道灯（圆盘） | 1.尺寸：1420mm*459mm*137mm（灯体部分） 2.面罩：Φ400mm 3.外壳材质：铸铝 4.LED数量：红156，黄156，绿156 5.可视距离：>450m，可视角度>30° 6.防护等级：IP53 7.工作电压：AC176～264V，功率≤20W 8.重量：≤20KG 9.工作温度：-40 ~ +80℃，相对湿度≤93% 10.LED使用寿命：≥70000小时 | 4 | 3 | 3 | 4 | 2 | 4 | 3 | 23 | 组
2 | 车道灯（箭头） | 1.尺寸：1420mm*459mm*137mm（灯体部分） 2.面罩：Φ400mm 3.外壳材质：铸铝 4.LED数量：红90，黄90，绿90 5.可视距离：>450m，可视角度>30° 6.防护等级：IP53 7.工作电压：AC176～264V，功率≤20W 8.重量：≤20KG 9.工作温度：-40 ~ +80℃，相对湿度≤93% 10.LED使用寿命：≥70000小时 | 4 | 3 | 3 | 7 | 0 | 0 | 1 | 18 | 组
3 | 720单独倒计时器 | 定制 | 4 | 3 | 3 | 4 | 2 | 4 | 2 | 22 | 台
4 | 人行灯 | 1.面罩：Φ300mm 2.外壳材质：铸铝 3.LED数量（静态）：信号灯：红80，绿64；倒计时：红168，绿168 4.LED数量（动态）：信号灯：红80，绿74；倒计时：红168，绿168 5.可视距离：>300m，可视角度>30° 6.防护等级：IP53 7.工作电压：AC176～264V，功率≤15W 8.重量：≤12KG 9.工作温度：-40 ~ +80℃，相对湿度≤93% 10.尺寸：1190mm*404mm*130mm（灯体部分） 11.计时方式：学习/触发/RS485通信 12.LED使用寿命：≥70000小时 | 8 | 12 | 6 | 14 | 4 | 8 | 6 | 58 | 组
5 | 非机动车信号灯 | 面罩：Φ400mm 外壳材质：铸铝 / PC LED数量：红105、黄105、绿105 防护等级：IP53 工作电压：220VAC±20%，50Hz±1% 重量：≤16KG 尺寸：1420mm×137mm×459mm（铝壳） LED使用寿命：≥70000h 执行标准：信号灯GB14887-2011 倒计时GAT508-2014 | 8 | 12 | 6 | 14 | 0 | 8 | 6 | 54 | 台
6 | UPS机柜 | 1.额定容量3000VA/2100W；配备65AH电池8节。 2.输入规格；额定电压220Vac； 3.输入电压范围当负载＜70%时(165～275)Vac； 4.当负载≥70%时(165～275)Vac； 5.输入频率50±5%； 6.功率因数满载时≥0.8； 7.输出电压220Vac(1±2％)； 8.频率误差(电池模式) 50±0.5%（电池模式）； 9.负载峰值比3：1(max)； 10.转换时间：市电模式与电池模式切换时间0ms； 11.电池类型12V密封免维护铅酸电池； 12.支持SNMP卡（选件），支持远程管理；对UPS内部整流器、逆变器、电池、旁路、负载等各部件的运行状态进行实时监视。并且实时监视UPS的各种电压、电流、频率、功率等参数，并有直观的图形界面显示； 13.支持来电自启动功能，即UPS在市电断电后，电池放电结束，主机关机的情况下，如果市电接通，主机能够自动启动并且工作在逆变状态，在下次市电断电后，UPS仍可正常供电。 | 1 | 1 | 1 | 1 | 1 | 1 | 1 | 7 | 台
7 | 信号灯控制器 | 1. 控制路数: 标配≥8块输出板，支持≥48路 2. 相位控制数: 支持≥16个主相位，支持≥16个跟随相位，并支持主相位重复运行，满足周期内交流重复放行及参数独立设置 3. 信号组输出数: 支持≥16组独立信号输出 4. 控制方案数: 最大支持≥54种周期方案控制 5. 行人过街: 最大支持≥16个行人按钮检测器输入及输出 6. 支持锁定某个信号灯，也支持锁定某个方向对应的信号灯。 （须提供公安部授权机构出具的检测报告复印件） 7. 支持潮汐车道控制功能、可按参数配置(执行时段、潮汐车道行驶方向、清空时间、指示牌数)完成潮汐车道定时切换，支持人工实施切换方案，支持进行潮汐车道状态监控，支持多路段潮汐车道级联控制。 （须提供公安部授权机构出具的检测报告复印件） 8. 感应控制: 最大支持≥16路环形线圈检测器输入；最大支持≥64路视频检测器输入；支持单车道双检测器配置 9. 可变车道: 支持可变车道、潮汐车道、闸道通行方案设置及控制，与红绿灯控制信号独立运行 10. 控制开关: ≥1个总电源开关；≥1个控制器开关；≥1个外接信号灯控制开关；≥1个黄闪器开关；≥1个照明开关 11. 网络接口: 主控板≥1个百兆电口； 12. 供电方式: AC220V±30%，50Hz±2% | 1 | 1 | 1 | 1 | 1 | 1 | 1 | 7 | 台
8 | 信号灯连接线 | KVV22-4*1.5 | 500 | 500 | 500 | 500 | 500 | 500 | 500 | 3500 | 米
9 | 人行灯连接线 | KVV22-4*1.5 | 500 | 500 | 500 | 500 | 500 | 500 | 500 | 3500 | 米
10 | 电源线 | KVV22-3*6 | 500 | 500 | 500 | 500 | 500 | 500 | 500 | 3500 | 米
11 | 八角形机动车信号灯悬臂T型杆（一） | L-H-L≥8m*6mm-6.5m*8mm-6m*6mm | 4 | 0 | 4 | 0 | 0 | 0 | 0 | 8 | 套
12 | 八角形机动车信号灯悬臂型杆（二） | L-H-L≥8m*6mm-6.5m*8mm-8m*6mm | 0 | 0 | 2 | 0 | 2 | 4 | 0 | 8 | 套
13 | 八角形机动车信号灯悬臂型杆（三） | L-H-L≥8m*6mm-6.5m*8mm-10m*6mm | 0 | 3 | 0 | 4 | 0 | 0 | 2 | 9
14 | 人行灯杆 | H≥Φ89*4.5mm*3500mm | 8 | 12 | 6 | 14 | 4 | 8 | 6 | 58 | 套
15 | 机柜基础 | 机柜基础件、机柜接地件、机柜接地开挖土方、接地电阻调试及接地母线敷设等 | 1 | 1 | 1 | 1 | 1 | 1 | 1 | 7 | 项
16 | 人行灯杆基础 | 基坑开挖、混凝土、材料、浇铸、养生0.6m±0.05m*0.6m±0.05m *1.0m±0.05m,地脚镙栓M16*750mm | 8 | 12 | 6 | 14 | 4 | 8 | 6 | 58 | 项
17 | 八角形机动车信号灯杆件基础 | 基坑开挖、混凝土、材料、浇铸、养生1.8m±0.05m *1.8m±0.05m *2.0m±0.05m，地脚镙栓M30*1500mm | 4 | 3 | 6 | 4 | 2 | 4 | 2 | 25 | 项
18 | 防雷接地施工 | 定制 | 4 | 3 | 6 | 4 | 2 | 4 | 2 | 25 | 项
19 | 检查手井 | 定制 | 16 | 18 | 10 | 16 | 10 | 12 | 11 | 93 | 套
20 | 镀锌钢管 | 2Φ110 | 230 | 260 | 145 | 265 | 140 | 245 | 105 | 1390 | 米
21 | 水泥路便道破复 | 定制 | 230 | 260 | 145 | 265 | 140 | 245 | 105 | 1390 | 米
22 | 辅材 | 插接头、转接头、套管等 | 1 | 1 | 1 | 1 | 1 | 1 | 1 | 7 | 批
23 | 设备安装调试 | 安装、集成、调试 | 1 | 1 | 1 | 1 | 1 | 1 | 1 | 7 | 项

## 电警
江南新区2025年交通节点改造项目-电子警察系统工程量清单
序号 | 各项 | 规格参数 | 常泰路与仙岩路(神和医院)交叉口 | 泰明街与泰华路交叉口 | 常泰路与泰塘街交叉口 | 江南大街与常泰路交叉口 | 皇冠酒店交通组织平面 | 新步社区浮桥街交叉口 | 常泰路与泰新街交叉口 | 数量 | 单位
1 | 900万生态环保电警高清一体化嵌入式摄像机 | 1. 传感器类型: ≥1.1英寸GS-CMOS 2. 图像分辨率: ≥4096×2336（不包含OSD黑边） 3. 视频压缩标准: H.265；H.264；MJPEG 4. 图片编码格式: JPEG 5. Web界面支持配置合成图的时间，合成图时间可选择第1张或者最后1张的时间在OSD上进行叠加。 （须提供公安部授权机构出具的检测报告复印件） 6. 支持抓拍过滤老年代步车，过滤范围可选卡口和违章。 （须提供公安部授权机构出具的检测报告复印件） 7. 支持抓拍闯红灯、压白线、逆行、超速、黄牌占道、违法停车、不按导向箭头行驶、违法变道、压黄线、有车占道、占用公交车道、违法左转、违法右转、违法掉头、压停止线、左转不礼让直行、大弯小转、车辆排队加塞、右转不礼让横向直行、右转不礼让直行行人、禁货、禁摩、黄网格违法停车、不按规定使用转向灯、右转不停再起步、禁止通行、货车载人 8. 外置灯接口: ≥7个，光耦开关量信号输出（可配置为闪光灯、多合一灯、LED频闪灯同步输出接口，频率可设置） 9. 网络接口: ≥2个独立MAC、物理隔离的RJ-45以太网口，支持10/100/1000M网络数据传输 10. 供电方式: 100–240VAC（50Hz） | 4 | 3 | 3 | 4 | 3 | 4 | 3 | 24 | 台
2 | 900万生态环保卡口高清一体化嵌入式摄像机 | 1. 传感器类型: ≥1.1英寸GS-CMOS 2. 采用先进的图像融合技术，夜间无需使用白光爆闪灯或无需外加频闪灯即可输出高质量全彩图像 3. 图像分辨率: ≥4096×2336（不包含OSD黑边） 4. 视频压缩标准: H.265；H.264；MJPEG 5. 图片编码格式: JPEG 6. 支持抓拍黄牌占道、超速、欠速、压白线、逆行、有车占道、违法变道、压黄线、占用公交车道、主驾驶员不系安全带、副驾驶员不系安全带、驾驶员抽烟、驾驶员打电话、车辆排队加塞、禁货、禁摩、违法停车、车牌污损、非法加装牛眼灯、禁止通行 7. 支持主副驾人脸抠图，且副驾驶抠图支持多人，车窗小图可叠加在抓拍原图上。 （须提供公安部授权机构出具的检测报告复印件） 8. 支持对不同焦段的电动聚焦/变焦镜头进行自动识别，在更换镜头时可自动实现聚焦清晰。（须提供公安部授权机构出具的检测报告复印件） 9. 外置灯接口: ≥7个，光耦开关量信号输出（可配置为闪光灯、多合一灯、LED频闪灯同步输出接口，频率可设置） 10. 网络接口: ≥2个独立MAC、物理隔离的RJ-45以太网口，支持10/100/1000M网络数据传输 11. 供电方式: 100–240VAC（50Hz） | 4 | 3 | 3 | 4 | 0 | 4 | 3 | 21 | 台
| 900万生态环保车流量检测器 | 1. 传感器类型: ≥1英寸GS-CMOS 2. 图像分辨率: ≥4096×2160（不包含OSD黑边） 3. 雷达发射频率: 80GHz 4. 测速范围: ≥–250km/h～+250km/h（+表示远离目标，–表示靠近目标） 5. 检测区域: 最远可达≥250m，不同场景会有差异 6. 图片合成: 支持1/2/3/4张图片合成 7. 目标检测: 最大支持≥128个目标检测 8. 支持按车道、时段进行车辆流量、平均速度、时间占有率、空间占有率、车头时距、车头间距、平均停车次数、饱和度、排队长度、排队车辆数、区域车辆数、交通状态、最大排队长度、平均延误时间等数据的统计，可生成报表；流量统计周期(1s~15000)s可设。（须提供公安部授权机构出具的检测报告复印件） 9. 支持实时结构化信息导出，可以记录并导出设置时间内的车流量数据，并且具有倒计时功能。 （须提供公安部授权机构出具的检测报告复印件） 10. 流量检测: 支持流量检测，支持按车道和周期进行过车流量、平均速度、占有率、车头时距、车头间距、排队长度、道路状态等指标的统计，且支持表格导出展示 11. 车牌识别: 正装最大支持≥4车道车牌识别，满足GA36标准，支持大型汽车号牌、小型汽车号牌、使馆汽车号牌、领馆汽车号牌、警用汽车号牌、单层武警汽车号牌、双层武警汽车号牌、单层军用汽车号牌、双层军用汽车号牌、港澳入出境车号牌、教练汽车号牌、大型新能源汽车号牌、小型新能源汽车号牌、普通摩托车号牌、农用车号牌、应急救援专用号牌 12. 网络接口: ≥1个RJ-45以太网口，支持10/100/1000M网络数据传输 13. 供电方式: DC36V±10% | 4 | 3 | 3 | 4 | 0 | 4 | 3 | 21
3 | 镜头 | 按现场实际配置 | 12 | 9 | 9 | 12 | 3 | 12 | 9 | 66 | 套
4 | 生态环保补光灯 | 1.光源: 可见光（波长350-780nm） 2.灯型: LED灯 3.色温: ≥4500K 4.中心光照度: <40lx（20m光照度） 5.光斑覆盖范围: ≥ 1车道 6.补光距离: ≥16m~26m 7.灯珠数量: ≥16颗 8.供电方式: AC100V-AC240V 9.功耗: <40W 10.工作温度: ≥-40℃~+70℃ 11.要求具备符合GB/T 37958-2019《视频监控系统主动照明部件光辐射安全要求》的检测报告，且不超过1类危险； | 20 | 16 | 14 | 28 | 6 | 16 | 14 | 114 | 盏
5 | 生态环保闪光灯 | 1.支持暖光LED频闪、暖光LED爆闪、白光氙气爆闪、红外氙气爆闪四种模式 2.光源: 可见光（波长350-780nm） 3.色温: 氙气：5800 K±200K， LED：4500K 4.中心光照度: LED：<40lx（20m光照度）氙气：≤4000Lx 5.光斑覆盖范围: ≥1车道 6.补光距离: ≥16m~26m 7.红外爆闪透光面积小于等于350cm2。（须提供公安部授权机构出具的检测报告复印件） 8.白光爆闪透光面积大于等于300cm2。（须提供公安部授权机构出具的检测报告复印件） 9. 设备可通过只改变输入信号频率来改变LED爆闪平均亮度。 10.闪光灯寿命: ≥1000万次 11.灯珠数量: ≥24颗] 12.供电方式: AC220V±20%、50HZ±2 13.功耗: ≥48W（LED频闪），≥64W（气体爆闪1次/S） 14.工作温度: ≥-40℃~+70℃ | 10 | 8 | 7 | 14 | 0 | 8 | 7 | 54 | 盏
6 | 支架 | 定制 | 42 | 33 | 30 | 54 | 9 | 36 | 30 | 234 | 台
7 | 前端控制主机 | 1. 主处理器: 四核嵌入式处理器 2. 内存: ≥2GB 3. 图片合成: 支持1/2/3/4/5/6张原始图片普通合成和关联合成;支持两通道、三通道、多通道关联匹配并将图片合成或编组;支持ID匹配、车牌匹配、先ID后车牌匹配方式;支持以车型、车道、车牌颜色、车身颜色进行模糊匹配;支持合成顺序和特写图序号选择 4. 车辆查询: 支持按时间、通道、违法类型、车牌、车速、车道、对象类型、车牌颜色、车身颜色、主/副驾驶安全带状态、主/副驾驶遮阳板状态查询;支持CSV/EXCEL格式导出查询结果 5. 支持区域流量数据展示，包含统计流量展示、统计流量查询、瞬时流量展示、瞬时流量查询。（须提供公安部授权机构出具的检测报告复印件） 6. 支持车道流量数据展示，包含转向流量展示、转向流量查询、瞬时数据展示、瞬时数据查询。（须提供公安部授权机构出具的检测报告复印件） 7. 硬盘接口: ≥4个，SATA接口 8. 网络接口: ≥18个，≥2个10M/100M/1000M自适应以太网口（RJ-45），≥16个10M/100M自适应以太网口（RJ-45） 9. 视频输入: 视频接入模式支持≥16路网络压缩高清视频输入;卡口合成模式支持12路网络压缩高清视频输入 10. 硬盘容量: 标配≥1个4T硬盘，最大支持≥4个SATA接口3.5" 4T硬盘 11. 供电方式: DC12V | 1 | 1 | 1 | 1 | 1 | 1 | 1 | 7 | 台
8 | 红绿灯检测器 | 1.参数配置: 支持（≥20路相机参数和通道参数） 2.状态检测: 支持（相机及红/绿灯状态检测） 3.信号输入: ≥20路，AC220V红/绿灯信号 4.RS-485接口: ≥1个（调试串口） 5.红绿灯信号输入异常判断时长设置:支持通过配置工具设置红绿灯信号输入异常判断时长，设置范围[1,300]秒。（须提供公安部授权机构出具的检测报告复印件） 6.支持通过配置工具设置NTP 校时或同步PC时间 7.网络接口: ≥ 1个RJ-45以太网口，支持100M网络数据传输 8.功耗: <3W 9.工作温度: ≥-40℃～+65℃ | 1 | 1 | 1 | 1 | 1 | 1 | 1 | 7 | 台
9 | 系统软件 | 路口新建设备，支持接入支队交通视频融合平台可实现机动车和非机动车的过车和违法记录抓拍时间前后各15s，合计30s关联录回放。支持报警联动视频、联动录像、关联用户及（高、中、低）优先级定义，联动视频最多16个通道；支持1、4、6、8、9、13、16、20、25、36、64或自定义等12种分割选择；可手动分享视频点位给指定用户，让无权限用户临时获得点位权限，减少用户配置权限复杂操作。且支持设置分享的有效期、支持取消分享； | 1 | [6 empty] | 1 | 项
10 | 网络防雷器 | RJ-45防雷 | 4 | 3 | 3 | 4 | 2 | 4 | 3 | 23 | 个
11 | 电源防雷器 | 220供电防雷 | 4 | 3 | 3 | 4 | 2 | 4 | 3 | 23 | 个
12 | 抱杆机柜 | 1.安装方式：抱杆安装； 2.产品尺寸：≥400.0mm(宽)×300.0mm(深)×500.0mm(高)； 3.防护等级：≥IP54； 4.内部配置：≥1个双路电源防雷器，电源空开模块（1个双路10A），1个3芯插座。 5.工作温度：≥-35℃～+70℃，防护等级：≥IP65。 | 4 | 3 | 3 | 4 | 2 | 4 | 3 | 23 | 套
13 | 室外机柜 | 1.安装方式：落地安装，基础固定； 2.产品尺寸：≥630.0mm(宽)×510.0mm(深)×955.0mm(高)； 3.防护等级：≥IP54； 4.内部配置：≥1个双路220V电源防雷器，电源空开模块（1个2P 40A、8个单P 10A），1个3芯插座，2个风扇（带温控） 5.工作温度：≥-35℃～+70℃，防护等级：≥IP65。 | 1 | 1 | 1 | 1 | 1 | 1 | 1 | 7 | 套
14 | 2光4电纤收发器 | 2光4电光纤收发器 | 4 | 3 | 3 | 4 | 2 | 4 | 3 | 23 | 对
15 | 八角形热镀锌监控杆件（一） | H-L=6.5m*8mm-6m*6mm | 2 | 0 | 1 | 0 | 0 | 1 | 0 | 4 | 套
16 | 八角形热镀锌监控杆件（二） | H-L=6.5m*8mm-10m*6mm | 2 | 3 | 2 | 0 | 0 | 1 | 3 | 11 | 套
17 | 八角形热镀锌监控杆件（三） | H-L=6.5m*8mm-8m*6mm | 0 | 0 | 0 | 1 | 2 | 2 | 0 | 5 | 项
18 | 八角形热镀锌监控杆件（四） | H-L=6.5m*8mm-12m*6mm | 0 | 0 | 0 | 3 | 0 | 0 | 0 | 3 | 项
19 | 杆件基础 | 基坑开挖、混凝土、材料、浇铸、养生2m±0.05m *2m±0.05m *2.0m±0.05m，地脚镙栓M30*1500mm | 4 | 3 | 3 | 4 | 2 | 4 | 3 | 23 | 项
20 | 补光灯触发线 | RVVP 2*1.0 | 350 | 350 | 350 | 350 | 350 | 350 | 350 | 2450 | 米
21 | 信号灯连接线 | RVV22-8*1.5 | 350 | 350 | 350 | 350 | 350 | 350 | 350 | 2450 | 米
22 | 设备电源线 | RVV 3*1.5 | 350 | 350 | 350 | 350 | 350 | 350 | 350 | 2450 | 米
23 | 光纤 | 定制、接地电阻小于4欧姆 | 300 | 300 | 300 | 300 | 300 | 300 | 300 | 2100 | 米
24 | 室外机柜基础 | 插接头、转接头、套管等 | 1 | 1 | 1 | 1 | 1 | 1 | 1 | 7 | 项
25 | 防雷接地施工 | 安装、集成、调试 | 4 | 3 | 3 | 4 | 2 | 4 | 3 | 23 | 项
26 | 辅材 | 插接头、转接头、套管等 | 1 | 1 | 1 | 1 | 1 | 1 | 1 | 7 | 批
27 | 设备安装调试 | 安装、集成、调试 | 1 | 1 | 1 | 1 | 1 | 1 | 1 | 7 | 项

## 监控
江南新区2025年交通节点改造项目-监控系统工程量清单
序号 | 各项 | 技术参数 | 常泰路与仙岩路(神和医院)交叉口 | 泰明街与泰华路交叉口 | 常泰路与泰塘街交叉口 | 江南大街与常泰路交叉口 | 皇冠酒店交通组织平面 | 新步社区浮桥街交叉口 | 常泰路与泰新街交叉口 | 数量 | 单位
1 | 监控球机 | 1.传感器类型: 全景≥1/1.8英寸CMOS细节≥1/2.8英寸CMOS 2.像素: 全景≥400万细节≥400万 3.最大分辨率: 全景≥2560*1440细节≥2560*1440 4.电子快门: 全景1/3s~1/100000s 5.视频压缩标准: MJPEG;H.264H;H.264M;H.264B;Smart H.264;H.265;Smart H.265 6.信噪比: ≥55dB 7.细节1/1s~1/100000s 8.最大补光距离: 全景白光≥30m细节≥150m（红外） 9.镜头焦距: 全景≥4mm细节≥4.8-115mm 10.补光灯数量: 全景≥2颗（白光灯）细节≥4颗（红外灯）≥2颗（白光灯） 11.光学变倍: 细节≥24倍 12.全景摄像机与细节摄像机互为180°夹角监控（须提供公安部授权机构出具的检测报告复印件） 13.全景通道可输出≥2个镜头无缝拼接的全景图像，纵向拼接偏差像素≤4个像素点；全景通道水平视场角≥185°（须提供公安部授权机构出具的检测报告复印件） 14.周界防范: 支持绊线入侵；支持区域入侵；支持穿越围栏；支持徘徊检测；支持物品遗留；支持物品搬移；支持快速移动；支持停车检测；支持人员聚集；支持人车分类报警 15.通用行为分析: 支持绊线入侵；支持区域入侵；支持穿越围栏；支持徘徊检测；支持物品遗留；支持物品搬移；支持快速移动；支持停车检测；支持人员聚集；支持联动跟踪 16.防护等级≥IP66；TVS 6000V防雷；防浪涌和防突波保护；符合GB/T 17626.5 4级标准 17.工作湿度: ≤95% | 4 | 3 | 3 | 4 | 3 | 4 | 3 | 24 | 台
2 | 存储交换机 | 1.≥48个千兆电口，≥4个万兆SFP+光口；（内含1对万兆光模块） 2.交换容量：≥520Gbps/5.2Tbps，包转发率：≥166Mpps； 3.支持VLAN：802.1Q VLAN、端口VLAN、QinQ、Voice VLAN、协议VLAN、MAC VLAN； 4.支持链路聚合：静态、动态链路聚合； 5.支持生成树STP/RSTP/MSTP协议，支持RRPP/ERPS； 6.支持虚拟化堆叠技术； 7.支持IPv4路由、IPv6路由、组播、MPLS； 8.支持ACL、QoS、端口镜像； 9.支持CLI、WEB、SSH、SNMP v1/v2c/v3等管理方式； 10.1U高度，19英寸宽，支持桌面、机架式安装方式； 11.工作温度：≥-5℃～45℃； | 1 | 1 | 1 | 1 | 1 | 1 | 1 | 7 | 台
3 | 球机吊装支架 | 球机壁装支架 | 4 | 3 | 3 | 4 | 3 | 4 | 3 | 24 | 套
4 | 电源防雷器 | 220供电防雷 | 4 | 3 | 3 | 4 | 3 | 4 | 3 | 24 | 个
5 | 设备安装紧固件 | 定制 | 1 | 1 | 1 | 1 | 1 | 1 | 1 | 7 | 套
6 | 安装配件 | 水晶头、扎带、防水胶布、管套等 | 1 | 1 | 1 | 1 | 1 | 1 | 1 | 7 | 项
7 | 设备电源线 | RVV 3*1.5 | 200 | 200 | 200 | 200 | 200 | 200 | 200 | 1400 | 米
8 | 视频悬挂箱 | 定制 | 0 | 3 | 0 | 0 | 0 | 0 | 3 | 6 | 台
9 | 光纤 | 单膜4芯（含熔接） | 200 | 200 | 200 | 200 | 200 | 200 | 200 | 1400 | 米
10 | 设备安装调试 | 安装、集成、调试 | 1 | 1 | 1 | 1 | 1 | 1 | 1 | 7 | 项