## Sheet1
本 册 目 录
序号 | 名 称 | 图 号 | 页 数 | 备 注 | 序号 | 名 称 | 图 号 | 页 数 | 备 注
1 | 7.人行套房 |  |  |  | 32
2 | 一、室外工程 |  |  |  | 33
3 | 交通设施平面设计图 | SS-01 | 1 |  | 34
4 | 路面工程主要数量表 | SS-02 | 1 |  | 35
5 | 二、排水工程 |  |  |  | 36
6 | 人行套房小区雨水改造主要材料表 | PS-01 | 1 |  | 37
7 | 人行套房小区雨水改造平面图 | PS-02 | 1 |  | 38
8 | 人行套房小区污水改造主要材料表 | PS-03 | 1 |  | 39
9 | 人行套房小区污水改造平面图 | PS-04 | 1 |  | 40
10 | 人行套房小区污水管道纵断面设计图 | PS-05 | 1 |  | 41
11 | 三、建筑工程 |  |  |  | 42
12 | 设计说明 | JZ-01 | 1 |  | 43
13 | 其他零星项目改造说明 | JZ-02 | 1 |  | 44
14 | 人行套房改造总平面图 | JZ-03 | 1 |  | 45
15 | 建筑工程数量表格 | JZ-04 | 1 |  | 46
16 | 四、电气工程 |  |  |  | 47
17 | 人行套房改造系统接线图 | DS-01 | 1 |  | 48
18 | 人行套房改造2米挑壁支架 | DS-02 | 1 |  | 49
19 | 人行套房改造监控平面图 | DS-03 | 1 |  | 50
20 | 人行套房改造监控工程量清单 | DS-04 | 1 |  | 51
21 |  |  |  |  | 52
22 |  |  |  |  | 53
23 |  |  |  |  | 54
24 |  |  |  |  | 55
25 |  |  |  |  | 56
26 |  |  |  |  | 57
27 |  |  |  |  | 58
28 |  |  |  |  | 59
29 |  |  |  |  | 60
30 |  |  |  |  | 61
31 |  |  |  |  | 62
63 |  |  |  |  | 94
64 |  |  |  |  | 95
65 |  |  |  |  | 96
66 |  |  |  |  | 97
67 |  |  |  |  | 98
68 |  |  |  |  | 99
69 |  |  |  |  | 100
70 |  |  |  |  | 101
71 |  |  |  |  | 102
72 |  |  |  |  | 103
73 |  |  |  |  | 104
74 |  |  |  |  | 105
75 |  |  |  |  | 106
76 |  |  |  |  | 107
77 |  |  |  |  | 108
78 |  |  |  |  | 109
79 |  |  |  |  | 110
80 |  |  |  |  | 111
81 |  |  |  |  | 112
82 |  |  |  |  | 113
83 |  |  |  |  | 114
84 |  |  |  |  | 115
85 |  |  |  |  | 116
86 |  |  |  |  | 117
87 |  |  |  |  | 118
88 |  |  |  |  | 119
89 |  |  |  |  | 120
90 |  |  |  |  | 121
91 |  |  |  |  | 122
92 |  |  |  |  | 123
93 |  |  |  |  | 124

## Sheet2
序号 | 指 标 名 称 | 单位 | 指 标
1 | 道路等级 |  | 城市支路
2 | 设计速度 | km/h | 30
3 | 车道数 | 道 | 双向两车道
4 | 车行道宽度 | m | 3.5+4.5
5 | 红线宽度 | m | 15
6 | 横断面宽度组成 |  | 2×[3.5m(人行道)+3.5(机动车道)+4.5m(行车道)]=24m
7 | 路面结构设计使用年限 |  | 沥青混凝土路面—10年
8 | 路面设计轴载 |  | BZZ-100
9 | 桥涵设计荷载 |  | 城-B级
10 | 抗震设防 |  | 7度，动峰加速度0.15g