## 模拟清单
泉州市鲤2023-8号地块工程总承包+投融资合作
模 拟 清 单
招 标 人: |  |  | 咨询人:
| (盖单位公章) |  |  | (盖单位公章)
法定代表人 或其授权人: |  |  | 法定代表人 或其授权人:
| (签字或盖章) |  |  | (签字或盖章)
编 制 人: |  |  | 审 核 人:
| (签字) |  |  | (签字、加盖执业印章)
2025年07月02日

## 工程总承包项目费用汇总表
工程总承包费用汇总表
工程名称:泉州市鲤2023-8号地块工程总承包+投融资合作 |  |  | 第1页 共1页
序号 | 项目名称 | 金额(元) | 备注
1 | 勘察设计费
2 | 建筑安装工程费
3 | 设备及工器具购置费
4 | 工程建设其他费
合计 | 总价
其中：暂定金额

## 暂定金额汇总表
暂定金额汇总表
工程名称：泉州市鲤2023-8号地块工程总承包+投融资合作 |  |  | 第1页 共1页
序号 | 项 目 名 称 | 金额(元) | 备 注
1 | 勘察费
2 | 建筑安装工程 | 270879908
2.1 | 暂定金额专业工程
2.2 | 其他项目清单 | 270879908
3 | 暂定金额的设备及工器具
4 | 工程建设其他费
合 计 |  | 270879908

## 勘察费模拟清单与计价表
勘察设计费模拟清单与计价表
工程名称：泉州市鲤2023-8号地块工程总承包+投融资合作 |  |  |  |  | 第1页 共1页
项目编码 | 项目名称 | 项目特征与要求 |  | 工作内容 | 计量单位 | 工程量 | 金额（元）
|  | 项目特征 | 发包人要求 |  |  |  | 综合单价 | 合价
010001001001 | 岩土工程初步勘察费 |  |  | 1.完成初步勘察 2.提交初步勘察报告 | 孔
010001002001 | 岩土工程详细勘察费 |  |  | 1.完成详细勘察 2.提交详细勘察报告 | 孔
010002001001 | 初步设计费 |  |  | 1.完成初步设计 2.提交初步设计图纸 3.提交概算造价成果.4. | m2
010003001001 | 施工图设计费 |  |  | 1.完成施工图设计 2.提交施工图设计图纸 | m2
010003002001 | 竣工图编制费 | 编制范围 |  | 1.完成竣工图 2.提交竣工图设计图纸 | m2
010004001001 | 非标设备设计费 | 非标设备名称 |  | 1.完成非标设备设计 2.提交非标设备设计图纸 | 台
设备具体要求
010005001001 | BIM专项设计费 | BIM运用阶段 |  | 1.完成BIM技术设计 2.提交BIM技术设计成果 | 项
010005002001 | 其他专项设计费 | 专项设计范围 |  | 1.完成各专业专项工程所有阶段设计 2.提交相应设计成果 | 项
专项设计内容
B0101 | 施工图设计费 |  |  | 1.完成各专业专项工程所有阶段设计 2.提交相应设计成果 3.包括但不限于本项目内建筑物、构筑物的建筑、结构、消防、人防、给排水、电气、暖通、总平面图、室外工程(生活给水、消防给水、雨污水排水等室外管网)；（2）海绵城市设计；（3）绿色建筑设计；（4）基坑支护设计；（5）抗震支架设计；（6）装配式建筑设计；（7）智能化设计；（8）标识标牌设计；（9）门窗、栏杆百叶设计；（10）夜景照明设计；（11）施工现场配合服务，包括施工图交底、解决施工中出现的设计问题等 | 项 | 1
B0102 | BIM专项设计费 |  |  |  | 项 | 1
B0103 | 其他专项设计费 |  |  |  | 项 | 1
合计

## 建筑安装工程费汇总表
建筑安装工程费汇总表
工程名称：泉州市鲤2023-8号地块工程总承包+投融资合作 |  |  |  | 第1页 共1页
序号 | 项目名称 | 项目内容 | 金额(元) |  | 是否暂定
1 | 土建工程
1.1 | 土石方工程
1.2 | 基坑支护
1.3 | 基坑围护桩
1.4 | 工程桩基
1.5 | 地下室工程
1.6 | 住宅高层（20层以上）PC
1.7 | 住宅高层（20层以上）非PC 四代
1.8 | 商业
1.9 | 幼儿园
1.10 | 配套用房土建单位工程
1.11 | 大门主体工程
2 | 安装工程
2.1 | 地下室安装工程
2.2 | 住宅高层PC（20层以上）
2.3 | 住宅高层非PC（20层以上）
2.4 | 商业
2.5 | 幼儿园
2.6 | 配套用房
2.7 | 大门
3 | 抗震支架工程
3.1 | 抗震支架
4 | 夜景工程
4.1 | 泛光照明
5 | 充电桩工程
5.1 | 充电桩工程
6 | 驻地网工程
6.1 | 驻地网工程
7 | 有线电视
7.1 | 有线电视
8 | 专业工程暂估价及暂列金
8.1 | 专业工程暂估价及暂列金
合计

## 设备及工器具购置费模拟清单与计价表
设备及工器具购置费模拟清单与计价表
工程名称：泉州市鲤2023-8号地块工程总承包+投融资合作 | [6 empty] | 第1页 共1页
项目编码 | 项目名称 | 项目特征与要求 |  | 工作内容 | 计量单位 | 数量 | 设备单价 （元） | 综合单价 （元） | 合价 （元） | 是否暂定
|  | 项目特征 | 发包人要求
030001001001 | 设备 | 名称 |  | 1.采购、运输和保管 | 项
规格型号、技术参数
030001002001 | 工器具 | 名称 |  | 1.采购、运输和保管 | 项
规格型号、技术参数
合计 | [9 empty] | ——

## 工程建设其他费模拟清单与计价表
工程建设其他费模拟清单与计价表
工程名称：泉州市鲤2023-8号地块工程总承包+投融资合作 |  |  |  |  | 第1页 共1页
项目编码 | 项 目 名 称 | 项目特征与要求 |  | 工作内容 | 计量单位 | 金额(元) | 是否暂定
|  | 项目特征 | 发包人要求
040001001001 | 临时用电
040001002001 | 临时用水
040001003001 | 临时道路
040001004001 | 临时通讯
040001005001 | 临时用气
040001006001 | 场地清障
040001007001 | 场地平整
040001008001 | 永久供电
040001009001 | 永久供水
040001010001 | 永久供气
040001011001 | 永久通迅
合 计 | [6 empty] | —

## 工程项目造价汇总表
工程项目造价汇总表
工程名称:泉州市鲤2023-8号地块工程总承包+投融资合作 |  |  | 第1页 共1页
序号 | 单项工程名称 | 金额(元)
1 | 土建工程
2 | 安装工程
3 | 抗震支架工程
4 | 夜景工程
5 | 充电桩工程
6 | 驻地网工程
7 | 有线电视
8 | 专业工程暂估价及暂列金
合 计

## 单项工程造价汇总表
单项工程造价汇总表
工程名称：泉州市鲤2023-8号地块工程总承包+投融资合作 土建工程 |  |  | 第1页 共8页
序号 | 单位工程名称 | 金额(元)
1 | 土石方工程
2 | 基坑支护
3 | 基坑围护桩
4 | 工程桩基
5 | 地下室工程
6 | 住宅高层（20层以上）PC
7 | 住宅高层（20层以上）非PC 四代
8 | 商业
9 | 幼儿园
10 | 配套用房土建单位工程
11 | 大门主体工程
合 计
单项工程造价汇总表
工程名称：泉州市鲤2023-8号地块工程总承包+投融资合作 安装工程 |  |  | 第2页 共8页
序号 | 单位工程名称 | 金额(元)
1 | 地下室安装工程
2 | 住宅高层PC（20层以上）
3 | 住宅高层非PC（20层以上）
4 | 商业
5 | 幼儿园
6 | 配套用房
7 | 大门
合 计
单项工程造价汇总表
工程名称：泉州市鲤2023-8号地块工程总承包+投融资合作 抗震支架工程 |  |  | 第3页 共8页
序号 | 单位工程名称 | 金额(元)
1 | 抗震支架
合 计
单项工程造价汇总表
工程名称：泉州市鲤2023-8号地块工程总承包+投融资合作 夜景工程 |  |  | 第4页 共8页
序号 | 单位工程名称 | 金额(元)
1 | 泛光照明
合 计
单项工程造价汇总表
工程名称：泉州市鲤2023-8号地块工程总承包+投融资合作 充电桩工程 |  |  | 第5页 共8页
序号 | 单位工程名称 | 金额(元)
1 | 充电桩工程
合 计
单项工程造价汇总表
工程名称：泉州市鲤2023-8号地块工程总承包+投融资合作 驻地网工程 |  |  | 第6页 共8页
序号 | 单位工程名称 | 金额(元)
1 | 驻地网工程
合 计
单项工程造价汇总表
工程名称：泉州市鲤2023-8号地块工程总承包+投融资合作 有线电视 |  |  | 第7页 共8页
序号 | 单位工程名称 | 金额(元)
1 | 有线电视
合 计
单项工程造价汇总表
工程名称：泉州市鲤2023-8号地块工程总承包+投融资合作 专业工程暂估价及暂列金 |  |  | 第8页 共8页
序号 | 单位工程名称 | 金额(元)
1 | 专业工程暂估价及暂列金
合 计

## 单位工程造价汇总表
单位工程造价汇总表
工程名称：泉州市鲤2023-8号地块工程总承包+投融资合作 土建工程 土石方工程 |  | 第1页 共24页
序号 | 汇 总 内 容 | 金 额(元)
1 | 分部分项工程费
1.1 | 土石方工程
2 | 措施项目费
2.1 | 总价措施项目费
2.1.1 | 安全文明施工费
2.1.2 | 其他总价措施费
2.2 | 单价措施项目费
3 | 其他项目费
3.1 | 工程噪音超标排污费
3.2 | 渣土收纳费
3.3 | 优质工程增加费
3.4 | 缩短定额工期增加费
3.5 | 模拟清单不可预见费
3.6 | 暂定金额
合 计=1+2+3
单位工程造价汇总表
工程名称：泉州市鲤2023-8号地块工程总承包+投融资合作 土建工程 基坑支护 |  | 第2页 共24页
序号 | 汇 总 内 容 | 金 额(元)
1 | 分部分项工程费
1.1 | 土石方工程
1.2 | 边坡支护工程
1.3 | 砌筑工程
1.4 | 混凝土及钢筋混凝土工程
1.5 | 金属钢结构工程
1.6 | 拆除工程
2 | 措施项目费
2.1 | 总价措施项目费
2.1.1 | 安全文明施工费
2.1.2 | 其他总价措施费
2.2 | 单价措施项目费
3 | 其他项目费
3.1 | 工程噪音超标排污费
3.2 | 渣土收纳费
3.3 | 优质工程增加费
3.4 | 缩短定额工期增加费
3.5 | 模拟清单不可预见费
3.6 | 暂定金额
合 计=1+2+3
单位工程造价汇总表
工程名称：泉州市鲤2023-8号地块工程总承包+投融资合作 土建工程 基坑围护桩 |  | 第3页 共24页
序号 | 汇 总 内 容 | 金 额(元)
1 | 分部分项工程费
1.1 | 桩基
2 | 措施项目费
2.1 | 总价措施项目费
2.1.1 | 安全文明施工费
2.1.2 | 其他总价措施费
2.2 | 单价措施项目费
3 | 其他项目费
3.1 | 工程噪音超标排污费
3.2 | 渣土收纳费
3.3 | 优质工程增加费
3.4 | 缩短定额工期增加费
3.5 | 模拟清单不可预见费
3.6 | 暂定金额
合 计=1+2+3
单位工程造价汇总表
工程名称：泉州市鲤2023-8号地块工程总承包+投融资合作 土建工程 工程桩基 |  | 第4页 共24页
序号 | 汇 总 内 容 | 金 额(元)
1 | 分部分项工程费
1.1 | 桩基
2 | 措施项目费
2.1 | 总价措施项目费
2.1.1 | 安全文明施工费
2.1.2 | 其他总价措施费
2.2 | 单价措施项目费
3 | 其他项目费
3.1 | 工程噪音超标排污费
3.2 | 渣土收纳费
3.3 | 优质工程增加费
3.4 | 缩短定额工期增加费
3.5 | 模拟清单不可预见费
3.6 | 暂定金额
合 计=1+2+3
单位工程造价汇总表
工程名称：泉州市鲤2023-8号地块工程总承包+投融资合作 土建工程 地下室工程 |  | 第5页 共24页
序号 | 汇 总 内 容 | 金 额(元)
1 | 分部分项工程费
1.1 | 砌筑工程
1.2 | 混凝土工程（人防面积10906.69m2）
1.3 | 混凝土工程（非人防面积47039.31m2）
1.4 | 钢筋工程（人防面积10906.69m2）
1.5 | 钢筋工程（非人防面积47039.31m2）
1.6 | 金属结构工程
1.7 | 门窗工程
1.8 | 地下室防水工程
1.9 | 楼地面工程
1.10 | 内墙、柱面工程
1.11 | 油漆、涂料、裱糊工程
1.12 | 天棚工程
1.13 | 其他工程
1.14 | 模板工程
1.15 | 脚手架
1.16 | 养护排水
1.17 | 施工排水降水
2 | 措施项目费
2.1 | 总价措施项目费
2.1.1 | 安全文明施工费
2.1.2 | 其他总价措施费
2.2 | 单价措施项目费
3 | 其他项目费
3.1 | 工程噪音超标排污费
3.2 | 渣土收纳费
3.3 | 优质工程增加费
3.4 | 缩短定额工期增加费
3.5 | 模拟清单不可预见费
3.6 | 暂定金额
合 计=1+2+3
单位工程造价汇总表
工程名称：泉州市鲤2023-8号地块工程总承包+投融资合作 土建工程 住宅高层（20层以上）PC |  | 第6页 共24页
序号 | 汇 总 内 容 | 金 额(元)
1 | 分部分项工程费
1.1 | 砌筑工程
1.2 | 混凝土工程
1.3 | 钢筋工程
1.4 | 装配式工程
1.5 | 金属结构工程
1.6 | 屋面及防水工程
1.7 | 保温隔热工程
1.8 | 楼地面装饰工程
1.9 | 内墙、柱面工程
1.10 | 天棚工程
1.11 | 外墙、柱面抹灰工程
1.12 | 油漆、涂料、裱糊工程
1.13 | 其他工程
1.14 | 门窗工程
1.15 | 外墙涂料工程
2 | 措施项目费
2.1 | 总价措施项目费
2.1.1 | 安全文明施工费
2.1.2 | 其他总价措施费
2.2 | 单价措施项目费
3 | 其他项目费
3.1 | 工程噪音超标排污费
3.2 | 渣土收纳费
3.3 | 优质工程增加费
3.4 | 缩短定额工期增加费
3.5 | 模拟清单不可预见费
3.6 | 暂定金额
合 计=1+2+3
单位工程造价汇总表
工程名称：泉州市鲤2023-8号地块工程总承包+投融资合作 土建工程 住宅高层（20层以上）非PC 四代 |  | 第7页 共24页
序号 | 汇 总 内 容 | 金 额(元)
1 | 分部分项工程费
1.1 | 砌筑工程
1.2 | 混凝土工程
1.3 | 钢筋工程
1.4 | 金属结构工程
1.5 | 屋面及防水工程
1.6 | 保温隔热工程
1.7 | 楼地面装饰工程
1.8 | 内墙、柱面工程
1.9 | 天棚工程
1.10 | 外墙、柱面抹灰工程
1.11 | 油漆、涂料、裱糊工程
1.12 | 其他工程
1.13 | 门窗工程
1.14 | 外墙涂料工程
1.15 | 拆除工程
1.16 | 改造工程
2 | 措施项目费
2.1 | 总价措施项目费
2.1.1 | 安全文明施工费
2.1.2 | 其他总价措施费
2.2 | 单价措施项目费
3 | 其他项目费
3.1 | 工程噪音超标排污费
3.2 | 渣土收纳费
3.3 | 优质工程增加费
3.4 | 缩短定额工期增加费
3.5 | 模拟清单不可预见费
3.6 | 暂定金额
合 计=1+2+3
单位工程造价汇总表
工程名称：泉州市鲤2023-8号地块工程总承包+投融资合作 土建工程 商业 |  | 第8页 共24页
序号 | 汇 总 内 容 | 金 额(元)
1 | 分部分项工程费
1.1 | 砌筑工程
1.2 | 混凝土工程
1.3 | 钢筋工程
1.4 | 金属结构工程
1.5 | 屋面及防水工程
1.6 | 保温隔热工程
1.7 | 楼地面装饰工程
1.8 | 内墙、柱面工程
1.9 | 外墙、柱面抹灰工程
1.10 | 油漆、涂料、裱糊工程
1.11 | 其他工程
1.12 | 门窗工程（不含铝合金、不含入户门）
1.13 | 外墙涂料工程
2 | 措施项目费
2.1 | 总价措施项目费
2.1.1 | 安全文明施工费
2.1.2 | 其他总价措施费
2.2 | 单价措施项目费
3 | 其他项目费
3.1 | 工程噪音超标排污费
3.2 | 渣土收纳费
3.3 | 优质工程增加费
3.4 | 缩短定额工期增加费
3.5 | 模拟清单不可预见费
3.6 | 暂定金额
合 计=1+2+3
单位工程造价汇总表
工程名称：泉州市鲤2023-8号地块工程总承包+投融资合作 土建工程 幼儿园 |  | 第9页 共24页
序号 | 汇 总 内 容 | 金 额(元)
1 | 分部分项工程费
1.1 | 土石方工程
1.2 | 砌筑工程
1.3 | 混凝土工程
1.4 | 钢筋工程
1.5 | 金属结构工程
1.6 | 屋面及防水工程
1.7 | 保温隔热工程
1.8 | 楼地面工程
1.9 | 内墙柱面工程
1.10 | 天棚工程
1.11 | 外墙、柱面抹灰工程
1.12 | 其他装饰工程
1.13 | 其他工程
1.14 | 门窗工程（不含铝合金、不含入户门）
1.15 | 外墙涂料工程
2 | 措施项目费
2.1 | 总价措施项目费
2.1.1 | 安全文明施工费
2.1.2 | 其他总价措施费
2.2 | 单价措施项目费
3 | 其他项目费
3.1 | 工程噪音超标排污费
3.2 | 渣土收纳费
3.3 | 优质工程增加费
3.4 | 缩短定额工期增加费
3.5 | 模拟清单不可预见费
3.6 | 暂定金额
合 计=1+2+3
单位工程造价汇总表
工程名称：泉州市鲤2023-8号地块工程总承包+投融资合作 土建工程 配套用房土建单位工程 |  | 第10页 共24页
序号 | 汇 总 内 容 | 金 额(元)
1 | 分部分项工程费
1.1 | 土石方工程
1.2 | 砌筑工程
1.3 | 混凝土工程
1.4 | 钢筋工程
1.5 | 金属结构工程
1.6 | 屋面及防水工程
1.7 | 保温隔热工程
1.8 | 楼地面装饰工程
1.9 | 内墙、柱面工程
1.10 | 天棚工程
1.11 | 外墙、柱面抹灰工程
1.12 | 油漆、涂料、裱糊工程
1.13 | 其他工程
1.14 | 门窗工程（不含铝合金、不含入户门）
1.15 | 外墙涂料工程
2 | 措施项目费
2.1 | 总价措施项目费
2.1.1 | 安全文明施工费
2.1.2 | 其他总价措施费
2.2 | 单价措施项目费
3 | 其他项目费
3.1 | 工程噪音超标排污费
3.2 | 渣土收纳费
3.3 | 优质工程增加费
3.4 | 缩短定额工期增加费
3.5 | 模拟清单不可预见费
3.6 | 暂定金额
合 计=1+2+3
单位工程造价汇总表
工程名称：泉州市鲤2023-8号地块工程总承包+投融资合作 土建工程 大门主体工程 |  | 第11页 共24页
序号 | 汇 总 内 容 | 金 额(元)
1 | 分部分项工程费
1.1 | 砌筑工程
1.2 | 混凝土工程
1.3 | 钢筋工程
1.4 | 金属结构工程
1.5 | 屋面及防水工程
1.6 | 保温隔热工程
1.7 | 楼地面装饰工程
1.8 | 内墙、柱面工程
1.9 | 天棚工程
1.10 | 外墙、柱面抹灰工程
1.11 | 油漆、涂料、裱糊工程
1.12 | 其他工程
1.13 | 门窗工程
2 | 措施项目费
2.1 | 总价措施项目费
2.1.1 | 安全文明施工费
2.1.2 | 其他总价措施费
2.2 | 单价措施项目费
3 | 其他项目费
3.1 | 工程噪音超标排污费
3.2 | 渣土收纳费
3.3 | 优质工程增加费
3.4 | 缩短定额工期增加费
3.5 | 模拟清单不可预见费
3.6 | 暂定金额
合 计=1+2+3
单位工程造价汇总表
工程名称：泉州市鲤2023-8号地块工程总承包+投融资合作 安装工程 地下室安装工程 |  | 第12页 共24页
序号 | 汇 总 内 容 | 金 额(元)
1 | 分部分项工程费
1.1 | 电气工程
1.2 | 人防配电
1.3 | 应急照明系统
1.4 | 弱电系统
1.5 | 智能化预埋
1.6 | 火灾报警系统
1.7 | 防火门监控
1.8 | 电气火灾监控
1.9 | 消防电源监控
1.10 | 余压监控系统
1.11 | CO监控系统
1.12 | 通风防排烟系统
1.13 | 人防通风系统
1.14 | 生活泵房（预埋套管）
1.15 | 给水系统
1.16 | 排水工程
1.17 | 人防给水系统
1.18 | 人防排水系统
1.19 | 消防泵房
1.20 | 消火栓系统
1.21 | 喷淋系统
2 | 措施项目费
2.1 | 总价措施项目费
2.1.1 | 安全文明施工费
2.1.2 | 其他总价措施费
2.2 | 单价措施项目费
3 | 其他项目费
3.1 | 工程噪音超标排污费
3.2 | 渣土收纳费
3.3 | 优质工程增加费
3.4 | 缩短定额工期增加费
3.5 | 模拟清单不可预见费
3.6 | 暂定金额
合 计=1+2+3
单位工程造价汇总表
工程名称：泉州市鲤2023-8号地块工程总承包+投融资合作 安装工程 住宅高层PC（20层以上） |  | 第13页 共24页
序号 | 汇 总 内 容 | 金 额(元)
1 | 分部分项工程费
1.1 | 强电系统
1.2 | 弱电系统
1.3 | 智能化预埋
1.4 | 应急照明系统
1.5 | 火灾报警
1.6 | 防火门监控
1.7 | 消防电源监控
1.8 | 电气火灾监控
1.9 | 通风防排烟系统
1.10 | 给水系统
1.11 | 污水系统
1.12 | 废水系统
1.13 | 雨水系统
1.14 | 冷凝水系统
1.15 | 消火栓系统
1.16 | 喷淋系统
1.17 | 燃气预留孔洞
2 | 措施项目费
2.1 | 总价措施项目费
2.1.1 | 安全文明施工费
2.1.2 | 其他总价措施费
2.2 | 单价措施项目费
3 | 其他项目费
3.1 | 工程噪音超标排污费
3.2 | 渣土收纳费
3.3 | 优质工程增加费
3.4 | 缩短定额工期增加费
3.5 | 模拟清单不可预见费
3.6 | 暂定金额
合 计=1+2+3
单位工程造价汇总表
工程名称：泉州市鲤2023-8号地块工程总承包+投融资合作 安装工程 住宅高层非PC（20层以上） |  | 第14页 共24页
序号 | 汇 总 内 容 | 金 额(元)
1 | 分部分项工程费
1.1 | 强电系统
1.2 | 弱电系统
1.3 | 智能化预埋
1.4 | 应急照明系统
1.5 | 火灾报警
1.6 | 防火门监控
1.7 | 消防电源监控
1.8 | 电气火灾监控
1.9 | 通风防排烟系统
1.10 | 给水系统
1.11 | 污水系统
1.12 | 废水系统
1.13 | 雨水系统
1.14 | 冷凝水系统
1.15 | 消火栓系统
1.16 | 燃气预留孔洞
2 | 措施项目费
2.1 | 总价措施项目费
2.1.1 | 安全文明施工费
2.1.2 | 其他总价措施费
2.2 | 单价措施项目费
3 | 其他项目费
3.1 | 工程噪音超标排污费
3.2 | 渣土收纳费
3.3 | 优质工程增加费
3.4 | 缩短定额工期增加费
3.5 | 模拟清单不可预见费
3.6 | 暂定金额
合 计=1+2+3
单位工程造价汇总表
工程名称：泉州市鲤2023-8号地块工程总承包+投融资合作 安装工程 商业 |  | 第15页 共24页
序号 | 汇 总 内 容 | 金 额(元)
1 | 分部分项工程费
1.1 | 强电系统
1.2 | 应急照明系统
1.3 | 弱电系统
1.4 | 火灾报警
1.5 | 给水系统
1.6 | 污废水系统
1.7 | 雨水系统
1.8 | 冷凝水系统
1.9 | 通风排烟工程
1.10 | 油烟系统
1.11 | 消火栓系统
1.12 | 喷淋系统
2 | 措施项目费
2.1 | 总价措施项目费
2.1.1 | 安全文明施工费
2.1.2 | 其他总价措施费
2.2 | 单价措施项目费
3 | 其他项目费
3.1 | 工程噪音超标排污费
3.2 | 渣土收纳费
3.3 | 优质工程增加费
3.4 | 缩短定额工期增加费
3.5 | 模拟清单不可预见费
3.6 | 暂定金额
合 计=1+2+3
单位工程造价汇总表
工程名称：泉州市鲤2023-8号地块工程总承包+投融资合作 安装工程 幼儿园 |  | 第16页 共24页
序号 | 汇 总 内 容 | 金 额(元)
1 | 分部分项工程费
1.1 | 强电系统
1.2 | 应急照明系统
1.3 | 弱电系统
1.4 | 火灾报警
1.5 | 给水系统
1.6 | 污废水系统
1.7 | 雨水系统
1.8 | 冷凝水系统
1.9 | 通风排烟工程
1.10 | 油烟系统
1.11 | 消火栓系统
1.12 | 喷淋系统
2 | 措施项目费
2.1 | 总价措施项目费
2.1.1 | 安全文明施工费
2.1.2 | 其他总价措施费
2.2 | 单价措施项目费
3 | 其他项目费
3.1 | 工程噪音超标排污费
3.2 | 渣土收纳费
3.3 | 优质工程增加费
3.4 | 缩短定额工期增加费
3.5 | 模拟清单不可预见费
3.6 | 暂定金额
合 计=1+2+3
单位工程造价汇总表
工程名称：泉州市鲤2023-8号地块工程总承包+投融资合作 安装工程 配套用房 |  | 第17页 共24页
序号 | 汇 总 内 容 | 金 额(元)
1 | 分部分项工程费
1.1 | 强电系统
1.2 | 应急照明系统
1.3 | 火灾报警
1.4 | 消防电源监控
1.5 | 电气火灾监控
1.6 | 气体灭火系统
1.7 | 消防控制室设备
1.8 | 通风排烟工程
1.9 | 柴油发电机组
1.10 | 给水系统
1.11 | 污废水系统
1.12 | 雨水系统
1.13 | 冷凝水系统
1.14 | 消火栓系统
2 | 措施项目费
2.1 | 总价措施项目费
2.1.1 | 安全文明施工费
2.1.2 | 其他总价措施费
2.2 | 单价措施项目费
3 | 其他项目费
3.1 | 工程噪音超标排污费
3.2 | 渣土收纳费
3.3 | 优质工程增加费
3.4 | 缩短定额工期增加费
3.5 | 模拟清单不可预见费
3.6 | 暂定金额
合 计=1+2+3
单位工程造价汇总表
工程名称：泉州市鲤2023-8号地块工程总承包+投融资合作 安装工程 大门 |  | 第18页 共24页
序号 | 汇 总 内 容 | 金 额(元)
1 | 分部分项工程费
1.1 | 强电系统
1.2 | 弱电系统
1.3 | 给水系统
1.4 | 污废水系统
1.5 | 雨水系统
1.6 | 消火栓系统
2 | 措施项目费
2.1 | 总价措施项目费
2.1.1 | 安全文明施工费
2.1.2 | 其他总价措施费
2.2 | 单价措施项目费
3 | 其他项目费
3.1 | 工程噪音超标排污费
3.2 | 渣土收纳费
3.3 | 优质工程增加费
3.4 | 缩短定额工期增加费
3.5 | 模拟清单不可预见费
3.6 | 暂定金额
合 计=1+2+3
单位工程造价汇总表
工程名称：泉州市鲤2023-8号地块工程总承包+投融资合作 抗震支架工程 抗震支架 |  | 第19页 共24页
序号 | 汇 总 内 容 | 金 额(元)
1 | 分部分项工程费
1.1 | 抗震支架
2 | 措施项目费
2.1 | 总价措施项目费
2.1.1 | 安全文明施工费
2.1.2 | 其他总价措施费
2.2 | 单价措施项目费
3 | 其他项目费
3.1 | 工程噪音超标排污费
3.2 | 渣土收纳费
3.3 | 优质工程增加费
3.4 | 缩短定额工期增加费
3.5 | 模拟清单不可预见费
3.6 | 暂定金额
合 计=1+2+3
单位工程造价汇总表
工程名称：泉州市鲤2023-8号地块工程总承包+投融资合作 夜景工程 泛光照明 |  | 第20页 共24页
序号 | 汇 总 内 容 | 金 额(元)
1 | 分部分项工程费
1.1 | 强电系统
2 | 措施项目费
2.1 | 总价措施项目费
2.1.1 | 安全文明施工费
2.1.2 | 其他总价措施费
2.2 | 单价措施项目费
3 | 其他项目费
3.1 | 工程噪音超标排污费
3.2 | 渣土收纳费
3.3 | 优质工程增加费
3.4 | 缩短定额工期增加费
3.5 | 模拟清单不可预见费
3.6 | 暂定金额
合 计=1+2+3
单位工程造价汇总表
工程名称：泉州市鲤2023-8号地块工程总承包+投融资合作 充电桩工程 充电桩工程 |  | 第21页 共24页
序号 | 汇 总 内 容 | 金 额(元)
1 | 分部分项工程费
1.1 | 充电桩工程
2 | 措施项目费
2.1 | 总价措施项目费
2.1.1 | 安全文明施工费
2.1.2 | 其他总价措施费
2.2 | 单价措施项目费
3 | 其他项目费
3.1 | 工程噪音超标排污费
3.2 | 渣土收纳费
3.3 | 优质工程增加费
3.4 | 缩短定额工期增加费
3.5 | 模拟清单不可预见费
3.6 | 暂定金额
合 计=1+2+3
单位工程造价汇总表
工程名称：泉州市鲤2023-8号地块工程总承包+投融资合作 驻地网工程 驻地网工程 |  | 第22页 共24页
序号 | 汇 总 内 容 | 金 额(元)
1 | 分部分项工程费
1.1 | 驻地网工程
2 | 措施项目费
2.1 | 总价措施项目费
2.1.1 | 安全文明施工费
2.1.2 | 其他总价措施费
2.2 | 单价措施项目费
3 | 其他项目费
3.1 | 工程噪音超标排污费
3.2 | 渣土收纳费
3.3 | 优质工程增加费
3.4 | 缩短定额工期增加费
3.5 | 模拟清单不可预见费
3.6 | 暂定金额
合 计=1+2+3
单位工程造价汇总表
工程名称：泉州市鲤2023-8号地块工程总承包+投融资合作 有线电视 有线电视 |  | 第23页 共24页
序号 | 汇 总 内 容 | 金 额(元)
1 | 分部分项工程费
1.1 | 有线电视
2 | 措施项目费
2.1 | 总价措施项目费
2.1.1 | 安全文明施工费
2.1.2 | 其他总价措施费
2.2 | 单价措施项目费
3 | 其他项目费
3.1 | 工程噪音超标排污费
3.2 | 渣土收纳费
3.3 | 优质工程增加费
3.4 | 缩短定额工期增加费
3.5 | 模拟清单不可预见费
3.6 | 暂定金额
合 计=1+2+3
单位工程造价汇总表
工程名称：泉州市鲤2023-8号地块工程总承包+投融资合作 专业工程暂估价及暂列金 专业工程暂估价及暂列金 |  | 第24页 共24页
序号 | 汇 总 内 容 | 金 额(元)
1 | 分部分项工程费
1.1 | 专业工程暂估价及暂列金
2 | 措施项目费
2.1 | 总价措施项目费
2.1.1 | 安全文明施工费
2.1.2 | 其他总价措施费
2.2 | 单价措施项目费
3 | 其他项目费
3.1 | 工程噪音超标排污费
3.2 | 渣土收纳费
3.3 | 优质工程增加费
3.4 | 缩短定额工期增加费
3.5 | 模拟清单不可预见费
3.6 | 暂定金额
3.7 | 展示区及大区室外景观市政工程
3.8 | 展示区及样板房精装
3.9 | 地坪漆及划线
3.10 | 公区精装（含架空层）
3.11 | 电梯工程
3.12 | 供配电工程
3.13 | 外墙装饰（含铝合金门窗及格栅）
3.14 | 外墙装饰（含石材及铝单板幕墙）
3.15 | 总包管理费配合费（费率3%）
3.17 | 优质工程增加费
合 计=1+2+3

## 分部分项工程模拟清单与计价表
分部分项工程模拟清单与计价表
工程名称：泉州市鲤2023-8号地块工程总承包+投融资合作 | [7 empty] | 第1页 共547页
序号 | 项目编码 | 项目名称 | 项目特征与要求 |  | 工作内容 | 计量单位 | 工程量 | 金额(元)
|  |  | 项目特征 | 发包人要求 |  |  |  | 综合单价 | 合价
土建工程 | [9 empty] | 单项工程(17房屋建筑与装饰)
土石方工程 | [9 empty] | 单位工程(17房屋建筑与装饰)
土石方工程 | [9 empty] | 分项工程(17房屋建筑与装饰)
1 | 010101001001 | 平整场地 | 1.土壤类别 | 综合考虑 | 土方挖填//场地找平//运输 | m2 | 1 | 1.42
|  |  | 2.开挖方式 | 挖掘机
|  |  | 3.做法要求 | 符合施工规范及设计要求
|  | 分部小计 |  |  |  |  | 1
2 | 010101002001 | 挖一般土方 | 1.土壤类别 | 三类土 | 排地表水//土方开挖//围护（挡土板）及拆除//基底钎探//场内运输 | m3 | 1 | 8.07
|  |  | 2.挖土深度 | 6m以内
|  |  | 3.开挖方式 | 人工配合机械
4.已综合考虑各种土质场内盘土或夜间开挖、分层开挖、横撑支撑下的开挖、集中堆放发生二次翻挖的、挖掘机下铺设垫板、汽车运输道路上铺设材料、群桩间开挖、装车等
|  |  | 5.做法要求 | 符合施工规范及设计要求
3 | 010101004001 | 挖基坑土方 | 1.土壤类别 | 三类土 | 排地表水//土方开挖//围护（挡土板）及拆除//基底钎探//场内运输 | m3 | 1 | 8.15
|  |  | 2.挖土深度 | 2m以内
|  |  | 3.开挖方式 | 人工配合机械
4.已综合考虑各种土质场内盘土或夜间开挖、横撑支撑下的开挖、集中堆放发生二次翻挖的、挖掘机下铺设垫板、汽车运输道路上铺设材料、群桩间开挖、装车等
|  |  | 5.做法要求 | 符合施工规范及设计要求
4 | 010101003001 | 挖沟槽土方 | 1.土壤类别 | 三类土 | 排地表水//土方开挖//围护（挡土板）及拆除//基底钎探//场内运输 | m3 | 1 | 7.95
|  |  | 2.挖土深度 | 2m以内
|  |  | 3.开挖方式 | 人工配合机械
分部分项工程模拟清单与计价表
工程名称：泉州市鲤2023-8号地块工程总承包+投融资合作 | [7 empty] | 第2页 共547页
序号 | 项目编码 | 项目名称 | 项目特征与要求 |  | 工作内容 | 计量单位 | 工程量 | 金额(元)
|  |  | 项目特征 | 发包人要求 |  |  |  | 综合单价 | 合价
4.已综合考虑各种土质场内盘土或夜间开挖、横撑支撑下的开挖、集中堆放发生二次翻挖的、挖掘机下铺设垫板、汽车运输道路上铺设材料、群桩间开挖、装车等
|  |  | 5.做法要求 | 符合施工规范及设计要求
5 | 010101006001 | 挖淤泥、流砂 | 挖掘深度 | 综合考虑 | 开挖、运输 | m3 | 1 | 39.99
|  |  | 弃淤泥、流砂距离 | 淤泥直接外运，运距按7km包干使用
|  | 分部小计 |  |  |  |  | 1
6 | 010103002001 | 余方弃置 | 1.废弃料品种 | 开挖土方(含垃圾) | 余方点装料运输至弃置点 | m3 | 1 | 19.47
|  |  | 2.运距 | 外运按7km包干使用
3.因交通管制产生土石方外运费用的增加、运输机械综合考虑
4.分层开挖、多次转运、滤网覆盖等投标人应结合施工现场情况及周边环境并考虑自身实力计算综合考虑报价
5.已考虑采用经核准的智能型渣土车运输
6.已考虑渣土收纳费费用，综合考虑报价
|  |  | 7.做法要求 | 符合施工规范及设计要求
|  | 分部小计 |  |  |  |  | 1
7 | 010103001001 | 回填方 |  | 1.部位：回填土方（基础、侧墙等坑槽） | 运输//回填//压实 | m3 | 1 | 29.93
2.外购土(含购、取、运、填土及夯实)
3.综合考虑场区槽坑地形的回填、回填方式、回填土质、可
分部分项工程模拟清单与计价表
工程名称：泉州市鲤2023-8号地块工程总承包+投融资合作 | [7 empty] | 第3页 共547页
序号 | 项目编码 | 项目名称 | 项目特征与要求 |  | 工作内容 | 计量单位 | 工程量 | 金额(元)
|  |  | 项目特征 | 发包人要求 |  |  |  | 综合单价 | 合价
能存在的二次或多次转运费用等
|  |  | 4.密实度、填方材料要求 | 符合设计要求
5.购土费用及运距投标人根据实际情况综合考虑报价，中标后不再调整
|  |  | 6.做法要求 | 符合施工规范及设计要求
8 | 010103001002 | 回填方 |  | 1.部位：回填土方（顶板、室内等平地） | 运输//回填//压实 | m3 | 1 | 27.47
2.外购土(含购、取、运、填土及夯实)
3.综合考虑场区顶板以上的回填、回填方式、回填土质、可能存在的二次或多次转运费用等
|  |  | 4.密实度、填方材料要求 | 符合设计要求
5.购土费用及运距投标人根据实际情况综合考虑报价，中标后不再调整
|  |  | 6.做法要求 | 符合施工规范及设计要求
9 | 010103001003 | 回填方 |  | 1.部位：回填土方（基础、侧墙等坑槽） | 运输//回填//压实 | m3 | 1 | 18.24
2.场内堆土、转运回填及夯实
3.综合考虑场区槽坑地形的回填、回填方式、回填土质、可能存在的二次或多次转运费用等
|  |  | 4.密实度、填方材料要求 | 符合设计要求
5.场内堆土及转运运距投标人根据实际情况综合考虑报价，
分部分项工程模拟清单与计价表
工程名称：泉州市鲤2023-8号地块工程总承包+投融资合作 | [7 empty] | 第4页 共547页
序号 | 项目编码 | 项目名称 | 项目特征与要求 |  | 工作内容 | 计量单位 | 工程量 | 金额(元)
|  |  | 项目特征 | 发包人要求 |  |  |  | 综合单价 | 合价
中标后不再调整
|  |  | 6.做法要求 | 符合施工规范及设计要求
10 | 010103001004 | 回填方 |  | 1.部位：回填土方（顶板、室内等平地） | 运输//回填//压实 | m3 | 1 | 15.78
2.场内堆土、转运回填及夯实
3.综合考虑场区槽坑地形的回填、回填方式、回填土质、可能存在的二次或多次转运费用等
|  |  | 4.密实度、填方材料要求 | 符合设计要求
5.场内堆土及转运运距投标人根据实际情况综合考虑报价，中标后不再调整
|  |  | 6.做法要求 | 符合施工规范及设计要求
|  | 分部小计 |  |  |  |  | 1
基坑支护 | [9 empty] | 单位工程(17房屋建筑与装饰)
土石方工程 | [9 empty] | 分项工程(17房屋建筑与装饰)
11 | 010101004002 | 挖基坑土方 | 1.土壤类别 | 三类土 | 排地表水//土方开挖//围护（挡土板）及拆除//基底钎探//场内运输 | m3 | 1 | 8.15
|  |  | 2.挖土深度 | 2m以内
|  |  | 3.开挖方式 | 人工配合机械
4.已综合考虑各种土质场内盘土或夜间开挖、横撑支撑下的开挖、集中堆放发生二次翻挖的、挖掘机下铺设垫板、汽车运输道路上铺设材料、群桩间开挖、装车等
|  |  | 5.做法要求 | 符合施工规范及设计要求
12 | 010101003002 | 挖沟槽土方 | 1.土壤类别 | 三类土 | 排地表水//土方开挖//围护（挡土板）及拆除//基底钎 | m3 | 1 | 7.95
|  |  | 2.挖土深度 | 2m以内
分部分项工程模拟清单与计价表
工程名称：泉州市鲤2023-8号地块工程总承包+投融资合作 | [7 empty] | 第5页 共547页
序号 | 项目编码 | 项目名称 | 项目特征与要求 |  | 工作内容 | 计量单位 | 工程量 | 金额(元)
|  |  | 项目特征 | 发包人要求 |  |  |  | 综合单价 | 合价
|  |  | 3.开挖方式 | 人工配合机械 | 探//场内运输
4.已综合考虑各种土质场内盘土或夜间开挖、横撑支撑下的开挖、集中堆放发生二次翻挖的、挖掘机下铺设垫板、汽车运输道路上铺设材料、群桩间开挖、装车等
|  |  | 5.做法要求 | 符合施工规范及设计要求
13 | 010103001005 | 回填方 | 1.部位 | 排水沟、集水井土方 | 运输//回填//压实 | m3 | 1 | 10.46
2.综合考虑场区槽坑地形的回填、回填方式、回填土质等
|  |  | 3.密实度、填方材料要求 | 符合设计要求
|  |  | 4.做法要求 | 符合施工规范及设计要求
14 | 010103002003 | 余方弃置 | 1.废弃料品种 | 开挖土方(含垃圾) | 余方点装料运输至弃置点 | m3 | 1 | 19.47
|  |  | 2.运距 | 外运按7km包干使用
3.因交通管制产生土石方外运费用的增加、运输机械综合考虑
4.分层开挖、多次转运、滤网覆盖等投标人应结合施工现场情况及周边环境并考虑自身实力计算综合考虑报价
5.已考虑采用经核准的智能型渣土车运输
6.已考虑渣土收纳费费用，综合考虑报价
|  |  | 7.做法要求 | 符合施工规范及设计要求
边坡支护工程 | [9 empty] | 分项工程(17房屋建筑与装饰)
15 | 010202009001 | 喷射混凝土（砂浆）支护 | 厚度 | 50mm | 修整边坡//混凝土(砂浆)制作、运输、喷射、养护//钻 | m2 | 1 | 84.16
|  |  | 材料种类 | 混凝土（有筋）
分部分项工程模拟清单与计价表
工程名称：泉州市鲤2023-8号地块工程总承包+投融资合作 | [7 empty] | 第6页 共547页
序号 | 项目编码 | 项目名称 | 项目特征与要求 |  | 工作内容 | 计量单位 | 工程量 | 金额(元)
|  |  | 项目特征 | 发包人要求 |  |  |  | 综合单价 | 合价
|  |  | 混凝土（砂浆）类别、强度等级 | 非泵送商品混凝土、C20 | 排水孔、安装排水管//喷射施工平台搭设、拆除
16 | 010202009002 | 喷射混凝土（砂浆）支护 | 厚度 | 60mm | 修整边坡//混凝土(砂浆)制作、运输、喷射、养护//钻排水孔、安装排水管//喷射施工平台搭设、拆除 | m2 | 1 | 92.2
|  |  | 材料种类 | 混凝土（有筋）
|  |  | 混凝土（砂浆）类别、强度等级 | 非泵送商品混凝土、C20
17 | 010202009003 | 喷射混凝土（砂浆）支护 | 厚度 | 80mm | 修整边坡//混凝土(砂浆)制作、运输、喷射、养护//钻排水孔、安装排水管//喷射施工平台搭设、拆除 | m2 | 1 | 108.27
|  |  | 材料种类 | 混凝土（有筋）
|  |  | 混凝土（砂浆）类别、强度等级 | 非泵送商品混凝土、C20
18 | 010202009004 | 喷射混凝土（砂浆）支护 | 厚度 | 100mm | 修整边坡//混凝土(砂浆)制作、运输、喷射、养护//钻排水孔、安装排水管//喷射施工平台搭设、拆除 | m2 | 1 | 124.35
|  |  | 材料种类 | 混凝土（有筋）
|  |  | 混凝土（砂浆）类别、强度等级 | 非泵送商品混凝土、C20
19 | 010202009005 | 喷射混凝土（砂浆）支护 | 厚度 | 每增加1cm | 修整边坡//混凝土(砂浆)制作、运输、喷射、养护//钻排水孔、安装排水管//喷射施工平台搭设、拆除 | m2 | 1 | 8.03
|  |  | 材料种类 | 混凝土（有筋）
|  |  | 混凝土（砂浆）类别、强度等级 | 非泵送商品混凝土、C20
20 | 040309009001 | 泄水管 |  | 1.塑料泄水管敷设，管径DN50、间距综合考虑（含钻孔） | 进水口、排(泄)水管制作、安装 | m | 1 | 53.11
2.管上穿梅花状小孔φ6@50，外包双层无纺布土工布扎紧
21 | 010515003001 | 钢筋网片 |  | 1.部位：钢筋网（Ф10及以内） | 钢筋网制作、运输//钢筋网安装//焊接(绑扎) | t | 1 | 6239.17
22 | 010202008001 | 土钉 | 1.地层情况 | 三类土 | 钻孔、浆液制作、运输、压浆//土钉制作、安装//土钉施工平台搭设、拆除 | m | 1 | 77.15
|  |  | 2.钻孔深度 | 综合考虑
|  |  | 3.钻孔直径 | 110mm
|  |  | 4.杆体材料品种、规格、数量 | 三级钢（φ20-25含25）含定位筋制作安装
|  |  | 5.浆液种类、强度等 | 采用P.042.5R普通硅酸盐水泥,
分部分项工程模拟清单与计价表
工程名称：泉州市鲤2023-8号地块工程总承包+投融资合作 | [7 empty] | 第7页 共547页
序号 | 项目编码 | 项目名称 | 项目特征与要求 |  | 工作内容 | 计量单位 | 工程量 | 金额(元)
|  |  | 项目特征 | 发包人要求 |  |  |  | 综合单价 | 合价
|  |  | 级 | 浆体材料等级为M20,水灰比为0.4~0.45
23 | 010202008002 | 土钉 | 1.地层情况 | 三类土 | 钻孔、浆液制作、运输、压浆//土钉制作、安装//土钉施工平台搭设、拆除 | m | 1 | 91.54
|  |  | 2.钻孔深度 | 综合考虑
|  |  | 3.钻孔直径 | 110mm
|  |  | 4.杆体材料品种、规格、数量 | 三级钢（φ25以外上）含定位筋制作安装
|  |  | 5.浆液种类、强度等级 | 采用P.042.5R普通硅酸盐水泥,浆体材料等级为M20,水灰比为0.4~0.45
24 | 010607005001 | 钢丝网 |  | (1)14#铁丝网 | 铺贴//铆固 | m2 | 1 | 16.98
(2)网格尺寸50*50mm
(3)铁丝网制作、铺设等全部过程
(4)具体详图纸说明
25 | 010515001001 | 现浇构件钢筋 |  | 1.现浇构件带肋钢筋HRB400以内 (直径12mm) | 钢筋制作、运输//钢筋安装//焊接(绑扎) | t | 1 | 5226.72
26 | 010515001002 | 现浇构件钢筋 |  | 1.现浇构件带肋钢筋HRB400以内 (直径14mm) | 钢筋制作、运输//钢筋安装//焊接(绑扎) | t | 1 | 5102.03
27 | 010515001003 | 现浇构件钢筋 |  | 1.现浇构件带肋钢筋HRB400以内 (直径16mm) | 钢筋制作、运输//钢筋安装//焊接(绑扎) | t | 1 | 5032.84
28 | 010515001004 | 现浇构件钢筋 |  | 1.现浇构件带肋钢筋HRB400以内 (直径18mm) | 钢筋制作、运输//钢筋安装//焊接(绑扎) | t | 1 | 5032.84
29 | 010202007001 | 锚杆 |  | 1.100mm<孔径≤150mm，地质三类土 | 钻孔、浆液制作、运输、压浆//锚杆(锚索)制作、安装//张拉锚固//锚杆(锚索)施工平台搭设、拆除 | m | 1 | 133.51
2.注浆材料应渗入早强剂，采用二次注浆（80kg/m）
3.水泥含量综合考虑，应满足项目拉力要求
30 | 010202007002 | 锚杆 |  | 1.孔径≤100mm，地质三类土 | 钻孔、浆液制作、运输、压浆//锚杆(锚索)制作、安装 | m | 1 | 122.3
2.注浆材料应渗入早强剂，采
分部分项工程模拟清单与计价表
工程名称：泉州市鲤2023-8号地块工程总承包+投融资合作 | [7 empty] | 第8页 共547页
序号 | 项目编码 | 项目名称 | 项目特征与要求 |  | 工作内容 | 计量单位 | 工程量 | 金额(元)
|  |  | 项目特征 | 发包人要求 |  |  |  | 综合单价 | 合价
|  |  |  | 用二次注浆（80kg/m） | //张拉锚固//锚杆(锚索)施工平台搭设、拆除
3.水泥含量综合考虑，应满足项目拉力要求
31 | 010202007003 | 锚杆 |  | 1.150mm<孔径≤200mm，地质三类土 | 钻孔、浆液制作、运输、压浆//锚杆(锚索)制作、安装//张拉锚固//锚杆(锚索)施工平台搭设、拆除 | m | 1 | 145.49
2.注浆材料应渗入早强剂，采用二次注浆（80kg/m）
3.水泥含量综合考虑，应满足项目拉力要求
32 | 010202007004 | 锚杆 |  | 1.锚杆注浆含量调差每增减1kg/m | 钻孔、浆液制作、运输、压浆//锚杆(锚索)制作、安装//张拉锚固//锚杆(锚索)施工平台搭设、拆除 | m | 1 | 0.47
33 | 010202007005 | 锚杆 |  | 1.孔径≤150mm，锚杆全套管工艺钻孔增加费 | 钻孔、浆液制作、运输、压浆//锚杆(锚索)制作、安装//张拉锚固//锚杆(锚索)施工平台搭设、拆除 | m | 1 | 62.91
34 | 010202007006 | 锚杆 |  | 1.孔径≤200mm，锚杆全套管工艺钻孔增加费 | 钻孔、浆液制作、运输、压浆//锚杆(锚索)制作、安装//张拉锚固//锚杆(锚索)施工平台搭设、拆除 | m | 1 | 72.65
35 | 010515008001 | 预应力钢绞线 |  | 1.预应力锚索钢绞线 | 钢筋、钢丝、钢绞线制作、运输//钢筋、钢丝、钢绞线安装//预埋管孔道铺设//锚具安装//砂浆制作、运输//孔道压浆、养护 | t | 1 | 7387
2.钢铰线规格综合考虑
36 | 01B001 | 锚索端头及其他 |  | 1.含锚杆与腰梁、冠梁内穿管，具体材质及管径综合考虑 | 进水口、排(泄)水管制作、安装 | 孔 | 1 | 140.12
2.含锚杆端头处螺旋钢筋（综合考虑各类规格）
3.含锚索单元体
37 | 010202007007 | 锚杆 | 1.地层情况 | 孔径150mm锚杆机械钻孔入岩增加费 较硬岩 | 钻孔、浆液制作、运输、压浆//锚杆(锚索)制作、安装//张拉锚固//锚杆(锚索)施 | m | 1 | 150.47
分部分项工程模拟清单与计价表
工程名称：泉州市鲤2023-8号地块工程总承包+投融资合作 | [7 empty] | 第9页 共547页
序号 | 项目编码 | 项目名称 | 项目特征与要求 |  | 工作内容 | 计量单位 | 工程量 | 金额(元)
|  |  | 项目特征 | 发包人要求 |  |  |  | 综合单价 | 合价
工平台搭设、拆除
38 | 010202007011 | 锚杆 | 1.地层情况 | 孔径150mm锚杆机械钻孔入岩增加费 软岩 | 钻孔、浆液制作、运输、压浆//锚杆(锚索)制作、安装//张拉锚固//锚杆(锚索)施工平台搭设、拆除 | m | 1 | 52.66
39 | 010202007012 | 锚杆 | 1.地层情况 | 孔径150mm锚杆机械钻孔入岩增加费 较软岩 | 钻孔、浆液制作、运输、压浆//锚杆(锚索)制作、安装//张拉锚固//锚杆(锚索)施工平台搭设、拆除 | m | 1 | 97.82
砌筑工程 | [9 empty] | 分项工程(17房屋建筑与装饰)
40 | 010401014001 | 砖地沟、明暗沟 |  | 1.坡底临时排水沟 | 土方挖、运、填//底板混凝土制作、运输、浇筑、振捣、养护//砌砖//刮缝、抹灰//材料运输//盖板制安 | m | 1 | 157.83
2.排水沟截面尺寸300*300
3.MU10砼砖砌，壁厚120mm，沟底60厚
4.20厚1:2水泥砂浆抹面
5.素填土夯实
41 | 040205001001 | 集水井 |  | 1.集水井等截面尺寸600*600 | 基础、垫层铺筑//井身砌筑//勾缝(抹面)//井盖安装 | 座 | 1 | 255.5
2.砖地沟（MU10砖，M10水泥砂浆砌筑）
3.20厚1：3水泥砂浆抹面
|  |  | 4.做法要求 | 符合施工规范及设计要求
42 | 010501001001 | 垫层 |  | 1.部位：排水沟、集水井混凝土垫层 | 混凝土制作、运输、浇筑、振捣、养护 | m3 | 1 | 501.82
|  |  | 2.混凝土种类 | 非泵送商品混凝土
|  |  | 3.混凝土强度等级 | C20
43 | 010401012001 | 零星砌砖 |  | 部位：止水台 | 砂浆制作、运输//砌砖//刮缝//材料运输 | m3 | 1 | 1855.83
1.MU10砖，M5混合砂浆砌筑（厚度综合考虑）
2.14厚水泥砂浆抹面
混凝土及钢筋混凝土工程 | [9 empty] | 分项工程(17房屋建筑与装饰)
分部分项工程模拟清单与计价表
工程名称：泉州市鲤2023-8号地块工程总承包+投融资合作 | [7 empty] | 第10页 共547页
序号 | 项目编码 | 项目名称 | 项目特征与要求 |  | 工作内容 | 计量单位 | 工程量 | 金额(元)
|  |  | 项目特征 | 发包人要求 |  |  |  | 综合单价 | 合价
44 | 010501001002 | 垫层 |  | 1.部位：冠梁、腰梁、支撑梁等 | 混凝土制作、运输、浇筑、振捣、养护 | m3 | 1 | 515.13
|  |  | 2.混凝土种类 | 泵送商品混凝土
|  |  | 3.混凝土强度等级 | C20
45 | 010501001003 | 垫层 |  | 1.部位：冠梁、腰梁、支撑梁等 | 混凝土制作、运输、浇筑、振捣、养护 | m3 | 1 | 484.88
|  |  | 2.混凝土种类 | 泵送商品混凝土
|  |  | 3.混凝土强度等级 | C15
46 | 010503001001 | 基础梁 |  | 部位：冠梁、腰梁、支撑梁 | 混凝土制作、运输、浇筑、振捣、养护 | m3 | 1 | 533.33
|  |  | 1.混凝土种类 | 预拌泵送商品混凝土
|  |  | 2.混凝土强度等级 | C30
47 | 010503001002 | 基础梁 |  | 部位：冠梁、腰梁、支撑梁 | 混凝土制作、运输、浇筑、振捣、养护 | m3 | 1 | 550.26
|  |  | 1.混凝土种类 | 预拌泵送商品混凝土
|  |  | 2.混凝土强度等级 | C35
48 | 010515001005 | 现浇构件钢筋 |  | 1.现浇构件带肋钢筋HRB400以内 (直径≤10mm) | 钢筋制作、运输//钢筋安装//焊接(绑扎) | t | 1 | 5411.32
49 | 010515001006 | 现浇构件钢筋 |  | 1.现浇构件带肋钢筋HRB400以内 (直径12mm) | 钢筋制作、运输//钢筋安装//焊接(绑扎) | t | 1 | 5236.56
50 | 010515001007 | 现浇构件钢筋 |  | 1.现浇构件带肋钢筋HRB400以内 (直径14mm) | 钢筋制作、运输//钢筋安装//焊接(绑扎) | t | 1 | 5219.23
51 | 010515001008 | 现浇构件钢筋 |  | 1.现浇构件带肋钢筋HRB400以内 (直径16mm) | 钢筋制作、运输//钢筋安装//焊接(绑扎) | t | 1 | 5161.92
52 | 010515001009 | 现浇构件钢筋 |  | 1.现浇构件带肋钢筋HRB400以内 (直径18mm) | 钢筋制作、运输//钢筋安装//焊接(绑扎) | t | 1 | 5161.92
53 | 010515001010 | 现浇构件钢筋 |  | 1.现浇构件带肋钢筋HRB400以内 (直径20mm) | 钢筋制作、运输//钢筋安装//焊接(绑扎) | t | 1 | 4707.81
54 | 010515001011 | 现浇构件钢筋 |  | 1.现浇构件带肋钢筋HRB400以内 (直径22mm) | 钢筋制作、运输//钢筋安装//焊接(绑扎) | t | 1 | 4704.81
55 | 010515001012 | 现浇构件钢筋 |  | 1.现浇构件带肋钢筋HRB400以内 (直径25mm) | 钢筋制作、运输//钢筋安装//焊接(绑扎) | t | 1 | 4761.99
分部分项工程模拟清单与计价表
工程名称：泉州市鲤2023-8号地块工程总承包+投融资合作 | [7 empty] | 第11页 共547页
序号 | 项目编码 | 项目名称 | 项目特征与要求 |  | 工作内容 | 计量单位 | 工程量 | 金额(元)
|  |  | 项目特征 | 发包人要求 |  |  |  | 综合单价 | 合价
56 | 010515001013 | 现浇构件钢筋 |  | 1.现浇构件带肋钢筋HRB400以上 (直径28mm) | 钢筋制作、运输//钢筋安装//焊接(绑扎) | t | 1 | 4550.88
57 | 010516003001 | 机械连接 |  | 1.钢筋直螺纹连接 (φ22) | 钢筋套丝//套筒连接 | 个 | 1 | 15.78
58 | 010516003002 | 机械连接 |  | 1.钢筋直螺纹连接 (φ25) | 钢筋套丝//套筒连接 | 个 | 1 | 16.01
59 | 010516003003 | 机械连接 |  | 1.钢筋直螺纹连接 (φ28) | 钢筋套丝//套筒连接 | 个 | 1 | 18.42
金属钢结构工程 | [9 empty] | 分项工程(17房屋建筑与装饰)
60 | 010202011001 | 钢支撑 |  | 部位：坑内钢梁支撑 | 支撑、铁件制作(摊销、租赁)//支撑、铁件安装//探伤//刷漆//拆除//运输 | t | 1 | 2335.67
1.材质、规格、型号：综合考虑各类型钢梁
2.含安装及拆除
|  |  | 3.租赁期 | 暂按6个月（实际不同时另行调差）
61 | 010606013001 | 零星钢构件 |  | 1.型钢支撑梁预埋板、搁置板、加劲板、拼接板、等一加连接板 | 拼装//安装//探伤//补刷油漆 | t | 1 | 9799.08
2.含拆除及残值回收
62 | 010202011002 | 钢支撑 | 1.部位 | 张弦梁支撑系统 | 支撑、铁件制作(摊销、租赁)//支撑、铁件安装//探伤//刷漆//拆除//运输 | t | 1 | 2543.64
|  |  | 2.钢材品种、规格 | 型钢、钢管、圆钢等
3.含加劲板、肋板、高强螺栓、千斤顶等
4.包含运输、安装、预应力施加及调控、材料租赁、拆除等费用
5.租赁期：暂按6个月（实际不同时另行调差）
63 | 010202011003 | 钢支撑 | 1.部位 | 组合桁架支撑系统 | 支撑、铁件制作(摊销、租赁)//支撑、铁件安装//探伤//刷漆//拆除//运输 | t | 1 | 2543.64
|  |  | 2.钢材品种、规格 | 型钢、钢管、圆钢等
3.含加劲板、肋板、高强螺栓、千斤顶等
4.包含运输、安装、预应力施
分部分项工程模拟清单与计价表
工程名称：泉州市鲤2023-8号地块工程总承包+投融资合作 | [7 empty] | 第12页 共547页
序号 | 项目编码 | 项目名称 | 项目特征与要求 |  | 工作内容 | 计量单位 | 工程量 | 金额(元)
|  |  | 项目特征 | 发包人要求 |  |  |  | 综合单价 | 合价
加及调控、材料租赁、拆除等费用
5.租赁期：暂按6个月（实际不同时另行调差）
64 | 010516002001 | 预埋铁件 |  | 部位：钢支撑系统 | 螺栓、铁件制作、运输//螺栓、铁件安装 | t | 1 | 8250.09
1.预埋铁件安装
65 | 010603002001 | 空腹钢柱 | 1.柱类型 | 钢格柱（立柱桩以上部位） | 拼装//安装//探伤//补刷油漆 | t | 1 | 8606.73
|  |  | 2.钢材品种、规格 | 角钢及钢板
|  |  | 3.单根柱质量 | 综合考虑
|  |  | 4.运距 | 投标单位综合考虑自行报价，包干使用
5.含制作、安装、运输
66 | 010603002002 | 空腹钢柱 | 1.柱类型 | 钢格柱（与立柱桩锚固段不可拆除） | 拼装//安装//探伤//补刷油漆 | t | 1 | 8606.73
|  |  | 2.钢材品种、规格 | 角钢及钢板
|  |  | 3.单根柱质量 | 综合考虑
|  |  | 4.运距 | 投标单位综合考虑自行报价，包干使用
5.含制作、安装、运输
67 | 010202011004 | 钢支撑 |  | 1.H型钢使用费每增减1天价差费 | 支撑、铁件制作(摊销、租赁)//支撑、铁件安装//探伤//刷漆//拆除//运输 | t.d | 1 | 6.17
拆除工程 | [9 empty] | 分项工程(17房屋建筑与装饰)
68 | 011602002001 | 钢筋混凝土构件拆除 |  | 1.部位：拆除临时支撑梁、垫层等 | 拆除//控制扬尘//清理//废渣废料清理归堆 | m3 | 1 | 405.92
69 | 010103002004 | 余方弃置 | 1.废弃料品种 | 混凝土石渣 | 余方点装料运输至弃置点 | m3 | 1 | 40.72
|  |  | 2.运距 | 综合考虑，包干使用
3.含装石方、因交通管制产生石方外运费用的增加、运输机械综合考虑
分部分项工程模拟清单与计价表
工程名称：泉州市鲤2023-8号地块工程总承包+投融资合作 | [7 empty] | 第13页 共547页
序号 | 项目编码 | 项目名称 | 项目特征与要求 |  | 工作内容 | 计量单位 | 工程量 | 金额(元)
|  |  | 项目特征 | 发包人要求 |  |  |  | 综合单价 | 合价
4.分层开挖、多次转运、滤网覆盖等投标人应结合施工现场情况及周边环境并考虑自身实力计算综合考虑报价
5.已考虑采用经核准的智能型渣土车运输
6.已考虑渣土收纳费费用，综合考虑报价
|  |  | 7.做法要求 | 符合施工规范及设计要求
基坑围护桩 | [9 empty] | 单位工程(17房屋建筑与装饰)
桩基 | [9 empty] | 分项工程(17房屋建筑与装饰)
70 | 010201003001 | 圆木桩 |  | 1.地层情况：综合考虑 | 工作平台搭拆//桩机移位//沉桩//接桩//送桩 | m | 1 | 190.28
|  |  | 2.桩长、尾径 | 6m以内、14cm
|  |  | 3.材质 | 松圆木
4.接圆木桩头
71 | 010202006001 | 钢板桩 |  | 1.地层情况：三类土 | 工作平台搭拆//桩机移位//打拔钢板桩 | t | 1 | 1494.28
|  |  | 2.桩长 | 12m以内
|  |  | 3.板桩厚度 | Ⅳ型拉森钢板桩
|  |  | 4.租赁期 | 暂按6个月（实际不同时另行调差）
5.含表面应涂刷隔离材料及防锈保护措施等
72 | 010202006002 | 钢板桩 |  | 1.地层情况：三类土 | 工作平台搭拆//桩机移位//打拔钢板桩 | t | 1 | 2310.34
|  |  | 2.桩长 | 综合考虑
|  |  | 3.板桩厚度 | 型号、规格：综合考虑各类型钢桩
|  |  | 4.租赁期 | 暂按6个月（实际不同时另行调差）
5.含表面应涂刷隔离材料及防锈保护措施等
分部分项工程模拟清单与计价表
工程名称：泉州市鲤2023-8号地块工程总承包+投融资合作 | [7 empty] | 第14页 共547页
序号 | 项目编码 | 项目名称 | 项目特征与要求 |  | 工作内容 | 计量单位 | 工程量 | 金额(元)
|  |  | 项目特征 | 发包人要求 |  |  |  | 综合单价 | 合价
6.水泥搅拌桩（插拔型钢）
73 | 010202006005 | 钢板桩 |  | 钢板桩无法拔除，计一次性买断（无法全部回收）费用，租赁打拔费用不计取 | 工作平台搭拆//桩机移位//打拔钢板桩 | t | 1 | 3856.11
钢板桩、型钢及拉森钢板桩
74 | 010202006006 | 钢板桩 |  | 钢板桩可以拔除，租赁费超买断费，计买断费（施工单位回收），租赁打拔费用不计取 | 工作平台搭拆//桩机移位//打拔钢板桩 | t | 1 | 1852.93
钢板桩、型钢及拉森钢板桩
75 | 010202006003 | 钢板桩 |  | 1.拉森钢板桩租赁使用费每增减1天价差费 | 工作平台搭拆//桩机移位//打拔钢板桩 | t.d | 1 | 5.56
76 | 010202006004 | 钢板桩 |  | 1.型钢桩租赁使用费每增减1天价差费 | 工作平台搭拆//桩机移位//打拔钢板桩 | t.d | 1 | 6.17
77 | 010301002001 | 预制钢筋混凝土管桩 |  | 1.锤击预应力高强混凝土管桩； | 工作平台搭拆//桩机竖拆、移位//沉桩//接桩//送桩//桩尖制作安装//填充材料、刷防护材料 | m | 1 | 81.02
2.桩规格：桩径600mm
3.桩尖类型综合考虑；
4.抗拔与抗压综合考虑；
5.接桩方式：焊接接桩；
6.送桩按4m以外考虑、桩长综合考虑。
7.不含桩身材料费
78 | 010301002002 | 预制钢筋混凝土管桩 |  | 1.预制管桩PHC-AB600(130)桩身材料费 | 工作平台搭拆//桩机竖拆、移位//沉桩//接桩//送桩//桩尖制作安装//填充材料、刷防护材料 | m | 1 | 290.79
79 | 010301002003 | 预制钢筋混凝土管桩 |  | 1.静压预应力高强混凝土管桩； | 工作平台搭拆//桩机竖拆、移位//沉桩//接桩//送桩//桩尖制作安装//填充材料、刷防护材料 | m | 1 | 63.39
2.桩规格：桩径500mm
3.桩尖类型综合考虑；
4.抗拔与抗压综合考虑；
分部分项工程模拟清单与计价表
工程名称：泉州市鲤2023-8号地块工程总承包+投融资合作 | [7 empty] | 第15页 共547页
序号 | 项目编码 | 项目名称 | 项目特征与要求 |  | 工作内容 | 计量单位 | 工程量 | 金额(元)
|  |  | 项目特征 | 发包人要求 |  |  |  | 综合单价 | 合价
5.接桩方式：焊接接桩；
6.送桩按4m以外考虑、桩长按30m以内考虑。
7.不含桩身材料费
80 | 010301002004 | 预制钢筋混凝土管桩 |  | 1.预制管桩PHC-AB500(125)桩身材料费 | 工作平台搭拆//桩机竖拆、移位//沉桩//接桩//送桩//桩尖制作安装//填充材料、刷防护材料 | m | 1 | 219.47
81 | 010301004001 | 截(凿)桩头 |  | 1.砍预制管桩头 | 截(切割)桩头//凿平//废料外运 | m3 | 1 | 254.6
|  |  | 2.废渣运距 | 投标人结合现场实际情况，综合考虑
3.已考虑渣土收纳费费用，综合考虑报价
|  |  | 4.做法要求 | 符合施工规范及设计要求
82 | 010302001001 | 成孔灌注桩 |  | 1.桩径800mm以内灌注成孔桩； | 护筒埋设//成孔、固壁//混凝土制作、运输、灌注、养护//土方、废泥浆外运//打桩场地硬化及泥浆池、泥浆沟 | m | 1 | 551.48
2.桩身混凝土等级C30，综合考虑水下混凝土要求以及特殊地质和规范要求的混凝土配合比要求
3.包含钢护筒、桩底入岩费用及1m（含1m）以内孤石处理费用等；
4.成孔方法：旋挖钻孔（干湿相结合，比例综合考虑）
5.土方或泥浆外运运距包干。
83 | 010302001002 | 成孔灌注桩 |  | 1.桩径1000mm以内灌注成孔桩； | 护筒埋设//成孔、固壁//混凝土制作、运输、灌注、养护//土方、废泥浆外运//打桩场地硬化及泥浆池、泥浆沟 | m | 1 | 775.27
2.桩身混凝土等级C30，综合考虑水下混凝土要求以及特殊地质和规范要求的混凝土配合比要求
3.包含钢护筒、桩底入岩费用
分部分项工程模拟清单与计价表
工程名称：泉州市鲤2023-8号地块工程总承包+投融资合作 | [7 empty] | 第16页 共547页
序号 | 项目编码 | 项目名称 | 项目特征与要求 |  | 工作内容 | 计量单位 | 工程量 | 金额(元)
|  |  | 项目特征 | 发包人要求 |  |  |  | 综合单价 | 合价
及1m（含1m）以内孤石处理费用等；
4.成孔方法：旋挖钻孔（干湿相结合，比例综合考虑）
5.土方或泥浆外运运距包干。
84 | 010301004002 | 截(凿)桩头 |  | 1.凿桩头 (灌注桩) | 截(切割)桩头//凿平//废料外运 | m3 | 1 | 226.86
|  |  | 2.废渣运距 | 投标人结合现场实际情况，综合考虑
3.已考虑渣土收纳费费用，综合考虑报价
|  |  | 4.做法要求 | 符合施工规范及设计要求
85 | 010515004001 | 钢筋笼 |  | 1.混凝土灌注桩钢筋笼 | 钢筋笼制作、运输//钢筋笼安装//焊接(绑扎) | t | 1 | 5455.92
2.混凝土灌注桩钢筋笼 (圆钢HPB300直径10mm以内)
86 | 010515004002 | 钢筋笼 |  | 1.混凝土灌注桩钢筋笼 (带肋钢筋HRB400直径20mm） | 钢筋笼制作、运输//钢筋笼安装//焊接(绑扎) | t | 1 | 6790.08
2.螺纹钢筋焊接 (φ20以内)
87 | 010515004003 | 钢筋笼 |  | 1.混凝土灌注桩钢筋笼 (带肋钢筋HRB400直径22mm） | 钢筋笼制作、运输//钢筋笼安装//焊接(绑扎) | t | 1 | 5591.1
2.螺纹钢筋焊接 (φ22以内)
88 | 010515004004 | 钢筋笼 |  | 1.混凝土灌注桩钢筋笼 (带肋钢筋HRB400直径25mm） | 钢筋笼制作、运输//钢筋笼安装//焊接(绑扎) | t | 1 | 5703.47
2.螺纹钢筋焊接 (φ25以内)
89 | 010302001003 | 成孔灌注桩 |  | 1.成孔灌注桩径1000mm以内 | 护筒埋设//成孔、固壁//混凝土制作、运输、灌注、养护//土方、废泥浆外运//打桩场地硬化及泥浆池、泥浆沟 | m | 1 | 98.71
2.成孔方法：冲钻孔与旋挖成孔价差费
90 | 010302001004 | 成孔灌注桩 |  | 1.灌注桩C35泵送水下混凝土与C30泵送水下混凝土价差费 | 护筒埋设//成孔、固壁//混凝土制作、运输、灌注、养护//土方、废泥浆外运//打桩场地硬化及泥浆池、泥浆 | m3 | 1 | 19.99
分部分项工程模拟清单与计价表
工程名称：泉州市鲤2023-8号地块工程总承包+投融资合作 | [7 empty] | 第17页 共547页
序号 | 项目编码 | 项目名称 | 项目特征与要求 |  | 工作内容 | 计量单位 | 工程量 | 金额(元)
|  |  | 项目特征 | 发包人要求 |  |  |  | 综合单价 | 合价
沟
91 | 010302008005 | 灌注桩岩层增加费 |  | 1.桩径800mm以内 | 成孔遇到岩层所产生的增加工作与费用 | m | 1 | 255.92
2.除桩底入岩费用及1m（含1m）以内孤石外的岩层增加费 软岩
3.成孔方法：旋挖钻孔
92 | 010302008001 | 灌注桩岩层增加费 |  | 1.桩径800mm以内 | 成孔遇到岩层所产生的增加工作与费用 | m | 1 | 731.16
2.除桩底入岩费用及1m（含1m）以内孤石外的岩层增加费 较硬岩
3.成孔方法：旋挖钻孔
93 | 010302008006 | 灌注桩岩层增加费 |  | 1.桩径800mm以内 | 成孔遇到岩层所产生的增加工作与费用 | m | 1 | 1316.09
2.除桩底入岩费用及1m（含1m）以内孤石外的岩层增加费 坚硬岩
3.成孔方法：旋挖钻孔
94 | 010302008007 | 灌注桩岩层增加费 |  | 1.桩径1000mm以内 | 成孔遇到岩层所产生的增加工作与费用 | m | 1 | 282.79
2.除桩底入岩费用及1m（含1m）以内孤石外的岩层增加费 软岩
3.成孔方法：旋挖钻孔
95 | 010302008002 | 灌注桩岩层增加费 |  | 1.桩径1000mm以内 | 成孔遇到岩层所产生的增加工作与费用 | m | 1 | 807.93
2.除桩底入岩费用及1m（含1m）以内孤石外的岩层增加费 较硬岩
3.成孔方法：旋挖钻孔
96 | 010302008008 | 灌注桩岩层增加费 |  | 1.桩径1000mm以内 | 成孔遇到岩层所产生的增加工作与费用 | m | 1 | 1454.28
2.除桩底入岩费用及1m（含1m）以内孤石外的岩层增加费 坚硬岩
分部分项工程模拟清单与计价表
工程名称：泉州市鲤2023-8号地块工程总承包+投融资合作 | [7 empty] | 第18页 共547页
序号 | 项目编码 | 项目名称 | 项目特征与要求 |  | 工作内容 | 计量单位 | 工程量 | 金额(元)
|  |  | 项目特征 | 发包人要求 |  |  |  | 综合单价 | 合价
3.成孔方法：旋挖钻孔
97 | 010201009001 | 水泥搅拌桩 | 1.地层情况 | 综合考虑（三轴水泥搅拌桩） | 预搅下钻、水泥浆制作、喷浆搅拌提升成桩//材料运输 | m3 | 1 | 278.62
|  |  | 2.空桩长度、桩长 | 综合考虑
|  |  | 3.桩截面尺寸 | 综合考虑
|  |  | 4.水泥强度等级、掺量 | 20%
98 | 010201009002 | 水泥搅拌桩 | 1.地层情况 | 综合考虑（双轴水泥搅拌桩） | 预搅下钻、水泥浆制作、喷浆搅拌提升成桩//材料运输 | m3 | 1 | 272.2
|  |  | 2.空桩长度、桩长 | 综合考虑
|  |  | 3.桩截面尺寸 | 综合考虑
|  |  | 4.水泥强度等级、掺量 | 20%
99 | 010201009003 | 水泥搅拌桩 |  | 1.三轴水泥搅拌桩 (水泥掺量每增减1%) | 预搅下钻、水泥浆制作、喷浆搅拌提升成桩//材料运输 | m3 | 1 | 9.01
100 | 010201009004 | 水泥搅拌桩 |  | 1.双轴水泥搅拌桩 (水泥掺量每增减1%) | 预搅下钻、水泥浆制作、喷浆搅拌提升成桩//材料运输 | m3 | 1 | 9.01
101 | 010201009005 | 水泥搅拌桩 |  | 1.三轴水泥搅拌全面套打工艺增加费 | 预搅下钻、水泥浆制作、喷浆搅拌提升成桩//材料运输 | m3 | 1 | 42.24
102 | 010201009006 | 水泥搅拌桩 |  | 1.双轴水泥搅拌全面套打工艺增加费 | 预搅下钻、水泥浆制作、喷浆搅拌提升成桩//材料运输 | m3 | 1 | 40.96
103 | 010201012001 | 高压旋喷桩 | 1.地层情况 | 综合考虑（三管） | 成孔//水泥浆制作、高压喷射注浆//材料运输 | m | 1 | 440.77
|  |  | 2.空桩长度、桩长 | 综合考虑
|  |  | 3.桩截面尺寸 | 综合考虑
|  |  | 4.水泥强度等级、掺量 | 综合考虑（水泥用量450kg/m）
104 | 010201012002 | 高压旋喷桩 | 1.地层情况 | 综合考虑（双管） | 成孔//水泥浆制作、高压喷射注浆//材料运输 | m | 1 | 266.76
|  |  | 2.空桩长度、桩长 | 综合考虑
|  |  | 3.桩截面尺寸 | 综合考虑
|  |  | 4.水泥强度等级、掺量 | 综合考虑（水泥用量290kg/m）
分部分项工程模拟清单与计价表
工程名称：泉州市鲤2023-8号地块工程总承包+投融资合作 | [7 empty] | 第19页 共547页
序号 | 项目编码 | 项目名称 | 项目特征与要求 |  | 工作内容 | 计量单位 | 工程量 | 金额(元)
|  |  | 项目特征 | 发包人要求 |  |  |  | 综合单价 | 合价
105 | 010201012003 | 高压旋喷桩 |  | 1.高压旋喷桩每增减1kg/m水泥用量价差 | 成孔//水泥浆制作、高压喷射注浆//材料运输 | m | 1 | 0.44
工程桩基 | [9 empty] | 单位工程(17房屋建筑与装饰)
桩基 | [9 empty] | 分项工程(17房屋建筑与装饰)
106 | 010301002012 | 预制钢筋混凝土管桩 |  | 1.静压预应力高强混凝土管桩； | 工作平台搭拆//桩机竖拆、移位//沉桩//接桩//送桩//桩尖制作安装//填充材料、刷防护材料 | m | 1 | 64.52
2.桩规格：桩径500mm
3.桩尖类型综合考虑；
4.抗拔与抗压综合考虑；
5.接桩方式：机械快速接桩；
6.送桩按4m以内考虑、桩长按30m以内考虑。
7.不含桩身材料费
107 | 010301002013 | 预制钢筋混凝土管桩 |  | 1.锤击预应力高强混凝土管桩； | 工作平台搭拆//桩机竖拆、移位//沉桩//接桩//送桩//桩尖制作安装//填充材料、刷防护材料 | m | 1 | 66.82
2.桩规格：桩径500mm
3.桩尖类型综合考虑；
4.抗拔与抗压综合考虑；
5.接桩方式：机械快速接桩；
6.送桩按4m以内考虑、桩长综合考虑。
7.不含桩身材料费
108 | 010301002014 | 预制钢筋混凝土管桩 |  | 1.静压预应力高强混凝土管桩； | 工作平台搭拆//桩机竖拆、移位//沉桩//接桩//送桩//桩尖制作安装//填充材料、刷防护材料 | m | 1 | 49.75
2.桩规格：桩径500mm
3.桩尖类型综合考虑；
4.抗拔与抗压综合考虑；
5.接桩方式：电焊接桩；
6.送桩按4m以内考虑、桩长按3
分部分项工程模拟清单与计价表
工程名称：泉州市鲤2023-8号地块工程总承包+投融资合作 | [7 empty] | 第20页 共547页
序号 | 项目编码 | 项目名称 | 项目特征与要求 |  | 工作内容 | 计量单位 | 工程量 | 金额(元)
|  |  | 项目特征 | 发包人要求 |  |  |  | 综合单价 | 合价
0m以内考虑。
7.不含桩身材料费
109 | 010301002015 | 预制钢筋混凝土管桩 |  | 1.锤击预应力高强混凝土管桩； | 工作平台搭拆//桩机竖拆、移位//沉桩//接桩//送桩//桩尖制作安装//填充材料、刷防护材料 | m | 1 | 51.41
2.桩规格：桩径500mm
3.桩尖类型综合考虑；
4.抗拔与抗压综合考虑；
5.接桩方式：电焊接桩；
6.送桩按4m以内考虑、桩长综合考虑。
7.不含桩身材料费
110 | 010301002016 | 预制钢筋混凝土管桩 |  | 1.预制管桩PHC-AB500(125)桩身材料费 | 工作平台搭拆//桩机竖拆、移位//沉桩//接桩//送桩//桩尖制作安装//填充材料、刷防护材料 | m | 1 | 219.47
111 | 010301002017 | 预制钢筋混凝土管桩 |  | 1.预制管桩UHC500-II-125桩身材料费 | 工作平台搭拆//桩机竖拆、移位//沉桩//接桩//送桩//桩尖制作安装//填充材料、刷防护材料 | m | 1 | 281.35
|  | 分部小计 |  |  |  |  | 1
方桩450*450
112 | 010301001001 | 预制钢筋混凝土方桩 |  | 1.锤击预应力高强混凝土方桩； | 工作平台搭拆、桩机竖拆、移位、沉桩、接桩、送桩 | m | 1 | 59.19
2.桩规格：450*450mm
3.桩尖类型综合考虑；
4.抗拔与抗压综合考虑；
5.接桩方式：电焊接桩；
6.送桩按4m以内考虑、桩长综合考虑。
7.不含桩身材料费
分部分项工程模拟清单与计价表
工程名称：泉州市鲤2023-8号地块工程总承包+投融资合作 | [7 empty] | 第21页 共547页
序号 | 项目编码 | 项目名称 | 项目特征与要求 |  | 工作内容 | 计量单位 | 工程量 | 金额(元)
|  |  | 项目特征 | 发包人要求 |  |  |  | 综合单价 | 合价
113 | 010301001006 | 预制钢筋混凝土方桩 |  | 1.锤击预应力高强混凝土方桩； | 工作平台搭拆、桩机竖拆、移位、沉桩、接桩、送桩 | m | 1 | 63.28
2.桩规格：450*450mm
3.桩尖类型综合考虑；
4.抗拔与抗压综合考虑；
5.接桩方式：机械快速接桩；
6.送桩按4m以内考虑、桩长综合考虑。
7.不含桩身材料费
114 | 010301001004 | 预制钢筋混凝土方桩 |  | 1.静压预应力高强混凝土方桩； | 工作平台搭拆、桩机竖拆、移位、沉桩、接桩、送桩 | m | 1 | 75.26
2.桩规格：450*450mm
3.桩尖类型综合考虑；
4.抗拔与抗压综合考虑；
5.接桩方式：电焊接桩；
6.送桩按4m以内考虑、桩长综合考虑。
7.不含桩身材料费
115 | 010301001007 | 预制钢筋混凝土方桩 |  | 1.静压预应力高强混凝土方桩； | 工作平台搭拆、桩机竖拆、移位、沉桩、接桩、送桩 | m | 1 | 79.35
2.桩规格：450*450mm
3.桩尖类型综合考虑；
4.抗拔与抗压综合考虑；
5.接桩方式：机械快速接桩；
6.送桩按4m以内考虑、桩长综合考虑。
7.不含桩身材料费
116 | 010301001002 | 预制钢筋混凝土方桩 |  | 1.预制方桩450*450AB型身材料费 | 工作平台搭拆、桩机竖拆、移位、沉桩、接桩、送桩 | m | 1 | 263.5
分部分项工程模拟清单与计价表
工程名称：泉州市鲤2023-8号地块工程总承包+投融资合作 | [7 empty] | 第22页 共547页
序号 | 项目编码 | 项目名称 | 项目特征与要求 |  | 工作内容 | 计量单位 | 工程量 | 金额(元)
|  |  | 项目特征 | 发包人要求 |  |  |  | 综合单价 | 合价
117 | 010301001003 | 预制钢筋混凝土方桩 |  | 1.预制方桩450*450A型身材料费 | 工作平台搭拆、桩机竖拆、移位、沉桩、接桩、送桩 | m | 1 | 281.49
118 | 010301001005 | 预制钢筋混凝土方桩 |  | 1.预制方桩450*450B型身材料费 | 工作平台搭拆、桩机竖拆、移位、沉桩、接桩、送桩 | m | 1 | 310.01
方桩400*400
119 | 010301001008 | 预制钢筋混凝土方桩 |  | 1.锤击预应力高强混凝土方桩； | 工作平台搭拆、桩机竖拆、移位、沉桩、接桩、送桩 | m | 1 | 47.61
2.桩规格：400*400mm
3.桩尖类型综合考虑；
4.抗拔与抗压综合考虑；
5.接桩方式：电焊接桩；
6.送桩按4m以内考虑、桩长综合考虑。
7.不含桩身材料费
120 | 010301001009 | 预制钢筋混凝土方桩 |  | 1.锤击预应力高强混凝土方桩； | 工作平台搭拆、桩机竖拆、移位、沉桩、接桩、送桩 | m | 1 | 51.69
2.桩规格：400*400mm
3.桩尖类型综合考虑；
4.抗拔与抗压综合考虑；
5.接桩方式：机械快速接桩；
6.送桩按4m以内考虑、桩长综合考虑。
7.不含桩身材料费
121 | 010301001010 | 预制钢筋混凝土方桩 |  | 1.静压预应力高强混凝土方桩； | 工作平台搭拆、桩机竖拆、移位、沉桩、接桩、送桩 | m | 1 | 62.01
2.桩规格：400*400mm
3.桩尖类型综合考虑；
4.抗拔与抗压综合考虑；
5.接桩方式：电焊接桩；
分部分项工程模拟清单与计价表
工程名称：泉州市鲤2023-8号地块工程总承包+投融资合作 | [7 empty] | 第23页 共547页
序号 | 项目编码 | 项目名称 | 项目特征与要求 |  | 工作内容 | 计量单位 | 工程量 | 金额(元)
|  |  | 项目特征 | 发包人要求 |  |  |  | 综合单价 | 合价
6.送桩按4m以内考虑、桩长综合考虑。
7.不含桩身材料费
122 | 010301001011 | 预制钢筋混凝土方桩 |  | 1.静压预应力高强混凝土方桩； | 工作平台搭拆、桩机竖拆、移位、沉桩、接桩、送桩 | m | 1 | 66.1
2.桩规格：400*400mm
3.桩尖类型综合考虑；
4.抗拔与抗压综合考虑；
5.接桩方式：机械快速接桩；
6.送桩按4m以内考虑、桩长综合考虑。
7.不含桩身材料费
123 | 010301001012 | 预制钢筋混凝土方桩 |  | 1.预制方桩400*400AB型身材料费 | 工作平台搭拆、桩机竖拆、移位、沉桩、接桩、送桩 | m | 1 | 192.03
124 | 010301001013 | 预制钢筋混凝土方桩 |  | 1.预制方桩400*400A型身材料费 | 工作平台搭拆、桩机竖拆、移位、沉桩、接桩、送桩 | m | 1 | 204.61
125 | 010301001014 | 预制钢筋混凝土方桩 |  | 1.预制方桩400*400B型身材料费 | 工作平台搭拆、桩机竖拆、移位、沉桩、接桩、送桩 | m | 1 | 229.4
|  | 分部小计 |  |  |  |  | 1
126 | 010301004003 | 截(凿)桩头 |  | 1.砍预制管桩头 | 截(切割)桩头//凿平//废料外运 | m3 | 1 | 255.63
|  |  | 2.废渣运距 | 投标人结合现场实际情况，综合考虑
3.已考虑渣土收纳费费用，综合考虑报价
|  |  | 4.做法要求 | 符合施工规范及设计要求
127 | 010502003061 | 异形柱 | 柱形状 | 圆形 | 混凝土制作、运输、浇筑、振捣、养护 | m3 | 1 | 563.43
|  |  | 混凝土种类（商品混凝土、现场拌制，泵送、非泵送） | 微膨胀混凝土
|  |  | 混凝土强度等级 | C40
分部分项工程模拟清单与计价表
工程名称：泉州市鲤2023-8号地块工程总承包+投融资合作 | [7 empty] | 第24页 共547页
序号 | 项目编码 | 项目名称 | 项目特征与要求 |  | 工作内容 | 计量单位 | 工程量 | 金额(元)
|  |  | 项目特征 | 发包人要求 |  |  |  | 综合单价 | 合价
128 | 01B003 | 引孔 |  | 1.预制管桩遇素土层、粉质土层、粗砂等各类土层及各类岩层桩基引孔（包括引孔机械进出场、安拆费），引孔孔径综合考虑大小 |  | m | 1 | 27.8
|  |  | 2.做法要求 | 符合施工规范及设计要求
129 | 010202007010 | 锚杆 | 地层情况 | 三类土 | 钻孔、浆液制作、运输、压浆、锚杆（锚索）制作、安装、张拉锚固、锚杆（锚索）施工平台搭设、拆除 | m | 1 | 227.51
|  |  | 锚杆(索)类型、部位 | 钢筋
|  |  | 钻孔深度 | 综合考虑
|  |  | 钻孔直径 | 150mm
|  |  | 杆体材料品种、规格、数量 | 3C28
|  |  | 浆液种类、强度等级 | 采用二次注浆（80kg/m）
土层锚杆机械钻孔 、锚杆制作安装（精轧螺纹钢含螺母、垫片、定位架筋等）、锚孔二次注浆、预埋铁件安装
130 | 010202007009 | 锚杆 | 1.地层情况 | 锚杆机械钻孔入岩增加费 较硬岩 | 钻孔、浆液制作、运输、压浆//锚杆(锚索)制作、安装//张拉锚固//锚杆(锚索)施工平台搭设、拆除 | m | 1 | 104.55
地下室工程 | [9 empty] | 单位工程(17房屋建筑与装饰)
砌筑工程 | [9 empty] | 分项工程(17房屋建筑与装饰)
131 | 010401004089 | 多孔砖墙 | 1.墙类型 | 砖基础 | 砂浆制作、运输//砌砖//刮缝//砖压顶砌筑//材料运输 | m3 | 1 | 621.52
|  |  | 2.墙体厚度 | 180mm-240mm
|  |  | 3.砌筑材料品种 | 煤矸石烧结多孔砖
|  |  | 4.砌筑材料规格、强度等级 | 190×190×90 MU7.5
|  |  | 5.砌筑砂浆 | 砌筑水泥砂浆M5
6.含预埋C20混凝土预制块
分部分项工程模拟清单与计价表
工程名称：泉州市鲤2023-8号地块工程总承包+投融资合作 | [7 empty] | 第25页 共547页
序号 | 项目编码 | 项目名称 | 项目特征与要求 |  | 工作内容 | 计量单位 | 工程量 | 金额(元)
|  |  | 项目特征 | 发包人要求 |  |  |  | 综合单价 | 合价
|  |  | 7.做法要求 | 符合施工规范及设计要求
132 | 010401004090 | 多孔砖墙 | 1.墙类型 | 砖基础 | 砂浆制作、运输//砌砖//刮缝//砖压顶砌筑//材料运输 | m3 | 1 | 643.79
|  |  | 2.墙体厚度 | 90mm-120mm
|  |  | 3.砌筑材料品种 | 煤矸石烧结多孔砖
|  |  | 4.砌筑材料规格、强度等级 | 190×190×90 MU7.5
|  |  | 5.砌筑砂浆 | 砌筑水泥砂浆M5
6.含预埋C20混凝土预制块
|  |  | 7.做法要求 | 符合施工规范及设计要求
133 | 010401004091 | 多孔砖墙 | 1.墙类型 | 内外墙 | 砂浆制作、运输//砌砖//刮缝//砖压顶砌筑//材料运输 | m3 | 1 | 606.09
|  |  | 2.墙体厚度 | 180mm-240mm
|  |  | 3.砌筑材料品种 | 煤矸石烧结多孔砖
|  |  | 4.砌筑材料规格、强度等级 | 190×190×90 MU7.5
|  |  | 5.砌筑砂浆 | M5混合砂浆
6.含预埋C20混凝土预制块
|  |  | 7.做法要求 | 符合施工规范及设计要求
134 | 010401004092 | 多孔砖墙 | 1.墙类型 | 内外墙 | 砂浆制作、运输//砌砖//刮缝//砖压顶砌筑//材料运输 | m3 | 1 | 634.18
|  |  | 2.墙体厚度 | 90mm-120mm
|  |  | 3.砌筑材料品种 | 煤矸石烧结多孔砖
|  |  | 4.砌筑材料规格、强度等级 | 190×190×90 MU7.5
|  |  | 5.砌筑砂浆 | M5混合砂浆
6.含预埋C20混凝土预制块
|  |  | 7.做法要求 | 符合施工规范及设计要求
135 | 010401004093 | 多孔砖墙 | 1.墙类型 | 内外墙 | 砂浆制作、运输//砌砖//刮缝//砖压顶砌筑//材料运输 | m3 | 1 | 606.09
|  |  | 2.墙体厚度 | 180mm-240mm
分部分项工程模拟清单与计价表
工程名称：泉州市鲤2023-8号地块工程总承包+投融资合作 | [7 empty] | 第26页 共547页
序号 | 项目编码 | 项目名称 | 项目特征与要求 |  | 工作内容 | 计量单位 | 工程量 | 金额(元)
|  |  | 项目特征 | 发包人要求 |  |  |  | 综合单价 | 合价
|  |  | 3.砌筑材料品种 | 粉煤灰烧结多孔砖
|  |  | 4.砌筑材料规格、强度等级 | 190×190×90 MU7.5
|  |  | 5.砌筑砂浆 | M5混合砂浆
6.含预埋C20混凝土预制块
|  |  | 7.做法要求 | 符合施工规范及设计要求
136 | 010401004094 | 多孔砖墙 | 1.墙类型 | 内外墙 | 砂浆制作、运输//砌砖//刮缝//砖压顶砌筑//材料运输 | m3 | 1 | 634.18
|  |  | 2.墙体厚度 | 90mm-120mm
|  |  | 3.砌筑材料品种 | 粉煤灰烧结多孔砖
|  |  | 4.砌筑材料规格、强度等级 | 190×190×90 MU7.5
|  |  | 5.砌筑砂浆 | M5混合砂浆
6.含预埋C20混凝土预制块
|  |  | 7.做法要求 | 符合施工规范及设计要求
137 | 010402001050 | 砌块墙 | 1.墙类型 | 内外墙 | 砂浆制作、运输//砌砖、砌块//勾缝//材料运输 | m3 | 1 | 624.44
|  |  | 2.墙体厚度 | 180mm-240mm
|  |  | 3.砌筑材料品种 | 蒸压加气混凝土砌块
|  |  | 4.砌筑材料规格、强度等级 | A3.5
|  |  | 5.砌筑砂浆 | 加气混凝土专用砌筑砂浆
6.含预埋C20混凝土预制块
|  |  | 7.做法要求 | 符合施工规范及设计要求
138 | 010402001051 | 砌块墙 | 1.墙类型 | 内外墙 | 砂浆制作、运输//砌砖、砌块//勾缝//材料运输 | m3 | 1 | 677.23
|  |  | 2.墙体厚度 | 90mm-120mm
|  |  | 3.砌筑材料品种 | 蒸压加气混凝土砌块
|  |  | 4.砌筑材料规格、强度等级 | A3.5
|  |  | 5.砌筑砂浆 | 加气混凝土专用砌筑砂浆
分部分项工程模拟清单与计价表
工程名称：泉州市鲤2023-8号地块工程总承包+投融资合作 | [7 empty] | 第27页 共547页
序号 | 项目编码 | 项目名称 | 项目特征与要求 |  | 工作内容 | 计量单位 | 工程量 | 金额(元)
|  |  | 项目特征 | 发包人要求 |  |  |  | 综合单价 | 合价
6.含预埋C20混凝土预制块
|  |  | 7.做法要求 | 符合施工规范及设计要求
139 | 010401012051 | 零星砌砖 | 1.墙类型 | 零星砖砌体、管道包砌 | 砂浆制作、运输//砌砖//刮缝//材料运输 | m3 | 1 | 785.27
|  |  | 2.砌筑材料品种 | 烧结煤矸石普通砖
|  |  | 3.砌筑材料规格、强度等级 | 240×115×53
|  |  | 4.砌筑砂浆 | M5 混合砂浆
|  |  | 5.做法要求 | 符合施工规范及设计要求
140 | 010401012052 | 零星砌砖 | 1.墙类型 | 零星砖砌体、管道包砌 | 砂浆制作、运输//砌砖//刮缝//材料运输 | m3 | 1 | 697.45
|  |  | 2.砌筑材料品种 | 加气混凝土砌块
|  |  | 3.砌筑材料规格、强度等级 | A3.5
|  |  | 4.砌筑砂浆 | M5 混合砂浆
|  |  | 5.做法要求 | 符合施工规范及设计要求
141 | 010401003061 | 实心砖墙 | 1.砌筑材料品种 | 烧结煤矸石普通砖 | 砂浆制作、运输//砌砖//刮缝//砖压顶砌筑//材料运输 | m3 | 1 | 700.1
|  |  | 2.砌筑材料规格、强度等级 | 240×115×53
|  |  | 3.砌筑砂浆 | M5混合砂浆
|  |  | 4.做法要求 | 符合施工规范及设计要求
142 | 010401003062 | 实心砖墙 | 1.砌筑材料品种 | 水泥砖 | 砂浆制作、运输//砌砖//刮缝//砖压顶砌筑//材料运输 | m3 | 1 | 686.39
|  |  | 2.砌筑材料规格、强度等级 | 240×115×53
|  |  | 3.砌筑砂浆 | M5混合砂浆
|  |  | 4.做法要求 | 符合施工规范及设计要求
143 | 010401003063 | 实心砖墙 | 部位 | 地下室外墙后浇带水保护等 | 砂浆制作、运输//砌砖//刮缝//砖压顶砌筑//材料运输 | m3 | 1 | 700.1
1.水泥实心砖砌保护（厚度综合考虑）
144 | 010401005011 | 空心砖墙 | 1.墙体厚度 | 180mm-240mm | 砂浆制作、运输//砌砖//刮 | m3 | 1 | 571.8
分部分项工程模拟清单与计价表
工程名称：泉州市鲤2023-8号地块工程总承包+投融资合作 | [7 empty] | 第28页 共547页
序号 | 项目编码 | 项目名称 | 项目特征与要求 |  | 工作内容 | 计量单位 | 工程量 | 金额(元)
|  |  | 项目特征 | 发包人要求 |  |  |  | 综合单价 | 合价
|  |  | 2.砌筑材料品种 | 烧结煤矸石空心砖 | 缝//砖压顶砌筑//材料运输
|  |  | 3.砌筑材料规格、强度等级 | 190×190×190
|  |  | 4.砌筑砂浆 | M5混合砂浆
5.含预埋C20混凝土预制块
|  |  | 6.做法要求 | 符合施工规范及设计要求
145 | 010401005012 | 空心砖墙 | 1.墙体厚度 | 90mm-120mm | 砂浆制作、运输//砌砖//刮缝//砖压顶砌筑//材料运输 | m3 | 1 | 651.46
|  |  | 2.砌筑材料品种 | 烧结煤矸石空心砖
|  |  | 3.砌筑材料规格、强度等级 | 190×190×190
|  |  | 4.砌筑砂浆 | M5混合砂浆
5.含预埋C20混凝土预制块
|  |  | 6.做法要求 | 符合施工规范及设计要求
146 | 010405001022 | 砌筑超高增加费 |  | 1.每增0.5m砌筑超高增加费 | 人工二次搬运砖、砂浆 | m3 | 1 | 19.06
混凝土工程（人防面积10906.69m2） | [9 empty] | 分项工程(17房屋建筑与装饰)
147 | 010501001076 | 垫层 | 1.混凝土种类 | 泵送商品混凝土 | 混凝土制作、运输、浇筑、振捣、养护 | m3 | 1 | 515.13
|  |  | 2..混凝土强度等级 | C20
148 | 010501001077 | 垫层 | 1.混凝土种类 | 非泵送商品混凝土 | 混凝土制作、运输、浇筑、振捣、养护 | m3 | 1 | 502.02
|  |  | 2..混凝土强度等级 | C20
149 | 010501004001 | 满堂基础 | 1.混凝土种类 | 泵送商品混凝土 | 混凝土制作、运输、浇筑、振捣、养护 | m3 | 1 | 579.12
2.混凝土强度等级：C35P8
150 | 010501005001 | 桩承台基础 | 1.混凝土种类 | 泵送商品混凝土 | 混凝土制作、运输、浇筑、振捣、养护 | m3 | 1 | 580.37
2.混凝土强度等级：C35P8
151 | 010503001012 | 基础梁 | 1.混凝土种类 | 泵送商品混凝土 | 混凝土制作、运输、浇筑、振捣、养护 | m3 | 1 | 586.56
2.混凝土强度等级：C35P8
|  | 分部小计 |  |  |  |  | 1
152 | AB001 | 混凝土添加剂 |  | 复合型膨胀纤维抗裂防水剂10% |  | kg | 1 | 1.74
分部分项工程模拟清单与计价表
工程名称：泉州市鲤2023-8号地块工程总承包+投融资合作 | [7 empty] | 第29页 共547页
序号 | 项目编码 | 项目名称 | 项目特征与要求 |  | 工作内容 | 计量单位 | 工程量 | 金额(元)
|  |  | 项目特征 | 发包人要求 |  |  |  | 综合单价 | 合价
153 | 010502001059 | 矩形柱 | 1.混凝土强度等级 | C55 | 混凝土制作、运输、浇筑、振捣、养护 | m3 | 1 | 651.71
|  |  | 2.混凝土种类 | 泵送商品混凝土
|  | 分部小计 |  |  |  |  | 1
154 | 010502001060 | 矩形柱 | 1.混凝土强度等级 | C50 | 混凝土制作、运输、浇筑、振捣、养护 | m3 | 1 | 632.95
|  |  | 2.混凝土种类 | 泵送商品混凝土
155 | 010502001061 | 矩形柱 | 1.混凝土强度等级 | C45 | 混凝土制作、运输、浇筑、振捣、养护 | m3 | 1 | 591.46
|  |  | 2.混凝土种类 | 泵送商品混凝土
156 | 010502001062 | 矩形柱 | 1.混凝土强度等级 | C35 | 混凝土制作、运输、浇筑、振捣、养护 | m3 | 1 | 561.33
|  |  | 2.混凝土种类 | 泵送商品混凝土
157 | 010502001063 | 矩形柱 | 1.混凝土强度等级 | C30 | 混凝土制作、运输、浇筑、振捣、养护 | m3 | 1 | 544.51
|  |  | 2.混凝土种类 | 泵送商品混凝土
158 | 010504001127 | 直形墙 | 1.混凝土强度等级 | C55 | 混凝土制作、运输、浇筑、振捣、养护 | m3 | 1 | 642.97
|  |  | 2.混凝土种类 | 泵送商品混凝土
|  |  | 3.墙厚度 | 100mm以外
159 | 010504001128 | 直形墙 | 1.混凝土强度等级 | C55P8 | 混凝土制作、运输、浇筑、振捣、养护 | m3 | 1 | 670.74
|  |  | 2.混凝土种类 | 泵送商品混凝土
|  |  | 3.墙厚度 | 100mm以外
160 | 010504001129 | 直形墙 | 1.混凝土强度等级 | C50 | 混凝土制作、运输、浇筑、振捣、养护 | m3 | 1 | 624.16
|  |  | 2.混凝土种类 | 泵送商品混凝土
|  |  | 3.墙厚度 | 100mm以外
161 | 010504001130 | 直形墙 | 1.混凝土强度等级 | C50P8 | 混凝土制作、运输、浇筑、振捣、养护 | m3 | 1 | 672.29
|  |  | 2.混凝土种类 | 泵送商品混凝土
|  |  | 3.墙厚度 | 100mm以外
162 | 010504001131 | 直形墙 | 1.混凝土强度等级 | C35 | 混凝土制作、运输、浇筑、振捣、养护 | m3 | 1 | 552.43
|  |  | 2.混凝土种类 | 泵送商品混凝土
|  |  | 3.墙厚度 | 100mm以外
分部分项工程模拟清单与计价表
工程名称：泉州市鲤2023-8号地块工程总承包+投融资合作 | [7 empty] | 第30页 共547页
序号 | 项目编码 | 项目名称 | 项目特征与要求 |  | 工作内容 | 计量单位 | 工程量 | 金额(元)
|  |  | 项目特征 | 发包人要求 |  |  |  | 综合单价 | 合价
163 | 010504001132 | 直形墙 | 1.混凝土强度等级 | C35P6 | 混凝土制作、运输、浇筑、振捣、养护 | m3 | 1 | 584.58
|  |  | 2.混凝土种类 | 泵送商品混凝土
|  |  | 3.墙厚度 | 100mm以外
164 | 010504001133 | 直形墙 | 1.混凝土强度等级 | C35P8 | 混凝土制作、运输、浇筑、振捣、养护 | m3 | 1 | 587.75
|  |  | 2.混凝土种类 | 泵送商品混凝土
|  |  | 3.墙厚度 | 100mm以外
165 | 010503002049 | 矩形梁 | 1.混凝土强度等级 | C35 | 混凝土制作、运输、浇筑、振捣、养护 | m3 | 1 | 555.46
|  |  | 2.混凝土种类 | 泵送商品混凝土
166 | 010505001078 | 有梁板 | 1.混凝土强度等级 | C35 | 混凝土制作、运输、浇筑、振捣、养护 | m3 | 1 | 548.4
|  |  | 2.混凝土种类 | 泵送商品混凝土
167 | 010505001079 | 有梁板 | 1.混凝土强度等级 | C35 | 混凝土制作、运输、浇筑、振捣、养护 | m3 | 1 | 584.7
|  |  | 2.混凝土种类 | 泵送商品混凝土
|  |  | 3.抗渗等级 | P6
|  | 分部小计 |  |  |  |  | 1
168 | 010506001061 | 直形楼梯 |  | 部位：单跑楼梯 | 混凝土制作、运输、浇筑、振捣、养护 | m2 | 1 | 203.94
|  |  | 1.混凝土强度等级 | C35
|  |  | 2.混凝土种类 | 泵送商品混凝土
|  |  | 3.楼梯类型 | 板式
|  |  | 4.梯板厚度(不含梯阶) | 150mm
169 | 010506001062 | 直形楼梯 |  | 部位：双跑楼梯 | 混凝土制作、运输、浇筑、振捣、养护 | m2 | 1 | 169.96
|  |  | 1.混凝土强度等级 | C35
|  |  | 2.混凝土种类 | 泵送商品混凝土
|  |  | 3.楼梯类型 | 板式
|  |  | 4.梯板厚度(不含梯阶) | 150mm
170 | 010506001063 | 直形楼梯 |  | 部位：三跑楼梯 | 混凝土制作、运输、浇筑、 | m2 | 1 | 152.96
分部分项工程模拟清单与计价表
工程名称：泉州市鲤2023-8号地块工程总承包+投融资合作 | [7 empty] | 第31页 共547页
序号 | 项目编码 | 项目名称 | 项目特征与要求 |  | 工作内容 | 计量单位 | 工程量 | 金额(元)
|  |  | 项目特征 | 发包人要求 |  |  |  | 综合单价 | 合价
|  |  | 1.混凝土强度等级 | C35 | 振捣、养护
|  |  | 2.混凝土种类 | 泵送商品混凝土
|  |  | 3.楼梯类型 | 板式
|  |  | 4.梯板厚度(不含梯阶) | 150mm
171 | 010506001064 | 直形楼梯 |  | 部位：四跑楼梯 | 混凝土制作、运输、浇筑、振捣、养护 | m2 | 1 | 127.46
|  |  | 1.混凝土强度等级 | C35
|  |  | 2.混凝土种类 | 泵送商品混凝土
|  |  | 3.楼梯类型 | 板式
|  |  | 4.梯板厚度(不含梯阶) | 150mm
|  | 分部小计 |  |  |  |  | 1
172 | 010502002026 | 构造柱 | 1.混凝土强度等级 | C25 | 混凝土制作、运输、浇筑、振捣、养护 | m3 | 1 | 744.28
|  |  | 2.混凝土种类 | 非泵送商品混凝土
173 | 010502002027 | 构造柱 | 1.混凝土强度等级 | C20 | 混凝土制作、运输、浇筑、振捣、养护 | m3 | 1 | 732.1
|  |  | 2.混凝土种类 | 非泵送商品混凝土
174 | 010503004033 | 圈梁 | 1.混凝土强度等级 | C25 | 混凝土制作、运输、浇筑、振捣、养护 | m3 | 1 | 750.78
|  |  | 2.混凝土种类 | 非泵送商品混凝土
175 | 010503004034 | 圈梁 | 1.混凝土强度等级 | C20 | 混凝土制作、运输、浇筑、振捣、养护 | m3 | 1 | 738.67
|  |  | 2.混凝土种类 | 非泵送商品混凝土
176 | 010503005026 | 过梁 | 1.混凝土强度等级 | C25 | 混凝土制作、运输、浇筑、振捣、养护 | m3 | 1 | 754.53
|  |  | 2.混凝土种类 | 非泵送商品混凝土
177 | 010503005027 | 过梁 | 1.混凝土强度等级 | C20 | 混凝土制作、运输、浇筑、振捣、养护 | m3 | 1 | 742.43
|  |  | 2.混凝土种类 | 非泵送商品混凝土
178 | 010507005027 | 压顶 |  | 部位：压顶 | 混凝土制作、运输、浇筑、振捣、养护 | m3 | 1 | 703.98
|  |  | 1.混凝土强度等级 | C25
|  |  | 2.混凝土种类 | 非泵送商品混凝土
分部分项工程模拟清单与计价表
工程名称：泉州市鲤2023-8号地块工程总承包+投融资合作 | [7 empty] | 第32页 共547页
序号 | 项目编码 | 项目名称 | 项目特征与要求 |  | 工作内容 | 计量单位 | 工程量 | 金额(元)
|  |  | 项目特征 | 发包人要求 |  |  |  | 综合单价 | 合价
179 | 010505003020 | 平板 | 1.混凝土强度等级 | C25 | 混凝土制作、运输、浇筑、振捣、养护 | m3 | 1 | 507.7
|  |  | 2.混凝土种类 | 非泵送商品混凝土
180 | 010501006007 | 设备基础 | 1.混凝土强度等级 | C25 | 混凝土制作、运输、浇筑、振捣、养护及混凝土交接面、钢筋等的清理 | m3 | 1 | 491.61
|  |  | 2.混凝土种类 | 非泵送商品混凝土
181 | 010507007007 | 其他构件 |  | 部位：小型构件 | 混凝土制作、运输、浇筑、振捣、养护 | m3 | 1 | 769.8
|  |  | 1.混凝土强度等级 | C25
|  |  | 2.混凝土种类 | 非泵送商品混凝土
182 | 010508001034 | 后浇带 |  | 部位：顶板 | 混凝土制作、运输、浇筑、振捣、养护及混凝土交接面、钢筋等的清理 | m3 | 1 | 596.75
|  |  | 1.混凝土强度等级 | C40
|  |  | 2.混凝土种类 | 微膨胀非泵送商品混凝土
|  |  | 3.抗渗等级 | P6
4.含钢丝网
183 | 010508001035 | 后浇带 |  | 部位：楼层板 | 混凝土制作、运输、浇筑、振捣、养护及混凝土交接面、钢筋等的清理 | m3 | 1 | 596.75
|  |  | 1.混凝土强度等级 | C40
|  |  | 2.混凝土种类 | 微膨胀非泵送商品混凝土
3.含钢丝网
184 | 010508001036 | 后浇带 |  | 部位：基础 | 混凝土制作、运输、浇筑、振捣、养护及混凝土交接面、钢筋等的清理 | m3 | 1 | 584.72
|  |  | 1.混凝土强度等级 | C40
|  |  | 2.混凝土种类 | 微膨胀非泵送商品混凝土
|  |  | 3.抗渗等级 | P8
4.含钢丝网
185 | 010508001037 | 后浇带 |  | 部位：外墙 | 混凝土制作、运输、浇筑、振捣、养护及混凝土交接面、钢筋等的清理 | m3 | 1 | 611.24
|  |  | 1.混凝土强度等级 | C40
|  |  | 2.混凝土种类 | 微膨胀非泵送商品混凝土
|  |  | 3.抗渗等级 | P8
4.含钢丝网
分部分项工程模拟清单与计价表
工程名称：泉州市鲤2023-8号地块工程总承包+投融资合作 | [7 empty] | 第33页 共547页
序号 | 项目编码 | 项目名称 | 项目特征与要求 |  | 工作内容 | 计量单位 | 工程量 | 金额(元)
|  |  | 项目特征 | 发包人要求 |  |  |  | 综合单价 | 合价
186 | 010508001038 | 后浇带 |  | 部位：内墙 | 混凝土制作、运输、浇筑、振捣、养护及混凝土交接面、钢筋等的清理 | m3 | 1 | 611.24
|  |  | 1.混凝土强度等级 | C40
|  |  | 2.混凝土种类 | 微膨胀非泵送商品混凝土
3.含钢丝网
|  | 分部小计 |  |  |  |  | 1
混凝土工程（非人防面积47039.31m2） | [9 empty] | 分项工程(17房屋建筑与装饰)
187 | 010501001078 | 垫层 | 1.混凝土种类 | 泵送商品混凝土 | 混凝土制作、运输、浇筑、振捣、养护 | m3 | 1 | 515.13
|  |  | 2..混凝土强度等级 | C20
188 | 010501001079 | 垫层 | 1.混凝土种类 | 泵送商品混凝土 | 混凝土制作、运输、浇筑、振捣、养护 | m3 | 1 | 484.88
|  |  | 2..混凝土强度等级 | C15
189 | 010501001080 | 垫层 | 1.混凝土种类 | 非泵送商品混凝土 | 混凝土制作、运输、浇筑、振捣、养护 | m3 | 1 | 501.82
|  |  | 2..混凝土强度等级 | C20
190 | 010501004002 | 满堂基础 | 1.混凝土种类 | 泵送商品混凝土 | 混凝土制作、运输、浇筑、振捣、养护 | m3 | 1 | 575.85
2.混凝土强度等级：C35P6
191 | 010501004003 | 满堂基础 | 1.混凝土种类 | 泵送商品混凝土 | 混凝土制作、运输、浇筑、振捣、养护 | m3 | 1 | 579.12
2.混凝土强度等级：C35P8
192 | 010501004004 | 满堂基础 | 1.混凝土种类 | 泵送商品混凝土 | 混凝土制作、运输、浇筑、振捣、养护 | m3 | 1 | 556.12
2.混凝土强度等级：C30P6
193 | 010501004005 | 满堂基础 | 1.混凝土种类 | 泵送商品混凝土 | 混凝土制作、运输、浇筑、振捣、养护 | m3 | 1 | 562.17
2.混凝土强度等级：C30P8
194 | 010501005002 | 桩承台基础 | 1.混凝土种类 | 泵送商品混凝土 | 混凝土制作、运输、浇筑、振捣、养护 | m3 | 1 | 580.37
2.混凝土强度等级：C35P8
195 | 010503001013 | 基础梁 | 1.混凝土种类 | 泵送商品混凝土 | 混凝土制作、运输、浇筑、振捣、养护 | m3 | 1 | 586.56
2.混凝土强度等级：C35P8
196 | 010503001014 | 基础梁 | 1.混凝土种类 | 泵送商品混凝土 | 混凝土制作、运输、浇筑、振捣、养护 | m3 | 1 | 533.33
2.混凝土强度等级：C30
分部分项工程模拟清单与计价表
工程名称：泉州市鲤2023-8号地块工程总承包+投融资合作 | [7 empty] | 第34页 共547页
序号 | 项目编码 | 项目名称 | 项目特征与要求 |  | 工作内容 | 计量单位 | 工程量 | 金额(元)
|  |  | 项目特征 | 发包人要求 |  |  |  | 综合单价 | 合价
|  | 分部小计 |  |  |  |  | 1
197 | AB002 | 混凝土添加剂 |  | 复合型膨胀纤维抗裂防水剂10% |  | kg | 1 | 1.74
|  | 分部小计 |  |  |  |  | 1
198 | 010502001064 | 矩形柱 | 1.混凝土强度等级 | C55 | 混凝土制作、运输、浇筑、振捣、养护 | m3 | 1 | 651.71
|  |  | 2.混凝土种类 | 泵送商品混凝土
199 | 010502001065 | 矩形柱 | 1.混凝土强度等级 | C50 | 混凝土制作、运输、浇筑、振捣、养护 | m3 | 1 | 632.95
|  |  | 2.混凝土种类 | 泵送商品混凝土
200 | 010502001066 | 矩形柱 | 1.混凝土强度等级 | C45 | 混凝土制作、运输、浇筑、振捣、养护 | m3 | 1 | 591.46
|  |  | 2.混凝土种类 | 泵送商品混凝土
201 | 010502001067 | 矩形柱 | 1.混凝土强度等级 | C40 | 混凝土制作、运输、浇筑、振捣、养护 | m3 | 1 | 575.79
|  |  | 2.混凝土种类 | 泵送商品混凝土
202 | 010502001068 | 矩形柱 | 1.混凝土强度等级 | C35 | 混凝土制作、运输、浇筑、振捣、养护 | m3 | 1 | 561.33
|  |  | 2.混凝土种类 | 泵送商品混凝土
203 | 010502001069 | 矩形柱 | 1.混凝土强度等级 | C30 | 混凝土制作、运输、浇筑、振捣、养护 | m3 | 1 | 544.51
|  |  | 2.混凝土种类 | 泵送商品混凝土
204 | 010502003053 | 异形柱 | 1.混凝土强度等级 | C55 | 混凝土制作、运输、浇筑、振捣、养护 | m3 | 1 | 653.31
|  |  | 2.混凝土种类 | 泵送商品混凝土
205 | 010502003054 | 异形柱 | 1.混凝土强度等级 | C50 | 混凝土制作、运输、浇筑、振捣、养护 | m3 | 1 | 634.54
|  |  | 2.混凝土种类 | 泵送商品混凝土
206 | 010502003055 | 异形柱 | 1.混凝土强度等级 | C45 | 混凝土制作、运输、浇筑、振捣、养护 | m3 | 1 | 593.06
|  |  | 2.混凝土种类 | 泵送商品混凝土
207 | 010502003056 | 异形柱 | 1.混凝土强度等级 | C40 | 混凝土制作、运输、浇筑、振捣、养护 | m3 | 1 | 577.37
|  |  | 2.混凝土种类 | 泵送商品混凝土
208 | 010502003057 | 异形柱 | 1.混凝土强度等级 | C35 | 混凝土制作、运输、浇筑、振捣、养护 | m3 | 1 | 561.33
|  |  | 2.混凝土种类 | 泵送商品混凝土
209 | 010502003058 | 异形柱 | 1.混凝土强度等级 | C30 | 混凝土制作、运输、浇筑、 | m3 | 1 | 544.51
分部分项工程模拟清单与计价表
工程名称：泉州市鲤2023-8号地块工程总承包+投融资合作 | [7 empty] | 第35页 共547页
序号 | 项目编码 | 项目名称 | 项目特征与要求 |  | 工作内容 | 计量单位 | 工程量 | 金额(元)
|  |  | 项目特征 | 发包人要求 |  |  |  | 综合单价 | 合价
|  |  | 2.混凝土种类 | 泵送商品混凝土 | 振捣、养护
210 | 010502003059 | 异形柱 | 1.混凝土强度等级 | C35 | 混凝土制作、运输、浇筑、振捣、养护 | m3 | 1 | 556.86
|  |  | 2.混凝土种类 | 非泵送微膨胀混凝土
3.部位：桩填芯
211 | 010502003060 | 异形柱 | 1.混凝土强度等级 | C30 | 混凝土制作、运输、浇筑、振捣、养护 | m3 | 1 | 539.88
|  |  | 2.混凝土种类 | 非泵送微膨胀混凝土
3.部位：桩填芯
212 | 010504001134 | 直形墙 | 1.混凝土强度等级 | C55 | 混凝土制作、运输、浇筑、振捣、养护 | m3 | 1 | 648.87
|  |  | 2.混凝土种类 | 泵送商品混凝土
|  |  | 3.墙厚度 | 100mm以内
213 | 010504001135 | 直形墙 | 1.混凝土强度等级 | C50 | 混凝土制作、运输、浇筑、振捣、养护 | m3 | 1 | 633.58
|  |  | 2.混凝土种类 | 泵送商品混凝土
|  |  | 3.墙厚度 | 100mm以内
214 | 010504001136 | 直形墙 | 1.混凝土强度等级 | C45 | 混凝土制作、运输、浇筑、振捣、养护 | m3 | 1 | 592
|  |  | 2.混凝土种类 | 泵送商品混凝土
|  |  | 3.墙厚度 | 100mm以内
215 | 010504001137 | 直形墙 | 1.混凝土强度等级 | C40 | 混凝土制作、运输、浇筑、振捣、养护 | m3 | 1 | 576.34
|  |  | 2.混凝土种类 | 泵送商品混凝土
|  |  | 3.墙厚度 | 100mm以内
216 | 010504001138 | 直形墙 | 1.混凝土强度等级 | C35 | 混凝土制作、运输、浇筑、振捣、养护 | m3 | 1 | 561.86
|  |  | 2.混凝土种类 | 泵送商品混凝土
|  |  | 3.墙厚度 | 100mm以内
217 | 010504001139 | 直形墙 | 1.混凝土强度等级 | C30 | 混凝土制作、运输、浇筑、振捣、养护 | m3 | 1 | 545.02
|  |  | 2.混凝土种类 | 泵送商品混凝土
|  |  | 3.墙厚度 | 100mm以内
218 | 010504001140 | 直形墙 | 1.混凝土强度等级 | C55 | 混凝土制作、运输、浇筑、 | m3 | 1 | 642.97
分部分项工程模拟清单与计价表
工程名称：泉州市鲤2023-8号地块工程总承包+投融资合作 | [7 empty] | 第36页 共547页
序号 | 项目编码 | 项目名称 | 项目特征与要求 |  | 工作内容 | 计量单位 | 工程量 | 金额(元)
|  |  | 项目特征 | 发包人要求 |  |  |  | 综合单价 | 合价
|  |  | 2.混凝土种类 | 泵送商品混凝土 | 振捣、养护
|  |  | 3.墙厚度 | 100mm以外
219 | 010504001141 | 直形墙 | 1.混凝土强度等级 | C55P8 | 混凝土制作、运输、浇筑、振捣、养护 | m3 | 1 | 670.74
|  |  | 2.混凝土种类 | 泵送商品混凝土
|  |  | 3.墙厚度 | 100mm以外
220 | 010504001142 | 直形墙 | 1.混凝土强度等级 | C50 | 混凝土制作、运输、浇筑、振捣、养护 | m3 | 1 | 624.16
|  |  | 2.混凝土种类 | 泵送商品混凝土
|  |  | 3.墙厚度 | 100mm以外
221 | 010504001143 | 直形墙 | 1.混凝土强度等级 | C50P8 | 混凝土制作、运输、浇筑、振捣、养护 | m3 | 1 | 672.29
|  |  | 2.混凝土种类 | 泵送商品混凝土
|  |  | 3.墙厚度 | 100mm以外
222 | 010504001144 | 直形墙 | 1.混凝土强度等级 | C45 | 混凝土制作、运输、浇筑、振捣、养护 | m3 | 1 | 582.57
|  |  | 2.混凝土种类 | 泵送商品混凝土
|  |  | 3.墙厚度 | 100mm以外
223 | 010504001145 | 直形墙 | 1.混凝土强度等级 | C40 | 混凝土制作、运输、浇筑、振捣、养护 | m3 | 1 | 566.91
|  |  | 2.混凝土种类 | 泵送商品混凝土
|  |  | 3.墙厚度 | 100mm以外
224 | 010504001146 | 直形墙 | 1.混凝土强度等级 | C35 | 混凝土制作、运输、浇筑、振捣、养护 | m3 | 1 | 552.43
|  |  | 2.混凝土种类 | 泵送商品混凝土
|  |  | 3.墙厚度 | 100mm以外
225 | 010504001147 | 直形墙 | 1.混凝土强度等级 | C35P6 | 混凝土制作、运输、浇筑、振捣、养护 | m3 | 1 | 584.58
|  |  | 2.混凝土种类 | 泵送商品混凝土
|  |  | 3.墙厚度 | 100mm以外
226 | 010504001148 | 直形墙 | 1.混凝土强度等级 | C35P8 | 混凝土制作、运输、浇筑、振捣、养护 | m3 | 1 | 587.75
|  |  | 2.混凝土种类 | 泵送商品混凝土
|  |  | 3.墙厚度 | 100mm以外
分部分项工程模拟清单与计价表
工程名称：泉州市鲤2023-8号地块工程总承包+投融资合作 | [7 empty] | 第37页 共547页
序号 | 项目编码 | 项目名称 | 项目特征与要求 |  | 工作内容 | 计量单位 | 工程量 | 金额(元)
|  |  | 项目特征 | 发包人要求 |  |  |  | 综合单价 | 合价
227 | 010504001149 | 直形墙 | 1.混凝土强度等级 | C30 | 混凝土制作、运输、浇筑、振捣、养护 | m3 | 1 | 535.59
|  |  | 2.混凝土种类 | 泵送商品混凝土
|  |  | 3.墙厚度 | 100mm以外
228 | 010503002050 | 矩形梁 | 1.混凝土强度等级 | C25 | 混凝土制作、运输、浇筑、振捣、养护 | m3 | 1 | 519.16
|  |  | 2.混凝土种类 | 泵送商品混凝土
229 | 010503002051 | 矩形梁 | 1.混凝土强度等级 | C30 | 混凝土制作、运输、浇筑、振捣、养护 | m3 | 1 | 538.54
|  |  | 2.混凝土种类 | 泵送商品混凝土
230 | 010503002052 | 矩形梁 | 1.混凝土强度等级 | C35 | 混凝土制作、运输、浇筑、振捣、养护 | m3 | 1 | 555.46
|  |  | 2.混凝土种类 | 泵送商品混凝土
231 | 010503002053 | 矩形梁 | 1.混凝土强度等级 | C30 | 混凝土制作、运输、浇筑、振捣、养护 | m3 | 1 | 568.77
|  |  | 2.混凝土种类 | 泵送商品混凝土
|  |  | 3.抗渗等级 | P6
232 | 010503002054 | 矩形梁 | 1.混凝土强度等级 | C35 | 混凝土制作、运输、浇筑、振捣、养护 | m3 | 1 | 591.75
|  |  | 2.混凝土种类 | 泵送商品混凝土
|  |  | 3.抗渗等级 | P6
233 | 010505001080 | 有梁板 | 1.混凝土强度等级 | C30 | 混凝土制作、运输、浇筑、振捣、养护 | m3 | 1 | 531.46
|  |  | 2.混凝土种类 | 泵送商品混凝土
234 | 010505001081 | 有梁板 | 1.混凝土强度等级 | C35 | 混凝土制作、运输、浇筑、振捣、养护 | m3 | 1 | 548.4
|  |  | 2.混凝土种类 | 泵送商品混凝土
235 | 010505001082 | 有梁板 | 1.混凝土强度等级 | C30 | 混凝土制作、运输、浇筑、振捣、养护 | m3 | 1 | 561.7
|  |  | 2.混凝土种类 | 泵送商品混凝土
|  |  | 3.抗渗等级 | P6
236 | 010505001083 | 有梁板 | 1.混凝土强度等级 | C35 | 混凝土制作、运输、浇筑、振捣、养护 | m3 | 1 | 584.7
|  |  | 2.混凝土种类 | 泵送商品混凝土
|  |  | 3.抗渗等级 | P6
237 | 010505002001 | 无梁板 | 1.混凝土强度等级 | C30 | 混凝土制作、运输、浇筑、 | m3 | 1 | 522.71
分部分项工程模拟清单与计价表
工程名称：泉州市鲤2023-8号地块工程总承包+投融资合作 | [7 empty] | 第38页 共547页
序号 | 项目编码 | 项目名称 | 项目特征与要求 |  | 工作内容 | 计量单位 | 工程量 | 金额(元)
|  |  | 项目特征 | 发包人要求 |  |  |  | 综合单价 | 合价
|  |  | 2.混凝土种类 | 泵送商品混凝土 | 振捣、养护
|  | 分部小计 |  |  |  |  | 1
238 | 010506001065 | 直形楼梯 |  | 部位：单跑楼梯 | 混凝土制作、运输、浇筑、振捣、养护 | m2 | 1 | 203.94
|  |  | 1.混凝土强度等级 | C35
|  |  | 2.混凝土种类 | 泵送商品混凝土
|  |  | 3.楼梯类型 | 板式
|  |  | 4.梯板厚度(不含梯阶) | 150mm
239 | 010506001066 | 直形楼梯 |  | 部位：双跑楼梯 | 混凝土制作、运输、浇筑、振捣、养护 | m2 | 1 | 169.96
|  |  | 1.混凝土强度等级 | C35
|  |  | 2.混凝土种类 | 泵送商品混凝土
|  |  | 3.楼梯类型 | 板式
|  |  | 4.梯板厚度(不含梯阶) | 150mm
240 | 010506001067 | 直形楼梯 |  | 部位：三跑楼梯 | 混凝土制作、运输、浇筑、振捣、养护 | m2 | 1 | 152.96
|  |  | 1.混凝土强度等级 | C35
|  |  | 2.混凝土种类 | 泵送商品混凝土
|  |  | 3.楼梯类型 | 板式
|  |  | 4.梯板厚度(不含梯阶) | 150mm
241 | 010506001068 | 直形楼梯 |  | 部位：四跑楼梯 | 混凝土制作、运输、浇筑、振捣、养护 | m2 | 1 | 127.46
|  |  | 1.混凝土强度等级 | C35
|  |  | 2.混凝土种类 | 泵送商品混凝土
|  |  | 3.楼梯类型 | 板式
|  |  | 4.梯板厚度(不含梯阶) | 150mm
|  | 分部小计 |  |  |  |  | 1
242 | 010504001150 | 直形墙 | 1.混凝土种类 | 预拌非泵送普通混凝土 | 混凝土制作、运输、浇筑、 | m3 | 1 | 503.22
分部分项工程模拟清单与计价表
工程名称：泉州市鲤2023-8号地块工程总承包+投融资合作 | [7 empty] | 第39页 共547页
序号 | 项目编码 | 项目名称 | 项目特征与要求 |  | 工作内容 | 计量单位 | 工程量 | 金额(元)
|  |  | 项目特征 | 发包人要求 |  |  |  | 综合单价 | 合价
|  |  | 2.混凝土强度等级 | C25 | 振捣、养护
243 | 010502002028 | 构造柱 | 1.混凝土强度等级 | C25 | 混凝土制作、运输、浇筑、振捣、养护 | m3 | 1 | 744.28
|  |  | 2.混凝土种类 | 非泵送商品混凝土
244 | 010502002029 | 构造柱 | 1.混凝土强度等级 | C20 | 混凝土制作、运输、浇筑、振捣、养护 | m3 | 1 | 732.12
|  |  | 2.混凝土种类 | 非泵送商品混凝土
245 | 010503004035 | 圈梁 | 1.混凝土强度等级 | C25 | 混凝土制作、运输、浇筑、振捣、养护 | m3 | 1 | 750.78
|  |  | 2.混凝土种类 | 非泵送商品混凝土
246 | 010503004036 | 圈梁 | 1.混凝土强度等级 | C20 | 混凝土制作、运输、浇筑、振捣、养护 | m3 | 1 | 738.67
|  |  | 2.混凝土种类 | 非泵送商品混凝土
247 | 010503005028 | 过梁 | 1.混凝土强度等级 | C25 | 混凝土制作、运输、浇筑、振捣、养护 | m3 | 1 | 754.53
|  |  | 2.混凝土种类 | 非泵送商品混凝土
248 | 010503005029 | 过梁 | 1.混凝土强度等级 | C20 | 混凝土制作、运输、浇筑、振捣、养护 | m3 | 1 | 742.43
|  |  | 2.混凝土种类 | 非泵送商品混凝土
249 | 010507005028 | 压顶 |  | 部位：压顶 | 混凝土制作、运输、浇筑、振捣、养护 | m3 | 1 | 703.98
|  |  | 1.混凝土强度等级 | C25
|  |  | 2.混凝土种类 | 非泵送商品混凝土
250 | 010505003021 | 平板 | 1.混凝土强度等级 | C25 | 混凝土制作、运输、浇筑、振捣、养护 | m3 | 1 | 507.8
|  |  | 2.混凝土种类 | 非泵送商品混凝土
251 | 010501006008 | 设备基础 | 1.混凝土强度等级 | C25 | 混凝土制作、运输、浇筑、振捣、养护及混凝土交接面、钢筋等的清理 | m3 | 1 | 491.62
|  |  | 2.混凝土种类 | 非泵送商品混凝土
252 | 010507007008 | 其他构件 |  | 部位：小型构件 | 混凝土制作、运输、浇筑、振捣、养护 | m3 | 1 | 769.84
|  |  | 1.混凝土强度等级 | C25
|  |  | 2.混凝土种类 | 非泵送商品混凝土
253 | 010508001039 | 后浇带 |  | 部位：顶板 | 混凝土制作、运输、浇筑、振捣、养护及混凝土交接面、钢筋等的清理 | m3 | 1 | 596.75
|  |  | 1.混凝土强度等级 | C40
|  |  | 2.混凝土种类 | 微膨胀非泵送商品混凝土
分部分项工程模拟清单与计价表
工程名称：泉州市鲤2023-8号地块工程总承包+投融资合作 | [7 empty] | 第40页 共547页
序号 | 项目编码 | 项目名称 | 项目特征与要求 |  | 工作内容 | 计量单位 | 工程量 | 金额(元)
|  |  | 项目特征 | 发包人要求 |  |  |  | 综合单价 | 合价
|  |  | 3.抗渗等级 | P6
4.含钢丝网
254 | 010508001040 | 后浇带 |  | 部位：楼层板 | 混凝土制作、运输、浇筑、振捣、养护及混凝土交接面、钢筋等的清理 | m3 | 1 | 596.75
|  |  | 1.混凝土强度等级 | C40
|  |  | 2.混凝土种类 | 微膨胀非泵送商品混凝土
3.含钢丝网
255 | 010508001041 | 后浇带 |  | 部位：基础 | 混凝土制作、运输、浇筑、振捣、养护及混凝土交接面、钢筋等的清理 | m3 | 1 | 584.72
|  |  | 1.混凝土强度等级 | C40
|  |  | 2.混凝土种类 | 微膨胀非泵送商品混凝土
|  |  | 3.抗渗等级 | P8
4.含钢丝网
256 | 010508001042 | 后浇带 |  | 部位：外墙 | 混凝土制作、运输、浇筑、振捣、养护及混凝土交接面、钢筋等的清理 | m3 | 1 | 611.24
|  |  | 1.混凝土强度等级 | C40
|  |  | 2.混凝土种类 | 微膨胀非泵送商品混凝土
|  |  | 3.抗渗等级 | P8
4.含钢丝网
257 | 010508001043 | 后浇带 |  | 部位：内墙 | 混凝土制作、运输、浇筑、振捣、养护及混凝土交接面、钢筋等的清理 | m3 | 1 | 611.24
|  |  | 1.混凝土强度等级 | C40
|  |  | 2.混凝土种类 | 微膨胀非泵送商品混凝土
3.含钢丝网
258 | 010508001044 | 后浇带 |  | 部位：顶板 | 混凝土制作、运输、浇筑、振捣、养护及混凝土交接面、钢筋等的清理 | m3 | 1 | 582.23
|  |  | 1.混凝土强度等级 | C35
|  |  | 2.混凝土种类 | 微膨胀非泵送商品混凝土
|  |  | 3.抗渗等级 | P6
4.含钢丝网
259 | 010508001045 | 后浇带 |  | 部位：楼层板 | 混凝土制作、运输、浇筑、 | m3 | 1 | 582.23
分部分项工程模拟清单与计价表
工程名称：泉州市鲤2023-8号地块工程总承包+投融资合作 | [7 empty] | 第41页 共547页
序号 | 项目编码 | 项目名称 | 项目特征与要求 |  | 工作内容 | 计量单位 | 工程量 | 金额(元)
|  |  | 项目特征 | 发包人要求 |  |  |  | 综合单价 | 合价
|  |  | 1.混凝土强度等级 | C35 | 振捣、养护及混凝土交接面、钢筋等的清理
|  |  | 2.混凝土种类 | 微膨胀非泵送商品混凝土
3.含钢丝网
260 | 010508001046 | 后浇带 |  | 部位：基础 | 混凝土制作、运输、浇筑、振捣、养护及混凝土交接面、钢筋等的清理 | m3 | 1 | 570.2
|  |  | 1.混凝土强度等级 | C35
|  |  | 2.混凝土种类 | 微膨胀非泵送商品混凝土
|  |  | 3.抗渗等级 | P8
4.含钢丝网
261 | 010508001047 | 后浇带 |  | 部位：外墙 | 混凝土制作、运输、浇筑、振捣、养护及混凝土交接面、钢筋等的清理 | m3 | 1 | 596.72
|  |  | 1.混凝土强度等级 | C35
|  |  | 2.混凝土种类 | 微膨胀非泵送商品混凝土
|  |  | 3.抗渗等级 | P8
4.含钢丝网
262 | 010508001048 | 后浇带 |  | 部位：内墙 | 混凝土制作、运输、浇筑、振捣、养护及混凝土交接面、钢筋等的清理 | m3 | 1 | 596.72
|  |  | 1.混凝土强度等级 | C35
|  |  | 2.混凝土种类 | 微膨胀非泵送商品混凝土
3.含钢丝网
263 | 010512008024 | 沟盖板、井盖板、井圈 |  | 1.C25预制井盖板(碎石) | 模板制作、安装、拆除、堆放、运输及清理模内杂物、刷隔离剂等//混凝土制作、运输、浇筑、振捣、养护//构件运输、安装//砂浆制作、运输//接头灌缝、养护 | m3 | 1 | 1388.26
|  | 分部小计 |  |  |  |  | 1
钢筋工程（人防面积10906.69m2） | [9 empty] | 分项工程(17房屋建筑与装饰)
264 | 010515001259 | 现浇构件钢筋 | 钢筋种类、规格 | 现浇构件圆钢筋HPB300以内 (直径≤10mm) | 钢筋制作、运输//钢筋安装//焊接(绑扎) | t | 1 | 5806.55
|  |  | 做法要求 | 符合施工规范及设计要求
分部分项工程模拟清单与计价表
工程名称：泉州市鲤2023-8号地块工程总承包+投融资合作 | [7 empty] | 第42页 共547页
序号 | 项目编码 | 项目名称 | 项目特征与要求 |  | 工作内容 | 计量单位 | 工程量 | 金额(元)
|  |  | 项目特征 | 发包人要求 |  |  |  | 综合单价 | 合价
265 | 010515001260 | 现浇构件钢筋 | 钢筋种类、规格 | 现浇构件带肋钢筋HRB400以内 (直径≤10mm) | 钢筋制作、运输//钢筋安装//焊接(绑扎) | t | 1 | 5411.78
|  |  | 做法要求 | 符合施工规范及设计要求
266 | 010515001261 | 现浇构件钢筋 | 钢筋种类、规格 | 现浇构件带肋钢筋HRB400以内 (直径12mm) | 钢筋制作、运输//钢筋安装//焊接(绑扎) | t | 1 | 5211.92
|  |  | 做法要求 | 符合施工规范及设计要求
267 | 010515001262 | 现浇构件钢筋 | 钢筋种类、规格 | 现浇构件带肋钢筋HRB400以内 (直径14mm) | 钢筋制作、运输//钢筋安装//焊接(绑扎) | t | 1 | 5088.78
|  |  | 做法要求 | 符合施工规范及设计要求
268 | 010515001263 | 现浇构件钢筋 | 钢筋种类、规格 | 现浇构件带肋钢筋HRB400以内 (直径16mm) | 钢筋制作、运输//钢筋安装//焊接(绑扎) | t | 1 | 5032.84
|  |  | 做法要求 | 符合施工规范及设计要求
269 | 010515001264 | 现浇构件钢筋 | 钢筋种类、规格 | 现浇构件带肋钢筋HRB400以内 (直径18mm) | 钢筋制作、运输//钢筋安装//焊接(绑扎) | t | 1 | 5032.84
|  |  | 做法要求 | 符合施工规范及设计要求
270 | 010515001265 | 现浇构件钢筋 | 钢筋种类、规格 | 现浇构件带肋钢筋HRB400以内 (直径20mm) | 钢筋制作、运输//钢筋安装//焊接(绑扎) | t | 1 | 4705.69
|  |  | 做法要求 | 符合施工规范及设计要求
271 | 010515001266 | 现浇构件钢筋 | 钢筋种类、规格 | 现浇构件带肋钢筋HRB400以内 (直径22mm) | 钢筋制作、运输//钢筋安装//焊接(绑扎) | t | 1 | 4705.69
|  |  | 做法要求 | 符合施工规范及设计要求
272 | 010515001267 | 现浇构件钢筋 | 钢筋种类、规格 | 现浇构件带肋钢筋HRB400以内 (直径25mm) | 钢筋制作、运输//钢筋安装//焊接(绑扎) | t | 1 | 4761.65
|  |  | 做法要求 | 符合施工规范及设计要求
273 | 010515001268 | 现浇构件钢筋 | 钢筋种类、规格 | 现浇构件带肋钢筋HRB400以内 (直径28mm) | 钢筋制作、运输//钢筋安装//焊接(绑扎) | t | 1 | 4551.21
|  |  | 做法要求 | 符合施工规范及设计要求
274 | 010515001269 | 现浇构件钢筋 | 钢筋种类、规格 | 现浇构件带肋钢筋HRB400以内 (直径32mm) | 钢筋制作、运输//钢筋安装//焊接(绑扎) | t | 1 | 4551.21
|  |  | 做法要求 | 符合施工规范及设计要求
分部分项工程模拟清单与计价表
工程名称：泉州市鲤2023-8号地块工程总承包+投融资合作 | [7 empty] | 第43页 共547页
序号 | 项目编码 | 项目名称 | 项目特征与要求 |  | 工作内容 | 计量单位 | 工程量 | 金额(元)
|  |  | 项目特征 | 发包人要求 |  |  |  | 综合单价 | 合价
275 | 010515009031 | 支撑钢筋(铁马) | 钢筋种类、规格 | 现浇构件带肋钢筋HRB400以内 (直径12mm) | 钢筋制作、焊接、安装 | t | 1 | 5211.92
|  |  | 做法要求 | 符合施工规范及设计要求
276 | 010515009032 | 支撑钢筋(铁马) | 钢筋种类、规格 | 现浇构件带肋钢筋HRB400以内 (直径25mm) | 钢筋制作、焊接、安装 | t | 1 | 4761.65
|  |  | 做法要求 | 符合施工规范及设计要求
|  | 分部小计 |  |  |  |  | 1
277 | 010516006099 | 电渣压力焊接 |  | 1.电渣压力焊接φ≤18 | 焊接、清理 | 个 | 1 | 5.97
|  |  | 2.做法要求 | 符合施工规范及设计要求
278 | 010516006100 | 电渣压力焊接 |  | 1.电渣压力焊接φ≤32 | 焊接、清理 | 个 | 1 | 7.14
|  |  | 2.做法要求 | 符合施工规范及设计要求
279 | 010516003054 | 机械连接 |  | 1.钢筋直螺纹连接 (φ20) | 钢筋套丝//套筒连接 | 个 | 1 | 14.21
|  |  | 2.做法要求 | 符合施工规范及设计要求
280 | 010516003055 | 机械连接 |  | 1.钢筋直螺纹连接 (φ22) | 钢筋套丝//套筒连接 | 个 | 1 | 15.78
|  |  | 2.做法要求 | 符合施工规范及设计要求
281 | 010516003056 | 机械连接 |  | 1.钢筋直螺纹连接 (φ25) | 钢筋套丝//套筒连接 | 个 | 1 | 16.01
|  |  | 2.做法要求 | 符合施工规范及设计要求
282 | 010516003057 | 机械连接 |  | 1.钢筋直螺纹连接 (φ28) | 钢筋套丝//套筒连接 | 个 | 1 | 18.42
|  |  | 2.做法要求 | 符合施工规范及设计要求
283 | 010516003058 | 机械连接 |  | 1.钢筋直螺纹连接 (φ32) | 钢筋套丝//套筒连接 | 个 | 1 | 19.58
|  |  | 2.做法要求 | 符合施工规范及设计要求
钢筋工程（非人防面积47039.31m2） | [9 empty] | 分项工程(17房屋建筑与装饰)
284 | 010515001270 | 现浇构件钢筋 | 钢筋种类、规格 | 现浇构件圆钢筋HPB300以内 (直径≤10mm) | 钢筋制作、运输//钢筋安装//焊接(绑扎) | t | 1 | 5806.55
|  |  | 做法要求 | 符合施工规范及设计要求
285 | 010515001271 | 现浇构件钢筋 | 钢筋种类、规格 | 现浇构件带肋钢筋HRB400以内 (直径≤10mm) | 钢筋制作、运输//钢筋安装//焊接(绑扎) | t | 1 | 5411.78
|  |  | 做法要求 | 符合施工规范及设计要求
分部分项工程模拟清单与计价表
工程名称：泉州市鲤2023-8号地块工程总承包+投融资合作 | [7 empty] | 第44页 共547页
序号 | 项目编码 | 项目名称 | 项目特征与要求 |  | 工作内容 | 计量单位 | 工程量 | 金额(元)
|  |  | 项目特征 | 发包人要求 |  |  |  | 综合单价 | 合价
286 | 010515001272 | 现浇构件钢筋 | 钢筋种类、规格 | 现浇构件带肋钢筋HRB400以内 (直径12mm) | 钢筋制作、运输//钢筋安装//焊接(绑扎) | t | 1 | 5211.92
|  |  | 做法要求 | 符合施工规范及设计要求
287 | 010515001273 | 现浇构件钢筋 | 钢筋种类、规格 | 现浇构件带肋钢筋HRB400以内 (直径14mm) | 钢筋制作、运输//钢筋安装//焊接(绑扎) | t | 1 | 5088.78
|  |  | 做法要求 | 符合施工规范及设计要求
288 | 010515001274 | 现浇构件钢筋 | 钢筋种类、规格 | 现浇构件带肋钢筋HRB400以内 (直径16mm) | 钢筋制作、运输//钢筋安装//焊接(绑扎) | t | 1 | 5032.84
|  |  | 做法要求 | 符合施工规范及设计要求
289 | 010515001275 | 现浇构件钢筋 | 钢筋种类、规格 | 现浇构件带肋钢筋HRB400以内 (直径18mm) | 钢筋制作、运输//钢筋安装//焊接(绑扎) | t | 1 | 5032.84
|  |  | 做法要求 | 符合施工规范及设计要求
290 | 010515001276 | 现浇构件钢筋 | 钢筋种类、规格 | 现浇构件带肋钢筋HRB400以内 (直径20mm) | 钢筋制作、运输//钢筋安装//焊接(绑扎) | t | 1 | 4705.69
|  |  | 做法要求 | 符合施工规范及设计要求
291 | 010515001277 | 现浇构件钢筋 | 钢筋种类、规格 | 现浇构件带肋钢筋HRB400以内 (直径22mm) | 钢筋制作、运输//钢筋安装//焊接(绑扎) | t | 1 | 4705.69
|  |  | 做法要求 | 符合施工规范及设计要求
292 | 010515001278 | 现浇构件钢筋 | 钢筋种类、规格 | 现浇构件带肋钢筋HRB400以内 (直径25mm) | 钢筋制作、运输//钢筋安装//焊接(绑扎) | t | 1 | 4761.65
|  |  | 做法要求 | 符合施工规范及设计要求
293 | 010515001279 | 现浇构件钢筋 | 钢筋种类、规格 | 现浇构件带肋钢筋HRB400以内 (直径28mm) | 钢筋制作、运输//钢筋安装//焊接(绑扎) | t | 1 | 4551.21
|  |  | 做法要求 | 符合施工规范及设计要求
294 | 010515001280 | 现浇构件钢筋 | 钢筋种类、规格 | 现浇构件带肋钢筋HRB400以内 (直径32mm) | 钢筋制作、运输//钢筋安装//焊接(绑扎) | t | 1 | 4551.21
|  |  | 做法要求 | 符合施工规范及设计要求
295 | 010515009033 | 支撑钢筋(铁马) | 钢筋种类、规格 | 现浇构件带肋钢筋HRB400以内 (直径12mm) | 钢筋制作、焊接、安装 | t | 1 | 5211.92
|  |  | 做法要求 | 符合施工规范及设计要求
分部分项工程模拟清单与计价表
工程名称：泉州市鲤2023-8号地块工程总承包+投融资合作 | [7 empty] | 第45页 共547页
序号 | 项目编码 | 项目名称 | 项目特征与要求 |  | 工作内容 | 计量单位 | 工程量 | 金额(元)
|  |  | 项目特征 | 发包人要求 |  |  |  | 综合单价 | 合价
296 | 010515009034 | 支撑钢筋(铁马) | 钢筋种类、规格 | 现浇构件带肋钢筋HRB400以内 (直径25mm) | 钢筋制作、焊接、安装 | t | 1 | 4761.65
|  |  | 做法要求 | 符合施工规范及设计要求
|  | 分部小计 |  |  |  |  | 1
297 | 010516006101 | 电渣压力焊接 |  | 1.电渣压力焊接φ≤18 | 焊接、清理 | 个 | 1 | 5.97
|  |  | 2.做法要求 | 符合施工规范及设计要求
298 | 010516006102 | 电渣压力焊接 |  | 1.电渣压力焊接φ≤32 | 焊接、清理 | 个 | 1 | 7.14
|  |  | 2.做法要求 | 符合施工规范及设计要求
299 | 010516003059 | 机械连接 |  | 1.钢筋直螺纹连接 (φ20) | 钢筋套丝//套筒连接 | 个 | 1 | 14.21
|  |  | 2.做法要求 | 符合施工规范及设计要求
300 | 010516003060 | 机械连接 |  | 1.钢筋直螺纹连接 (φ22) | 钢筋套丝//套筒连接 | 个 | 1 | 15.78
|  |  | 2.做法要求 | 符合施工规范及设计要求
301 | 010516003061 | 机械连接 |  | 1.钢筋直螺纹连接 (φ25) | 钢筋套丝//套筒连接 | 个 | 1 | 16.01
|  |  | 2.做法要求 | 符合施工规范及设计要求
302 | 010516003062 | 机械连接 |  | 1.钢筋直螺纹连接 (φ28) | 钢筋套丝//套筒连接 | 个 | 1 | 18.42
|  |  | 2.做法要求 | 符合施工规范及设计要求
303 | 010516003063 | 机械连接 |  | 1.钢筋直螺纹连接 (φ32) | 钢筋套丝//套筒连接 | 个 | 1 | 19.58
|  |  | 2.做法要求 | 符合施工规范及设计要求
金属结构工程 | [9 empty] | 分项工程(17房屋建筑与装饰)
304 | 010607005021 | 砌块墙钢丝网加固 |  | 部位：楼梯间和人流通道的填充墙满挂、暗埋管线的孔槽处、门窗等洞口的角部、外墙找平抹灰满挂等 | 铺贴//铆固 | m2 | 1 | 16.98
1.挂钢丝网（综合考虑钢丝网规格及材质）
|  |  | 2.做法要求 | 符合施工规范及设计要求
305 | 010607005022 | 砌块墙钢丝网加固 |  | 1.百叶内防护钢丝网（综合考虑钢丝网规格及材质） | 铺贴//铆固 | m2 | 1 | 16.98
分部分项工程模拟清单与计价表
工程名称：泉州市鲤2023-8号地块工程总承包+投融资合作 | [7 empty] | 第46页 共547页
序号 | 项目编码 | 项目名称 | 项目特征与要求 |  | 工作内容 | 计量单位 | 工程量 | 金额(元)
|  |  | 项目特征 | 发包人要求 |  |  |  | 综合单价 | 合价
|  |  | 2.做法要求 | 符合施工规范及设计要求
306 | 010606008004 | 钢梯 |  | 部位：检修钢爬梯 | 拼装//安装//探伤//补刷油漆 | t | 1 | 9469.88
|  |  | 1.钢材品种、规格 | Q235
|  |  | 2.钢梯形式 | 爬式
|  |  | 3.油漆品种、刷漆遍数 | 防锈漆二遍、调和漆一遍
307 | 010516002048 | 预埋铁件 |  | 1.预埋铁件安装（综合考虑规格及材质） | 螺栓、铁件制作、运输//螺栓、铁件安装 | t | 1 | 8250.09
|  |  | 2.做法要求 | 符合施工规范及设计要求
308 | 010516002049 | 预埋铁件 |  | 部位：防倒塌棚架预埋、型钢柱柱脚 | 螺栓、铁件制作、运输//螺栓、铁件安装 | t | 1 | 10434.65
1.预埋铁件安装
2.预埋螺栓安装
3.二次灌浆C40细石混凝土灌浆
309 | 010507009001 | 钢结构基底灌浆 | 部位 | 钢结构基底 | 灌浆料制作、运输、浇筑、振捣、养护 | m3 | 1 | 897.18
|  |  | 灌浆料种类 | C40细石混凝土灌浆
310 | 010604001004 | 钢梁 |  | 1.钢梁制作安装（Q345B） | 拼装//安装//探伤//补刷油漆 | t | 1 | 10527.93
2.一类金属构件（运距包干）
3.超声波探伤
4.金属面除锈 (喷石英砂)
|  |  | 5.做法要求 | 符合施工规范及设计要求
311 | 010603001003 | 实腹钢柱 |  | 1.钢柱制作安装（Q345B） | 拼装//安装//探伤//补刷油漆 | t | 1 | 11057
2.一类金属构件（运距包干）
3.超声波探伤
4.金属面除锈 (喷石英砂)
|  |  | 5.做法要求 | 符合施工规范及设计要求
312 | 040901010001 | 高强螺栓 |  | 1.高强螺栓安装（规格综合考虑） | 制作//运输//安装 | 套 | 1 | 41.21
分部分项工程模拟清单与计价表
工程名称：泉州市鲤2023-8号地块工程总承包+投融资合作 | [7 empty] | 第47页 共547页
序号 | 项目编码 | 项目名称 | 项目特征与要求 |  | 工作内容 | 计量单位 | 工程量 | 金额(元)
|  |  | 项目特征 | 发包人要求 |  |  |  | 综合单价 | 合价
|  |  | 2.做法要求 | 符合施工规范及设计要求
313 | 01B168 | 栓钉 |  | 1.栓钉安装（规格综合考虑） |  | 套 | 1 | 9.29
|  |  | 2.做法要求 | 符合施工规范及设计要求
门窗工程 | [9 empty] | 分项工程(17房屋建筑与装饰)
314 | 010802003045 | 钢质防火门 |  | 1.甲级钢质防火门(含五金配件、门锁、闭门器、油漆、灌浆塞缝等) | 门安装//五金安装//玻璃安装 | m2 | 1 | 446.14
|  |  | 2.做法要求 | 符合施工规范及设计要求
315 | 010802003046 | 钢质防火门 |  | 1.乙级钢质防火门(含五金配件、门锁、闭门器、油漆、灌浆塞缝等) | 门安装//五金安装//玻璃安装 | m2 | 1 | 427.47
|  |  | 2.做法要求 | 符合施工规范及设计要求
316 | 010802003047 | 钢质防火门 |  | 1.乙级钢质防火门(含带玻璃观察窗、五金配件、门锁、闭门器、油漆、灌浆塞缝等) | 门安装//五金安装//玻璃安装 | m2 | 1 | 479.5
|  |  | 2.做法要求 | 符合施工规范及设计要求
317 | 010802003048 | 钢质防火门 |  | 1.甲级钢质防火门(含带玻璃观察窗、五金配件、门锁、闭门器、油漆、灌浆塞缝等) | 门安装//五金安装//玻璃安装 | m2 | 1 | 530.42
|  |  | 2.做法要求 | 符合施工规范及设计要求
318 | 010802003049 | 钢质防火门 |  | 1.丙级钢质防火门(含五金配件、门锁、油漆、灌浆塞缝等) | 门安装//五金安装//玻璃安装 | m2 | 1 | 408.8
|  |  | 2.做法要求 | 符合施工规范及设计要求
319 | 01B169 | 木纹转印增加费 |  | 1.木纹转印增加费 |  | m2 | 1 | 18.51
|  |  | 2.做法要求 | 符合施工规范及设计要求
320 | 010811001017 | 门窗五金 |  | 1.顺位器 | 定位、安装、固定全过程 | 个 | 1 | 36.08
|  |  | 2.做法要求 | 符合施工规范及设计要求
321 | 010807002001 | 金属防火窗 |  | 1.钢制防火窗（综合考虑各类规格） | 窗安装//五金、玻璃安装 | m2 | 1 | 607.25
322 | 010803002001 | 防火卷帘（闸）门 |  | FJM6026 6000*2600（中装） | 门运输、安装//启动装置、 | 樘 | 1 | 9703.03
分部分项工程模拟清单与计价表
工程名称：泉州市鲤2023-8号地块工程总承包+投融资合作 | [7 empty] | 第48页 共547页
序号 | 项目编码 | 项目名称 | 项目特征与要求 |  | 工作内容 | 计量单位 | 工程量 | 金额(元)
|  |  | 项目特征 | 发包人要求 |  |  |  | 综合单价 | 合价
|  |  | 1.门材质 | 双轨无机纤维复核特级防火卷帘，耐火极限不低于3h | 活动小门、五金安装
|  |  | 2.启动装置品种、规格 | 卷帘门电动装置，具有火灾时靠自重自动关闭功能
3.含包箱、控制箱及按钮
323 | 010803002002 | 防火卷帘（闸）门 |  | FJM6026 6000*2600（侧装） | 门运输、安装//启动装置、活动小门、五金安装 | 樘 | 1 | 9703.03
|  |  | 1.门材质 | 双轨无机纤维复核特级防火卷帘，耐火极限不低于3h
|  |  | 2.启动装置品种、规格 | 卷帘门电动装置，具有火灾时靠自重自动关闭功能
3.含包箱、控制箱及按钮
324 | 010803002003 | 防火卷帘（闸）门 |  | FJM6025 6000*2500（中装） | 门运输、安装//启动装置、活动小门、五金安装 | 樘 | 1 | 9928.74
|  |  | 1.门材质 | 钢质防火卷帘，耐火极限不低于3h
|  |  | 2.启动装置品种、规格 | 卷帘门电动装置，具有火灾时靠自重自动关闭功能
3.含包箱、控制箱及按钮
325 | 010803002004 | 防火卷帘（闸）门 |  | FJM6025 6000*2500（侧装） | 门运输、安装//启动装置、活动小门、五金安装 | 樘 | 1 | 9928.74
|  |  | 1.门材质 | 钢质防火卷帘，耐火极限不低于3h
|  |  | 2.启动装置品种、规格 | 卷帘门电动装置，具有火灾时靠自重自动关闭功能
3.含包箱、控制箱及按钮
326 | 010804007001 | 特种门 | 1.门代号 | BM0716 | 门安装//五金配件安装 | m2 | 1 | 3411.82
|  |  | 2.洞口尺寸 | 700mm*1600mm
|  |  | 3.门材质 | 固定门槛钢筋混凝土密闭门
327 | 010804007002 | 特种门 | 1.门代号 | BM0820 | 门安装//五金配件安装 | m2 | 1 | 2795.45
|  |  | 2.洞口尺寸 | 800mm*2000mm
|  |  | 3.门材质 | 固定门槛钢筋混凝土密闭门
分部分项工程模拟清单与计价表
工程名称：泉州市鲤2023-8号地块工程总承包+投融资合作 | [7 empty] | 第49页 共547页
序号 | 项目编码 | 项目名称 | 项目特征与要求 |  | 工作内容 | 计量单位 | 工程量 | 金额(元)
|  |  | 项目特征 | 发包人要求 |  |  |  | 综合单价 | 合价
328 | 010804007003 | 特种门 | 1.门代号 | BM1020 | 门安装//五金配件安装 | m2 | 1 | 4257.82
|  |  | 2.洞口尺寸 | 1000mm*2000mm
|  |  | 3.门材质 | 固定门槛钢筋混凝土密闭门
329 | 010804007004 | 特种门 | 1.门代号 | BM1220 | 门安装//五金配件安装 | m2 | 1 | 2326.84
|  |  | 2.洞口尺寸 | 1200mm*2000mm
|  |  | 3.门材质 | 固定门槛钢筋混凝土密闭门
330 | 010804007005 | 特种门 | 1.门代号 | BM1520 | 门安装//五金配件安装 | m2 | 1 | 2119.34
|  |  | 2.洞口尺寸 | 1500mm*2000mm
|  |  | 3.门材质 | 固定门槛钢筋混凝土密闭门
331 | 010804007006 | 特种门 | 1.门代号 | BM2020 | 门安装//五金配件安装 | m2 | 1 | 3383.53
|  |  | 2.洞口尺寸 | 2000mm*2000mm
|  |  | 3.门材质 | 固定门槛钢筋混凝土密闭门
332 | 010804007007 | 特种门 | 1.门代号 | BHFM1220 | 门安装//五金配件安装 | m2 | 1 | 2914.46
|  |  | 2.洞口尺寸 | 1200mm*2000mm
|  |  | 3.门材质 | 活门槛钢筋混凝土密闭门
4.详07FJ03图集
333 | 010804007008 | 特种门 | 1.门代号 | BFM0716-15 | 门安装//五金配件安装 | m2 | 1 | 3861.29
|  |  | 2.洞口尺寸 | 700mm*1600mm
|  |  | 3.门材质 | 固定门槛钢筋混凝土防护密闭门
334 | 010804007009 | 特种门 | 1.门代号 | BFM0716-30 | 门安装//五金配件安装 | m2 | 1 | 4357.04
|  |  | 2.洞口尺寸 | 700mm*1600mm
|  |  | 3.门材质 | 固定门槛钢筋混凝土防护密闭门
335 | 010804007010 | 特种门 | 1.门代号 | BFM0820-15 | 门安装//五金配件安装 | m2 | 1 | 3040.68
|  |  | 2.洞口尺寸 | 800mm*2000mm
|  |  | 3.门材质 | 固定门槛钢筋混凝土防护密闭门
分部分项工程模拟清单与计价表
工程名称：泉州市鲤2023-8号地块工程总承包+投融资合作 | [7 empty] | 第50页 共547页
序号 | 项目编码 | 项目名称 | 项目特征与要求 |  | 工作内容 | 计量单位 | 工程量 | 金额(元)
|  |  | 项目特征 | 发包人要求 |  |  |  | 综合单价 | 合价
336 | 010804007011 | 特种门 | 1.门代号 | BFM1020-15 | 门安装//五金配件安装 | m2 | 1 | 3022.33
|  |  | 2.洞口尺寸 | 1000mm*2000mm
|  |  | 3.门材质 | 固定门槛钢筋混凝土防护密闭门
337 | 010804007012 | 特种门 | 1.门代号 | BFM1020-10 | 门安装//五金配件安装 | m2 | 1 | 6688.72
|  |  | 2.洞口尺寸 | 1000mm*2000mm
|  |  | 3.门材质 | 固定门槛钢筋混凝土防护密闭门
338 | 010804007013 | 特种门 | 1.门代号 | BFM1020-05 | 门安装//五金配件安装 | m2 | 1 | 3344.36
|  |  | 2.洞口尺寸 | 1000mm*2000mm
|  |  | 3.门材质 | 固定门槛钢筋混凝土防护密闭门
339 | 010804007014 | 特种门 | 1.门代号 | BFM1220-15 | 门安装//五金配件安装 | m2 | 1 | 2683.11
|  |  | 2.洞口尺寸 | 1200mm*2000mm
|  |  | 3.门材质 | 固定门槛钢筋混凝土防护密闭门
340 | 010804007015 | 特种门 | 1.门代号 | BFM1220-30 | 门安装//五金配件安装 | m2 | 1 | 2976.67
|  |  | 2.洞口尺寸 | 1200mm*2000mm
|  |  | 3.门材质 | 固定门槛钢筋混凝土防护密闭门
341 | 010804007016 | 特种门 | 1.门代号 | BFM1520-15 | 门安装//五金配件安装 | m2 | 1 | 2468.12
|  |  | 2.洞口尺寸 | 1500mm*2000mm
|  |  | 3.门材质 | 固定门槛钢筋混凝土防护密闭门
342 | 010804007017 | 特种门 | 1.门代号 | BFM1520-30 | 门安装//五金配件安装 | m2 | 1 | 2468.12
|  |  | 2.洞口尺寸 | 1500mm*2000mm
|  |  | 3.门材质 | 固定门槛钢筋混凝土防护密闭门
343 | 010804007018 | 特种门 | 1.门代号 | BFM2020-15 | 门安装//五金配件安装 | m2 | 1 | 3858.87
分部分项工程模拟清单与计价表
工程名称：泉州市鲤2023-8号地块工程总承包+投融资合作 | [7 empty] | 第51页 共547页
序号 | 项目编码 | 项目名称 | 项目特征与要求 |  | 工作内容 | 计量单位 | 工程量 | 金额(元)
|  |  | 项目特征 | 发包人要求 |  |  |  | 综合单价 | 合价
|  |  | 2.洞口尺寸 | 2000mm*2000mm
|  |  | 3.门材质 | 固定门槛钢筋混凝土防护密闭门
344 | 010804007019 | 特种门 | 1.门代号 | BFM2020-30 | 门安装//五金配件安装 | m2 | 1 | 3858.87
|  |  | 2.洞口尺寸 | 2000mm*2000mm
|  |  | 3.门材质 | 固定门槛钢筋混凝土防护密闭门
345 | 010804007020 | 特种门 | 1.门代号 | BHFM1220-15 | 门安装//五金配件安装 | m2 | 1 | 2914.46
|  |  | 2.洞口尺寸 | 1200mm*2000mm
|  |  | 3.门材质 | 钢筋混凝土防护密闭门活门槛
346 | 010804007021 | 特种门 | 1.门代号 | BHFM1220-30 | 门安装//五金配件安装 | m2 | 1 | 3213.15
|  |  | 2.洞口尺寸 | 1200mm*2000mm
|  |  | 3.门材质 | 钢筋混凝土防护密闭门活门槛
347 | 010804007022 | 特种门 | 1.门代号 | BMH8000-15 | 门安装//五金配件安装 | m2 | 1 | 7193.86
|  |  | 2.洞口尺寸 | 500mm*1250mm
|  |  | 3.门材质 | 防爆波悬板活门
348 | 010804007023 | 特种门 | 1.门代号 | BMH8000-30 | 门安装//五金配件安装 | m2 | 1 | 6553.6
|  |  | 2.洞口尺寸 | 500mm*1250mm
|  |  | 3.门材质 | 防爆波悬板活门
349 | 010804007024 | 特种门 | 1.门代号 | HK1000(5) | 门安装//五金配件安装 | m2 | 1 | 10643.95
|  |  | 2.洞口尺寸 | 850mm*2100mm
|  |  | 3.门材质 | 防爆波悬板活门
350 | 010804007025 | 特种门 | 1.门代号 | GHSFM6025(6) | 门安装//五金配件安装 | m2 | 1 | 7118.58
|  |  | 2.洞口尺寸 | 6000*2500
|  |  | 3.门材质 | 钢结构活门槛双扇防护密闭门
351 | 010804007026 | 特种门 | 1.门代号 | GHSFM4027(5) | 门安装//五金配件安装 | m2 | 1 | 7118.64
|  |  | 2.洞口尺寸 | 4000*2700
分部分项工程模拟清单与计价表
工程名称：泉州市鲤2023-8号地块工程总承包+投融资合作 | [7 empty] | 第52页 共547页
序号 | 项目编码 | 项目名称 | 项目特征与要求 |  | 工作内容 | 计量单位 | 工程量 | 金额(元)
|  |  | 项目特征 | 发包人要求 |  |  |  | 综合单价 | 合价
|  |  | 3.门材质 | 钢结构活门槛双扇防护密闭门
352 | 010804007027 | 特种门 | 1.门代号 | GHSFM4028(5) | 门安装//五金配件安装 | m2 | 1 | 7118.55
|  |  | 2.洞口尺寸 | 4000*2800
|  |  | 3.门材质 | 钢结构活门槛双扇防护密闭门
353 | 01B170 | 防护密闭封堵框 |  | 1.门代号：FMDB6027(6) |  | 樘 | 1 | 8351.3
2.洞口尺寸：6000mm*2700mm
3.门材质：连通口双向受力防护密闭封堵框
354 | 01B171 | 防护密闭封堵板 |  | 1.门代号：FMDB6027(6) |  | 樘 | 1 | 40336.54
2.洞口尺寸：6000mm*2700mm
3.门材质：连通口双向受力防护密闭封堵板
355 | 01B172 | 防护密闭封堵框 | 1.门代号 | LFMDB3027（5） |  | 樘 | 1 | 5471.55
|  |  | 2.洞口尺寸 | 3000mm*2700mm
|  |  | 3.门材质 | 临空墙防护密闭封堵框
356 | 01B173 | 防护密闭封堵板 | 1.门代号 | LFMDB3027（5） |  | 樘 | 1 | 17209.99
|  |  | 2.洞口尺寸 | 3000mm*2700mm
3.门材质：临空墙防护密闭封堵板
357 | 01B174 | 防护密闭封堵框 | 1.门代号 | LFMDB5027（5） |  | 樘 | 1 | 7391.38
|  |  | 2.洞口尺寸 | 5000mm*2700mm
|  |  | 3.门材质 | 临空墙防护密闭封堵框
358 | 01B175 | 防护密闭封堵板 | 1.门代号 | LFMDB5027（5） |  | 樘 | 1 | 28683.32
|  |  | 2.洞口尺寸 | 5000mm*2700mm
3.门材质：临空墙防护密闭封堵板
359 | 01B176 | 防护密闭封堵框 | 1.门代号 | LFMDB6027（6） |  | 樘 | 1 | 8351.31
|  |  | 2.洞口尺寸 | 6000mm*2700mm
分部分项工程模拟清单与计价表
工程名称：泉州市鲤2023-8号地块工程总承包+投融资合作 | [7 empty] | 第53页 共547页
序号 | 项目编码 | 项目名称 | 项目特征与要求 |  | 工作内容 | 计量单位 | 工程量 | 金额(元)
|  |  | 项目特征 | 发包人要求 |  |  |  | 综合单价 | 合价
|  |  | 3.门材质 | 临空墙防护密闭封堵框
360 | 01B177 | 防护密闭封堵板 | 1.门代号 | LFMDB6027（6） |  | 樘 | 1 | 34419.98
|  |  | 2.洞口尺寸 | 6000mm*2700mm
3.门材质：临空墙防护密闭封堵板
361 | 01B178 | 防护密闭封堵框 | 1.门代号 | LFMDB4530（6） |  | 樘 | 1 | 7199.4
|  |  | 2.洞口尺寸 | 4500mm*3000mm
|  |  | 3.门材质 | 临空墙防护密闭封堵框
362 | 01B179 | 防护密闭封堵板 | 1.门代号 | LFMDB4530（6） |  | 樘 | 1 | 28683.32
|  |  | 2.洞口尺寸 | 4500mm*3000mm
3.门材质：临空墙防护密闭封堵板
363 | 010807005007 | 金属格栅窗 |  | 1.防爆波活门防堵铁栅（综合考虑各类规格） | 窗安装//五金安装 | m2 | 1 | 245.06
364 | 01B180 | 人防单元标识标牌 |  | 1.包含不限于管理标牌、导引标牌、设施标牌、设备标牌、管线标牌及提示性标牌等，所有人防工程标牌在安装时不得破坏各类人防工程设计规范中要求设置的防护措施，安装位置与高度应与其他已安装好的 |  | 单元 | 1 | 23443.19
设备和标牌相协调，安装（打孔）时应当避开各类管线，除设备、管线标牌外，所有标牌背景颜色均为
《 建 筑 颜 色 的 表 示 方 法 》 GB/T18922-2008 （ 颜 色 编 码 ）10932.5YR6.5/9.6。蓝色逃生符号颜色RGB（29,32,136），文字颜色为白色RGB（255,255,255），字体为微软雅黑。所有墙面固定的标牌均采用不锈钢膨胀螺丝进行固定
分部分项工程模拟清单与计价表
工程名称：泉州市鲤2023-8号地块工程总承包+投融资合作 | [7 empty] | 第54页 共547页
序号 | 项目编码 | 项目名称 | 项目特征与要求 |  | 工作内容 | 计量单位 | 工程量 | 金额(元)
|  |  | 项目特征 | 发包人要求 |  |  |  | 综合单价 | 合价
，四孔或六孔固定安装，不锈钢膨胀螺丝采用10mm镜面，广告钉装饰。
2..标牌底板采用国家标准铝合金板，厚度不小于2mm。面层烤漆，图徽丝网印刷，文字、符号、边框贴反光膜，反光膜应具备较好的逆反射性能，耐久时限应在7年以上，字体为微软雅黑，需立柱则采Φ76×3.5mm单立柱热镀锌圆柱型钢管，标牌下沿距地面垂直距离1.5－1.9米
3具体详见.符合福建省人民防空工程标牌设置技术要求规定。
地下室防水工程 | [9 empty] | 分项工程(17房屋建筑与装饰)
365 | 010902001012 | 屋面卷材防水 |  | 部位：地下顶板（种植区有种植乔木的住宅小区绿地、消防施救场地、小区道路）、（一级防水） | 基层处理//刷底油//铺油毡卷材、接缝 | m2 | 1 | 61.89
1.4mm厚高聚物改性沥青耐根穿刺防水卷材，沿墙上翻（主楼位置上翻至-0.050，其余部位上翻至覆土完成面以上300mm以上）（高度自覆土完成面的最高点算起）
366 | 010902002011 | 屋面涂膜防水 |  | 部位：地下顶板（种植区、非种植区等）、（一级防水） | 基层处理//刷基层处理剂//铺布、喷涂防水层 | m2 | 1 | 23.22
1.2厚非固化橡胶沥青防水涂料，沿墙上翻-0.050m结构（高度自地下室顶板完成面的最高点算起，且施工预埋管周边，阴阳角等部位还需附件防水卷材）
分部分项工程模拟清单与计价表
工程名称：泉州市鲤2023-8号地块工程总承包+投融资合作 | [7 empty] | 第55页 共547页
序号 | 项目编码 | 项目名称 | 项目特征与要求 |  | 工作内容 | 计量单位 | 工程量 | 金额(元)
|  |  | 项目特征 | 发包人要求 |  |  |  | 综合单价 | 合价
367 | 010902001013 | 屋面卷材防水 |  | 部位：车库顶板（非种植区）（一级防水） | 基层处理//刷底油//铺油毡卷材、接缝 | m2 | 1 | 54.16
1.3厚自粘型SBS聚合物改性沥青防水卷材，沿墙上翻（主楼位置上翻至-0.050，其余部位上翻至覆土完成面以上300mm以上）（高度自覆土完成面的最高点算起）
368 | 010902003005 | 屋面刚性防水 |  | 部位：地下顶板（种植区有种植乔木的住宅小区绿地、消防施救场地、小区道路、非种植区） | 基层处理//混凝土制作、运输、铺筑、养护//钢筋制安 | m2 | 1 | 51.47
1.50厚C20细石混凝土保护层，
2.混凝土结构板原浆找平，表面清扫干
369 | 010515003009 | 钢筋网片 | 1.钢筋种类、规格 | 配?4@150双向钢筋（置于该层上部，保护层厚度=20mm） | 钢筋网制作、运输、钢筋网安装、焊接（绑扎） | t | 1 | 9328.23
370 | 040201021001 | 土工合成材料 | 1.材料品种、规格 | 聚酯无纺布滤水层（200g/m2） | 基层整平、铺设、固定 | m2 | 1 | 10.67
搭接方式
371 | 010404001095 | 垫层 | 1.垫层材料种类、配合比、厚度 | 100厚碎石级配滤水层 | 垫层材料的拌制、垫层铺设、材料运输 | m3 | 1 | 216.18
372 | 011003001001 | 隔离层 | 1.隔离层部位 | 地下顶板（种植区有种植乔木的住宅小区绿地、消防施救场地、小区道路、非种植区） | 基层清理、刷油、煮沥青、胶泥调制、隔离层铺设 | m2 | 1 | 7.82
|  |  | 2.隔离层材料品种 | PE膜
隔离层做法
粘贴材料种类
373 | 010902008008 | 屋面变形缝 | 1.嵌缝材料种类 | 分格缝纵横间距不应大于6m | 清缝、填塞防水材料、止水 | m | 1 | 17.21
分部分项工程模拟清单与计价表
工程名称：泉州市鲤2023-8号地块工程总承包+投融资合作 | [7 empty] | 第56页 共547页
序号 | 项目编码 | 项目名称 | 项目特征与要求 |  | 工作内容 | 计量单位 | 工程量 | 金额(元)
|  |  | 项目特征 | 发包人要求 |  |  |  | 综合单价 | 合价
|  |  | 止水带材料种类 |  | 带安装、盖缝制作、安装、刷防护材料
盖缝材料
防护材料种类
374 | 010902003006 | 屋面刚性防水 |  | 部位：顶板防水上反面保护层 | 基层处理//混凝土制作、运输、铺筑、养护//钢筋制安 | m2 | 1 | 27.91
1.20厚1：2防水砂浆保护层(覆土以上上反部分)
375 | 010902008009 | 屋面变形缝 |  | 1.屋面立墙泛水综合考虑材质、厚度及做法 | 清缝//填塞防水材料//止水带安装//盖缝制作、安装//刷防护材料 | m | 1 | 25.63
|  |  | 2.做法要求 | 符合施工规范及设计要求
376 | 010903002066 | 墙面涂膜防水 |  | 部位：地下室侧墙防水 | 基层处理//刷基层处理剂//铺布、喷涂防水层 | m2 | 1 | 65.03
1.1.5+1.5厚抗流挂聚氨酯防水涂料 (50℃/1mm，不流淌）
377 | 010903002067 | 墙面涂膜防水 |  | 部位：地下室侧墙防水 | 基层处理//刷基层处理剂//铺布、喷涂防水层 | m2 | 1 | 33.88
1.1.5厚抗流挂聚氨酯防水涂料
378 | 011001003042 | 保温隔热墙面 |  | 部位：地下室侧墙防水 | 基层清理//刷界面剂//安装龙骨//填贴保温材料//保温板安装//粘贴面层//铺设增强格网、抹抗裂、防水砂浆面层//嵌缝//铺、刷(喷)防护材料 | m2 | 1 | 91.43
1.30厚XPS挤塑聚苯板（密度≥30kg/m3）
379 | 011001003043 | 保温隔热墙面 |  | 1.每增减5mmXPS挤塑聚苯板墙面 | 基层清理//刷界面剂//安装龙骨//填贴保温材料//保温板安装//粘贴面层//铺设增强格网、抹抗裂、防水砂浆面层//嵌缝//铺、刷(喷)防护材料 | m2 | 1 | 3.06
380 | 011101006070 | 平面砂浆找平层 | 1.找平层厚度、砂浆配合比 | 原浆找平，清理干净 | 基层清理、抹找平层、材料运输 | m2 | 1 | 11.75
381 | 010905001001 | 地下室底板、承台、基础梁卷材防水 |  | 部位：地下室底板防水 | 基层处理//刷粘结剂//铺防水卷材//接缝、嵌缝 | m2 | 1 | 41.1
1.1.2mm预铺反粘高分子自粘胶膜防水卷材，塑料类
分部分项工程模拟清单与计价表
工程名称：泉州市鲤2023-8号地块工程总承包+投融资合作 | [7 empty] | 第57页 共547页
序号 | 项目编码 | 项目名称 | 项目特征与要求 |  | 工作内容 | 计量单位 | 工程量 | 金额(元)
|  |  | 项目特征 | 发包人要求 |  |  |  | 综合单价 | 合价
2.综合考虑弧形面、阴阳角、转角等附加层
3.混凝土垫层，原浆找平，清理干净
382 | 010905002001 | 地下室底板、承台、基础梁涂膜防水 |  | 部位：地下室底板防水 | 基层处理//刷基层处理剂//铺布、喷涂防水层 | m2 | 1 | 17
1.1.0厚水泥基渗透结晶型防水涂料
383 | 010905002002 | 地下室底板、承台、基础梁涂膜防水 |  | 部位：地下室桩头、锚杆防水 | 基层处理//刷基层处理剂//铺布、喷涂防水层 | m2 | 1 | 17
1.1.0厚水泥基渗透结晶型防水涂料
384 | 010904002032 | 楼(地)面涂膜防水 |  | 部位：消防水池、电梯基坑 | 基层处理//刷基层处理剂//铺布、喷涂防水层 | m2 | 1 | 22.61
1.1.5厚水泥基渗透结晶型防水涂料
385 | 010903002068 | 墙面涂膜防水 |  | 部位：消防水池、电梯基坑 | 基层处理//刷基层处理剂//铺布、喷涂防水层 | m2 | 1 | 19.37
1.1.0厚水泥基渗透结晶型防水涂料
386 | 010904002033 | 楼(地)面涂膜防水 |  | 部位：一级防水房间地面（如泵房、配电房、机房等） | 基层处理//刷基层处理剂//铺布、喷涂防水层 | m2 | 1 | 34.04
1.1.5厚聚合物水泥防水涂料（JS、Ⅱ型）
387 | 010903002069 | 墙面涂膜防水 |  | 部位：一级防水房间墙面 | 基层处理//刷基层处理剂//铺布、喷涂防水层 | m2 | 1 | 37.98
1.1.5厚聚合物水泥防水涂料（JS、Ⅱ型）
388 | 010903004005 | 变形缝 |  | 部位：外墙与底板、顶板交接处，外墙、顶板、基础后浇带 | 清缝//填塞防水材料//止水带安装//盖缝制作、安装//刷防护材料 | m | 1 | 118.77
1.预埋式3厚300宽钢板止水带
2.含各类型附加防水层
389 | 010904004001 | 变形缝 |  | 部位：顶板后浇带 | 清缝//填塞防水材料//止水带安装//盖缝制作、安装//刷防护材料 | m | 1 | 108.28
1.300宽中埋式橡胶止水带
2.含各类附加防水层
分部分项工程模拟清单与计价表
工程名称：泉州市鲤2023-8号地块工程总承包+投融资合作 | [7 empty] | 第58页 共547页
序号 | 项目编码 | 项目名称 | 项目特征与要求 |  | 工作内容 | 计量单位 | 工程量 | 金额(元)
|  |  | 项目特征 | 发包人要求 |  |  |  | 综合单价 | 合价
390 | 010904004002 | 变形缝 |  | 部位：楼板与外墙交接处 | 清缝//填塞防水材料//止水带安装//盖缝制作、安装//刷防护材料 | m | 1 | 109.76
1.300宽预埋式橡胶止水带
2.含各类附加防水层
391 | 010904004003 | 变形缝 |  | 部位：其他 | 清缝//填塞防水材料//止水带安装//盖缝制作、安装//刷防护材料 | m | 1 | 50.09
1.遇水膨胀止水条
2.含各类附加防水层
楼地面工程 | [9 empty] | 分项工程(17房屋建筑与装饰)
392 | 011101003001 | 细石混凝土楼地面 |  | 部位：楼面01 地下室机动车库、非机动车库（与土壤接触底板地面） | 基层清理//抹找平层//面层铺设//材料运输 | m2 | 1 | 57.42
1.70厚C30细石混凝土（不允许掺入粉煤灰）找平层，随捣随抹光，排水口周边2米范围内找坡1%
|  |  | 2.做法要求 | 符合施工规范及设计要求
393 | 010515003007 | 钢筋网片 | 1.钢筋种类、规格 | ?6@200双向钢筋（置于该层上部，保护层厚度=20mm） | 钢筋网制作、运输、钢筋网安装、焊接（绑扎） | t | 1 | 6238.3
394 | 010904004004 | 楼（地）面变形缝 |  | 1.沿墙平面四周设伸缩缝，平面内设纵横伸缩缝，缝间距不大于6米，缝宽5-10mm，用切割机切深20 | 清缝、填塞防水材料、止水带安装、盖缝制作、安装、刷防护材料 | m | 1 | 12.75
止水带材料种类
盖缝材料
防护材料种类
395 | 080103012001 | 塑料排水板 |  | 1.排水板（1.5mm厚HDPE全原料，凸点向下，杯口直径50mm,杯底直径40mm，杯高15mm，杯体间距≤20mm,与土壤直接接触的底板设置 | 打拔钢管、安装排水板、运输 | m2 | 1 | 26.31
396 | 011101003002 | 细石混凝土楼地面 |  | 部位：楼面01 地下室机动车库、非机动车库（楼面） | 基层清理//抹找平层//面层铺设//材料运输 | m2 | 1 | 53.95
分部分项工程模拟清单与计价表
工程名称：泉州市鲤2023-8号地块工程总承包+投融资合作 | [7 empty] | 第59页 共547页
序号 | 项目编码 | 项目名称 | 项目特征与要求 |  | 工作内容 | 计量单位 | 工程量 | 金额(元)
|  |  | 项目特征 | 发包人要求 |  |  |  | 综合单价 | 合价
1.50厚C30细石混凝土（不允许掺入粉煤灰）找平层，随捣随抹光，排水口周边2米范围内找坡1%
|  |  | 2.做法要求 | 符合施工规范及设计要求
397 | 010515003008 | 钢筋网片 | 1.钢筋种类、规格 | ?6@200双向钢筋（置于该层上部，保护层厚度=20mm） | 钢筋网制作、运输、钢筋网安装、焊接（绑扎） | t | 1 | 6238.3
398 | 010904004005 | 楼（地）面变形缝 |  | 1.沿墙平面四周设伸缩缝，平面内设纵横伸缩缝，缝间距不大于6米，缝宽5-10mm，用切割机切深20 | 清缝、填塞防水材料、止水带安装、盖缝制作、安装、刷防护材料 | m | 1 | 12.75
止水带材料种类
盖缝材料
防护材料种类
|  | 分部小计 |  |  |  |  | 1
399 | 011101007001 | 金刚砂楼地面 | 1.面层材料种类、厚度 | 金刚砂+固化剂耐磨地坪（非金属骨料金刚砂掺量不低于5kg/㎡,固化剂掺量不低于 | 基层处理、抹找平层、涂界面剂、镘自流平面浆、拌合自流平浆料、打磨、吸尘、铺面层 | m2 | 1 | 24.98
400 | 011102003106 | 块料楼地面 |  | 部位：楼面03 消防水泵房、生活水泵房、人防电站 | 基层清理//抹结合层//面层铺设、磨边//嵌缝//刷防护材料//酸洗、打蜡//材料运输 | m2 | 1 | 189.95
1.10厚（600*600）防滑面砖,干水泥浆擦缝
2.20厚1:3干硬性水泥砂浆结合层
401 | 011101003003 | 细石混凝土楼地面 | 1.找平层厚度、砂浆配合比 | 70厚C20细石混凝土找平层 | 基层清理、抹找平层、面层铺设、材料运输 | m2 | 1 | 53.92
2.现浇钢筋混凝土楼板，表面清扫干净
|  |  | 5.做法要求 | 符合施工规范及设计要求
402 | 011101001048 | 水泥砂浆楼地面 |  | 部位：楼面04 配电间、进排风竖井、防爆波电缆井、除尘室 | 基层清理//抹找平层//抹面层//材料运输 | m2 | 1 | 30.16
分部分项工程模拟清单与计价表
工程名称：泉州市鲤2023-8号地块工程总承包+投融资合作 | [7 empty] | 第60页 共547页
序号 | 项目编码 | 项目名称 | 项目特征与要求 |  | 工作内容 | 计量单位 | 工程量 | 金额(元)
|  |  | 项目特征 | 发包人要求 |  |  |  | 综合单价 | 合价
、集气室、滤毒室、扩散室、集水坑、排水沟
|  |  | 1.20厚1 | 3水泥砂浆找平
2.现浇钢筋混凝土楼板，表面清扫干净
|  |  | 3.做法要求 | 符合施工规范及设计要求
403 | 011101001049 | 水泥砂浆楼地面 |  | 部位：楼面05 非门厅密闭通道、防毒通道、人防专用、消防器材室、预制构件储藏间、防化器材室 | 基层清理//抹找平层//抹面层//材料运输 | m2 | 1 | 30.16
|  |  | 1.20厚1 | 1.20厚1：3水泥砂浆找平
2.现浇钢筋混凝土楼板，表面清扫干净
|  |  | 3.做法要求 | 符合施工规范及设计要求
404 | 011102003107 | 块料楼地面 |  | 部位：楼面08 加压机房、送风机房、排烟排风机房、发电机房、通讯机房、电视电话房、网络机房、报警阀间、防化值班室等电气设备房 | 基层清理//抹结合层//面层铺设、磨边//嵌缝//刷防护材料//酸洗、打蜡//材料运输 | m2 | 1 | 136.03
1.10厚（600*600）防滑面砖,干水泥浆擦缝
2.20厚1：3干硬性水泥砂浆结合层
3.现浇钢筋混凝土楼板，表面清扫干净
4.做法要求 符合施工规范及设计要求
405 | 011102003108 | 块料楼地面 |  | 部位：楼面09 地下室楼梯间、地下室走道、常有人员通行的密闭通道、高层楼梯间（地下室至3F楼面、顶层以下2层楼面至屋面层） | 基层清理//抹结合层//面层铺设、磨边//嵌缝//刷防护材料//酸洗、打蜡//材料运输 | m2 | 1 | 161.05
1.10厚（600*600）防滑面砖,
分部分项工程模拟清单与计价表
工程名称：泉州市鲤2023-8号地块工程总承包+投融资合作 | [7 empty] | 第61页 共547页
序号 | 项目编码 | 项目名称 | 项目特征与要求 |  | 工作内容 | 计量单位 | 工程量 | 金额(元)
|  |  | 项目特征 | 发包人要求 |  |  |  | 综合单价 | 合价
干水泥浆擦缝
2.20厚1:3干硬性水泥防水砂浆（內掺5%防水粉）结合层兼找坡层，最薄处20厚1%坡向地漏或排水浅沟，地漏与完成面平（有地漏）
3.现浇钢筋混凝土楼板，表面清扫干净
|  |  | 4.做法要求 | 符合施工规范及设计要求
406 | 011102003109 | 块料楼地面 |  | 部位：楼面09 地下室楼梯间、地下室走道、常有人员通行的密闭通道、高层楼梯间（地下室至3F楼面、顶层以下2层楼面至屋面层） | 基层清理//抹结合层//面层铺设、磨边//嵌缝//刷防护材料//酸洗、打蜡//材料运输 | m2 | 1 | 136.03
1.10厚（600*600）防滑面砖,干水泥浆擦缝
2.20厚1:3干硬性水泥砂浆结合层（无地漏）
3.现浇钢筋混凝土楼板，表面清扫干净
|  |  | 4.做法要求 | 符合施工规范及设计要求
407 | 011106002015 | 块料楼梯面层 |  | 部位：楼面09 地下室楼梯、高层楼梯（地下室至3F楼面、顶层以下2层楼面至屋面层） | 基层清理//抹结合层//面层铺贴、磨边//贴嵌防滑条//勾缝//刷防护材料//酸洗、打蜡//材料运输 | m2 | 1 | 223.77
1.10厚成品防滑梯级砖面砖,干水泥浆擦缝
2.20厚1:3干硬性水泥砂浆结合层
3.现浇钢筋混凝土楼板，表面清扫干净
|  |  | 4.做法要求 | 符合施工规范及设计要求
408 | 011101003004 | 细石混凝土楼地面 | 部位 | 汽车坡道 | 基层清理//抹找平层//面层 | m2 | 1 | 70.64
分部分项工程模拟清单与计价表
工程名称：泉州市鲤2023-8号地块工程总承包+投融资合作 | [7 empty] | 第62页 共547页
序号 | 项目编码 | 项目名称 | 项目特征与要求 |  | 工作内容 | 计量单位 | 工程量 | 金额(元)
|  |  | 项目特征 | 发包人要求 |  |  |  | 综合单价 | 合价
|  |  |  | 1.70厚C30细石混凝土（不允许掺入粉煤灰）找平层，随捣随抹光，配?6@200双向钢筋（置于该层上部，保护层厚度=20mm）； | 铺设//材料运输
2.现浇钢筋混凝土楼板，表面清扫干净
3.做法要求 符合施工规范及设计要求
|  | 分部小计 |  |  |  |  | 1
409 | 010404001096 | 垫层 |  | 部位：地面需要回填区域 | 垫层材料的拌制//垫层铺设//材料运输 | m3 | 1 | 216.18
1.碎石垫层
410 | 011105001021 | 水泥砂浆踢脚线 |  | 部位：踢脚05 通讯机房、电视电话房、网络机房、报警阀间、防化值班室等电气设备房、消防器材室、预制构件储藏间、防化器材室、加压机房、送风机房、排烟排风机房、地下室楼梯间、地下室走道、常有人员通行的密闭通道 H=120mm | 基层清理//底层和面层抹灰//材料运输 | m2 | 1 | 148.17
1.15厚1:3水泥砂浆找平
2.2厚白色腻子分两遍刮平
3.内墙无机涂料一道
|  |  | 4.做法要求 | 符合施工规范及设计要求
5.综合单价已考虑弧形踢脚线等
411 | 011105001022 | 水泥砂浆踢脚线 |  | 部位：踢脚03 车库、坡道 H=150 | 基层清理//底层和面层抹灰//材料运输 | m2 | 1 | 161.59
1.15厚1:3水泥砂浆找平
2.2厚白色腻子分两遍刮平
3.1.0厚环氧地坪漆
分部分项工程模拟清单与计价表
工程名称：泉州市鲤2023-8号地块工程总承包+投融资合作 | [7 empty] | 第63页 共547页
序号 | 项目编码 | 项目名称 | 项目特征与要求 |  | 工作内容 | 计量单位 | 工程量 | 金额(元)
|  |  | 项目特征 | 发包人要求 |  |  |  | 综合单价 | 合价
|  |  | 4.做法要求 | 符合施工规范及设计要求
5.综合单价已考虑弧形踢脚线等
412 | 011105003044 | 块料踢脚线 |  | 部位：楼梯间梯段 踢脚02 高层楼梯（地下室至3F楼面、顶层以下2层楼面至屋面层） H=120mm | 基层清理//底层抹灰//面层铺贴、磨边//擦缝//磨光、酸洗、打蜡//刷防护材料//材料运输 | m2 | 1 | 332.81
1.10厚防滑砖，专用粘结剂粘贴
2.10厚13水泥砂浆打底扫毛
|  |  | 3.做法要求 | 符合施工规范及设计要求
4.综合单价已考虑弧形踢脚线等
413 | 011105003045 | 块料踢脚线 |  | 部位：踢脚02 楼梯间 H=120mm | 基层清理//底层抹灰//面层铺贴、磨边//擦缝//磨光、酸洗、打蜡//刷防护材料//材料运输 | m2 | 1 | 257.34
1.10厚防滑砖，专用粘结剂粘贴
2.10厚13水泥砂浆打底扫毛
|  |  | 3.做法要求 | 符合施工规范及设计要求
4.综合单价已考虑弧形踢脚线等
414 | 011108004012 | 水泥砂浆零星项目 |  | 部位：梯侧抹灰 | 清理基层//抹找平层//抹面层//材料运输 | m2 | 1 | 68.29
1.20厚1:3水泥砂浆抹面
|  |  | 2.做法要求 | 符合施工规范及设计要求
3.综合单价已考虑弧形踢脚线等
内墙、柱面工程 | [9 empty] | 分项工程(17房屋建筑与装饰)
415 | 011201004183 | 立面砂浆找平层 |  | 部位：内墙面03 地下室大堂、电梯厅 【砖墙面、砼墙面】 | 基层清理//刷界面剂//砂浆制作、运输//抹灰找平 | m2 | 1 | 34.47
1.15厚1:3水泥砂浆找平
2.无踢脚线
分部分项工程模拟清单与计价表
工程名称：泉州市鲤2023-8号地块工程总承包+投融资合作 | [7 empty] | 第64页 共547页
序号 | 项目编码 | 项目名称 | 项目特征与要求 |  | 工作内容 | 计量单位 | 工程量 | 金额(元)
|  |  | 项目特征 | 发包人要求 |  |  |  | 综合单价 | 合价
|  |  | 3.做法要求 | 符合施工规范及设计要求
416 | 011201004184 | 立面砂浆找平层 |  | 部位：内墙面07 进排风竖井、防爆波电缆井、除尘室、集气室、滤毒室、扩散室、非门厅密闭通道、与人防专用楼梯连通的走道和防毒通道、人防专用楼梯、配电间、强电井、弱电井、水井 【砖墙面、砼墙面】 | 基层清理//刷界面剂//砂浆制作、运输//抹灰找平 | m2 | 1 | 33.14
1.15厚1:3水泥砂浆找平
|  |  | 2.做法要求 | 符合施工规范及设计要求
417 | 011201004185 | 立面砂浆找平层 |  | 部位：内墙面07a 排烟井、加压井、车库集水坑、排水沟【砖墙面、砼墙面】 | 基层清理//刷界面剂//砂浆制作、运输//抹灰找平 | m2 | 1 | 34.47
1.15厚1:3水泥砂浆找平
2.无踢脚线
|  |  | 3.做法要求 | 符合施工规范及设计要求
418 | 011201004186 | 立面砂浆找平层 |  | 部位：内墙面08 消防器材室、预制构件储藏间、防化器材室、加压机房、送风机房、排烟排风机房、屋面电梯机房 【砖墙面】 | 基层清理//刷界面剂//砂浆制作、运输//抹灰找平 | m2 | 1 | 33.14
1.15厚1:3水泥砂浆找平
|  |  | 2.做法要求 | 符合施工规范及设计要求
419 | 011201004187 | 立面砂浆找平层 |  | 部位：内墙面09 消防水泵房、生活水泵房、人防电站、发电机房 【砖墙面、砼墙面】 | 基层清理//刷界面剂//砂浆制作、运输//抹灰找平 | m2 | 1 | 34.47
1.15厚1:3水泥砂浆找平
2.无踢脚线
|  |  | 3.做法要求 | 符合施工规范及设计要求
420 | 011204003132 | 块料墙面 |  | 部位：生活泵房、消防泵房 | 基层清理//砂浆制作、运输 | m2 | 1 | 125.68
分部分项工程模拟清单与计价表
工程名称：泉州市鲤2023-8号地块工程总承包+投融资合作 | [7 empty] | 第65页 共547页
序号 | 项目编码 | 项目名称 | 项目特征与要求 |  | 工作内容 | 计量单位 | 工程量 | 金额(元)
|  |  | 项目特征 | 发包人要求 |  |  |  | 综合单价 | 合价
|  |  |  | 1.8厚（300*300）墙面砖，白水泥浆擦缝，面砖做到1.8m高 | //粘结层铺贴//面层安装//嵌缝//刷防护材料//磨光、酸洗、打蜡
2.瓷砖胶结合层（具体做法详精装设计）
3.基层墙体
421 | 011207001091 | 墙面装饰板 |  | 部位：内墙面09 消防水泵房、生活水泵房、人防电站、发电机房 | 基层清理//龙骨制作、运输、安装//钉隔离层//基层铺钉//面层铺贴 | m2 | 1 | 115.68
1.穿孔吸音复合板600X600X15，板背面点状抹粉刷石膏（至少五个点）粘贴于楼板面，板边接缝处平面压T型塑料压条，板角对角处用固定压盘胀栓固定，板中间另加一个固定压盘及膨胀栓
|  |  | 2.做法要求 | 符合施工规范及设计要求
422 | 011201004188 | 立面砂浆找平层 |  | 部位：内墙面10 地下汽车库、非机动车库、汽车坡道（室内） 、通讯机房、电视电话房、网络机房、报警阀间、防化值班室等电气设备房 、地下室楼梯间、地下室走道、常有人员通行的密闭通道 【砖墙面、砼墙面】 | 基层清理//刷界面剂//砂浆制作、运输//抹灰找平 | m2 | 1 | 33.14
1.15厚1:3水泥砂浆找平
|  |  | 2.做法要求 | 符合施工规范及设计要求
423 | 011202003017 | 柱、梁面砂浆找平 |  | 部位：内墙面10 | 基层清理//砂浆制作、运输//抹灰找平 | m2 | 1 | 47.39
1.15厚1:3水泥砂浆找平
2.喷浆甩毛內掺建筑胶（该层仅混凝土墙有）
|  |  | 2.做法要求 | 符合施工规范及设计要求
424 | 011201004189 | 立面砂浆找平层 |  | 1.除墙体为多孔砖外，基层处理喷浆甩毛內掺建筑胶 | 基层清理//刷界面剂//砂浆制作、运输//抹灰找平 | m2 | 1 | 4.35
分部分项工程模拟清单与计价表
工程名称：泉州市鲤2023-8号地块工程总承包+投融资合作 | [7 empty] | 第66页 共547页
序号 | 项目编码 | 项目名称 | 项目特征与要求 |  | 工作内容 | 计量单位 | 工程量 | 金额(元)
|  |  | 项目特征 | 发包人要求 |  |  |  | 综合单价 | 合价
2.基层清理干净
|  | 分部小计 |  |  |  |  | 1
油漆、涂料、裱糊工程 | [9 empty] | 分项工程(17房屋建筑与装饰)
425 | 011407001097 | 墙面喷刷涂料 |  | 部位：内墙面07 | 基层清理//刮腻子//刷、喷涂料 | m2 | 1 | 40.19
1.防霉涂料一底两面
2.2厚白色腻子分两遍刮平
3.综合考虑门窗套、窗台板等涂料与整体墙面分色情况
|  |  | 4.做法要求 | 符合施工规范及设计要求
426 | 011407001098 | 墙面喷刷涂料 |  | 部位：内墙面08 | 基层清理//刮腻子//刷、喷涂料 | m2 | 1 | 40.19
1.防霉涂料一底两面
2.2厚白色腻子分两遍刮平
3.综合考虑门窗套、窗台板等涂料与整体墙面分色情况
|  |  | 4.做法要求 | 符合施工规范及设计要求
427 | 011407001099 | 墙面喷刷涂料 |  | 部位：内墙面09 | 基层清理//刮腻子//刷、喷涂料 | m2 | 1 | 40.19
1.防霉涂料一底两面
2.2厚白色腻子分两遍刮平
3.综合考虑门窗套、窗台板等涂料与整体墙面分色情况
|  |  | 4.做法要求 | 符合施工规范及设计要求
428 | 011407001100 | 墙面喷刷涂料 |  | 部位：内墙面10 | 基层清理//刮腻子//刷、喷涂料 | m2 | 1 | 37
1.防霉涂料一底两面
2.2厚白色腻子分两遍刮平
3.综合考虑门窗套、窗台板等涂料与整体墙面分色情况
|  |  | 4.做法要求 | 符合施工规范及设计要求
429 | 011407001101 | 墙面喷刷涂料 |  | 部位：内墙面10（柱面） | 基层清理//刮腻子//刷、喷 | m2 | 1 | 41.82
分部分项工程模拟清单与计价表
工程名称：泉州市鲤2023-8号地块工程总承包+投融资合作 | [7 empty] | 第67页 共547页
序号 | 项目编码 | 项目名称 | 项目特征与要求 |  | 工作内容 | 计量单位 | 工程量 | 金额(元)
|  |  | 项目特征 | 发包人要求 |  |  |  | 综合单价 | 合价
|  |  |  | 1.防霉涂料一底两面 | 涂料
2.2厚白色腻子分两遍刮平
3.综合考虑门窗套、窗台板等涂料与整体墙面分色情况
|  |  | 4.做法要求 | 符合施工规范及设计要求
430 | 011407001102 | 墙面喷刷涂料 |  | 部位：内墙面10 | 基层清理//刮腻子//刷、喷涂料 | m2 | 1 | 28.53
1.内墙无机涂料 一底一面
2.2厚白色腻子分两遍刮平
3.综合考虑门窗套、窗台板等涂料与整体墙面分色情况
|  |  | 4.做法要求 | 符合施工规范及设计要求
431 | 011406003031 | 满刮腻子 |  | 1.墙面、天棚每增减1道腻子（2mm厚） | 基层清理//刮腻子 | m2 | 1 | 8.62
|  | 分部小计 |  |  |  |  | 1
432 | 011407002069 | 天棚喷刷涂料 |  | 部位：天棚03 地下汽车库、非机动车库、汽车坡道（室内）、地下室楼梯间、地下室走道、常有人员通行的密闭通道 | 基层清理//刮腻子//刷、喷涂料 | m2 | 1 | 43.93
1.无机防霉涂料一底两面
2.2厚耐水腻子分两遍刮平
3.现浇钢筋混凝土楼板底打磨、清扫干净
|  |  | 4.做法要求 | 符合施工规范及设计要求
433 | 011407002070 | 天棚喷刷涂料 |  | 部位：天棚08 通讯机房、电视电话房、网络机房、报警阀间、防化值班室等电气设备房 进排风竖井、防爆波电缆井、除尘室、集气室、滤毒室、扩散室 3、消防器材室、预制构件储藏间、防化器材室 加压机房、送风机房、排烟排风机 | 基层清理//刮腻子//刷、喷涂料 | m2 | 1 | 33.86
分部分项工程模拟清单与计价表
工程名称：泉州市鲤2023-8号地块工程总承包+投融资合作 | [7 empty] | 第68页 共547页
序号 | 项目编码 | 项目名称 | 项目特征与要求 |  | 工作内容 | 计量单位 | 工程量 | 金额(元)
|  |  | 项目特征 | 发包人要求 |  |  |  | 综合单价 | 合价
房 非门厅密闭通道、与人防专用楼梯连通的走道和防毒通道、人防专用楼梯 车库集水坑、排水沟
1.白色涂料一底两面
2.2厚白色腻子分两遍刮平
3.现浇钢筋混凝土楼板底打磨、清扫干净
|  |  | 4.做法要求 | 符合施工规范及设计要求
434 | 011406003032 | 满刮腻子 |  | 部位：人防区域 | 基层清理//刮腻子 | m2 | 1 | 13.67
1.刮大白浆
2.现浇钢筋混凝土楼板底打磨、清扫干净
|  |  | 3.做法要求 | 符合施工规范及设计要求
|  | 分部小计 |  |  |  |  | 1
天棚工程 | [9 empty] | 分项工程(17房屋建筑与装饰)
435 | 011302001053 | 天棚吊顶 |  | 部位：天棚07 消防水泵房、生活水泵房、人防电站、发电机房 | 基层清理、吊杆安装//龙骨安装//基层板铺贴//面层铺贴//嵌缝//刷防护材料 | m2 | 1 | 105.21
1.穿孔吸音复合板600X600X15，板背面点状抹粉刷石膏（至少五个点）粘贴于楼板面，板边接缝处平面压T型塑料压条，板角对角处用固定压盘胀栓固定，板中间另加一个固定压盘及膨胀栓
2.放水平线及垂直线
3.清理基层，去除灰尘和油污，弹线定位
4.现浇钢筋混凝土楼板底清扫干净
分部分项工程模拟清单与计价表
工程名称：泉州市鲤2023-8号地块工程总承包+投融资合作 | [7 empty] | 第69页 共547页
序号 | 项目编码 | 项目名称 | 项目特征与要求 |  | 工作内容 | 计量单位 | 工程量 | 金额(元)
|  |  | 项目特征 | 发包人要求 |  |  |  | 综合单价 | 合价
5.综合考虑所有末端设备开孔（如天棚成品检修口、灯具等）等相关费用
|  |  | 6.做法要求 | 符合施工规范及设计要求
436 | 011301001019 | 天棚抹灰 |  | 部位：消防水池 | 基层清理//底层抹灰//抹面层 | m2 | 1 | 34.05
1.10mm聚合物水泥砂浆抹灰
其他工程 | [9 empty] | 分项工程(17房屋建筑与装饰)
437 | 01B181 | 金属盖板 |  | 部位：集水坑 | 模板制作、安装、拆除、堆放、运输及清理模内杂物、刷隔离剂等//混凝土制作、运输、浇筑、振捣、养护//构件运输、安装//砂浆制作、运输//接头灌缝、养护 | m2 | 1 | 283.79
1.700*700铸铁盖板
438 | 01B182 | 金属盖板 |  | 部位：排水沟、截水沟 |  | m2 | 1 | 308.47
1.镀锌钢格栅盖板
439 | 01B183 | 防洪挡板 |  | 1.40厚铝合金防洪挡板 |  | m2 | 1 | 616.93
2.做法：详图集17J927-1（600高）-3-27
440 | 010516002050 | 预埋铁件 |  | 部位：集水井、防爆破波、沟盖板井等井盖预埋件 | 螺栓、铁件制作、运输//螺栓、铁件安装 | t | 1 | 8250.09
1.预埋铁件安装
441 | 010902010001 | 上人孔盖板 |  | 部位：消防水池 | 预埋螺栓//钉封口线//抹灰//铺防水卷材//清缝//填塞防水材料//盖板制作与安装//刷油漆//五金安装 | 座 | 1 | 489.44
1.1200*700检修人孔（带锁具）
2.做法要求：符合施工规范及设计要求
442 | 011503005004 | 金属靠墙扶手 |  | 部位：不锈钢靠墙扶手 | 制作//运输//安装//刷防护材料 | m | 1 | 172.49
1.不锈钢圆管φ60*2；不锈钢圆管φ20x1.5弯头
2.预埋铁件安装
443 | 011503001082 | 金属扶手、栏杆、栏板 | 部位 | 楼梯栏杆（规格：900mm高楼梯 | 制作//运输//安装//刷防护 | m | 1 | 217.29
分部分项工程模拟清单与计价表
工程名称：泉州市鲤2023-8号地块工程总承包+投融资合作 | [7 empty] | 第70页 共547页
序号 | 项目编码 | 项目名称 | 项目特征与要求 |  | 工作内容 | 计量单位 | 工程量 | 金额(元)
|  |  | 项目特征 | 发包人要求 |  |  |  | 综合单价 | 合价
|  |  |  | 栏杆） | 材料
1.热镀锌钢圆管面管30x60x2mm；40x40x3mm方管立柱；32x32x1.2mm方管横杆；15x25x0.8mm椭圆管竖管
2.预埋铁件安装
444 | 011503001083 | 金属扶手、栏杆、栏板 | 部位 | 楼梯栏杆（规格：1100mm高楼梯栏杆） | 制作//运输//安装//刷防护材料 | m | 1 | 228.71
1.热镀锌钢圆管面管30x60x2mm；40x40x3mm方管立柱；32x32x1.2mm方管横杆；15x25x0.8mm椭圆管竖管
2.预埋铁件安装
445 | 011503001084 | 金属扶手、栏杆、栏板 |  | 部位：楼梯栏杆H=1100 | 制作//运输//安装//刷防护材料 | m | 1 | 492.41
1.φ50*2不锈钢管扶手、φ50*2不锈钢管立柱、φ20*1.5不锈钢管立杆≦@110及横杆，φ40硬木扶手，φ30*2不锈钢立柱，含预埋件
446 | 011503001085 | 金属扶手、栏杆、栏板 |  | 部位：楼梯栏杆H=900 | 制作//运输//安装//刷防护材料 | m | 1 | 440.84
1.φ50*2不锈钢管扶手、φ50*2不锈钢管立柱、φ20*1.5不锈钢管立杆≦@110及横杆，φ40硬木扶手，φ30*2不锈钢立柱，含预埋件
模板工程 | [9 empty] | 分项工程(17房屋建筑与装饰)
脚手架 | [9 empty] | 分项工程(17房屋建筑与装饰)
养护排水 | [9 empty] | 分项工程(17房屋建筑与装饰)
施工排水降水 | [9 empty] | 分项工程(17房屋建筑与装饰)
住宅高层（20层以上）PC | [9 empty] | 单位工程(17房屋建筑与装饰)
砌筑工程 | [9 empty] | 分项工程(17房屋建筑与装饰)
分部分项工程模拟清单与计价表
工程名称：泉州市鲤2023-8号地块工程总承包+投融资合作 | [7 empty] | 第71页 共547页
序号 | 项目编码 | 项目名称 | 项目特征与要求 |  | 工作内容 | 计量单位 | 工程量 | 金额(元)
|  |  | 项目特征 | 发包人要求 |  |  |  | 综合单价 | 合价
447 | 010401004039 | 多孔砖墙 | 1.墙类型 | 内外墙 | 砂浆制作、运输//砌砖//刮缝//砖压顶砌筑//材料运输 | m3 | 1 | 606.09
|  |  | 2.墙体厚度 | 180mm-240mm
|  |  | 3.砌筑材料规格、强度等级 | 煤矸石烧结多孔砖
|  |  | 4.砌筑砂浆 | M5 混合砂浆
5.含预埋C20混凝土预制块
|  |  | 6.做法要求 | 符合施工规范及设计要求
448 | 010401004040 | 多孔砖墙 | 1.墙类型 | 内外墙 | 砂浆制作、运输//砌砖//刮缝//砖压顶砌筑//材料运输 | m3 | 1 | 634.18
|  |  | 2.墙体厚度 | 90mm-120mm
|  |  | 3.砌筑材料规格、强度等级 | 煤矸石烧结多孔砖
|  |  | 4.砌筑砂浆 | M5 混合砂浆
5.含预埋C20混凝土预制块
|  |  | 6.做法要求 | 符合施工规范及设计要求
449 | 010401004041 | 多孔砖墙 | 1.墙类型 | 内外墙 | 砂浆制作、运输//砌砖//刮缝//砖压顶砌筑//材料运输 | m3 | 1 | 689.38
|  |  | 2.墙体厚度 | 180mm-240mm
|  |  | 3.砌筑材料规格、强度等级 | 粉煤灰烧结多孔砖
|  |  | 4.砌筑砂浆 | M5 混合砂浆
5.含预埋C20混凝土预制块
|  |  | 6.做法要求 | 符合施工规范及设计要求
450 | 010401004042 | 多孔砖墙 | 1.墙类型 | 内外墙 | 砂浆制作、运输//砌砖//刮缝//砖压顶砌筑//材料运输 | m3 | 1 | 735.77
|  |  | 2.墙体厚度 | 90mm-120mm
|  |  | 3.砌筑材料规格、强度等级 | 粉煤灰烧结多孔砖
|  |  | 4.砌筑砂浆 | M5 混合砂浆
5.含预埋C20混凝土预制块
|  |  | 6.做法要求 | 符合施工规范及设计要求
分部分项工程模拟清单与计价表
工程名称：泉州市鲤2023-8号地块工程总承包+投融资合作 | [7 empty] | 第72页 共547页
序号 | 项目编码 | 项目名称 | 项目特征与要求 |  | 工作内容 | 计量单位 | 工程量 | 金额(元)
|  |  | 项目特征 | 发包人要求 |  |  |  | 综合单价 | 合价
451 | 010402001026 | 砌块墙 | 1.墙类型 | 内外墙 | 砂浆制作、运输//砌砖、砌块//勾缝//材料运输 | m3 | 1 | 596.46
|  |  | 2.墙体厚度 | 180mm-240mm
|  |  | 3.砌筑材料规格、强度等级 | 蒸压加气混凝土砌块
|  |  | 4.砌筑砂浆 | 加气混凝土专用砌筑砂浆
5.含预埋C20混凝土预制块
|  |  | 6.做法要求 | 符合施工规范及设计要求
452 | 010402001027 | 砌块墙 | 1.墙类型 | 内外墙 | 砂浆制作、运输//砌砖、砌块//勾缝//材料运输 | m3 | 1 | 649.26
|  |  | 2.墙体厚度 | 90mm-120mm
|  |  | 3.砌筑材料规格、强度等级 | 蒸压加气混凝土砌块
|  |  | 4.砌筑砂浆 | 加气混凝土专用砌筑砂浆
5.含预埋C20混凝土预制块
|  |  | 6.做法要求 | 符合施工规范及设计要求
453 | 010401012026 | 零星砌砖 | 1.墙类型 | 外墙节点、框架外表面镶贴砖部分、台阶等 | 砂浆制作、运输//砌砖//刮缝//材料运输 | m3 | 1 | 785.27
|  |  | 2.墙体厚度 | 综合考虑
|  |  | 3.砌筑材料规格、强度等级 | 烧结煤矸石普通砖
|  |  | 4.砌筑砂浆 | M5 混合砂浆
|  |  | 5.做法要求 | 符合施工规范及设计要求
454 | 010401012027 | 零星砌砖 | 1.墙类型 | 外墙节点、框架外表面镶贴砖部分、台阶等 | 砂浆制作、运输//砌砖//刮缝//材料运输 | m3 | 1 | 697.45
|  |  | 2.墙体厚度 | 综合考虑
|  |  | 3.砌筑材料规格、强度等级 | 加气混凝土砌块
|  |  | 4.砌筑砂浆 | 加气混凝土专用砌筑砂浆
|  |  | 5.做法要求 | 符合施工规范及设计要求
455 | 010401003052 | 实心砖墙 | 1.墙体厚度 | 综合考虑 | 砂浆制作、运输//砌砖//刮 | m3 | 1 | 700.1
分部分项工程模拟清单与计价表
工程名称：泉州市鲤2023-8号地块工程总承包+投融资合作 | [7 empty] | 第73页 共547页
序号 | 项目编码 | 项目名称 | 项目特征与要求 |  | 工作内容 | 计量单位 | 工程量 | 金额(元)
|  |  | 项目特征 | 发包人要求 |  |  |  | 综合单价 | 合价
|  |  | 2.砌筑材料规格、强度等级 | 煤矸石烧结实心砖、240×115×53 | 缝//砖压顶砌筑//材料运输
|  |  | 3.砌筑砂浆 | M5 混合砂浆
|  |  | 4.做法要求 | 符合施工规范及设计要求
456 | 010401003053 | 实心砖墙 | 1.墙体厚度 | 综合考虑 | 砂浆制作、运输//砌砖//刮缝//砖压顶砌筑//材料运输 | m3 | 1 | 686.39
|  |  | 2.砌筑材料规格、强度等级 | 水泥砖、240×115×53
|  |  | 3.砌筑砂浆 | M5 混合砂浆
|  |  | 4.做法要求 | 符合施工规范及设计要求
457 | 010401005003 | 空心砖墙 | 1.墙类型 | 内外墙 | 砂浆制作、运输//砌砖//刮缝//砖压顶砌筑//材料运输 | m3 | 1 | 571.8
|  |  | 2.墙体厚度 | 180mm-240mm
|  |  | 3.砌筑材料规格、强度等级 | 烧结煤矸石空心砖
|  |  | 4.砌筑砂浆 | M5 混合砂浆
5.含预埋C20混凝土预制块
|  |  | 6.做法要求 | 符合施工规范及设计要求
458 | 010401005004 | 空心砖墙 | 1.墙类型 | 内外墙 | 砂浆制作、运输//砌砖//刮缝//砖压顶砌筑//材料运输 | m3 | 1 | 651.46
|  |  | 2.墙体厚度 | 90mm-120mm
|  |  | 3.砌筑材料规格、强度等级 | 烧结煤矸石空心砖
|  |  | 4.砌筑砂浆 | M5 混合砂浆
5.含预埋C20混凝土预制块
|  |  | 6.做法要求 | 符合施工规范及设计要求
459 | 010405001010 | 砌筑超高增加费 |  | 1.每增0.5m砌筑超高增加费 | 人工二次搬运砖、砂浆 | m3 | 1 | 19.06
460 | 010404001074 | 垫层 |  | 1.LC7.5轻骨料混凝土垫层 | 垫层材料的拌制//垫层铺设//材料运输 | m3 | 1 | 617.67
461 | 010404001075 | 垫层 |  | 1.泡沫混凝土垫层 | 垫层材料的拌制//垫层铺设//材料运输 | m3 | 1 | 660
462 | 010404001076 | 垫层 |  | 1.陶粒回填 | 垫层材料的拌制//垫层铺设 | m3 | 1 | 338.53
分部分项工程模拟清单与计价表
工程名称：泉州市鲤2023-8号地块工程总承包+投融资合作 | [7 empty] | 第74页 共547页
序号 | 项目编码 | 项目名称 | 项目特征与要求 |  | 工作内容 | 计量单位 | 工程量 | 金额(元)
|  |  | 项目特征 | 发包人要求 |  |  |  | 综合单价 | 合价
//材料运输
混凝土工程 | [9 empty] | 分项工程(17房屋建筑与装饰)
463 | 010501001053 | 垫层 |  | 部位：降板处回填 | 混凝土制作、运输、浇筑、振捣、养护 | m3 | 1 | 477.83
|  |  | 1.混凝土强度等级 | C15
|  |  | 2.混凝土种类 | 非泵送商品混凝土
464 | 010501001054 | 垫层 |  | 部位：降板处回填 | 混凝土制作、运输、浇筑、振捣、养护 | m3 | 1 | 505.66
|  |  | 1.混凝土强度等级 | C20
|  |  | 2.混凝土种类 | 非泵送商品混凝土
465 | 010502001043 | 矩形柱 | 1.混凝土强度等级 | C55 | 混凝土制作、运输、浇筑、振捣、养护 | m3 | 1 | 651.71
|  |  | 2.混凝土种类 | 泵送商品混凝土
466 | 010502001044 | 矩形柱 | 1.混凝土强度等级 | C50 | 混凝土制作、运输、浇筑、振捣、养护 | m3 | 1 | 632.95
|  |  | 2.混凝土种类 | 泵送商品混凝土
467 | 010502001045 | 矩形柱 | 1.混凝土强度等级 | C45 | 混凝土制作、运输、浇筑、振捣、养护 | m3 | 1 | 591.46
|  |  | 2.混凝土种类 | 泵送商品混凝土
468 | 010502001046 | 矩形柱 | 1.混凝土强度等级 | C40 | 混凝土制作、运输、浇筑、振捣、养护 | m3 | 1 | 575.79
|  |  | 2.混凝土种类 | 泵送商品混凝土
469 | 010502001047 | 矩形柱 | 1.混凝土强度等级 | C35 | 混凝土制作、运输、浇筑、振捣、养护 | m3 | 1 | 561.33
|  |  | 2.混凝土种类 | 泵送商品混凝土
470 | 010502001048 | 矩形柱 | 1.混凝土强度等级 | C30 | 混凝土制作、运输、浇筑、振捣、养护 | m3 | 1 | 544.51
|  |  | 2.混凝土种类 | 泵送商品混凝土
471 | 010502003037 | 异形柱 | 1.混凝土强度等级 | C55 | 混凝土制作、运输、浇筑、振捣、养护 | m3 | 1 | 653.31
|  |  | 2.混凝土种类 | 泵送商品混凝土
472 | 010502003038 | 异形柱 | 1.混凝土强度等级 | C50 | 混凝土制作、运输、浇筑、振捣、养护 | m3 | 1 | 634.54
|  |  | 2.混凝土种类 | 泵送商品混凝土
473 | 010502003039 | 异形柱 | 1.混凝土强度等级 | C45 | 混凝土制作、运输、浇筑、振捣、养护 | m3 | 1 | 593.06
|  |  | 2.混凝土种类 | 泵送商品混凝土
分部分项工程模拟清单与计价表
工程名称：泉州市鲤2023-8号地块工程总承包+投融资合作 | [7 empty] | 第75页 共547页
序号 | 项目编码 | 项目名称 | 项目特征与要求 |  | 工作内容 | 计量单位 | 工程量 | 金额(元)
|  |  | 项目特征 | 发包人要求 |  |  |  | 综合单价 | 合价
474 | 010502003040 | 异形柱 | 1.混凝土强度等级 | C40 | 混凝土制作、运输、浇筑、振捣、养护 | m3 | 1 | 577.37
|  |  | 2.混凝土种类 | 泵送商品混凝土
475 | 010502003041 | 异形柱 | 1.混凝土强度等级 | C35 | 混凝土制作、运输、浇筑、振捣、养护 | m3 | 1 | 562.92
|  |  | 2.混凝土种类 | 泵送商品混凝土
476 | 010502003042 | 异形柱 | 1.混凝土强度等级 | C30 | 混凝土制作、运输、浇筑、振捣、养护 | m3 | 1 | 546.1
|  |  | 2.混凝土种类 | 泵送商品混凝土
477 | 010504001093 | 直形墙 | 1.混凝土强度等级 | C55 | 混凝土制作、运输、浇筑、振捣、养护 | m3 | 1 | 652.4
|  |  | 2.混凝土种类 | 泵送商品混凝土
|  |  | 3.墙厚度 | 100mm以内
478 | 010504001094 | 直形墙 | 1.混凝土强度等级 | C50 | 混凝土制作、运输、浇筑、振捣、养护 | m3 | 1 | 633.58
|  |  | 2.混凝土种类 | 泵送商品混凝土
|  |  | 3.墙厚度 | 100mm以内
479 | 010504001095 | 直形墙 | 1.混凝土强度等级 | C45 | 混凝土制作、运输、浇筑、振捣、养护 | m3 | 1 | 592
|  |  | 2.混凝土种类 | 泵送商品混凝土
|  |  | 3.墙厚度 | 100mm以内
480 | 010504001096 | 直形墙 | 1.混凝土强度等级 | C40 | 混凝土制作、运输、浇筑、振捣、养护 | m3 | 1 | 576.34
|  |  | 2.混凝土种类 | 泵送商品混凝土
|  |  | 3.墙厚度 | 100mm以内
481 | 010504001097 | 直形墙 | 1.混凝土强度等级 | C35 | 混凝土制作、运输、浇筑、振捣、养护 | m3 | 1 | 561.86
|  |  | 2.混凝土种类 | 泵送商品混凝土
|  |  | 3.墙厚度 | 100mm以内
482 | 010504001098 | 直形墙 | 1.混凝土强度等级 | C30 | 混凝土制作、运输、浇筑、振捣、养护 | m3 | 1 | 545.02
|  |  | 2.混凝土种类 | 泵送商品混凝土
|  |  | 3.墙厚度 | 100mm以内
483 | 010504001099 | 直形墙 | 1.混凝土强度等级 | C55 | 混凝土制作、运输、浇筑、振捣、养护 | m3 | 1 | 642.98
|  |  | 2.混凝土种类 | 泵送商品混凝土
分部分项工程模拟清单与计价表
工程名称：泉州市鲤2023-8号地块工程总承包+投融资合作 | [7 empty] | 第76页 共547页
序号 | 项目编码 | 项目名称 | 项目特征与要求 |  | 工作内容 | 计量单位 | 工程量 | 金额(元)
|  |  | 项目特征 | 发包人要求 |  |  |  | 综合单价 | 合价
|  |  | 3.墙厚度 | 100mm以外
484 | 010504001100 | 直形墙 | 1.混凝土强度等级 | C50 | 混凝土制作、运输、浇筑、振捣、养护 | m3 | 1 | 624.16
|  |  | 2.混凝土种类 | 泵送商品混凝土
|  |  | 3.墙厚度 | 100mm以外
485 | 010504001101 | 直形墙 | 1.混凝土强度等级 | C45 | 混凝土制作、运输、浇筑、振捣、养护 | m3 | 1 | 582.57
|  |  | 2.混凝土种类 | 泵送商品混凝土
|  |  | 3.墙厚度 | 100mm以外
486 | 010504001102 | 直形墙 | 1.混凝土强度等级 | C40 | 混凝土制作、运输、浇筑、振捣、养护 | m3 | 1 | 566.91
|  |  | 2.混凝土种类 | 泵送商品混凝土
|  |  | 3.墙厚度 | 100mm以外
487 | 010504001103 | 直形墙 | 1.混凝土强度等级 | C35 | 混凝土制作、运输、浇筑、振捣、养护 | m3 | 1 | 552.43
|  |  | 2.混凝土种类 | 泵送商品混凝土
|  |  | 3.墙厚度 | 100mm以外
488 | 010504001104 | 直形墙 | 1.混凝土强度等级 | C30 | 混凝土制作、运输、浇筑、振捣、养护 | m3 | 1 | 535.59
|  |  | 2.混凝土种类 | 泵送商品混凝土
|  |  | 3.墙厚度 | 100mm以外
489 | 010503002035 | 矩形梁 | 1.混凝土强度等级 | C25 | 混凝土制作、运输、浇筑、振捣、养护 | m3 | 1 | 519.16
|  |  | 2.混凝土种类 | 泵送商品混凝土
490 | 010503002036 | 矩形梁 | 1.混凝土强度等级 | C30 | 混凝土制作、运输、浇筑、振捣、养护 | m3 | 1 | 538.54
|  |  | 2.混凝土种类 | 泵送商品混凝土
491 | 010503002037 | 矩形梁 | 1.混凝土强度等级 | C35 | 混凝土制作、运输、浇筑、振捣、养护 | m3 | 1 | 555.46
|  |  | 2.混凝土种类 | 泵送商品混凝土
492 | 010503002038 | 矩形梁 | 1.混凝土强度等级 | C25 | 混凝土制作、运输、浇筑、振捣、养护 | m3 | 1 | 549.4
|  |  | 2.混凝土种类 | 泵送商品混凝土
|  |  | 3.抗渗等级 | P6
493 | 010503002039 | 矩形梁 | 1.混凝土强度等级 | C30 | 混凝土制作、运输、浇筑、 | m3 | 1 | 568.77
分部分项工程模拟清单与计价表
工程名称：泉州市鲤2023-8号地块工程总承包+投融资合作 | [7 empty] | 第77页 共547页
序号 | 项目编码 | 项目名称 | 项目特征与要求 |  | 工作内容 | 计量单位 | 工程量 | 金额(元)
|  |  | 项目特征 | 发包人要求 |  |  |  | 综合单价 | 合价
|  |  | 2.混凝土种类 | 泵送商品混凝土 | 振捣、养护
|  |  | 3.抗渗等级 | P6
494 | 010503002040 | 矩形梁 | 1.混凝土强度等级 | C35 | 混凝土制作、运输、浇筑、振捣、养护 | m3 | 1 | 588.5
|  |  | 2.混凝土种类 | 泵送商品混凝土
|  |  | 3.抗渗等级 | P6
495 | 010505001052 | 有梁板 | 1.混凝土强度等级 | C25 | 混凝土制作、运输、浇筑、振捣、养护 | m3 | 1 | 512.09
|  |  | 2.混凝土种类 | 泵送商品混凝土
496 | 010505001053 | 有梁板 | 1.混凝土强度等级 | C30 | 混凝土制作、运输、浇筑、振捣、养护 | m3 | 1 | 531.46
|  |  | 2.混凝土种类 | 泵送商品混凝土
497 | 010505001054 | 有梁板 | 1.混凝土强度等级 | C35 | 混凝土制作、运输、浇筑、振捣、养护 | m3 | 1 | 548.4
|  |  | 2.混凝土种类 | 泵送商品混凝土
498 | 010505001055 | 有梁板 | 1.混凝土强度等级 | C25 | 混凝土制作、运输、浇筑、振捣、养护 | m3 | 1 | 542.35
|  |  | 2.混凝土种类 | 泵送商品混凝土
|  |  | 3.抗渗等级 | P6
499 | 010505001056 | 有梁板 | 1.混凝土强度等级 | C30 | 混凝土制作、运输、浇筑、振捣、养护 | m3 | 1 | 561.7
|  |  | 2.混凝土种类 | 泵送商品混凝土
|  |  | 3.抗渗等级 | P6
500 | 010505001057 | 有梁板 | 1.混凝土强度等级 | C35 | 混凝土制作、运输、浇筑、振捣、养护 | m3 | 1 | 581.43
|  |  | 2.混凝土种类 | 泵送商品混凝土
|  |  | 3.抗渗等级 | P6
501 | 010505001058 | 有梁板 |  | 部位：斜板、坡屋面板（综合考虑坡度） | 混凝土制作、运输、浇筑、振捣、养护 | m3 | 1 | 557.91
|  |  | 1.混凝土强度等级 | C25
|  |  | 2.混凝土种类 | 泵送商品混凝土
|  |  | 3.抗渗等级 | P6
502 | 010505001059 | 有梁板 |  | 部位：斜板、坡屋面板（综合考虑坡度） | 混凝土制作、运输、浇筑、振捣、养护 | m3 | 1 | 577.26
分部分项工程模拟清单与计价表
工程名称：泉州市鲤2023-8号地块工程总承包+投融资合作 | [7 empty] | 第78页 共547页
序号 | 项目编码 | 项目名称 | 项目特征与要求 |  | 工作内容 | 计量单位 | 工程量 | 金额(元)
|  |  | 项目特征 | 发包人要求 |  |  |  | 综合单价 | 合价
|  |  | 1.混凝土强度等级 | C30
|  |  | 2.混凝土种类 | 泵送商品混凝土
|  |  | 3.抗渗等级 | P6
503 | 010505001060 | 有梁板 |  | 部位：斜板、坡屋面板（综合考虑坡度） | 混凝土制作、运输、浇筑、振捣、养护 | m3 | 1 | 596.98
|  |  | 1.混凝土强度等级 | C35
|  |  | 2.混凝土种类 | 泵送商品混凝土
|  |  | 3.抗渗等级 | P6
504 | 010505008042 | 雨篷、悬挑板、阳台板 |  | 部位：飘窗板 | 混凝土制作、运输、浇筑、振捣、养护 | m3 | 1 | 742.07
|  |  | 1.混凝土强度等级 | C55
|  |  | 2.混凝土种类 | 泵送商品混凝土
505 | 010505008043 | 雨篷、悬挑板、阳台板 |  | 部位：飘窗板 | 混凝土制作、运输、浇筑、振捣、养护 | m3 | 1 | 722.69
|  |  | 1.混凝土强度等级 | C50
|  |  | 2.混凝土种类 | 泵送商品混凝土
506 | 010505008044 | 雨篷、悬挑板、阳台板 |  | 部位：飘窗板 | 混凝土制作、运输、浇筑、振捣、养护 | m3 | 1 | 680.35
|  |  | 1.混凝土强度等级 | C45
|  |  | 2.混凝土种类 | 泵送商品混凝土
507 | 010505008045 | 雨篷、悬挑板、阳台板 |  | 部位：飘窗板 | 混凝土制作、运输、浇筑、振捣、养护 | m3 | 1 | 664.63
|  |  | 1.混凝土强度等级 | C40
|  |  | 2.混凝土种类 | 泵送商品混凝土
508 | 010505008046 | 雨篷、悬挑板、阳台板 |  | 部位：飘窗板 | 混凝土制作、运输、浇筑、振捣、养护 | m3 | 1 | 650.11
|  |  | 1.混凝土强度等级 | C35
|  |  | 2.混凝土种类 | 泵送商品混凝土
509 | 010505008047 | 雨篷、悬挑板、阳台板 |  | 部位：飘窗板 | 混凝土制作、运输、浇筑、振捣、养护 | m3 | 1 | 633.17
|  |  | 1.混凝土强度等级 | C30
|  |  | 2.混凝土种类 | 泵送商品混凝土
510 | 010505008048 | 雨篷、悬挑板、阳台板 |  | 部位：飘窗板 | 混凝土制作、运输、浇筑、 | m3 | 1 | 613.81
分部分项工程模拟清单与计价表
工程名称：泉州市鲤2023-8号地块工程总承包+投融资合作 | [7 empty] | 第79页 共547页
序号 | 项目编码 | 项目名称 | 项目特征与要求 |  | 工作内容 | 计量单位 | 工程量 | 金额(元)
|  |  | 项目特征 | 发包人要求 |  |  |  | 综合单价 | 合价
|  |  | 1.混凝土强度等级 | C25 | 振捣、养护
|  |  | 2.混凝土种类 | 泵送商品混凝土
|  | 分部小计 |  |  |  |  | 1
511 | 010506001036 | 直形楼梯 |  | 部位：单跑楼梯 | 混凝土制作、运输、浇筑、振捣、养护 | m2 | 1 | 192.79
|  |  | 1.混凝土强度等级 | C25
|  |  | 2.混凝土种类 | 泵送商品混凝土
|  |  | 3.楼梯类型 | 板式
|  |  | 4.梯板厚度(不含梯阶) | 150mm
512 | 010506001037 | 直形楼梯 |  | 部位：双跑楼梯 | 混凝土制作、运输、浇筑、振捣、养护 | m2 | 1 | 160.66
|  |  | 1.混凝土强度等级 | C25
|  |  | 2.混凝土种类 | 泵送商品混凝土
|  |  | 3.楼梯类型 | 板式
|  |  | 4.梯板厚度(不含梯阶) | 150mm
513 | 010506001038 | 直形楼梯 |  | 部位：单跑楼梯 | 混凝土制作、运输、浇筑、振捣、养护 | m2 | 1 | 198.75
|  |  | 1.混凝土强度等级 | C30
|  |  | 2.混凝土种类 | 泵送商品混凝土
|  |  | 3.楼梯类型 | 板式
|  |  | 4.梯板厚度(不含梯阶) | 150mm
514 | 010506001039 | 直形楼梯 |  | 部位：双跑楼梯 | 混凝土制作、运输、浇筑、振捣、养护 | m2 | 1 | 165.61
|  |  | 1.混凝土强度等级 | C30
|  |  | 2.混凝土种类 | 泵送商品混凝土
|  |  | 3.楼梯类型 | 板式
|  |  | 4.梯板厚度(不含梯阶) | 150mm
515 | 010506001040 | 直形楼梯 |  | 部位：单跑楼梯 | 混凝土制作、运输、浇筑、 | m2 | 1 | 203.94
分部分项工程模拟清单与计价表
工程名称：泉州市鲤2023-8号地块工程总承包+投融资合作 | [7 empty] | 第80页 共547页
序号 | 项目编码 | 项目名称 | 项目特征与要求 |  | 工作内容 | 计量单位 | 工程量 | 金额(元)
|  |  | 项目特征 | 发包人要求 |  |  |  | 综合单价 | 合价
|  |  | 1.混凝土强度等级 | C35 | 振捣、养护
|  |  | 2.混凝土种类 | 泵送商品混凝土
|  |  | 3.楼梯类型 | 板式
|  |  | 4.梯板厚度(不含梯阶) | 150mm
516 | 010506001041 | 直形楼梯 |  | 部位：双跑楼梯 | 混凝土制作、运输、浇筑、振捣、养护 | m2 | 1 | 169.96
|  |  | 1.混凝土强度等级 | C35
|  |  | 2.混凝土种类 | 泵送商品混凝土
|  |  | 3.楼梯类型 | 板式
|  |  | 4.梯板厚度(不含梯阶) | 150mm
|  | 分部小计 |  |  |  |  | 1
517 | 010502002018 | 构造柱 | 1.混凝土强度等级 | C25 | 混凝土制作、运输、浇筑、振捣、养护 | m3 | 1 | 744.28
|  |  | 2.混凝土种类 | 非泵送商品混凝土
518 | 010502002019 | 构造柱 | 1.混凝土强度等级 | C20 | 混凝土制作、运输、浇筑、振捣、养护 | m3 | 1 | 732.11
|  |  | 2.混凝土种类 | 非泵送商品混凝土
519 | 010503004021 | 圈梁 | 1.混凝土强度等级 | C25 | 混凝土制作、运输、浇筑、振捣、养护 | m3 | 1 | 750.78
|  |  | 2.混凝土种类 | 非泵送商品混凝土
520 | 010503004022 | 圈梁 | 1.混凝土强度等级 | C20 | 混凝土制作、运输、浇筑、振捣、养护 | m3 | 1 | 738.67
|  |  | 2.混凝土种类 | 非泵送商品混凝土
521 | 010503005018 | 过梁 | 1.混凝土强度等级 | C25 | 混凝土制作、运输、浇筑、振捣、养护 | m3 | 1 | 754.53
|  |  | 2.混凝土种类 | 非泵送商品混凝土
522 | 010503005019 | 过梁 | 1.混凝土强度等级 | C20 | 混凝土制作、运输、浇筑、振捣、养护 | m3 | 1 | 742.43
|  |  | 2.混凝土种类 | 非泵送商品混凝土
523 | 010507005019 | 压顶 |  | 部位：压顶 | 混凝土制作、运输、浇筑、振捣、养护 | m3 | 1 | 703.98
|  |  | 1.混凝土强度等级 | C25
|  |  | 2.混凝土种类 | 非泵送商品混凝土
分部分项工程模拟清单与计价表
工程名称：泉州市鲤2023-8号地块工程总承包+投融资合作 | [7 empty] | 第81页 共547页
序号 | 项目编码 | 项目名称 | 项目特征与要求 |  | 工作内容 | 计量单位 | 工程量 | 金额(元)
|  |  | 项目特征 | 发包人要求 |  |  |  | 综合单价 | 合价
524 | 010507005020 | 压顶 |  | 部位：压顶 | 混凝土制作、运输、浇筑、振捣、养护 | m3 | 1 | 691.87
|  |  | 1.混凝土强度等级 | C20
|  |  | 2.混凝土种类 | 非泵送商品混凝土
525 | 010505003015 | 平板 | 1.混凝土强度等级 | C25 | 混凝土制作、运输、浇筑、振捣、养护 | m3 | 1 | 511.37
|  |  | 2.混凝土种类 | 非泵送商品混凝土
526 | 010505003016 | 平板 | 1.混凝土强度等级 | C20 | 混凝土制作、运输、浇筑、振捣、养护 | m3 | 1 | 499.26
|  |  | 2.混凝土种类 | 非泵送商品混凝土
527 | 010504001105 | 直形墙 |  | 部位：女儿墙、栏板、凸窗矮墙、挡墙等（高度＞1.6m或厚度＞120mm） | 混凝土制作、运输、浇筑、振捣、养护 | m3 | 1 | 507.17
|  |  | 1.混凝土强度等级 | C25
|  |  | 2.混凝土种类 | 非泵送商品混凝土
528 | 010504001106 | 直形墙 |  | 部位：女儿墙、栏板、凸窗矮墙、挡墙等（高度＞1.6m或厚度＞120mm） | 混凝土制作、运输、浇筑、振捣、养护 | m3 | 1 | 494.99
|  |  | 1.混凝土强度等级 | C20
|  |  | 2.混凝土种类 | 非泵送商品混凝土
529 | 010505006014 | 栏板 |  | 部位：女儿墙、栏板、凸窗矮墙、挡墙等（高度≤1.6m且厚度≤120mm） | 混凝土制作、运输、浇筑、振捣、养护 | m3 | 1 | 553.4
|  |  | 1.混凝土强度等级 | C25
|  |  | 2.混凝土种类 | 非泵送商品混凝土
530 | 010505006015 | 栏板 |  | 部位：女儿墙、栏板、凸窗矮墙、挡墙等（高度≤1.6m且厚度≤120mm） | 混凝土制作、运输、浇筑、振捣、养护 | m3 | 1 | 541.3
|  |  | 1.混凝土强度等级 | C20
|  |  | 2.混凝土种类 | 非泵送商品混凝土
531 | 010505007010 | 天沟(檐沟)、挑檐板 | 1.混凝土强度等级 | C25 | 混凝土制作、运输、浇筑、振捣、养护 | m3 | 1 | 625.45
|  |  | 2.混凝土种类 | 非泵送商品混凝土
分部分项工程模拟清单与计价表
工程名称：泉州市鲤2023-8号地块工程总承包+投融资合作 | [7 empty] | 第82页 共547页
序号 | 项目编码 | 项目名称 | 项目特征与要求 |  | 工作内容 | 计量单位 | 工程量 | 金额(元)
|  |  | 项目特征 | 发包人要求 |  |  |  | 综合单价 | 合价
532 | 010505007011 | 天沟(檐沟)、挑檐板 | 1.混凝土强度等级 | C20 | 混凝土制作、运输、浇筑、振捣、养护 | m3 | 1 | 613.34
|  |  | 2.混凝土种类 | 非泵送商品混凝土
533 | 010505008049 | 雨篷、悬挑板、阳台板 |  | 部位：雨棚板 | 混凝土制作、运输、浇筑、振捣、养护 | m3 | 1 | 614.5
|  |  | 1.混凝土强度等级 | C25
|  |  | 2.混凝土种类 | 非泵送商品混凝土
534 | 010505008050 | 雨篷、悬挑板、阳台板 |  | 部位：雨棚板 | 混凝土制作、运输、浇筑、振捣、养护 | m3 | 1 | 602.4
|  |  | 1.混凝土强度等级 | C20
|  |  | 2.混凝土种类 | 非泵送商品混凝土
535 | 010501006003 | 设备基础 | 1.混凝土强度等级 | C25 | 混凝土制作、运输、浇筑、振捣、养护及混凝土交接面、钢筋等的清理 | m3 | 1 | 495.26
|  |  | 2.混凝土种类 | 非泵送商品混凝土
536 | 010501006004 | 设备基础 | 1.混凝土强度等级 | C20 | 混凝土制作、运输、浇筑、振捣、养护及混凝土交接面、钢筋等的清理 | m3 | 1 | 483.15
|  |  | 2.混凝土种类 | 非泵送商品混凝土
537 | 010505010001 | 其他板 |  | 部位：挂板 | 混凝土制作、运输、浇筑、振捣、养护 | m3 | 1 | 618.17
|  |  | 1.混凝土强度等级 | C25
|  |  | 2.混凝土种类 | 非泵送商品混凝土
538 | 010505010002 | 其他板 |  | 部位：挂板 | 混凝土制作、运输、浇筑、振捣、养护 | m3 | 1 | 606.07
|  |  | 1.混凝土强度等级 | C20
|  |  | 2.混凝土种类 | 非泵送商品混凝土
539 | 010507007003 | 其他构件 |  | 部位：企口 | 混凝土制作、运输、浇筑、振捣、养护 | m3 | 1 | 769.82
|  |  | 1.混凝土强度等级 | C25
|  |  | 2.混凝土种类 | 非泵送商品混凝土
540 | 010507007004 | 其他构件 |  | 部位：企口 | 混凝土制作、运输、浇筑、振捣、养护 | m3 | 1 | 757.72
|  |  | 1.混凝土强度等级 | C20
|  |  | 2.混凝土种类 | 非泵送商品混凝土
541 | 010508001022 | 后浇带 |  | 部位：顶板 | 混凝土制作、运输、浇筑、振捣、养护及混凝土交接面 | m3 | 1 | 599.16
|  |  | 1.混凝土强度等级 | C30
分部分项工程模拟清单与计价表
工程名称：泉州市鲤2023-8号地块工程总承包+投融资合作 | [7 empty] | 第83页 共547页
序号 | 项目编码 | 项目名称 | 项目特征与要求 |  | 工作内容 | 计量单位 | 工程量 | 金额(元)
|  |  | 项目特征 | 发包人要求 |  |  |  | 综合单价 | 合价
|  |  | 2.混凝土种类 | 微膨胀非泵送商品混凝土 | 、钢筋等的清理
|  |  | 3.抗渗等级 | P6
4.含钢丝网
542 | 010508001023 | 后浇带 |  | 部位：顶板 | 混凝土制作、运输、浇筑、振捣、养护及混凝土交接面、钢筋等的清理 | m3 | 1 | 624.22
|  |  | 1.混凝土强度等级 | C35
|  |  | 2.混凝土种类 | 微膨胀非泵送商品混凝土
|  |  | 3.抗渗等级 | P6
4.含钢丝网
543 | 010508001024 | 后浇带 |  | 部位：顶板 | 混凝土制作、运输、浇筑、振捣、养护及混凝土交接面、钢筋等的清理 | m3 | 1 | 643.02
|  |  | 1.混凝土强度等级 | C40
|  |  | 2.混凝土种类 | 微膨胀非泵送商品混凝土
|  |  | 3.抗渗等级 | P6
4.含钢丝网
544 | 010508001025 | 后浇带 |  | 部位：楼板 | 混凝土制作、运输、浇筑、振捣、养护及混凝土交接面、钢筋等的清理 | m3 | 1 | 582.23
|  |  | 1.混凝土强度等级 | C35
|  |  | 2.混凝土种类 | 微膨胀非泵送商品混凝土
3.含钢丝网
545 | 010508001026 | 后浇带 |  | 部位：楼板 | 混凝土制作、运输、浇筑、振捣、养护及混凝土交接面、钢筋等的清理 | m3 | 1 | 596.75
|  |  | 1.混凝土强度等级 | C40
|  |  | 2.混凝土种类 | 微膨胀非泵送商品混凝土
3.含钢丝网
546 | 010508001027 | 后浇带 |  | 部位：楼板 | 混凝土制作、运输、浇筑、振捣、养护及混凝土交接面、钢筋等的清理 | m3 | 1 | 612.49
|  |  | 1.混凝土强度等级 | C45
|  |  | 2.混凝土种类 | 微膨胀非泵送商品混凝土
3.含钢丝网
|  | 分部小计 |  |  |  |  | 1
分部分项工程模拟清单与计价表
工程名称：泉州市鲤2023-8号地块工程总承包+投融资合作 | [7 empty] | 第84页 共547页
序号 | 项目编码 | 项目名称 | 项目特征与要求 |  | 工作内容 | 计量单位 | 工程量 | 金额(元)
|  |  | 项目特征 | 发包人要求 |  |  |  | 综合单价 | 合价
547 | 010507004014 | 台阶 | 1.混凝土强度等级 | C25 | 混凝土制作、运输、浇筑、振捣、养护 | m3 | 1 | 661.4
|  |  | 2.混凝土种类 | 非泵送商品混凝土
548 | 010507004015 | 台阶 | 1.混凝土强度等级 | C20 | 混凝土制作、运输、浇筑、振捣、养护 | m3 | 1 | 649.3
|  |  | 2.混凝土种类 | 非泵送商品混凝土
549 | 010507001023 | 散水、坡道 |  | 部位：坡道 | 地基夯实//铺设垫层//混凝土制作、运输、浇筑、振捣、养护//变形缝填塞 | m2 | 1 | 141.92
1.60厚C15非泵送商品混凝土
2.300厚粒径5~32卵石(砾石)灌M2.5混合砂浆，宽出面层300
3.素土夯实,压实系数＞0.93,向外坡3%~5%
550 | 010507001024 | 散水、坡道 |  | 部位：无障碍坡道 | 地基夯实//铺设垫层//混凝土制作、运输、浇筑、振捣、养护//变形缝填塞 | m2 | 1 | 60.89
1.60厚C15非泵送商品混凝土
2.素土夯实,压实系数＞0.93,向外坡3%~5%
551 | 010507001025 | 散水、坡道 |  | 部位：散水 | 地基夯实//铺设垫层//混凝土制作、运输、浇筑、振捣、养护//变形缝填塞 | m2 | 1 | 107.25
|  |  | 1.60厚C20细石混凝土面层，撒1 | 1水泥砂子压实赶光
2.100厚碎石垫层
3.素土夯实,压实系数＞0.93,向外坡3%~5%
4.聚乙烯泡沫板；嵌缝膏嵌缝
552 | 010507002007 | 室外地坪 |  | 部位：室外平台 | 地基夯实//铺设垫层//混凝土制作、运输、浇筑、振捣、养护//变形缝填塞 | m2 | 1 | 110.87
1.60厚C15非泵送商品混凝土
2.300厚粒径5~32卵石（砾石）灌M2.5混合砂浆，宽出面层100
3.素土夯实,压实系数＞0.93,向外坡3%~5%
553 | 010507003009 | 电缆沟、地沟、明暗沟 |  | 1.C20混凝土暗沟（12J003-10/A3、a/A2） (铸铁盖板 300×400) | 挖填、运土石方//铺设垫层//混凝土制作、运输、浇筑、振捣、养护//刷防护材料 | m | 1 | 439.79
分部分项工程模拟清单与计价表
工程名称：泉州市鲤2023-8号地块工程总承包+投融资合作 | [7 empty] | 第85页 共547页
序号 | 项目编码 | 项目名称 | 项目特征与要求 |  | 工作内容 | 计量单位 | 工程量 | 金额(元)
|  |  | 项目特征 | 发包人要求 |  |  |  | 综合单价 | 合价
554 | 010512008019 | 沟盖板、井盖板、井圈 |  | 1.C25预制井盖板(碎石) | 模板制作、安装、拆除、堆放、运输及清理模内杂物、刷隔离剂等//混凝土制作、运输、浇筑、振捣、养护//构件运输、安装//砂浆制作、运输//接头灌缝、养护 | m3 | 1 | 1388.26
钢筋工程 | [9 empty] | 分项工程(17房屋建筑与装饰)
555 | 010515001190 | 现浇构件钢筋 | 钢筋种类、规格 | 现浇构件圆钢筋HPB300以内 (直径≤10mm) | 钢筋制作、运输//钢筋安装//焊接(绑扎) | t | 1 | 5806.55
|  |  | 做法要求 | 符合施工规范及设计要求
556 | 010515001191 | 现浇构件钢筋 | 钢筋种类、规格 | 现浇构件带肋钢筋HRB400以内 (直径≤10mm) | 钢筋制作、运输//钢筋安装//焊接(绑扎) | t | 1 | 5411.78
|  |  | 做法要求 | 符合施工规范及设计要求
557 | 010515001192 | 现浇构件钢筋 | 钢筋种类、规格 | 现浇构件带肋钢筋HRB400以内 (直径12mm) | 钢筋制作、运输//钢筋安装//焊接(绑扎) | t | 1 | 5211.92
|  |  | 做法要求 | 符合施工规范及设计要求
558 | 010515001193 | 现浇构件钢筋 | 钢筋种类、规格 | 现浇构件带肋钢筋HRB400以内 (直径14mm) | 钢筋制作、运输//钢筋安装//焊接(绑扎) | t | 1 | 5088.78
斜板、坡屋面、弧形构件、型钢组合混凝土钢筋等综合考虑
|  |  | 做法要求 | 符合施工规范及设计要求
559 | 010515001194 | 现浇构件钢筋 | 钢筋种类、规格 | 现浇构件带肋钢筋HRB400以内 (直径16mm) | 钢筋制作、运输//钢筋安装//焊接(绑扎) | t | 1 | 5032.84
|  |  | 做法要求 | 符合施工规范及设计要求
560 | 010515001195 | 现浇构件钢筋 | 钢筋种类、规格 | 现浇构件带肋钢筋HRB400以内 (直径18mm) | 钢筋制作、运输//钢筋安装//焊接(绑扎) | t | 1 | 5032.84
斜板、坡屋面、弧形构件、型钢组合混凝土钢筋等综合考虑
|  |  | 做法要求 | 符合施工规范及设计要求
561 | 010515001196 | 现浇构件钢筋 | 钢筋种类、规格 | 现浇构件带肋钢筋HRB400以内 (直径20mm) | 钢筋制作、运输//钢筋安装//焊接(绑扎) | t | 1 | 4705.69
分部分项工程模拟清单与计价表
工程名称：泉州市鲤2023-8号地块工程总承包+投融资合作 | [7 empty] | 第86页 共547页
序号 | 项目编码 | 项目名称 | 项目特征与要求 |  | 工作内容 | 计量单位 | 工程量 | 金额(元)
|  |  | 项目特征 | 发包人要求 |  |  |  | 综合单价 | 合价
|  |  | 做法要求 | 符合施工规范及设计要求
562 | 010515001197 | 现浇构件钢筋 | 钢筋种类、规格 | 现浇构件带肋钢筋HRB400以内 (直径22mm) | 钢筋制作、运输//钢筋安装//焊接(绑扎) | t | 1 | 4705.69
|  |  | 做法要求 | 符合施工规范及设计要求
563 | 010515001198 | 现浇构件钢筋 | 钢筋种类、规格 | 现浇构件带肋钢筋HRB400以内 (直径25mm) | 钢筋制作、运输//钢筋安装//焊接(绑扎) | t | 1 | 4761.65
|  |  | 做法要求 | 符合施工规范及设计要求
564 | 010515001199 | 现浇构件钢筋 | 钢筋种类、规格 | 现浇构件带肋钢筋HRB400以内 (直径28mm) | 钢筋制作、运输//钢筋安装//焊接(绑扎) | t | 1 | 4551.21
|  |  | 做法要求 | 符合施工规范及设计要求
565 | 010515001200 | 现浇构件钢筋 | 钢筋种类、规格 | 现浇构件带肋钢筋HRB400以内 (直径32mm) | 钢筋制作、运输//钢筋安装//焊接(绑扎) | t | 1 | 4551.21
|  |  | 做法要求 | 符合施工规范及设计要求
566 | 010515009019 | 支撑钢筋(铁马) | 钢筋种类、规格 | 现浇构件带肋钢筋HRB400以内 (直径12mm) | 钢筋制作、焊接、安装 | t | 1 | 5211.92
|  |  | 做法要求 | 符合施工规范及设计要求
567 | 010515009020 | 支撑钢筋(铁马) | 钢筋种类、规格 | 现浇构件带肋钢筋HRB400以内 (直径25mm) | 钢筋制作、焊接、安装 | t | 1 | 4761.65
|  |  | 做法要求 | 符合施工规范及设计要求
568 | 010515001201 | 现浇构件钢筋 |  | 部位：后浇混凝土钢筋，预制率15% | 钢筋制作、运输//钢筋安装//焊接(绑扎) | t | 1 | 6133.78
|  |  | 钢筋种类、规格 | 现浇构件圆钢筋HPB300以内 (直径≤10mm)
|  |  | 做法要求 | 符合施工规范及设计要求
569 | 010515001202 | 现浇构件钢筋 |  | 部位：后浇混凝土钢筋，预制率15% | 钢筋制作、运输//钢筋安装//焊接(绑扎) | t | 1 | 5684.61
|  |  | 钢筋种类、规格 | 现浇构件带肋钢筋HRB400以内 (直径≤10mm)
|  |  | 做法要求 | 符合施工规范及设计要求
570 | 010515001203 | 现浇构件钢筋 |  | 部位：后浇混凝土钢筋，预制 | 钢筋制作、运输//钢筋安装 | t | 1 | 5439.8
分部分项工程模拟清单与计价表
工程名称：泉州市鲤2023-8号地块工程总承包+投融资合作 | [7 empty] | 第87页 共547页
序号 | 项目编码 | 项目名称 | 项目特征与要求 |  | 工作内容 | 计量单位 | 工程量 | 金额(元)
|  |  | 项目特征 | 发包人要求 |  |  |  | 综合单价 | 合价
|  |  |  | 率15% | //焊接(绑扎)
|  |  | 钢筋种类、规格 | 现浇构件带肋钢筋HRB400以内 (直径12mm)
|  |  | 做法要求 | 符合施工规范及设计要求
571 | 010515001204 | 现浇构件钢筋 |  | 部位：后浇混凝土钢筋，预制率15% | 钢筋制作、运输//钢筋安装//焊接(绑扎) | t | 1 | 5316.66
|  |  | 钢筋种类、规格 | 现浇构件带肋钢筋HRB400以内 (直径14mm)
|  |  | 做法要求 | 符合施工规范及设计要求
572 | 010515001205 | 现浇构件钢筋 |  | 部位：后浇混凝土钢筋，预制率15% | 钢筋制作、运输//钢筋安装//焊接(绑扎) | t | 1 | 5260.71
|  |  | 钢筋种类、规格 | 现浇构件带肋钢筋HRB400以内 (直径16mm)
|  |  | 做法要求 | 符合施工规范及设计要求
573 | 010515001206 | 现浇构件钢筋 |  | 部位：后浇混凝土钢筋，预制率15% | 钢筋制作、运输//钢筋安装//焊接(绑扎) | t | 1 | 5260.71
|  |  | 钢筋种类、规格 | 现浇构件带肋钢筋HRB400以内 (直径18mm)
|  |  | 做法要求 | 符合施工规范及设计要求
574 | 010515001207 | 现浇构件钢筋 |  | 部位：后浇混凝土钢筋，预制率15% | 钢筋制作、运输//钢筋安装//焊接(绑扎) | t | 1 | 4875.82
|  |  | 钢筋种类、规格 | 现浇构件带肋钢筋HRB400以内 (直径20mm)
|  |  | 做法要求 | 符合施工规范及设计要求
575 | 010515001208 | 现浇构件钢筋 |  | 部位：后浇混凝土钢筋，预制率15% | 钢筋制作、运输//钢筋安装//焊接(绑扎) | t | 1 | 4875.82
|  |  | 钢筋种类、规格 | 现浇构件带肋钢筋HRB400以内 (直径22mm)
|  |  | 做法要求 | 符合施工规范及设计要求
576 | 010515001209 | 现浇构件钢筋 |  | 部位：后浇混凝土钢筋，预制率15% | 钢筋制作、运输//钢筋安装//焊接(绑扎) | t | 1 | 4931.79
分部分项工程模拟清单与计价表
工程名称：泉州市鲤2023-8号地块工程总承包+投融资合作 | [7 empty] | 第88页 共547页
序号 | 项目编码 | 项目名称 | 项目特征与要求 |  | 工作内容 | 计量单位 | 工程量 | 金额(元)
|  |  | 项目特征 | 发包人要求 |  |  |  | 综合单价 | 合价
|  |  | 钢筋种类、规格 | 现浇构件带肋钢筋HRB400以内 (直径25mm)
|  |  | 做法要求 | 符合施工规范及设计要求
577 | 010515001210 | 现浇构件钢筋 |  | 部位：后浇混凝土钢筋，预制率15% | 钢筋制作、运输//钢筋安装//焊接(绑扎) | t | 1 | 4682.05
|  |  | 钢筋种类、规格 | 现浇构件带肋钢筋HRB400以内 (直径28mm)
|  |  | 做法要求 | 符合施工规范及设计要求
578 | 010515001211 | 现浇构件钢筋 |  | 部位：后浇混凝土钢筋，预制率15% | 钢筋制作、运输//钢筋安装//焊接(绑扎) | t | 1 | 4682.05
|  |  | 钢筋种类、规格 | 现浇构件带肋钢筋HRB400以内 (直径32mm)
|  |  | 做法要求 | 符合施工规范及设计要求
|  | 分部小计 |  |  |  |  | 1
579 | 010516006068 | 电渣压力焊接 |  | 1.电渣压力焊接φ≤18 | 焊接、清理 | 个 | 1 | 5.97
2.斜板、坡屋面、弧形构件、型钢组合混凝土钢筋等综合考虑
|  |  | 3.做法要求 | 符合施工规范及设计要求
580 | 010516006069 | 电渣压力焊接 |  | 1.电渣压力焊接φ≤32 | 焊接、清理 | 个 | 1 | 7.14
2.斜板、坡屋面、弧形构件、型钢组合混凝土钢筋等综合考虑
|  |  | 3.做法要求 | 符合施工规范及设计要求
581 | 010516003038 | 机械连接 |  | 1.钢筋直螺纹连接 (φ22) | 钢筋套丝//套筒连接 | 个 | 1 | 15.78
2.斜板、坡屋面、弧形构件、型钢组合混凝土钢筋等综合考虑
|  |  | 3.做法要求 | 符合施工规范及设计要求
582 | 010516003039 | 机械连接 |  | 1.钢筋直螺纹连接 (φ25) | 钢筋套丝//套筒连接 | 个 | 1 | 16.01
分部分项工程模拟清单与计价表
工程名称：泉州市鲤2023-8号地块工程总承包+投融资合作 | [7 empty] | 第89页 共547页
序号 | 项目编码 | 项目名称 | 项目特征与要求 |  | 工作内容 | 计量单位 | 工程量 | 金额(元)
|  |  | 项目特征 | 发包人要求 |  |  |  | 综合单价 | 合价
2.斜板、坡屋面、弧形构件、型钢组合混凝土钢筋等综合考虑
|  |  | 3.做法要求 | 符合施工规范及设计要求
583 | 010516003040 | 机械连接 |  | 1.钢筋直螺纹连接 (φ28) | 钢筋套丝//套筒连接 | 个 | 1 | 18.42
2.斜板、坡屋面、弧形构件、型钢组合混凝土钢筋等综合考虑
|  |  | 3.做法要求 | 符合施工规范及设计要求
584 | 010516003041 | 机械连接 |  | 1.钢筋直螺纹连接 (φ32) | 钢筋套丝//套筒连接 | 个 | 1 | 19.58
2.斜板、坡屋面、弧形构件、型钢组合混凝土钢筋等综合考虑
|  |  | 3.做法要求 | 符合施工规范及设计要求
装配式工程 | [9 empty] | 分项工程(17房屋建筑与装饰)
585 | 010521001001 | 装配式预制混凝土叠合楼板 | 1.混凝土强度等级 | C30 | 构件就位、安装//支撑杆件搭、拆//灌缝材料制作、运输//接头灌缝、养护//构件运输 | m3 | 1 | 3288.29
|  |  | 2.支撑高度 | 3m以内
3.含构件运输，运距投标综合考虑包干
4.嵌缝打胶、预埋螺母、预埋铁件、止水节和接线盒等预埋件、注浆、混凝土集中拌制、钢筋规格、模板等综合考虑
5.钢筋含量暂按160kg/m3
|  |  | 6.做法要求 | 符合施工规范及设计要求
586 | 010521001002 | 装配式预制混凝土叠合楼板 | 1.混凝土强度等级 | C30 | 构件就位、安装//支撑杆件搭、拆//灌缝材料制作、运输//接头灌缝、养护//构件运输 | m3 | 1 | 3288.29
|  |  | 2.支撑高度 | 3m以外，8m以内
3.含构件运输，运距投标综合考虑包干
4.嵌缝打胶、预埋螺母、预埋铁件、止水节和接线盒等预埋
分部分项工程模拟清单与计价表
工程名称：泉州市鲤2023-8号地块工程总承包+投融资合作 | [7 empty] | 第90页 共547页
序号 | 项目编码 | 项目名称 | 项目特征与要求 |  | 工作内容 | 计量单位 | 工程量 | 金额(元)
|  |  | 项目特征 | 发包人要求 |  |  |  | 综合单价 | 合价
件、注浆、混凝土集中拌制、钢筋规格、模板等综合考虑
5.钢筋含量暂按160kg/m3
|  |  | 6.做法要求 | 符合施工规范及设计要求
587 | 010519001001 | 装配式预制混凝土矩形梁 | 1.混凝土强度等级 | C30 | 构件就位、安装//支撑杆件搭、拆//灌缝材料制作、运输//接头灌缝、养护//构件运输 | m3 | 1 | 3300.73
2.含构件运输，运距投标综合考虑包干
3.支撑高度综合考虑
4.嵌缝打胶、预埋螺母、预埋铁件、止水节和接线盒等预埋件、注浆、混凝土集中拌制、钢筋规格、模板等综合考虑
|  |  | 5.做法要求 | 符合施工规范及设计要求
6.钢筋含量暂按200kg/m3
|  |  | 7.做法要求 | 符合施工规范及设计要求
588 | 010521002001 | 装配式预制混凝土阳台板 |  | 1.叠合板式阳台 | 构件就位、安装//支撑杆件搭、拆//灌缝材料制作、运输//接头灌缝、养护//构件运输 | m3 | 1 | 3302.75
|  |  | 2.混凝土强度等级 | C30
3.含构件运输，运距投标综合考虑包干
|  |  | 4.支撑高度 | 综合考虑
5.嵌缝打胶、预埋螺母、预埋铁件、止水节和接线盒等预埋件、注浆、混凝土集中拌制、钢筋规格、模板等综合考虑
6.钢筋含量暂按140kg/m3
|  |  | 7.做法要求 | 符合施工规范及设计要求
589 | 010522001001 | 装配式预制混凝土楼梯（含休息平台） | 1.混凝土强度等级 | C30 | 构件就位、安装//支撑杆件搭、拆//灌缝材料制作、运输//接头灌缝、养护//构件运输 | m3 | 1 | 2996.21
2.含构件运输，运距投标综合考虑包干
|  |  | 3.支撑高度 | 综合考虑
分部分项工程模拟清单与计价表
工程名称：泉州市鲤2023-8号地块工程总承包+投融资合作 | [7 empty] | 第91页 共547页
序号 | 项目编码 | 项目名称 | 项目特征与要求 |  | 工作内容 | 计量单位 | 工程量 | 金额(元)
|  |  | 项目特征 | 发包人要求 |  |  |  | 综合单价 | 合价
4.嵌缝打胶、预埋螺母、预埋铁件、止水节和接线盒等预埋件、注浆、混凝土集中拌制、钢筋规格、模板等综合考虑
5.钢筋含量暂按110kg/m3
6.含固定铰端安装(PE棒、聚苯填充、注胶、灌浆、螺栓及锚头等)
|  |  | 7.做法要求 | 符合施工规范及设计要求
590 | 010522002001 | 装配式预制混凝土楼梯（不含休息平台） | 1.混凝土强度等级 | C30 | 构件就位、安装//支撑杆件搭、拆//灌缝材料制作、运输//接头灌缝、养护//构件运输 | m3 | 1 | 2996.21
2.含构件运输，运距投标综合考虑包干
|  |  | 3.支撑高度 | 综合考虑
4.嵌缝打胶、预埋螺母、预埋铁件、止水节和接线盒等预埋件、注浆、混凝土集中拌制、钢筋规格、模板等综合考虑
5.钢筋含量暂按110kg/m3
6.含固定铰端安装(PE棒、聚苯填充、注胶、灌浆、螺栓及锚头等)
|  |  | 7.做法要求 | 符合施工规范及设计要求
591 | 010523001001 | 装配式预制混凝土空调板 | 1.混凝土强度等级 | C30 | 构件就位、安装//支撑杆件搭、拆//灌缝材料制作、运输//接头灌缝、养护//套筒注浆//构件运输 | m3 | 1 | 3246.76
2.含构件运输，运距投标综合考虑包干
|  |  | 3.支撑高度 | 综合考虑
4.嵌缝打胶、预埋螺母、预埋铁件、止水节和接线盒等预埋件、注浆、混凝土集中拌制、钢筋规格、模板等综合考虑
6.钢筋含量暂按100kg/m3
分部分项工程模拟清单与计价表
工程名称：泉州市鲤2023-8号地块工程总承包+投融资合作 | [7 empty] | 第92页 共547页
序号 | 项目编码 | 项目名称 | 项目特征与要求 |  | 工作内容 | 计量单位 | 工程量 | 金额(元)
|  |  | 项目特征 | 发包人要求 |  |  |  | 综合单价 | 合价
|  |  | 7.做法要求 | 符合施工规范及设计要求
592 | 010523003001 | 装配式预制混凝土飘窗（凸窗） | 1.混凝土强度等级 | C30 | 构件就位、安装//支撑杆件搭、拆//灌缝材料制作、运输//接头灌缝、养护//套筒注浆//构件运输 | m3 | 1 | 3020.35
2.含构件运输，运距投标综合考虑包干
|  |  | 3.支撑高度 | 综合考虑
4.嵌缝打胶、预埋螺母、预埋铁件、止水节和接线盒等预埋件、注浆、混凝土集中拌制、钢筋规格、模板等综合考虑
6.钢筋含量暂按100kg/m3
|  |  | 7.做法要求 | 符合施工规范及设计要求
593 | 010523002001 | 装配式预制混凝土其他构件 |  | 部位：一体化卫生间底盘 | 构件就位、安装//支撑杆件搭、拆//灌缝材料制作、运输//接头灌缝、养护//套筒注浆//构件运输 | m3 | 1 | 3288.29
|  |  | 1.混凝土强度等级 | C30
2.含构件运输，运距包干
3.支撑高度综合考虑
4.嵌缝打胶、预埋螺母、预埋铁件、止水节和接线盒等预埋件、注浆、混凝土集中拌制、钢筋规格、模板等综合考虑
|  |  | 5.做法要求 | 符合施工规范及设计要求
6.钢筋含量暂按160kg/m3
|  |  | 7.做法要求 | 符合施工规范及设计要求
594 | 010508001049 | 后浇带 | 部位 | 装配式混凝土结构工程后浇筑混凝土 | 混凝土制作、运输、浇筑、振捣、养护及混凝土交接面、钢筋等的清理 | m3 | 1 | 563.68
|  |  | 1.混凝土种类 | 预拌泵送普通混凝土
|  |  | 2.混凝土强度等级 | C25
595 | 010508001050 | 后浇带 | 部位 | 装配式混凝土结构工程后浇筑混凝土 | 混凝土制作、运输、浇筑、振捣、养护及混凝土交接面、钢筋等的清理 | m3 | 1 | 583.14
|  |  | 1.混凝土种类 | 预拌泵送普通混凝土
分部分项工程模拟清单与计价表
工程名称：泉州市鲤2023-8号地块工程总承包+投融资合作 | [7 empty] | 第93页 共547页
序号 | 项目编码 | 项目名称 | 项目特征与要求 |  | 工作内容 | 计量单位 | 工程量 | 金额(元)
|  |  | 项目特征 | 发包人要求 |  |  |  | 综合单价 | 合价
|  |  | 2.混凝土强度等级 | C30
596 | 010508001051 | 后浇带 | 部位 | 装配式混凝土结构工程后浇筑混凝土 | 混凝土制作、运输、浇筑、振捣、养护及混凝土交接面、钢筋等的清理 | m3 | 1 | 600.18
|  |  | 1.混凝土种类 | 预拌泵送普通混凝土
|  |  | 2.混凝土强度等级 | C35
597 | 010508001052 | 后浇带 | 部位 | 装配式混凝土结构工程后浇筑混凝土 | 混凝土制作、运输、浇筑、振捣、养护及混凝土交接面、钢筋等的清理 | m3 | 1 | 594.08
|  |  | 1.混凝土种类 | 预拌泵送普通混凝土
|  |  | 2.混凝土强度等级 | C25
|  |  | 3.抗渗等级 | P6
598 | 010508001053 | 后浇带 | 部位 | 装配式混凝土结构工程后浇筑混凝土 | 混凝土制作、运输、浇筑、振捣、养护及混凝土交接面、钢筋等的清理 | m3 | 1 | 613.54
|  |  | 1.混凝土种类 | 预拌泵送普通混凝土
|  |  | 2.混凝土强度等级 | C30
|  |  | 3.抗渗等级 | P6
599 | 010508001054 | 后浇带 | 部位 | 装配式混凝土结构工程后浇筑混凝土 | 混凝土制作、运输、浇筑、振捣、养护及混凝土交接面、钢筋等的清理 | m3 | 1 | 633.36
|  |  | 1.混凝土种类 | 预拌泵送普通混凝土
|  |  | 2.混凝土强度等级 | C35
|  |  | 3.抗渗等级 | P6
|  | 分部小计 |  |  |  |  | 1
600 | 010515001189 | 现浇构件钢筋 |  | 1.PC构件每增减1t/m3调差 | 钢筋制作、运输//钢筋安装//焊接(绑扎) | t | 1 | 5806.55
601 | 010525001001 | 非承重隔墙 | 1.预制内墙板 | 带构造钢筋的ALC预制墙板 | 构件就位、安装//混凝土制作//砂浆制作、运输//轻质隔墙//勾缝//材料运输 | m2 | 1 | 307.75
|  |  | 2.墙厚 | 200mm
3.含构件运输，运距包干
|  |  | 4.支撑高度 | 综合考虑
5.含各类固定配件、补(填)缝、抗裂措施构造，以及板材遇
分部分项工程模拟清单与计价表
工程名称：泉州市鲤2023-8号地块工程总承包+投融资合作 | [7 empty] | 第94页 共547页
序号 | 项目编码 | 项目名称 | 项目特征与要求 |  | 工作内容 | 计量单位 | 工程量 | 金额(元)
|  |  | 项目特征 | 发包人要求 |  |  |  | 综合单价 | 合价
门窗洞口所需切割改锯、孔洞加固
|  |  | 6.做法要求 | 符合施工规范及设计要求
602 | 010525001002 | 非承重隔墙 | 1.预制内墙板 | 带构造钢筋的ALC预制墙板 | 构件就位、安装//混凝土制作//砂浆制作、运输//轻质隔墙//勾缝//材料运输 | m2 | 1 | 171.16
|  |  | 2.墙厚 | 100mm
3.含构件运输，运距包干
|  |  | 4.支撑高度 | 综合考虑
5.含各类固定配件、补(填)缝、抗裂措施构造，以及板材遇门窗洞口所需切割改锯、孔洞加固
|  |  | 6.做法要求 | 符合施工规范及设计要求
603 | 010525001003 | 非承重隔墙 | 1.预制内墙板 | 带构造钢筋的ALC预制墙板 | 构件就位、安装//混凝土制作//砂浆制作、运输//轻质隔墙//勾缝//材料运输 | m2 | 1 | 295.03
|  |  | 2.墙厚 | 190mm
3.含构件运输，运距包干
|  |  | 4.支撑高度 | 综合考虑
5.含各类固定配件、补(填)缝、抗裂措施构造，以及板材遇门窗洞口所需切割改锯、孔洞加固
|  |  | 6.做法要求 | 符合施工规范及设计要求
604 | 010525001004 | 非承重隔墙 | 1.预制内墙板 | 带构造钢筋的ALC预制墙板 | 构件就位、安装//混凝土制作//砂浆制作、运输//轻质隔墙//勾缝//材料运输 | m2 | 1 | 166.63
|  |  | 2.墙厚 | 90mm
3.含构件运输，运距包干
|  |  | 4.支撑高度 | 综合考虑
5.含各类固定配件、补(填)缝、抗裂措施构造，以及板材遇门窗洞口所需切割改锯、孔洞加固
|  |  | 6.做法要求 | 符合施工规范及设计要求
分部分项工程模拟清单与计价表
工程名称：泉州市鲤2023-8号地块工程总承包+投融资合作 | [7 empty] | 第95页 共547页
序号 | 项目编码 | 项目名称 | 项目特征与要求 |  | 工作内容 | 计量单位 | 工程量 | 金额(元)
|  |  | 项目特征 | 发包人要求 |  |  |  | 综合单价 | 合价
605 | 010525001005 | 非承重隔墙 | 1.预制内墙板 | 带构造钢筋的陶粒轻质预制墙板 | 构件就位、安装//混凝土制作//砂浆制作、运输//轻质隔墙//勾缝//材料运输 | m2 | 1 | 296.53
|  |  | 2.墙厚 | 200mm
3.含构件运输，运距包干
|  |  | 4.支撑高度 | 综合考虑
5.含各类固定配件、补(填)缝、抗裂措施构造，以及板材遇门窗洞口所需切割改锯、孔洞加固
|  |  | 6.做法要求 | 符合施工规范及设计要求
606 | 010525001006 | 非承重隔墙 | 1.预制内墙板 | 带构造钢筋的陶粒轻质预制墙板 | 构件就位、安装//混凝土制作//砂浆制作、运输//轻质隔墙//勾缝//材料运输 | m2 | 1 | 166.63
|  |  | 2.墙厚 | 100mm
3.含构件运输，运距包干
|  |  | 4.支撑高度 | 综合考虑
5.含各类固定配件、补(填)缝、抗裂措施构造，以及板材遇门窗洞口所需切割改锯、孔洞加固
|  |  | 6.做法要求 | 符合施工规范及设计要求
金属结构工程 | [9 empty] | 分项工程(17房屋建筑与装饰)
607 | 010607005004 | 砌块墙钢丝网加固 |  | 部位：不同材料基体结合处 | 铺贴//铆固 | m2 | 1 | 16.98
1.挂钢丝网（综合考虑钢丝网规格及材质）
|  |  | 2.做法要求 | 符合施工规范及设计要求
608 | 010607005005 | 砌块墙钢丝网加固 |  | 部位：不同材料基体结合处 | 铺贴//铆固 | m2 | 1 | 13.28
1.耐碱玻纤网格布（综合考虑规格）
|  |  | 2.做法要求 | 符合施工规范及设计要求
609 | 010607005006 | 砌块墙钢丝网加固 |  | 部位：楼梯间和人流通道的填 | 铺贴//铆固 | m2 | 1 | 16.98
分部分项工程模拟清单与计价表
工程名称：泉州市鲤2023-8号地块工程总承包+投融资合作 | [7 empty] | 第96页 共547页
序号 | 项目编码 | 项目名称 | 项目特征与要求 |  | 工作内容 | 计量单位 | 工程量 | 金额(元)
|  |  | 项目特征 | 发包人要求 |  |  |  | 综合单价 | 合价
充墙满挂、暗埋管线的孔槽处、门窗等洞口的角部、外墙找平抹灰满挂等
1.挂钢丝网（综合考虑钢丝网规格及材质）
|  |  | 2.做法要求 | 符合施工规范及设计要求
610 | 010607005007 | 砌块墙钢丝网加固 |  | 1.百叶内防护钢丝网（综合考虑钢丝网规格及材质） | 铺贴//铆固 | m2 | 1 | 16.98
|  |  | 2.做法要求 | 符合施工规范及设计要求
611 | 010606008002 | 钢梯 |  | 部位：屋面检修钢爬梯 | 拼装//安装//探伤//补刷油漆 | t | 1 | 8288.78
|  |  | 1.钢材品种、规格 | Q235
|  |  | 2.钢梯形式 | 爬式
|  |  | 3.油漆品种、刷漆遍数 | 符合施工规范及设计要求
612 | 010516002041 | 预埋铁件 |  | 1.预埋铁件安装（综合考虑规格及材质） | 螺栓、铁件制作、运输//螺栓、铁件安装 | t | 1 | 8250.09
|  |  | 2.做法要求 | 符合施工规范及设计要求
屋面及防水工程 | [9 empty] | 分项工程(17房屋建筑与装饰)
613 | 010902001003 | 屋面卷材防水 |  | 部位：屋面01有保温屋面（倒置式）、屋面03无保温屋面1 | 基层处理//刷底油//铺油毡卷材、接缝 | m2 | 1 | 39.36
1.1.5厚双面自粘聚合物改性沥青防水卷材（无胎）沿墙上反300mm以上
2.附加层、遍数、坡度、圆弧形等综合考虑
|  |  | 3.做法要求 | 符合施工规范及设计要求
614 | 010902002002 | 屋面涂膜防水 |  | 部位：屋面01有保温屋面（倒置式）、屋面03无保温屋面1 | 基层处理//刷基层处理剂//铺布、喷涂防水层 | m2 | 1 | 17.34
1.1.5厚非固化橡胶沥青防水涂料沿墙上反300mm以上
2.附加层、遍数、坡度、圆弧
分部分项工程模拟清单与计价表
工程名称：泉州市鲤2023-8号地块工程总承包+投融资合作 | [7 empty] | 第97页 共547页
序号 | 项目编码 | 项目名称 | 项目特征与要求 |  | 工作内容 | 计量单位 | 工程量 | 金额(元)
|  |  | 项目特征 | 发包人要求 |  |  |  | 综合单价 | 合价
形等综合考虑
|  |  | 3.做法要求 | 符合施工规范及设计要求
615 | 010902002012 | 屋面涂膜防水 |  | 部位：屋面01有保温屋面（倒置式）、屋面03无保温屋面1 | 基层处理//刷基层处理剂//铺布、喷涂防水层 | m2 | 1 | 17
1.1.0厚水泥基渗透结晶型防水材料（用量≥1.5kg/㎡）
2.附加层、遍数、坡度、圆弧形等综合考虑
|  |  | 3.做法要求 | 符合施工规范及设计要求
616 | 010902001004 | 屋面卷材防水 |  | 部位：屋面02有保温种植屋面（倒置式） | 基层处理//刷底油//铺油毡卷材、接缝 | m2 | 1 | 74.73
1.4.0厚SBS聚合物改性沥青耐根穿刺防水卷材（聚酯胎，覆聚乙烯膜，II型，遇墙上反至种植完成面300mm）
2.附加层、遍数、坡度、圆弧形等综合考虑
|  |  | 3.做法要求 | 符合施工规范及设计要求
617 | 010902002003 | 屋面涂膜防水 |  | 部位：屋面02有保温种植屋面（倒置式） | 基层处理//刷基层处理剂//铺布、喷涂防水层 | m2 | 1 | 22.46
1.2厚非固化橡胶沥青防水涂料沿墙上反300mm以上
2.附加层、遍数、坡度、圆弧形等综合考虑
|  |  | 3.做法要求 | 符合施工规范及设计要求
618 | 010902002013 | 屋面涂膜防水 |  | 部位：屋面02有保温种植屋面（倒置式） | 基层处理//刷基层处理剂//铺布、喷涂防水层 | m2 | 1 | 17
1.1.0厚水泥基渗透结晶型防水材料（用量≥1.5kg/㎡）
2.附加层、遍数、坡度、圆弧形等综合考虑
分部分项工程模拟清单与计价表
工程名称：泉州市鲤2023-8号地块工程总承包+投融资合作 | [7 empty] | 第98页 共547页
序号 | 项目编码 | 项目名称 | 项目特征与要求 |  | 工作内容 | 计量单位 | 工程量 | 金额(元)
|  |  | 项目特征 | 发包人要求 |  |  |  | 综合单价 | 合价
|  |  | 3.做法要求 | 符合施工规范及设计要求
619 | 011102003083 | 块料楼地面 |  | 部位：屋面01有保温屋面（倒置式） | 基层清理//抹结合层//面层铺设、磨边//嵌缝//刷防护材料//酸洗、打蜡//材料运输 | m2 | 1 | 184.6
1.10厚（600*600）防滑地砖，1:2水泥砂浆擦缝
2.20厚13干硬性水泥砂浆结合层
|  |  | 3.做法要求 | 符合施工规范及设计要求
620 | 011101003005 | 细石混凝土楼地面 | 1.找平层厚度、砂浆配合比 | 40厚C20细石混凝土保护层 | 基层清理、抹找平层、面层铺设、材料运输 | m2 | 1 | 46.73
面层厚度、混凝土强度等级
621 | 010515003011 | 钢筋网片 | 1.钢筋种类、规格 | 配?4@150双向钢筋（置于该层上部，保护层厚度=20mm） | 钢筋网制作、运输、钢筋网安装、焊接（绑扎） | t | 1 | 9328.23
622 | 010902008010 | 屋面变形缝 |  | 1.仓缝@3m x3m,缝宽20,周边须设缝,钢筋在缝内断开,缝内嵌防水密封膏 | 清缝、填塞防水材料、止水带安装、盖缝制作、安装、刷防护材料 | m | 1 | 17.21
止水带材料种类
盖缝材料
防护材料种类
623 | 011003001002 | 隔离层 |  |  | 基层清理、刷油、煮沥青、胶泥调制、隔离层铺设 | m2 | 1 | 7.82
|  |  | 1.隔离层材料品种 | PE膜
隔离层做法
粘贴材料种类
624 | 010901006001 | 种植屋面 |  | 部位：屋面02有保温种植屋面（倒置式） | 过滤层、排（蓄）水层铺设//防水层铺设 | m2 | 1 | 34.17
1.聚酯无纺布滤水层（300g/m2）
2.20厚塑料排水板（卷板）,凸点向上布置
分部分项工程模拟清单与计价表
工程名称：泉州市鲤2023-8号地块工程总承包+投融资合作 | [7 empty] | 第99页 共547页
序号 | 项目编码 | 项目名称 | 项目特征与要求 |  | 工作内容 | 计量单位 | 工程量 | 金额(元)
|  |  | 项目特征 | 发包人要求 |  |  |  | 综合单价 | 合价
3.屋面结构板原浆找平压光
|  |  | 4.做法要求 | 符合施工规范及设计要求
625 | 010902003003 | 屋面刚性防水 |  | 部位：屋面03无保温屋面1 | 基层处理//混凝土制作、运输、铺筑、养护//钢筋制安 | m2 | 1 | 46.73
1.40厚C20细石混凝土保护层，配φ4@150双向钢筋（置于该层上半部，保护层厚≥15）,设分仓缝@3m x3m,缝宽20,周边须设缝,钢筋在缝内断开,缝内嵌防水密封膏
2.PE膜隔离层
3.屋面结构板原浆找平压光
4.坡度、圆弧形倒角等综合考虑
|  |  | 5.做法要求 | 符合施工规范及设计要求
626 | 010515003012 | 钢筋网片 | 1.钢筋种类、规格 | 配?4@150双向钢筋（置于该层上部，保护层厚度=20mm） | 钢筋网制作、运输、钢筋网安装、焊接（绑扎） | t | 1 | 9328.23
627 | 010902008011 | 屋面变形缝 |  | 1.仓缝@3m x3m,缝宽20,周边须设缝,钢筋在缝内断开,缝内嵌防水密封膏 | 清缝、填塞防水材料、止水带安装、盖缝制作、安装、刷防护材料 | m | 1 | 17.21
止水带材料种类
盖缝材料
防护材料种类
628 | 011101001028 | 水泥砂浆楼地面 |  | 部位：屋面04无保温屋面、楼面13凸窗板、楼面15设备平台、空调机位 | 基层清理//抹找平层//抹面层//材料运输 | m2 | 1 | 31.08
1.最薄处20厚1:3水泥防水砂浆（内掺5%防水粉），找坡1%与墙转角处做上翻0.3米，阴角做25mm圆弧倒角
2.钢筋混凝土现浇楼板，表面清扫干净
分部分项工程模拟清单与计价表
工程名称：泉州市鲤2023-8号地块工程总承包+投融资合作 | [7 empty] | 第100页 共547页
序号 | 项目编码 | 项目名称 | 项目特征与要求 |  | 工作内容 | 计量单位 | 工程量 | 金额(元)
|  |  | 项目特征 | 发包人要求 |  |  |  | 综合单价 | 合价
|  |  | 3.做法要求 | 符合施工规范及设计要求
629 | 011101001029 | 水泥砂浆楼地面 |  | 部位：雨棚、管井井盖 | 基层清理//抹找平层//抹面层//材料运输 | m2 | 1 | 26.31
1.最薄处20厚1:3防水水泥砂浆找坡
|  |  | 2.做法要求 | 符合施工规范及设计要求
630 | 010902008002 | 屋面变形缝 |  | 1.屋面立墙泛水综合考虑材质、厚度及做法 | 清缝//填塞防水材料//止水带安装//盖缝制作、安装//刷防护材料 | m | 1 | 25.63
|  |  | 2.做法要求 | 符合施工规范及设计要求
631 | 010904002025 | 楼(地)面涂膜防水 |  | 楼面12 | 基层处理//刷基层处理剂//铺布、喷涂防水层 | m2 | 1 | 34.04
部位：厨房、卫生间 、阳台（有用水）、封闭阳台（有用水）
1.1.5厚聚合物水泥防水涂料（JS、Ⅱ型）(门口处向外延展500、向两侧延展200宽)
2.附加层、遍数、坡度、圆弧形等综合考虑
|  |  | 3.做法要求 | 符合施工规范及设计要求
632 | 010904002034 | 楼(地)面涂膜防水 |  | 楼面12 | 基层处理//刷基层处理剂//铺布、喷涂防水层 | m2 | 1 | 17
部位：厨房、卫生间 、阳台（有用水）、封闭阳台（有用水）
1.1.0厚水泥基渗透结晶型防水材料（用量≥1.5kg/㎡）
2.附加层、遍数、坡度、圆弧形等综合考虑
|  |  | 3.做法要求 | 符合施工规范及设计要求
633 | 010903002046 | 墙面涂膜防水 |  | 内墙面02 | 基层处理//刷基层处理剂//铺布、喷涂防水层 | m2 | 1 | 37.98
部位：卫生间、厨房
1.1.5厚聚合物水泥防水涂料 （JS、Ⅱ型）
分部分项工程模拟清单与计价表
工程名称：泉州市鲤2023-8号地块工程总承包+投融资合作 | [7 empty] | 第101页 共547页
序号 | 项目编码 | 项目名称 | 项目特征与要求 |  | 工作内容 | 计量单位 | 工程量 | 金额(元)
|  |  | 项目特征 | 发包人要求 |  |  |  | 综合单价 | 合价
2.附加层、遍数、坡度、圆弧形等综合考虑
|  |  | 3.做法要求 | 符合施工规范及设计要求
634 | 010903002047 | 墙面涂膜防水 |  | 部位：水井与电井相邻的墙面 | 基层处理//刷基层处理剂//铺布、喷涂防水层 | m2 | 1 | 37.98
1.双面刷1.5厚水泥基聚合物防水涂料
2.附加层、遍数、坡度、圆弧形等综合考虑
|  |  | 3.做法要求 | 符合施工规范及设计要求
635 | 010903002048 | 墙面涂膜防水 |  | 部位：木模层外墙 | 基层处理//刷基层处理剂//铺布、喷涂防水层 | m2 | 1 | 37.98
1.1.5厚水泥基聚合物防水涂料
2.附加层、遍数、坡度、圆弧形等综合考虑
|  |  | 3.做法要求 | 符合施工规范及设计要求
636 | 010903002049 | 墙面涂膜防水 |  | 部位：外墙门窗周边200mm范围 | 基层处理//刷基层处理剂//铺布、喷涂防水层 | m2 | 1 | 26.66
1.刷1.0厚聚合物水泥基防水涂料
2.附加层、遍数、坡度、圆弧形等综合考虑
|  |  | 3.做法要求 | 符合施工规范及设计要求
保温隔热工程 | [9 empty] | 分项工程(17房屋建筑与装饰)
637 | 011001003030 | 保温隔热墙面 |  | 部位：外墙内保温 | 基层清理//刷界面剂//安装龙骨//填贴保温材料//保温板安装//粘贴面层//铺设增强格网、抹抗裂、防水砂浆面层//嵌缝//铺、刷(喷)防护材料 | m2 | 1 | 94.75
1.5厚抗裂砂浆复合耐碱玻纤网格布（160g/m2）
2.20mm厚无机轻集料保温砂浆（外墙内保温）
|  |  | 3.做法要求 | 符合施工规范及设计要求
638 | 011001003031 | 保温隔热墙面 |  | 1.无机保温砂浆每增减5mm | 基层清理//刷界面剂//安装龙骨//填贴保温材料//保温板安装//粘贴面层//铺设增 | m2 | 1 | 13.03
|  |  | 2.做法要求 | 符合施工规范及设计要求
分部分项工程模拟清单与计价表
工程名称：泉州市鲤2023-8号地块工程总承包+投融资合作 | [7 empty] | 第102页 共547页
序号 | 项目编码 | 项目名称 | 项目特征与要求 |  | 工作内容 | 计量单位 | 工程量 | 金额(元)
|  |  | 项目特征 | 发包人要求 |  |  |  | 综合单价 | 合价
强格网、抹抗裂、防水砂浆面层//嵌缝//铺、刷(喷)防护材料
639 | 011001001017 | 保温隔热屋面 |  | 1.40厚挤塑聚苯板（XPS，燃烧性能为B1级,干密度25～35Kg/m3） | 基层清理//刷粘结材料//铺粘保温层//铺、刷(喷)防护材料 | m2 | 1 | 41.47
2.综合考虑保温排气管等
|  |  | 3.做法要求 | 符合施工规范及设计要求
640 | 011001001018 | 保温隔热屋面 |  | 1.挤塑聚苯板每增减5mm | 基层清理//刷粘结材料//铺粘保温层//铺、刷(喷)防护材料 | m2 | 1 | 3.78
|  |  | 2.做法要求 | 符合施工规范及设计要求
楼地面装饰工程 | [9 empty] | 分项工程(17房屋建筑与装饰)
641 | 010103001039 | 回填方 | 1.回填部位 | 室内回填 | 运输、回填、压实 | m3 | 1 | 33.31
|  |  | 2.密实度 | 分层夯实，夯实系数不小于0.93
|  |  | 3.填方材料品种、规格 | 投标人根据设计要求验方后方可填入，并符合相关工程的质量规范要求
|  |  | 4.填方材料来源 | 均按外购土考虑，包括但不限于土源费、取土费、智能装卸车、运输、二次转运、场地平整等费用，运距由投标人综合考虑并包干使用
642 | 010501001068 | 垫层 |  | 地面04、地面05、地面07、地面08 | 混凝土制作、运输、浇筑、振捣、养护 | m3 | 1 | 515.13
1.100厚C25混凝土地坪,原浆找平
643 | 010515003019 | 钢筋网片 | 1.钢筋种类、规格 | 配φ8@200双向钢筋 （置于该层下部，保护层厚度=20mm（钢筋植入周边结构15d） | 钢筋网制作、运输、钢筋网安装、焊接（绑扎） | t | 1 | 6238.3
644 | 011003001008 | 隔离层 | 隔离层部位 |  | 基层清理、刷油、煮沥青、 | m2 | 1 | 9.57
分部分项工程模拟清单与计价表
工程名称：泉州市鲤2023-8号地块工程总承包+投融资合作 | [7 empty] | 第103页 共547页
序号 | 项目编码 | 项目名称 | 项目特征与要求 |  | 工作内容 | 计量单位 | 工程量 | 金额(元)
|  |  | 项目特征 | 发包人要求 |  |  |  | 综合单价 | 合价
|  |  | 1.隔离层材料品种 | 聚乙烯薄膜 | 胶泥调制、隔离层铺设
隔离层做法
粘贴材料种类
|  | 分部小计 |  |  |  |  | 1
645 | 011104004007 | 防静电活动地板 |  | 部位： 地面05 消控室、监控室 | 基层清理、固定支架安装、活动面层安装、刷防护材料、材料运输 | m2 | 1 | 304.88
|  |  | 1.面层材料品种、规格、颜色 | 防静电活动板面层（架空200mm）,静电地板载荷250kg/m2（材料的燃烧性能等级为A级）
2.做法要求 符合施工规范及设计要求
646 | 011101006067 | 平面砂浆找平层 |  | 部位： 地面05 消控室、监控室 | 基层清理、抹找平层、材料运输 | m2 | 1 | 25.02
|  |  | 1.找平层厚度、砂浆配合比 | 20厚1:2.5水泥砂浆，压实抹光
647 | 011101005012 | 自流坪楼地面 | 找平层砂浆配合比、厚度 |  | 基层处理、抹找平层、涂界面剂、涂刷中层漆、打磨、吸尘、镘自流平面漆（浆）、拌合自流平浆料、铺面层 | m2 | 1 | 44.55
界面剂材料种类
部位： 地面05 消控室、监控室
|  |  | 1.面漆材料种类、厚度 | 0.5厚地坪漆涂料
面层材料种类
648 | 011101001042 | 水泥砂浆楼地面 |  | 楼面02 | 基层清理//抹找平层//抹面层//材料运输 | m2 | 1 | 25.02
1.部位：屋面电梯机房
2.20厚1:3干硬性水泥砂浆结合层
3.现浇钢筋混凝土楼板，表面清扫干净
|  |  | 4.做法要求 | 符合施工规范及设计要求
分部分项工程模拟清单与计价表
工程名称：泉州市鲤2023-8号地块工程总承包+投融资合作 | [7 empty] | 第104页 共547页
序号 | 项目编码 | 项目名称 | 项目特征与要求 |  | 工作内容 | 计量单位 | 工程量 | 金额(元)
|  |  | 项目特征 | 发包人要求 |  |  |  | 综合单价 | 合价
649 | 011101005008 | 自流坪楼地面 |  | 部位：屋面电梯机房 | 基层处理、抹找平层、涂界面剂、涂刷中层漆、打磨、吸尘、镘自流平面漆（浆）、拌合自流平浆料、铺面层 | m2 | 1 | 44.55
|  |  | 1.面漆材料种类、厚度 | 0.5厚地坪漆涂料，综合考虑地坪漆颜色
面层材料种类
650 | 011101006050 | 平面砂浆找平层 |  | 楼面04 | 基层清理//抹找平层//材料运输 | m2 | 1 | 25.02
部位：烟囱、排烟井、加压井、商铺
1.20厚1:3水泥砂浆找平
2.现浇钢筋混凝土楼板，表面清扫干净
|  |  | 3.做法要求 | 符合施工规范及设计要求
651 | 011101001043 | 水泥砂浆楼地面 |  | 楼面05 | 基层清理//抹找平层//抹面层//材料运输 | m2 | 1 | 25.02
部位：高层楼梯间（3F楼面至顶层以下2层）、非电梯厅前室
1.20厚1:3水泥砂浆找平
2.现浇钢筋混凝土楼板，表面清扫干净
|  |  | 3.做法要求 | 符合施工规范及设计要求
652 | 011106004005 | 水泥砂浆楼梯面层 |  | 楼面05 | 基层清理//抹找平层//抹面层//抹防滑条//材料运输 | m2 | 1 | 97.66
部位：高层楼梯（3F楼面至顶层以下2层）
1.20厚1:3水泥砂浆找平
2.现浇钢筋混凝土楼板，表面清扫干净
3.金刚砂防滑条
|  |  | 4.做法要求 | 符合施工规范及设计要求
653 | 011106004006 | 水泥砂浆楼梯面层 |  | 楼面05 | 基层清理//抹找平层//抹面层//抹防滑条//材料运输 | m2 | 1 | 93.63
部位：高层楼梯（3F楼面至顶层以下2层）
分部分项工程模拟清单与计价表
工程名称：泉州市鲤2023-8号地块工程总承包+投融资合作 | [7 empty] | 第105页 共547页
序号 | 项目编码 | 项目名称 | 项目特征与要求 |  | 工作内容 | 计量单位 | 工程量 | 金额(元)
|  |  | 项目特征 | 发包人要求 |  |  |  | 综合单价 | 合价
1.20厚1:3水泥砂浆找平
2.现浇钢筋混凝土楼板，表面清扫干净
3.凹槽防滑条
|  |  | 4.做法要求 | 符合施工规范及设计要求
654 | 011102003093 | 块料楼地面 |  | 楼面09 | 基层清理//抹结合层//面层铺设、磨边//嵌缝//刷防护材料//酸洗、打蜡//材料运输 | m2 | 1 | 136.03
部位：高层楼梯间（地下室至3F楼面、顶层以下2层楼面至屋面层）
1.10厚（600*600）防滑面砖,干水泥浆擦缝
2.20厚1:3干硬性水泥砂浆结合层（无地漏）/1:3干硬性水泥防水砂浆（內掺5%防水粉）结合层兼找坡层
3.现浇钢筋混凝土楼板，表面清扫干净
|  |  | 4.做法要求 | 符合施工规范及设计要求
655 | 011106002011 | 块料楼梯面层 |  | 楼面09 | 基层清理//抹结合层//面层铺贴、磨边//贴嵌防滑条//勾缝//刷防护材料//酸洗、打蜡//材料运输 | m2 | 1 | 223.77
部位：高层楼梯（地下室至3F楼面、顶层以下2层楼面至屋面层）
1.10厚成品防滑梯级砖面砖,干水泥浆擦缝
2.20厚1:3干硬性水泥砂浆结合层（无地漏）/1:3干硬性水泥防水砂浆（內掺5%防水粉）结合层兼找坡层，
3.现浇钢筋混凝土楼板，表面清扫干净
|  |  | 4.做法要求 | 符合施工规范及设计要求
656 | 011101006051 | 平面砂浆找平层 |  | 楼面10 | 基层清理//抹找平层//材料 | m2 | 1 | 25.02
分部分项工程模拟清单与计价表
工程名称：泉州市鲤2023-8号地块工程总承包+投融资合作 | [7 empty] | 第106页 共547页
序号 | 项目编码 | 项目名称 | 项目特征与要求 |  | 工作内容 | 计量单位 | 工程量 | 金额(元)
|  |  | 项目特征 | 发包人要求 |  |  |  | 综合单价 | 合价
|  |  |  | 部位：卧室、书房、衣帽间 | 运输
1.20厚1:3水泥砂浆找平
2.现浇钢筋混凝土楼板，表面清扫干净
|  |  | 3.做法要求 | 符合施工规范及设计要求
657 | 011101006052 | 平面砂浆找平层 |  | 楼面10 | 基层清理//抹找平层//材料运输 | m2 | 1 | 11.75
部位：卧室、书房、衣帽间
1.现浇钢筋混凝土楼板随捣随抹，表面清扫干净
|  |  | 3.做法要求 | 符合施工规范及设计要求
658 | 011101006053 | 平面砂浆找平层 |  | 楼面11 | 基层清理//抹找平层//材料运输 | m2 | 1 | 25.02
部位：客厅、餐厅、玄关、户内走道、阳台（无用水）、封闭阳台（无用水）
1.20厚1:3水泥砂浆找平
2.现浇钢筋混凝土楼板，表面清扫干净
|  |  | 3.做法要求 | 符合施工规范及设计要求
659 | 011101006054 | 平面砂浆找平层 |  | 楼面11 | 基层清理//抹找平层//材料运输 | m2 | 1 | 33.81
部位：客厅、餐厅、玄关、户内走道、阳台（无用水）、封闭阳台（无用水）
1.20厚隔声砂浆
2.现浇钢筋混凝土楼板，表面清扫干净
|  |  | 3.做法要求 | 符合施工规范及设计要求
|  | 分部小计 |  |  |  |  | 1
660 | 011108004009 | 水泥砂浆零星项目 |  | 部位：梯侧抹灰 | 清理基层//抹找平层//抹面层//材料运输 | m2 | 1 | 68.29
|  |  | 1.20厚1 | 3水泥砂浆抹面
分部分项工程模拟清单与计价表
工程名称：泉州市鲤2023-8号地块工程总承包+投融资合作 | [7 empty] | 第107页 共547页
序号 | 项目编码 | 项目名称 | 项目特征与要求 |  | 工作内容 | 计量单位 | 工程量 | 金额(元)
|  |  | 项目特征 | 发包人要求 |  |  |  | 综合单价 | 合价
|  |  | 2.做法要求 | 符合施工规范及设计要求
661 | 011105001016 | 水泥砂浆踢脚线 |  | 踢脚01 楼梯斜段 H=120mm | 基层清理//底层和面层抹灰//材料运输 | m2 | 1 | 182.18
部位：高层楼梯斜段（3F楼面至顶层以下2层楼）
1.15厚1:3水泥砂浆找平
2.2厚白色腻子分两遍刮平
3.内墙无机涂料一道
|  |  | 4.做法要求 | 符合施工规范及设计要求
662 | 011105003030 | 块料踢脚线 |  | 楼面02 | 基层清理//底层抹灰//面层铺贴、磨边//擦缝//磨光、酸洗、打蜡//刷防护材料//材料运输 | m2 | 1 | 257.78
屋面电梯机房
1.10厚防滑砖，专用粘结剂粘贴
|  |  | 2.10厚1 | 3水泥砂浆打底扫毛
|  |  | 3.做法要求 | 符合施工规范及设计要求
663 | 011105006031 | 金属踢脚线 |  | 踢脚02 H=120mm | 基层清理//基层铺贴//面层铺贴//材料运输 | m | 1 | 67.1
部位：高层楼梯（地下室至3F楼面、顶层以下2层楼面至屋面层）
1.多层板基底、面饰1.2厚不锈钢板踢脚板，专用粘结剂粘贴
|  |  | 2.10厚1 | 3水泥砂浆打底扫毛
|  |  | 3.做法要求 | 符合施工规范及设计要求
664 | 011105003031 | 块料踢脚线 |  | 踢脚02 楼梯斜段 H=120mm | 基层清理//底层抹灰//面层铺贴、磨边//擦缝//磨光、酸洗、打蜡//刷防护材料//材料运输 | m2 | 1 | 333.27
部位：高层楼梯（地下室至3F楼面、顶层以下2层楼面至屋面层）
1.10厚防滑砖，专用粘结剂粘贴
|  |  | 2.10厚1 | 3水泥砂浆打底扫毛
分部分项工程模拟清单与计价表
工程名称：泉州市鲤2023-8号地块工程总承包+投融资合作 | [7 empty] | 第108页 共547页
序号 | 项目编码 | 项目名称 | 项目特征与要求 |  | 工作内容 | 计量单位 | 工程量 | 金额(元)
|  |  | 项目特征 | 发包人要求 |  |  |  | 综合单价 | 合价
|  |  | 3.做法要求 | 符合施工规范及设计要求
665 | 011105006032 | 金属踢脚线 |  | 踢脚02 楼梯斜段 H=120mm | 基层清理//基层铺贴//面层铺贴//材料运输 | m | 1 | 80.89
部位：高层楼梯（地下室至3F楼面、顶层以下2层楼面至屋面层）
1.多层板基底、面饰1.2厚不锈钢板踢脚板，专用粘结剂粘贴
|  |  | 2.10厚1 | 3水泥砂浆打底扫毛
|  |  | 3.做法要求 | 符合施工规范及设计要求
内墙、柱面工程 | [9 empty] | 分项工程(17房屋建筑与装饰)
666 | 011201004127 | 立面砂浆找平层 |  | 内墙面03 【砖墙面、砼墙面】 | 基层清理//刷界面剂//砂浆制作、运输//抹灰找平 | m2 | 1 | 34.47
电梯厅、上部走廊、走道、连廊
1.15厚1:3水泥砂浆找平
2.基层处理
3.不做踢脚线
|  |  | 4.做法要求 | 符合施工规范及设计要求
667 | 011201004128 | 立面砂浆找平层 |  | 内墙面04 【砖墙面、木模砼墙面】 | 基层清理//刷界面剂//砂浆制作、运输//抹灰找平 | m2 | 1 | 37.51
高层楼梯间（3F楼面至顶层以下2层楼）、非电梯厅前室
1.15厚1:3水泥砂浆找平
2.基层处理
3.不做踢脚线
|  |  | 3.做法要求 | 符合施工规范及设计要求
668 | 011201004129 | 立面砂浆找平层 |  | 内墙面06 【砖墙面、木模砼墙面】 | 基层清理//刷界面剂//砂浆制作、运输//抹灰找平 | m2 | 1 | 37.51
分部分项工程模拟清单与计价表
工程名称：泉州市鲤2023-8号地块工程总承包+投融资合作 | [7 empty] | 第109页 共547页
序号 | 项目编码 | 项目名称 | 项目特征与要求 |  | 工作内容 | 计量单位 | 工程量 | 金额(元)
|  |  | 项目特征 | 发包人要求 |  |  |  | 综合单价 | 合价
架空层、入口平台
1.15厚1:3水泥砂浆找平
2.基层处理
3.不做踢脚线
|  |  | 4.做法要求 | 符合施工规范及设计要求
669 | 011201004130 | 立面砂浆找平层 |  | 内墙01 【砖墙面、木模砼墙面】 | 基层清理//刷界面剂//砂浆制作、运输//抹灰找平 | m2 | 1 | 41.13
部位： 卧室、书房、衣帽间、客厅、餐厅、玄关、户内走道、阳台（无用水）、封闭阳台（无用水）
1.12厚天然石膏砂浆
2.基层处理
|  |  | 3.做法要求 | 符合施工规范及设计要求
670 | 011201004131 | 立面砂浆找平层 |  | 内墙01 【铝膜砼墙面】 | 基层清理//刷界面剂//砂浆制作、运输//抹灰找平 | m2 | 1 | 37.15
部位：卧室、书房、衣帽间、客厅、餐厅、玄关、户内走道、阳台（无用水）、封闭阳台（无用水）
1.10厚轻质砂浆找平
2.基层处理
|  |  | 3.做法要求 | 符合施工规范及设计要求
671 | 011201004132 | 立面砂浆找平层 |  | 内墙面02 【砖墙面、砼墙面】 | 基层清理//刷界面剂//砂浆制作、运输//抹灰找平 | m2 | 1 | 37.51
部位： 厨房、卫生间
1.15厚1:3水泥砂浆找平
2.基层处理
3.不做踢脚线
分部分项工程模拟清单与计价表
工程名称：泉州市鲤2023-8号地块工程总承包+投融资合作 | [7 empty] | 第110页 共547页
序号 | 项目编码 | 项目名称 | 项目特征与要求 |  | 工作内容 | 计量单位 | 工程量 | 金额(元)
|  |  | 项目特征 | 发包人要求 |  |  |  | 综合单价 | 合价
|  |  | 4.做法要求 | 符合施工规范及设计要求
672 | 011201004133 | 立面砂浆找平层 |  | 内墙面03 【砖墙面、砼墙面】 | 基层清理//刷界面剂//砂浆制作、运输//抹灰找平 | m2 | 1 | 34.47
部位：电梯厅、上部走廊、走道、连廊
1.15厚1:3水泥砂浆找平
2.基层处理
3.不做踢脚线
|  |  | 4.做法要求 | 符合施工规范及设计要求
673 | 011201004134 | 立面砂浆找平层 |  | 内墙面04 【砖墙面、木模砼墙面】 | 基层清理//刷界面剂//砂浆制作、运输//抹灰找平 | m2 | 1 | 33.14
部位：高层楼梯间（3F楼面至顶层以下2层楼）、非电梯厅前室
1.15厚1:3水泥砂浆找平
2.基层处理
|  |  | 3.做法要求 | 符合施工规范及设计要求
674 | 011201004135 | 立面砂浆找平层 |  | 内墙04 【预制板墙面、铝膜砼墙面】 | 基层清理//刷界面剂//砂浆制作、运输//抹灰找平 | m2 | 1 | 37.15
部位：高层楼梯间（3F楼面至顶层以下2层楼）、非电梯厅前室
1.10厚轻质砂浆找平
2.基层处理（满足平整度要求，综合考虑打磨、凿毛拉槽处理等工艺增加费）
|  |  | 3.做法要求 | 符合施工规范及设计要求
675 | 011201004136 | 立面砂浆找平层 |  | 内墙面07 【砖墙面、砼墙面】 | 基层清理//刷界面剂//砂浆制作、运输//抹灰找平 | m2 | 1 | 34.47
部位：强电井、弱电井、水井
1.15厚1:3水泥砂浆找平
2.基层处理
分部分项工程模拟清单与计价表
工程名称：泉州市鲤2023-8号地块工程总承包+投融资合作 | [7 empty] | 第111页 共547页
序号 | 项目编码 | 项目名称 | 项目特征与要求 |  | 工作内容 | 计量单位 | 工程量 | 金额(元)
|  |  | 项目特征 | 发包人要求 |  |  |  | 综合单价 | 合价
3.不做踢脚线
|  |  | 4.做法要求 | 符合施工规范及设计要求
676 | 011201004137 | 立面砂浆找平层 |  | 内墙面07a 【砖 砼墙面】 | 基层清理//刷界面剂//砂浆制作、运输//抹灰找平 | m2 | 1 | 34.47
部位：烟囱、排烟井、加压
1.15厚1:3水泥砂浆找平
2.不做踢脚线
|  |  | 3.做法要求 | 符合施工规范及设计要求
677 | 011201004138 | 立面砂浆找平层 |  | 内墙面08 【砖墙面】 | 基层清理//刷界面剂//砂浆制作、运输//抹灰找平 | m2 | 1 | 33.14
部位：屋面电梯机房
|  |  | 1.15厚1 | 1.15厚1:3水泥砂浆找平
2.基层处理
|  |  | 3.做法要求 | 符合施工规范及设计要求
678 | 011210006005 | 其他隔断 |  | 部位：套内房间与电梯井空腔内 | 骨架及边框安装//隔板安装//嵌缝、塞口 | m2 | 1 | 27.56
1.墙内填吸音棉墙（综合考虑厚度）
|  |  | 2.做法要求 | 符合施工规范及设计要求
679 | 011210006006 | 其他隔断 |  | 部位：套内房间与电梯井共墙 | 骨架及边框安装//隔板安装//嵌缝、塞口 | m2 | 1 | 160.69
1.双面轻钢龙骨石膏板隔断墙+套内墙上隔声构造
|  |  | 2.做法要求 | 符合施工规范及设计要求
680 | 011201004139 | 立面砂浆找平层 |  | 部位：加气砌块墙面 | 基层清理//刷界面剂//砂浆制作、运输//抹灰找平 | m2 | 1 | 7.51
1.加气混凝土专用界面剂
2.基层处理
3.综合单价已考虑预制率50%以上砂浆抹灰修补工程量
681 | 011201004140 | 立面砂浆找平层 |  | 1.除墙体为多孔砖外，基层处理喷浆甩毛內掺建筑胶 | 基层清理//刷界面剂//砂浆制作、运输//抹灰找平 | m2 | 1 | 4.35
分部分项工程模拟清单与计价表
工程名称：泉州市鲤2023-8号地块工程总承包+投融资合作 | [7 empty] | 第112页 共547页
序号 | 项目编码 | 项目名称 | 项目特征与要求 |  | 工作内容 | 计量单位 | 工程量 | 金额(元)
|  |  | 项目特征 | 发包人要求 |  |  |  | 综合单价 | 合价
2.基层清理干净
|  | 分部小计 |  |  |  |  | 1
天棚工程 | [9 empty] | 分项工程(17房屋建筑与装饰)
682 | 011302001041 | 天棚吊顶 |  | 天棚01 | 基层清理、吊杆安装//龙骨安装//基层板铺贴//面层铺贴//嵌缝//刷防护材料 | m2 | 1 | 106.14
部位：电梯机房、消控室
1.9厚矿棉板面层
2.装配式U型轻钢（不上人型） (平面)，综合考虑混凝土板内预埋件
3.现浇钢筋混凝土楼板底清扫干净
4.综合考虑因吊顶超高吊杆超长造成的增加反支撑钢架费用、所有末端设备开孔（如天棚成品检修口、灯具等）等相关费用
|  |  | 5.做法要求 | 符合施工规范及设计要求
683 | 011301001011 | 天棚抹灰 |  | 部位： | 基层清理//底层抹灰//抹面层 | m2 | 1 | 4.77
1.素水泥浆一道甩毛（内掺建筑胶）
2.现浇钢筋混凝土楼板底清扫干净
3.综合考虑聚合物水泥砂浆修补基层表面，堵眼等
|  |  | 4.做法要求 | 符合施工规范及设计要求
684 | 011301001012 | 天棚抹灰 |  | 部位： | 基层清理//底层抹灰//抹面层 | m2 | 1 | 34.85
1.素水泥浆一道甩毛（内掺建筑胶）
|  |  | 2.10厚1 | 3水泥砂浆找平
3.现浇钢筋混凝土楼板底清扫干净
分部分项工程模拟清单与计价表
工程名称：泉州市鲤2023-8号地块工程总承包+投融资合作 | [7 empty] | 第113页 共547页
序号 | 项目编码 | 项目名称 | 项目特征与要求 |  | 工作内容 | 计量单位 | 工程量 | 金额(元)
|  |  | 项目特征 | 发包人要求 |  |  |  | 综合单价 | 合价
4.综合考虑聚合物水泥砂浆修补基层表面，堵眼等
|  |  | 5.做法要求 | 符合施工规范及设计要求
685 | 011301001013 | 天棚抹灰 |  | 部位： | 基层清理//底层抹灰//抹面层 | m2 | 1 | 29.64
1.素水泥浆一道甩毛（内掺建筑胶）
2.10厚聚合物水泥防水砂浆
3.现浇钢筋混凝土楼板底清扫干净
4.综合考虑聚合物水泥砂浆修补基层表面，堵眼等
|  |  | 5.做法要求 | 符合施工规范及设计要求
外墙、柱面抹灰工程 | [9 empty] | 分项工程(17房屋建筑与装饰)
686 | 011201004141 | 立面砂浆找平层 |  | 上部外墙01、02、03 | 基层清理//刷界面剂//砂浆制作、运输//抹灰找平 | m2 | 1 | 58.43
部位：【砖墙面、木模砼墙面】
1.20厚1:2.5水泥防水砂浆找平层（内掺5%防水粉）
2.墙体、清理基层
|  |  | 3.做法要求 | 符合施工规范及设计要求
687 | 011201004142 | 立面砂浆找平层 |  | 上部外墙01、02、03 | 基层清理//刷界面剂//砂浆制作、运输//抹灰找平 | m2 | 1 | 58.79
部位：【砖墙面、木模砼墙面】
1.20厚1:2.5水泥防水砂浆找平层（内掺5%防水粉）（掺耐碱抗裂纤维0.9%）
2.墙体、清理基层
|  |  | 3.做法要求 | 符合施工规范及设计要求
688 | 011202003012 | 柱、梁面砂浆找平 |  | 上部外墙01、02、03 | 基层清理//砂浆制作、运输//抹灰找平 | m2 | 1 | 59.75
部位：【木模独立矩形柱(梁)
分部分项工程模拟清单与计价表
工程名称：泉州市鲤2023-8号地块工程总承包+投融资合作 | [7 empty] | 第114页 共547页
序号 | 项目编码 | 项目名称 | 项目特征与要求 |  | 工作内容 | 计量单位 | 工程量 | 金额(元)
|  |  | 项目特征 | 发包人要求 |  |  |  | 综合单价 | 合价
】
1.20厚1：2.5水泥防水砂浆找平层（内掺5%防水粉）
2.墙体、清理基层
|  |  | 3.做法要求 | 符合施工规范及设计要求
689 | 011203003009 | 零星项目砂浆找平 |  | 上部外墙01、02、03 | 基层清理//砂浆制作、运输//抹灰找平 | m2 | 1 | 68.51
部位：【木模零星】
1.20厚1：2.5水泥防水砂浆找平层（内掺5%防水粉）
2.墙体、清理基层
|  |  | 3.做法要求 | 符合施工规范及设计要求
690 | 011203005017 | 小型构件项目找平抹灰 |  | 上部外墙01、02、03 | 基层清理//砂浆制作、运输//抹灰找平 | m2 | 1 | 110.85
部位：【木模装饰线条】
1.20厚1：2.5水泥防水砂浆找平层（内掺5%防水粉）
2.墙体、清理基层
|  |  | 3.做法要求 | 符合施工规范及设计要求
691 | 011203005018 | 小型构件项目找平抹灰 |  | 上部外墙01、02、03 | 基层清理//砂浆制作、运输//抹灰找平 | m2 | 1 | 59.62
部位：【木模小型构件】
1.20厚1：2.5水泥防水砂浆找平层（内掺5%防水粉）
2.墙体、清理基层
|  |  | 3.做法要求 | 符合施工规范及设计要求
692 | 011201004143 | 立面砂浆找平层 |  | 部位：铝模砼墙面 | 基层清理//刷界面剂//砂浆制作、运输//抹灰找平 | m2 | 1 | 4.35
1.外墙平整度打磨
|  |  | 2.做法要求 | 符合施工规范及设计要求
693 | 011201004144 | 立面砂浆找平层 |  | 部位：铝模砼墙面 | 基层清理//刷界面剂//砂浆制作、运输//抹灰找平 | m2 | 1 | 7.39
1.外墙平整度要求薄抹灰（5mm
分部分项工程模拟清单与计价表
工程名称：泉州市鲤2023-8号地块工程总承包+投融资合作 | [7 empty] | 第115页 共547页
序号 | 项目编码 | 项目名称 | 项目特征与要求 |  | 工作内容 | 计量单位 | 工程量 | 金额(元)
|  |  | 项目特征 | 发包人要求 |  |  |  | 综合单价 | 合价
以内），综合考虑各类砂浆
|  |  | 2.做法要求 | 符合施工规范及设计要求
|  | 分部小计 |  |  |  |  | 1
694 | 011201004192 | 立面砂浆找平层 |  | 1.基层处理喷浆甩毛內掺建筑胶（多孔砖取消此道） | 基层清理//刷界面剂//砂浆制作、运输//抹灰找平 | m2 | 1 | 4.35
油漆、涂料、裱糊工程 | [9 empty] | 分项工程(17房屋建筑与装饰)
695 | 011407001089 | 墙面喷刷涂料 |  | 内墙面04 | 基层清理//刮腻子//刷、喷涂料 | m2 | 1 | 40.19
部位：高层楼梯间（3F楼面至顶层以下2层楼）、非电梯厅前室
1.防霉涂料一底两面
2.2厚白色腻子分两遍刮平
3.综合考虑门窗套、窗台板等涂料
|  |  | 4.做法要求 | 符合施工规范及设计要求
696 | 011407001103 | 墙面喷刷涂料 |  | 部位：独立柱 | 基层清理//刮腻子//刷、喷涂料 | m2 | 1 | 44.98
1.防霉涂料一底两面
2.2厚白色腻子分两遍刮平
|  |  | 3.做法要求 | 符合施工规范及设计要求
697 | 011407001090 | 墙面喷刷涂料 |  | 内墙面10 | 基层清理//刮腻子//刷、喷涂料 | m2 | 1 | 40.19
部位：阳台（有用水）、封闭阳台（有用水）
1.内墙无机防霉涂料一底两面
2.2厚白色耐水防霉腻子分两遍刮平
3.综合考虑门窗套、窗台板等涂料
|  |  | 4.做法要求 | 符合施工规范及设计要求
698 | 011407001091 | 墙面喷刷涂料 |  | 部位： | 基层清理//刮腻子//刷、喷 | m2 | 1 | 31.72
分部分项工程模拟清单与计价表
工程名称：泉州市鲤2023-8号地块工程总承包+投融资合作 | [7 empty] | 第116页 共547页
序号 | 项目编码 | 项目名称 | 项目特征与要求 |  | 工作内容 | 计量单位 | 工程量 | 金额(元)
|  |  | 项目特征 | 发包人要求 |  |  |  | 综合单价 | 合价
|  |  |  | 1.内墙乳胶漆涂料一底两面 | 涂料
2.满刮腻子两遍
3.综合考虑门窗套、窗台板等涂料
|  |  | 4.做法要求 | 符合施工规范及设计要求
699 | 011406003025 | 满刮腻子 |  | 部位： | 基层清理//刮腻子 | m2 | 1 | 20.51
1.内墙满刮腻子两遍
2.综合考虑门窗侧增加费、独立柱部位等
|  |  | 3.做法要求 | 符合施工规范及设计要求
|  | 分部小计 |  |  |  |  | 1
700 | 011406003026 | 满刮腻子 |  | 天棚02 | 基层清理//刮腻子 | m2 | 1 | 22.73
部位：厨房、卫生间
1.2厚白色腻子分两遍刮平
2.现浇钢筋混凝土楼板底打磨、清扫干净
|  |  | 3.做法要求 | 符合施工规范及设计要求
701 | 011407002057 | 天棚喷刷涂料 |  | 天棚03 | 基层清理//刮腻子//刷、喷涂料 | m2 | 1 | 43.93
部位：阳台（有用水）、封闭阳台（有用水）
1.无机防霉涂料一底两面
2.2厚耐水腻子分两遍刮平
3.现浇钢筋混凝土楼板底打磨、清扫干净
|  |  | 4.做法要求 | 符合施工规范及设计要求
702 | 011407002058 | 天棚喷刷涂料 |  | 天棚06 | 基层清理//刮腻子//刷、喷涂料 | m2 | 1 | 33.86
部位：高层楼梯间、非电梯厅前室、屋面电梯机房
1.白色涂料一底两面
分部分项工程模拟清单与计价表
工程名称：泉州市鲤2023-8号地块工程总承包+投融资合作 | [7 empty] | 第117页 共547页
序号 | 项目编码 | 项目名称 | 项目特征与要求 |  | 工作内容 | 计量单位 | 工程量 | 金额(元)
|  |  | 项目特征 | 发包人要求 |  |  |  | 综合单价 | 合价
2.2厚耐水腻子分两遍刮平
3.现浇钢筋混凝土楼板底打磨、清扫干净
|  |  | 4.做法要求 | 符合施工规范及设计要求
703 | 011406003027 | 满刮腻子 |  | 天棚06a | 基层清理//刮腻子 | m2 | 1 | 22.73
部位：卧室、书房、衣帽间、客厅、餐厅、玄关、户内走道 、阳台（无用水）、封闭阳台（无用水）
1.2厚白色腻子分两遍刮平
2.现浇钢筋混凝土楼板底打磨、清扫干净
|  |  | 3.做法要求 | 符合施工规范及设计要求
704 | 011407002059 | 天棚喷刷涂料 |  | 天棚08 | 基层清理//刮腻子//刷、喷涂料 | m2 | 1 | 33.86
部位：烟囱、排烟井、加压井、配电间、强电井、弱电井、水井
1.白色涂料一底两面
2.2厚白色腻子分两遍刮平
3.现浇钢筋混凝土楼板底打磨、清扫干净
|  |  | 4.做法要求 | 符合施工规范及设计要求
|  | 分部小计 |  |  |  |  | 1
其他工程 | [9 empty] | 分项工程(17房屋建筑与装饰)
705 | 010527001007 | 烟道、通风道 |  | 1.厨房排烟道基座 | 构件就位、安装//灌缝材料制作、运输//接头灌缝、养护//材料运输 | m | 1 | 137.15
2.厨房排烟道16J916-1第6页之 A-C-12（含止回阀,机械制品,厚度15mm）
3.厨房排烟道风帽 16J916-21-A系列
分部分项工程模拟清单与计价表
工程名称：泉州市鲤2023-8号地块工程总承包+投融资合作 | [7 empty] | 第118页 共547页
序号 | 项目编码 | 项目名称 | 项目特征与要求 |  | 工作内容 | 计量单位 | 工程量 | 金额(元)
|  |  | 项目特征 | 发包人要求 |  |  |  | 综合单价 | 合价
|  |  | 4.做法要求 | 符合施工规范及设计要求
706 | 011502001037 | 金属装饰线 |  | 部位：木模层楼梯板底、外墙 | 线条制作、安装//刷防护材料 | m | 1 | 15.63
1.铝合金滴水线（宽度 20mm）
707 | 010902011001 | 屋面小型构件 |  | 1.预制混凝土水簸箕 | 制作安装 | 个 | 1 | 157.24
|  |  | 2.做法要求 | 符合施工规范及设计要求
708 | 011615001001 | 开孔(打洞) |  | 1.DN100钢套管（过水洞），密封膏封口 | 拆除//控制扬尘//清理//建渣场内、外运输 | 个 | 1 | 32.34
|  |  | 2.做法要求 | 符合施工规范及设计要求
709 | 011615001002 | 开孔(打洞) |  | 1.φ100卫生间排气孔（含不锈钢装饰罩） | 拆除//控制扬尘//清理//建渣场内、外运输 | 个 | 1 | 32.34
|  |  | 2.做法要求 | 符合施工规范及设计要求
710 | 011615001003 | 开孔(打洞) |  | 1.空调孔 φ100钢套管，密封膏封口 | 拆除//控制扬尘//清理//建渣场内、外运输 | 个 | 1 | 32.34
|  |  | 2.做法要求 | 符合施工规范及设计要求
711 | 011615001004 | 开孔(打洞) |  | 1.空调孔 φ75PVC管，密封膏封口 | 拆除//控制扬尘//清理//建渣场内、外运输 | 个 | 1 | 32.34
|  |  | 2.做法要求 | 符合施工规范及设计要求
712 | 01B113 | 防虫网 |  | 1.防虫网 |  | m2 | 1 | 24.22
713 | 01B210 | 混凝土墙面竖向拉缝 |  | 混凝土墙面竖向拉缝 |  | m | 1 | 35.54
714 | 011503005002 | 金属靠墙扶手 |  | 部位：不锈钢靠墙扶手 | 制作//运输//安装//刷防护材料 | m | 1 | 172.49
1.不锈钢圆管φ40*2；不锈钢圆管φ20x1.5弯头
2.预埋铁件安装
715 | 011503001074 | 金属扶手、栏杆、栏板 | 部位 | 楼梯栏杆（规格：900mm高楼梯栏杆） | 制作//运输//安装//刷防护材料 | m | 1 | 217.29
1.热镀锌钢圆管面管30x60x2mm；40x40x3mm方管立柱；32x32x1.2mm方管横杆；15x25x0.8mm椭圆管竖管
2.预埋铁件安装
分部分项工程模拟清单与计价表
工程名称：泉州市鲤2023-8号地块工程总承包+投融资合作 | [7 empty] | 第119页 共547页
序号 | 项目编码 | 项目名称 | 项目特征与要求 |  | 工作内容 | 计量单位 | 工程量 | 金额(元)
|  |  | 项目特征 | 发包人要求 |  |  |  | 综合单价 | 合价
716 | 011503001075 | 金属扶手、栏杆、栏板 | 部位 | 楼梯栏杆（规格：1100mm高楼梯栏杆） | 制作//运输//安装//刷防护材料 | m | 1 | 228.71
1.热镀锌钢圆管面管30x60x2mm；40x40x3mm方管立柱；32x32x1.2mm方管横杆；15x25x0.8mm椭圆管竖管
2.预埋铁件安装
717 | 011503001076 | 金属扶手、栏杆、栏板 |  | 部位：楼梯栏杆H=1100 | 制作//运输//安装//刷防护材料 | m | 1 | 492.41
1.φ50*2不锈钢管扶手、φ50*2不锈钢管立柱、φ20*1.5不锈钢管立杆≦@110及横杆，φ40硬木扶手，φ30*2不锈钢立柱，含预埋件
718 | 011503001077 | 金属扶手、栏杆、栏板 |  | 部位：楼梯栏杆H=900 | 制作//运输//安装//刷防护材料 | m | 1 | 440.84
1.φ50*2不锈钢管扶手、φ50*2不锈钢管立柱、φ20*1.5不锈钢管立杆≦@110及横杆，φ40硬木扶手，φ30*2不锈钢立柱，含预埋件
719 | 011503001118 | 金属扶手、栏杆、栏板 |  | 屋面防护栏杆 | 制作//运输//安装//刷防护材料 | m | 1 | 350.32
H=1200高
1.50*25*2铝合金管扶手，40*20*2铝合金管横杆，40*40*2.5铝合金管立柱（3mm厚钢插芯）、20*20*1.2铝合金管小立柱@110
2.预埋铁件安装
720 | 011503001119 | 金属扶手、栏杆、栏板 |  | 护窗栏杆 | 制作//运输//安装//刷防护材料 | m | 1 | 166.76
H=900mm高
1.32*32*2热镀锌方管上横杆，32*32*1.2热镀锌方管下横杆，20*20*1.0热镀锌方管竖杆@110
分部分项工程模拟清单与计价表
工程名称：泉州市鲤2023-8号地块工程总承包+投融资合作 | [7 empty] | 第120页 共547页
序号 | 项目编码 | 项目名称 | 项目特征与要求 |  | 工作内容 | 计量单位 | 工程量 | 金额(元)
|  |  | 项目特征 | 发包人要求 |  |  |  | 综合单价 | 合价
2.预埋铁件安装
721 | 011503001120 | 金属扶手、栏杆、栏板 |  | 护窗栏杆(内衬网片) | 制作//运输//安装//刷防护材料 | m | 1 | 173.31
H=600mm高
1.32*32*2热镀锌方管上横杆，32*32*1.2热镀锌方管下横杆，20*20*1.0热镀锌方管竖杆@110
2.预埋铁件安装
722 | 011503001121 | 金属扶手、栏杆、栏板 |  | 护窗栏杆(内衬网片) | 制作//运输//安装//刷防护材料 | m | 1 | 169.65
H=300mm高
1.32*32*2热镀锌方管上横杆，32*32*1.2热镀锌方管下横杆，20*20*1.0热镀锌方管竖杆@110
2.预埋铁件安装
723 | 011503001122 | 金属扶手、栏杆、栏板 |  | 护窗栏杆(内衬网片) | 制作//运输//安装//刷防护材料 | m | 1 | 4.07
H=每增减50mm高
1.32*32*2热镀锌方管上横杆，32*32*1.2热镀锌方管下横杆，20*20*1.0热镀锌方管竖杆@110
2.预埋铁件安装
724 | 011503001123 | 金属扶手、栏杆、栏板 |  | 护窗栏杆(内衬网片) | 制作//运输//安装//刷防护材料 | m | 1 | 222.43
H=750mm高
1.50*50*4镀锌方管上横杆，50*50*4热镀锌方管下横杆，20*20*1.0热镀锌方管竖杆@110，250高网片
2.预埋铁件安装
725 | 011503001124 | 金属扶手、栏杆、栏板 |  | 护窗栏杆 | 制作//运输//安装//刷防护材料 | m | 1 | 225.18
H=1300mm
1.50*50*4镀锌方管上横杆，50*50*4热镀锌方管下横杆，20*2
分部分项工程模拟清单与计价表
工程名称：泉州市鲤2023-8号地块工程总承包+投融资合作 | [7 empty] | 第121页 共547页
序号 | 项目编码 | 项目名称 | 项目特征与要求 |  | 工作内容 | 计量单位 | 工程量 | 金额(元)
|  |  | 项目特征 | 发包人要求 |  |  |  | 综合单价 | 合价
0*1.0热镀锌方管竖杆@110，250高网片
2.预埋铁件安装
726 | 011503001125 | 金属扶手、栏杆、栏板 |  | 护窗栏杆 | 制作//运输//安装//刷防护材料 | m | 1 | 3.79
H=每增减50mm
1.50*50*4镀锌方管上横杆，50*50*4热镀锌方管下横杆，20*20*1.0热镀锌方管竖杆@110，250高网片
2.预埋铁件安装
门窗工程 | [9 empty] | 分项工程(17房屋建筑与装饰)
727 | 010802003009 | 钢质防火门 |  | 1.甲级钢质防火门(含五金配件、门锁、闭门器、油漆、灌浆塞缝等) | 门安装//五金安装//玻璃安装 | m2 | 1 | 446.14
|  |  | 2.做法要求 | 符合施工规范及设计要求
728 | 010802003010 | 钢质防火门 |  | 1.乙级钢质防火门(含五金配件、门锁、闭门器、油漆、灌浆塞缝等) | 门安装//五金安装//玻璃安装 | m2 | 1 | 427.47
|  |  | 2.做法要求 | 符合施工规范及设计要求
729 | 010802003011 | 钢质防火门 |  | 1.丙级钢质防火门(含五金配件、门锁、油漆、灌浆塞缝等) | 门安装//五金安装//玻璃安装 | m2 | 1 | 408.8
|  |  | 2.做法要求 | 符合施工规范及设计要求
730 | 010811001003 | 门窗五金 |  | 1.顺位器 | 定位、安装、固定全过程 | 个 | 1 | 36.08
|  |  | 2.做法要求 | 符合施工规范及设计要求
731 | 01B027 | 木纹转印增加费 |  | 1.木纹转印增加费 |  | m2 | 1 | 18.51
|  |  | 2.做法要求 | 符合施工规范及设计要求
732 | 010802004001 | 防盗门 | 1.门框、扇材质 | 甲级钢木防盗门(含五金配件、门锁、闭门器、油漆、灌浆塞缝等) | 门安装、五金安装 | m2 | 1 | 1013.71
|  |  | 2.规格 | 1100*2400mm
分部分项工程模拟清单与计价表
工程名称：泉州市鲤2023-8号地块工程总承包+投融资合作 | [7 empty] | 第122页 共547页
序号 | 项目编码 | 项目名称 | 项目特征与要求 |  | 工作内容 | 计量单位 | 工程量 | 金额(元)
|  |  | 项目特征 | 发包人要求 |  |  |  | 综合单价 | 合价
|  |  | 3.做法要求 | 符合施工规范及设计要求
733 | 010802004004 | 防盗门 | 1.门框、扇材质 | 乙级钢木防盗门(含五金配件、门锁、闭门器、油漆、灌浆塞缝等) | 门安装、五金安装 | m2 | 1 | 941.3
|  |  | 2.规格 | 1100*2400mm
|  |  | 3.做法要求 | 符合施工规范及设计要求
734 | 010802004005 | 防盗门 | 1.门框、扇材质 | 丙级钢木防盗门(含五金配件、门锁、闭门器、油漆、灌浆塞缝等) | 门安装、五金安装 | m2 | 1 | 868.89
|  |  | 2.规格 | 1100*2400mm
|  |  | 3.做法要求 | 符合施工规范及设计要求
外墙涂料工程 | [9 empty] | 分项工程(17房屋建筑与装饰)
735 | 011407001106 | 墙面喷刷涂料 | 部位 | 真石漆涂料 | 基层清理//刮腻子//刷、喷涂料 | m2 | 1 | 74.37
1.真石漆涂料(含腻子、玻纤网、界面剂-界面砂浆、PVC护角（带20cm网格）)
2.综合考虑涂料颜色、涂料部位等
|  |  | 3.做法要求 | 符合施工规范及设计要求
736 | 011407001107 | 墙面喷刷涂料 | 部位 | 弹性涂料（平涂） | 基层清理//刮腻子//刷、喷涂料 | m2 | 1 | 44.17
1.弹性涂料（平涂）(含腻子、玻纤网、界面剂-界面砂浆、PVC护角（带20cm网格）)
2.综合考虑涂料颜色、涂料部位等
|  |  | 3.做法要求 | 符合施工规范及设计要求
737 | 011407001108 | 墙面喷刷涂料 | 部位 | 质感涂料 | 基层清理//刮腻子//刷、喷涂料 | m2 | 1 | 76.89
1.质感涂料（平涂）(含腻子、玻纤网、界面剂-界面砂浆、PVC护角（带20cm网格）)
2.综合考虑涂料颜色、涂料部
分部分项工程模拟清单与计价表
工程名称：泉州市鲤2023-8号地块工程总承包+投融资合作 | [7 empty] | 第123页 共547页
序号 | 项目编码 | 项目名称 | 项目特征与要求 |  | 工作内容 | 计量单位 | 工程量 | 金额(元)
|  |  | 项目特征 | 发包人要求 |  |  |  | 综合单价 | 合价
位等
|  |  | 3.做法要求 | 符合施工规范及设计要求
738 | 011407001109 | 墙面喷刷涂料 | 部位 | 多彩漆涂料 | 基层清理//刮腻子//刷、喷涂料 | m2 | 1 | 83.19
1.多彩漆涂料(含腻子、玻纤网、界面剂-界面砂浆、PVC护角（带20cm网格）)
2.综合考虑涂料颜色、涂料部位等
|  |  | 3.做法要求 | 符合施工规范及设计要求
739 | 011407001110 | 墙面喷刷涂料 | 部位 | 多彩漆水包砂涂料 | 基层清理//刮腻子//刷、喷涂料 | m2 | 1 | 86.97
1.多彩漆涂料(含腻子、玻纤网、界面剂-界面砂浆、PVC护角（带20cm网格）)
2.综合考虑涂料颜色、涂料部位等
|  |  | 3.做法要求 | 符合施工规范及设计要求
740 | 011407001111 | 墙面喷刷涂料 | 部位 | 金属漆 | 基层清理//刮腻子//刷、喷涂料 | m2 | 1 | 93.25
1.金属漆(含腻子、玻纤网、界面剂-界面砂浆、PVC护角（带20cm网格）)
2.综合考虑涂料颜色、涂料部位等
|  |  | 3.做法要求 | 符合施工规范及设计要求
|  | 分部小计 |  |  |  |  | 1
741 | 011407002071 | 天棚喷刷涂料 |  | 天棚05 | 基层清理//刮腻子//刷、喷涂料 | m2 | 1 | 47.04
部位：设备平台、空调机位、凸窗板 天棚面
1.刷（喷）外墙涂料（颜色及面漆做法同相邻外墙面）
2.外墙腻子一遍
分部分项工程模拟清单与计价表
工程名称：泉州市鲤2023-8号地块工程总承包+投融资合作 | [7 empty] | 第124页 共547页
序号 | 项目编码 | 项目名称 | 项目特征与要求 |  | 工作内容 | 计量单位 | 工程量 | 金额(元)
|  |  | 项目特征 | 发包人要求 |  |  |  | 综合单价 | 合价
|  |  | 3.做法要求 | 符合施工规范及设计要求
742 | 011406003033 | 满刮腻子 |  | 1.外墙满刮2厚保温腻子（含打磨修补平整，界面剂一道）（铝膜墙面） | 基层清理//刮腻子 | m2 | 1 | 26.79
|  |  | 2.做法要求 | 符合施工规范及设计要求
743 | 011001003045 | 保温隔热墙面 | 部位 | 外墙（非铝膜墙面） | 基层清理//刷界面剂//安装龙骨//填贴保温材料//保温板安装//粘贴面层//铺设增强格网、抹抗裂、防水砂浆面层//嵌缝//铺、刷(喷)防护材料 | m2 | 1 | 31.44
1.5mm抗裂砂浆
|  |  | 2.做法要求 | 符合施工规范及设计要求
住宅高层（20层以上）非PC 四代 | [9 empty] | 单位工程(17房屋建筑与装饰)
砌筑工程 | [9 empty] | 分项工程(17房屋建筑与装饰)
744 | 010401004069 | 多孔砖墙 | 1.墙类型 | 内外墙 | 砂浆制作、运输//砌砖//刮缝//砖压顶砌筑//材料运输 | m3 | 1 | 606.09
|  |  | 2.墙体厚度 | 180mm-240mm
|  |  | 3.砌筑材料规格、强度等级 | 煤矸石烧结多孔砖
|  |  | 4.砌筑砂浆 | M5 混合砂浆
5.含预埋C20混凝土预制块
|  |  | 6.做法要求 | 符合施工规范及设计要求
745 | 010401004070 | 多孔砖墙 | 1.墙类型 | 内外墙 | 砂浆制作、运输//砌砖//刮缝//砖压顶砌筑//材料运输 | m3 | 1 | 634.18
|  |  | 2.墙体厚度 | 90mm-120mm
|  |  | 3.砌筑材料规格、强度等级 | 煤矸石烧结多孔砖
|  |  | 4.砌筑砂浆 | M5 混合砂浆
5.含预埋C20混凝土预制块
|  |  | 6.做法要求 | 符合施工规范及设计要求
746 | 010401004071 | 多孔砖墙 | 1.墙类型 | 内外墙 | 砂浆制作、运输//砌砖//刮缝//砖压顶砌筑//材料运输 | m3 | 1 | 689.38
|  |  | 2.墙体厚度 | 180mm-240mm
分部分项工程模拟清单与计价表
工程名称：泉州市鲤2023-8号地块工程总承包+投融资合作 | [7 empty] | 第125页 共547页
序号 | 项目编码 | 项目名称 | 项目特征与要求 |  | 工作内容 | 计量单位 | 工程量 | 金额(元)
|  |  | 项目特征 | 发包人要求 |  |  |  | 综合单价 | 合价
|  |  | 3.砌筑材料规格、强度等级 | 粉煤灰烧结多孔砖
|  |  | 4.砌筑砂浆 | M5 混合砂浆
5.含预埋C20混凝土预制块
|  |  | 6.做法要求 | 符合施工规范及设计要求
747 | 010401004072 | 多孔砖墙 | 1.墙类型 | 内外墙 | 砂浆制作、运输//砌砖//刮缝//砖压顶砌筑//材料运输 | m3 | 1 | 735.77
|  |  | 2.墙体厚度 | 90mm-120mm
|  |  | 3.砌筑材料规格、强度等级 | 粉煤灰烧结多孔砖
|  |  | 4.砌筑砂浆 | M5 混合砂浆
5.含预埋C20混凝土预制块
|  |  | 6.做法要求 | 符合施工规范及设计要求
748 | 010402001040 | 砌块墙 | 1.墙类型 | 内外墙 | 砂浆制作、运输//砌砖、砌块//勾缝//材料运输 | m3 | 1 | 596.46
|  |  | 2.墙体厚度 | 180mm-240mm
|  |  | 3.砌筑材料规格、强度等级 | 蒸压加气混凝土砌块
|  |  | 4.砌筑砂浆 | 加气混凝土专用砌筑砂浆
5.含预埋C20混凝土预制块
|  |  | 6.做法要求 | 符合施工规范及设计要求
749 | 010402001041 | 砌块墙 | 1.墙类型 | 内外墙 | 砂浆制作、运输//砌砖、砌块//勾缝//材料运输 | m3 | 1 | 649.26
|  |  | 2.墙体厚度 | 90mm-120mm
|  |  | 3.砌筑材料规格、强度等级 | 蒸压加气混凝土砌块
|  |  | 4.砌筑砂浆 | 加气混凝土专用砌筑砂浆
5.含预埋C20混凝土预制块
|  |  | 6.做法要求 | 符合施工规范及设计要求
750 | 010401012041 | 零星砌砖 | 1.墙类型 | 外墙节点、框架外表面镶贴砖部分、台阶等 | 砂浆制作、运输//砌砖//刮缝//材料运输 | m3 | 1 | 785.27
分部分项工程模拟清单与计价表
工程名称：泉州市鲤2023-8号地块工程总承包+投融资合作 | [7 empty] | 第126页 共547页
序号 | 项目编码 | 项目名称 | 项目特征与要求 |  | 工作内容 | 计量单位 | 工程量 | 金额(元)
|  |  | 项目特征 | 发包人要求 |  |  |  | 综合单价 | 合价
|  |  | 2.墙体厚度 | 综合考虑
|  |  | 3.砌筑材料规格、强度等级 | 烧结煤矸石普通砖
|  |  | 4.砌筑砂浆 | M5 混合砂浆
|  |  | 5.做法要求 | 符合施工规范及设计要求
751 | 010401012042 | 零星砌砖 | 1.墙类型 | 外墙节点、框架外表面镶贴砖部分、台阶等 | 砂浆制作、运输//砌砖//刮缝//材料运输 | m3 | 1 | 697.45
|  |  | 2.墙体厚度 | 综合考虑
|  |  | 3.砌筑材料规格、强度等级 | 加气混凝土砌块
|  |  | 4.砌筑砂浆 | 加气混凝土专用砌筑砂浆
|  |  | 5.做法要求 | 符合施工规范及设计要求
752 | 010401003059 | 实心砖墙 | 1.墙体厚度 | 综合考虑 | 砂浆制作、运输//砌砖//刮缝//砖压顶砌筑//材料运输 | m3 | 1 | 700.1
|  |  | 2.砌筑材料规格、强度等级 | 煤矸石烧结实心砖、240×115×53
|  |  | 3.砌筑砂浆 | M5 混合砂浆
|  |  | 4.做法要求 | 符合施工规范及设计要求
753 | 010401003060 | 实心砖墙 | 1.墙体厚度 | 综合考虑 | 砂浆制作、运输//砌砖//刮缝//砖压顶砌筑//材料运输 | m3 | 1 | 686.39
|  |  | 2.砌筑材料规格、强度等级 | 水泥砖、240×115×53
|  |  | 3.砌筑砂浆 | M5 混合砂浆
|  |  | 4.做法要求 | 符合施工规范及设计要求
754 | 010401005009 | 空心砖墙 | 1.墙类型 | 内外墙 | 砂浆制作、运输//砌砖//刮缝//砖压顶砌筑//材料运输 | m3 | 1 | 571.8
|  |  | 2.墙体厚度 | 180mm-240mm
|  |  | 3.砌筑材料规格、强度等级 | 烧结煤矸石空心砖
|  |  | 4.砌筑砂浆 | M5 混合砂浆
5.含预埋C20混凝土预制块
|  |  | 6.做法要求 | 符合施工规范及设计要求
分部分项工程模拟清单与计价表
工程名称：泉州市鲤2023-8号地块工程总承包+投融资合作 | [7 empty] | 第127页 共547页
序号 | 项目编码 | 项目名称 | 项目特征与要求 |  | 工作内容 | 计量单位 | 工程量 | 金额(元)
|  |  | 项目特征 | 发包人要求 |  |  |  | 综合单价 | 合价
755 | 010401005010 | 空心砖墙 | 1.墙类型 | 内外墙 | 砂浆制作、运输//砌砖//刮缝//砖压顶砌筑//材料运输 | m3 | 1 | 651.46
|  |  | 2.墙体厚度 | 90mm-120mm
|  |  | 3.砌筑材料规格、强度等级 | 烧结煤矸石空心砖
|  |  | 4.砌筑砂浆 | M5 混合砂浆
5.含预埋C20混凝土预制块
|  |  | 6.做法要求 | 符合施工规范及设计要求
756 | 010405001017 | 砌筑超高增加费 |  | 1.每增0.5m砌筑超高增加费 | 人工二次搬运砖、砂浆 | m3 | 1 | 19.06
757 | 010404001092 | 垫层 |  | 1.LC7.5轻骨料混凝土垫层 | 垫层材料的拌制//垫层铺设//材料运输 | m3 | 1 | 617.67
758 | 010404001093 | 垫层 |  | 1.泡沫混凝土垫层 | 垫层材料的拌制//垫层铺设//材料运输 | m3 | 1 | 660
759 | 010404001094 | 垫层 |  | 1.陶粒回填 | 垫层材料的拌制//垫层铺设//材料运输 | m3 | 1 | 338.53
混凝土工程 | [9 empty] | 分项工程(17房屋建筑与装饰)
760 | 010501001055 | 垫层 |  | 部位：降板处回填 | 混凝土制作、运输、浇筑、振捣、养护 | m3 | 1 | 477.83
|  |  | 1.混凝土强度等级 | C15
|  |  | 2.混凝土种类 | 非泵送商品混凝土
761 | 010501001056 | 垫层 |  | 部位：降板处回填 | 混凝土制作、运输、浇筑、振捣、养护 | m3 | 1 | 505.66
|  |  | 1.混凝土强度等级 | C20
|  |  | 2.混凝土种类 | 非泵送商品混凝土
762 | 010502001049 | 矩形柱 | 1.混凝土强度等级 | C55 | 混凝土制作、运输、浇筑、振捣、养护 | m3 | 1 | 651.71
|  |  | 2.混凝土种类 | 泵送商品混凝土
763 | 010502001050 | 矩形柱 | 1.混凝土强度等级 | C50 | 混凝土制作、运输、浇筑、振捣、养护 | m3 | 1 | 632.95
|  |  | 2.混凝土种类 | 泵送商品混凝土
764 | 010502001051 | 矩形柱 | 1.混凝土强度等级 | C45 | 混凝土制作、运输、浇筑、振捣、养护 | m3 | 1 | 591.46
|  |  | 2.混凝土种类 | 泵送商品混凝土
765 | 010502001052 | 矩形柱 | 1.混凝土强度等级 | C40 | 混凝土制作、运输、浇筑、 | m3 | 1 | 575.79
分部分项工程模拟清单与计价表
工程名称：泉州市鲤2023-8号地块工程总承包+投融资合作 | [7 empty] | 第128页 共547页
序号 | 项目编码 | 项目名称 | 项目特征与要求 |  | 工作内容 | 计量单位 | 工程量 | 金额(元)
|  |  | 项目特征 | 发包人要求 |  |  |  | 综合单价 | 合价
|  |  | 2.混凝土种类 | 泵送商品混凝土 | 振捣、养护
766 | 010502001053 | 矩形柱 | 1.混凝土强度等级 | C35 | 混凝土制作、运输、浇筑、振捣、养护 | m3 | 1 | 561.33
|  |  | 2.混凝土种类 | 泵送商品混凝土
767 | 010502001054 | 矩形柱 | 1.混凝土强度等级 | C30 | 混凝土制作、运输、浇筑、振捣、养护 | m3 | 1 | 544.51
|  |  | 2.混凝土种类 | 泵送商品混凝土
768 | 010502003043 | 异形柱 | 1.混凝土强度等级 | C55 | 混凝土制作、运输、浇筑、振捣、养护 | m3 | 1 | 653.31
|  |  | 2.混凝土种类 | 泵送商品混凝土
769 | 010502003044 | 异形柱 | 1.混凝土强度等级 | C50 | 混凝土制作、运输、浇筑、振捣、养护 | m3 | 1 | 634.54
|  |  | 2.混凝土种类 | 泵送商品混凝土
770 | 010502003045 | 异形柱 | 1.混凝土强度等级 | C45 | 混凝土制作、运输、浇筑、振捣、养护 | m3 | 1 | 593.06
|  |  | 2.混凝土种类 | 泵送商品混凝土
771 | 010502003046 | 异形柱 | 1.混凝土强度等级 | C40 | 混凝土制作、运输、浇筑、振捣、养护 | m3 | 1 | 577.37
|  |  | 2.混凝土种类 | 泵送商品混凝土
772 | 010502003047 | 异形柱 | 1.混凝土强度等级 | C35 | 混凝土制作、运输、浇筑、振捣、养护 | m3 | 1 | 562.92
|  |  | 2.混凝土种类 | 泵送商品混凝土
773 | 010502003048 | 异形柱 | 1.混凝土强度等级 | C30 | 混凝土制作、运输、浇筑、振捣、养护 | m3 | 1 | 546.1
|  |  | 2.混凝土种类 | 泵送商品混凝土
774 | 010504001107 | 直形墙 | 1.混凝土强度等级 | C55 | 混凝土制作、运输、浇筑、振捣、养护 | m3 | 1 | 652.4
|  |  | 2.混凝土种类 | 泵送商品混凝土
|  |  | 3.墙厚度 | 100mm以内
775 | 010504001108 | 直形墙 | 1.混凝土强度等级 | C50 | 混凝土制作、运输、浇筑、振捣、养护 | m3 | 1 | 633.58
|  |  | 2.混凝土种类 | 泵送商品混凝土
|  |  | 3.墙厚度 | 100mm以内
776 | 010504001109 | 直形墙 | 1.混凝土强度等级 | C45 | 混凝土制作、运输、浇筑、振捣、养护 | m3 | 1 | 592
|  |  | 2.混凝土种类 | 泵送商品混凝土
|  |  | 3.墙厚度 | 100mm以内
分部分项工程模拟清单与计价表
工程名称：泉州市鲤2023-8号地块工程总承包+投融资合作 | [7 empty] | 第129页 共547页
序号 | 项目编码 | 项目名称 | 项目特征与要求 |  | 工作内容 | 计量单位 | 工程量 | 金额(元)
|  |  | 项目特征 | 发包人要求 |  |  |  | 综合单价 | 合价
777 | 010504001110 | 直形墙 | 1.混凝土强度等级 | C40 | 混凝土制作、运输、浇筑、振捣、养护 | m3 | 1 | 576.34
|  |  | 2.混凝土种类 | 泵送商品混凝土
|  |  | 3.墙厚度 | 100mm以内
778 | 010504001111 | 直形墙 | 1.混凝土强度等级 | C35 | 混凝土制作、运输、浇筑、振捣、养护 | m3 | 1 | 561.86
|  |  | 2.混凝土种类 | 泵送商品混凝土
|  |  | 3.墙厚度 | 100mm以内
779 | 010504001112 | 直形墙 | 1.混凝土强度等级 | C30 | 混凝土制作、运输、浇筑、振捣、养护 | m3 | 1 | 545.02
|  |  | 2.混凝土种类 | 泵送商品混凝土
|  |  | 3.墙厚度 | 100mm以内
780 | 010504001113 | 直形墙 | 1.混凝土强度等级 | C55 | 混凝土制作、运输、浇筑、振捣、养护 | m3 | 1 | 642.98
|  |  | 2.混凝土种类 | 泵送商品混凝土
|  |  | 3.墙厚度 | 100mm以外
781 | 010504001114 | 直形墙 | 1.混凝土强度等级 | C50 | 混凝土制作、运输、浇筑、振捣、养护 | m3 | 1 | 624.16
|  |  | 2.混凝土种类 | 泵送商品混凝土
|  |  | 3.墙厚度 | 100mm以外
782 | 010504001115 | 直形墙 | 1.混凝土强度等级 | C45 | 混凝土制作、运输、浇筑、振捣、养护 | m3 | 1 | 582.57
|  |  | 2.混凝土种类 | 泵送商品混凝土
|  |  | 3.墙厚度 | 100mm以外
783 | 010504001116 | 直形墙 | 1.混凝土强度等级 | C40 | 混凝土制作、运输、浇筑、振捣、养护 | m3 | 1 | 566.91
|  |  | 2.混凝土种类 | 泵送商品混凝土
|  |  | 3.墙厚度 | 100mm以外
784 | 010504001117 | 直形墙 | 1.混凝土强度等级 | C35 | 混凝土制作、运输、浇筑、振捣、养护 | m3 | 1 | 552.43
|  |  | 2.混凝土种类 | 泵送商品混凝土
|  |  | 3.墙厚度 | 100mm以外
785 | 010504001118 | 直形墙 | 1.混凝土强度等级 | C30 | 混凝土制作、运输、浇筑、振捣、养护 | m3 | 1 | 535.59
|  |  | 2.混凝土种类 | 泵送商品混凝土
分部分项工程模拟清单与计价表
工程名称：泉州市鲤2023-8号地块工程总承包+投融资合作 | [7 empty] | 第130页 共547页
序号 | 项目编码 | 项目名称 | 项目特征与要求 |  | 工作内容 | 计量单位 | 工程量 | 金额(元)
|  |  | 项目特征 | 发包人要求 |  |  |  | 综合单价 | 合价
|  |  | 3.墙厚度 | 100mm以外
786 | 010503002041 | 矩形梁 | 1.混凝土强度等级 | C25 | 混凝土制作、运输、浇筑、振捣、养护 | m3 | 1 | 519.16
|  |  | 2.混凝土种类 | 泵送商品混凝土
787 | 010503002042 | 矩形梁 | 1.混凝土强度等级 | C30 | 混凝土制作、运输、浇筑、振捣、养护 | m3 | 1 | 538.54
|  |  | 2.混凝土种类 | 泵送商品混凝土
788 | 010503002043 | 矩形梁 | 1.混凝土强度等级 | C35 | 混凝土制作、运输、浇筑、振捣、养护 | m3 | 1 | 555.46
|  |  | 2.混凝土种类 | 泵送商品混凝土
789 | 010503002044 | 矩形梁 | 1.混凝土强度等级 | C25 | 混凝土制作、运输、浇筑、振捣、养护 | m3 | 1 | 549.4
|  |  | 2.混凝土种类 | 泵送商品混凝土
|  |  | 3.抗渗等级 | P6
790 | 010503002045 | 矩形梁 | 1.混凝土强度等级 | C30 | 混凝土制作、运输、浇筑、振捣、养护 | m3 | 1 | 568.77
|  |  | 2.混凝土种类 | 泵送商品混凝土
|  |  | 3.抗渗等级 | P6
791 | 010503002046 | 矩形梁 | 1.混凝土强度等级 | C35 | 混凝土制作、运输、浇筑、振捣、养护 | m3 | 1 | 588.5
|  |  | 2.混凝土种类 | 泵送商品混凝土
|  |  | 3.抗渗等级 | P6
792 | 010505001061 | 有梁板 | 1.混凝土强度等级 | C25 | 混凝土制作、运输、浇筑、振捣、养护 | m3 | 1 | 512.09
|  |  | 2.混凝土种类 | 泵送商品混凝土
793 | 010505001062 | 有梁板 | 1.混凝土强度等级 | C30 | 混凝土制作、运输、浇筑、振捣、养护 | m3 | 1 | 531.46
|  |  | 2.混凝土种类 | 泵送商品混凝土
794 | 010505001063 | 有梁板 | 1.混凝土强度等级 | C35 | 混凝土制作、运输、浇筑、振捣、养护 | m3 | 1 | 548.4
|  |  | 2.混凝土种类 | 泵送商品混凝土
795 | 010505001064 | 有梁板 | 1.混凝土强度等级 | C25 | 混凝土制作、运输、浇筑、振捣、养护 | m3 | 1 | 542.35
|  |  | 2.混凝土种类 | 泵送商品混凝土
|  |  | 3.抗渗等级 | P6
796 | 010505001065 | 有梁板 | 1.混凝土强度等级 | C30 | 混凝土制作、运输、浇筑、 | m3 | 1 | 561.7
分部分项工程模拟清单与计价表
工程名称：泉州市鲤2023-8号地块工程总承包+投融资合作 | [7 empty] | 第131页 共547页
序号 | 项目编码 | 项目名称 | 项目特征与要求 |  | 工作内容 | 计量单位 | 工程量 | 金额(元)
|  |  | 项目特征 | 发包人要求 |  |  |  | 综合单价 | 合价
|  |  | 2.混凝土种类 | 泵送商品混凝土 | 振捣、养护
|  |  | 3.抗渗等级 | P6
797 | 010505001066 | 有梁板 | 1.混凝土强度等级 | C35 | 混凝土制作、运输、浇筑、振捣、养护 | m3 | 1 | 581.43
|  |  | 2.混凝土种类 | 泵送商品混凝土
|  |  | 3.抗渗等级 | P6
798 | 010505001067 | 有梁板 |  | 部位：斜板、坡屋面板（综合考虑坡度） | 混凝土制作、运输、浇筑、振捣、养护 | m3 | 1 | 557.91
|  |  | 1.混凝土强度等级 | C25
|  |  | 2.混凝土种类 | 泵送商品混凝土
|  |  | 3.抗渗等级 | P6
799 | 010505001068 | 有梁板 |  | 部位：斜板、坡屋面板（综合考虑坡度） | 混凝土制作、运输、浇筑、振捣、养护 | m3 | 1 | 577.26
|  |  | 1.混凝土强度等级 | C30
|  |  | 2.混凝土种类 | 泵送商品混凝土
|  |  | 3.抗渗等级 | P6
800 | 010505001069 | 有梁板 |  | 部位：斜板、坡屋面板（综合考虑坡度） | 混凝土制作、运输、浇筑、振捣、养护 | m3 | 1 | 596.98
|  |  | 1.混凝土强度等级 | C35
|  |  | 2.混凝土种类 | 泵送商品混凝土
|  |  | 3.抗渗等级 | P6
801 | 010505008051 | 雨篷、悬挑板、阳台板 |  | 部位：飘窗板 | 混凝土制作、运输、浇筑、振捣、养护 | m3 | 1 | 742.07
|  |  | 1.混凝土强度等级 | C55
|  |  | 2.混凝土种类 | 泵送商品混凝土
802 | 010505008052 | 雨篷、悬挑板、阳台板 |  | 部位：飘窗板 | 混凝土制作、运输、浇筑、振捣、养护 | m3 | 1 | 722.69
|  |  | 1.混凝土强度等级 | C50
|  |  | 2.混凝土种类 | 泵送商品混凝土
803 | 010505008053 | 雨篷、悬挑板、阳台板 |  | 部位：飘窗板 | 混凝土制作、运输、浇筑、 | m3 | 1 | 680.35
分部分项工程模拟清单与计价表
工程名称：泉州市鲤2023-8号地块工程总承包+投融资合作 | [7 empty] | 第132页 共547页
序号 | 项目编码 | 项目名称 | 项目特征与要求 |  | 工作内容 | 计量单位 | 工程量 | 金额(元)
|  |  | 项目特征 | 发包人要求 |  |  |  | 综合单价 | 合价
|  |  | 1.混凝土强度等级 | C45 | 振捣、养护
|  |  | 2.混凝土种类 | 泵送商品混凝土
804 | 010505008054 | 雨篷、悬挑板、阳台板 |  | 部位：飘窗板 | 混凝土制作、运输、浇筑、振捣、养护 | m3 | 1 | 664.63
|  |  | 1.混凝土强度等级 | C40
|  |  | 2.混凝土种类 | 泵送商品混凝土
805 | 010505008055 | 雨篷、悬挑板、阳台板 |  | 部位：飘窗板 | 混凝土制作、运输、浇筑、振捣、养护 | m3 | 1 | 650.11
|  |  | 1.混凝土强度等级 | C35
|  |  | 2.混凝土种类 | 泵送商品混凝土
806 | 010505008056 | 雨篷、悬挑板、阳台板 |  | 部位：飘窗板 | 混凝土制作、运输、浇筑、振捣、养护 | m3 | 1 | 633.17
|  |  | 1.混凝土强度等级 | C30
|  |  | 2.混凝土种类 | 泵送商品混凝土
807 | 010505008057 | 雨篷、悬挑板、阳台板 |  | 部位：飘窗板 | 混凝土制作、运输、浇筑、振捣、养护 | m3 | 1 | 613.81
|  |  | 1.混凝土强度等级 | C25
|  |  | 2.混凝土种类 | 泵送商品混凝土
|  | 分部小计 |  |  |  |  | 1
808 | 010506001042 | 直形楼梯 |  | 部位：单跑楼梯 | 混凝土制作、运输、浇筑、振捣、养护 | m2 | 1 | 192.79
|  |  | 1.混凝土强度等级 | C25
|  |  | 2.混凝土种类 | 泵送商品混凝土
|  |  | 3.楼梯类型 | 板式
|  |  | 4.梯板厚度(不含梯阶) | 150mm
809 | 010506001043 | 直形楼梯 |  | 部位：双跑楼梯 | 混凝土制作、运输、浇筑、振捣、养护 | m2 | 1 | 160.66
|  |  | 1.混凝土强度等级 | C25
|  |  | 2.混凝土种类 | 泵送商品混凝土
|  |  | 3.楼梯类型 | 板式
|  |  | 4.梯板厚度(不含梯阶) | 150mm
分部分项工程模拟清单与计价表
工程名称：泉州市鲤2023-8号地块工程总承包+投融资合作 | [7 empty] | 第133页 共547页
序号 | 项目编码 | 项目名称 | 项目特征与要求 |  | 工作内容 | 计量单位 | 工程量 | 金额(元)
|  |  | 项目特征 | 发包人要求 |  |  |  | 综合单价 | 合价
810 | 010506001044 | 直形楼梯 |  | 部位：单跑楼梯 | 混凝土制作、运输、浇筑、振捣、养护 | m2 | 1 | 198.75
|  |  | 1.混凝土强度等级 | C30
|  |  | 2.混凝土种类 | 泵送商品混凝土
|  |  | 3.楼梯类型 | 板式
|  |  | 4.梯板厚度(不含梯阶) | 150mm
811 | 010506001045 | 直形楼梯 |  | 部位：双跑楼梯 | 混凝土制作、运输、浇筑、振捣、养护 | m2 | 1 | 165.61
|  |  | 1.混凝土强度等级 | C30
|  |  | 2.混凝土种类 | 泵送商品混凝土
|  |  | 3.楼梯类型 | 板式
|  |  | 4.梯板厚度(不含梯阶) | 150mm
812 | 010506001046 | 直形楼梯 |  | 部位：单跑楼梯 | 混凝土制作、运输、浇筑、振捣、养护 | m2 | 1 | 203.94
|  |  | 1.混凝土强度等级 | C35
|  |  | 2.混凝土种类 | 泵送商品混凝土
|  |  | 3.楼梯类型 | 板式
|  |  | 4.梯板厚度(不含梯阶) | 150mm
813 | 010506001047 | 直形楼梯 |  | 部位：双跑楼梯 | 混凝土制作、运输、浇筑、振捣、养护 | m2 | 1 | 169.96
|  |  | 1.混凝土强度等级 | C35
|  |  | 2.混凝土种类 | 泵送商品混凝土
|  |  | 3.楼梯类型 | 板式
|  |  | 4.梯板厚度(不含梯阶) | 150mm
|  | 分部小计 |  |  |  |  | 1
814 | 010502002020 | 构造柱 | 1.混凝土强度等级 | C25 | 混凝土制作、运输、浇筑、振捣、养护 | m3 | 1 | 744.28
|  |  | 2.混凝土种类 | 非泵送商品混凝土
815 | 010502002021 | 构造柱 | 1.混凝土强度等级 | C20 | 混凝土制作、运输、浇筑、 | m3 | 1 | 732.11
分部分项工程模拟清单与计价表
工程名称：泉州市鲤2023-8号地块工程总承包+投融资合作 | [7 empty] | 第134页 共547页
序号 | 项目编码 | 项目名称 | 项目特征与要求 |  | 工作内容 | 计量单位 | 工程量 | 金额(元)
|  |  | 项目特征 | 发包人要求 |  |  |  | 综合单价 | 合价
|  |  | 2.混凝土种类 | 非泵送商品混凝土 | 振捣、养护
816 | 010503004023 | 圈梁 | 1.混凝土强度等级 | C25 | 混凝土制作、运输、浇筑、振捣、养护 | m3 | 1 | 750.78
|  |  | 2.混凝土种类 | 非泵送商品混凝土
817 | 010503004024 | 圈梁 | 1.混凝土强度等级 | C20 | 混凝土制作、运输、浇筑、振捣、养护 | m3 | 1 | 738.67
|  |  | 2.混凝土种类 | 非泵送商品混凝土
818 | 010503005020 | 过梁 | 1.混凝土强度等级 | C25 | 混凝土制作、运输、浇筑、振捣、养护 | m3 | 1 | 754.53
|  |  | 2.混凝土种类 | 非泵送商品混凝土
819 | 010503005021 | 过梁 | 1.混凝土强度等级 | C20 | 混凝土制作、运输、浇筑、振捣、养护 | m3 | 1 | 742.43
|  |  | 2.混凝土种类 | 非泵送商品混凝土
820 | 010507005021 | 压顶 |  | 部位：压顶 | 混凝土制作、运输、浇筑、振捣、养护 | m3 | 1 | 703.98
|  |  | 1.混凝土强度等级 | C25
|  |  | 2.混凝土种类 | 非泵送商品混凝土
821 | 010507005022 | 压顶 |  | 部位：压顶 | 混凝土制作、运输、浇筑、振捣、养护 | m3 | 1 | 691.87
|  |  | 1.混凝土强度等级 | C20
|  |  | 2.混凝土种类 | 非泵送商品混凝土
822 | 010505003017 | 平板 | 1.混凝土强度等级 | C25 | 混凝土制作、运输、浇筑、振捣、养护 | m3 | 1 | 511.36
|  |  | 2.混凝土种类 | 非泵送商品混凝土
823 | 010505003018 | 平板 | 1.混凝土强度等级 | C20 | 混凝土制作、运输、浇筑、振捣、养护 | m3 | 1 | 499.26
|  |  | 2.混凝土种类 | 非泵送商品混凝土
824 | 010504001119 | 直形墙 |  | 部位：女儿墙、栏板、凸窗矮墙、挡墙等（高度＞1.6m或厚度＞120mm） | 混凝土制作、运输、浇筑、振捣、养护 | m3 | 1 | 507.17
|  |  | 1.混凝土强度等级 | C25
|  |  | 2.混凝土种类 | 非泵送商品混凝土
825 | 010504001120 | 直形墙 |  | 部位：女儿墙、栏板、凸窗矮墙、挡墙等（高度＞1.6m或厚度＞120mm） | 混凝土制作、运输、浇筑、振捣、养护 | m3 | 1 | 494.99
|  |  | 1.混凝土强度等级 | C20
分部分项工程模拟清单与计价表
工程名称：泉州市鲤2023-8号地块工程总承包+投融资合作 | [7 empty] | 第135页 共547页
序号 | 项目编码 | 项目名称 | 项目特征与要求 |  | 工作内容 | 计量单位 | 工程量 | 金额(元)
|  |  | 项目特征 | 发包人要求 |  |  |  | 综合单价 | 合价
|  |  | 2.混凝土种类 | 非泵送商品混凝土
826 | 010505006016 | 栏板 |  | 部位：女儿墙、栏板、凸窗矮墙、挡墙等（高度≤1.6m且厚度≤120mm） | 混凝土制作、运输、浇筑、振捣、养护 | m3 | 1 | 553.4
|  |  | 1.混凝土强度等级 | C25
|  |  | 2.混凝土种类 | 非泵送商品混凝土
827 | 010505006017 | 栏板 |  | 部位：女儿墙、栏板、凸窗矮墙、挡墙等（高度≤1.6m且厚度≤120mm） | 混凝土制作、运输、浇筑、振捣、养护 | m3 | 1 | 541.3
|  |  | 1.混凝土强度等级 | C20
|  |  | 2.混凝土种类 | 非泵送商品混凝土
828 | 010505007012 | 天沟(檐沟)、挑檐板 | 1.混凝土强度等级 | C25 | 混凝土制作、运输、浇筑、振捣、养护 | m3 | 1 | 625.45
|  |  | 2.混凝土种类 | 非泵送商品混凝土
829 | 010505007013 | 天沟(檐沟)、挑檐板 | 1.混凝土强度等级 | C20 | 混凝土制作、运输、浇筑、振捣、养护 | m3 | 1 | 613.34
|  |  | 2.混凝土种类 | 非泵送商品混凝土
830 | 010505008058 | 雨篷、悬挑板、阳台板 |  | 部位：雨棚板 | 混凝土制作、运输、浇筑、振捣、养护 | m3 | 1 | 614.5
|  |  | 1.混凝土强度等级 | C25
|  |  | 2.混凝土种类 | 非泵送商品混凝土
831 | 010505008059 | 雨篷、悬挑板、阳台板 |  | 部位：雨棚板 | 混凝土制作、运输、浇筑、振捣、养护 | m3 | 1 | 602.4
|  |  | 1.混凝土强度等级 | C20
|  |  | 2.混凝土种类 | 非泵送商品混凝土
832 | 010501006005 | 设备基础 | 1.混凝土强度等级 | C25 | 混凝土制作、运输、浇筑、振捣、养护及混凝土交接面、钢筋等的清理 | m3 | 1 | 495.23
|  |  | 2.混凝土种类 | 非泵送商品混凝土
833 | 010501006006 | 设备基础 | 1.混凝土强度等级 | C20 | 混凝土制作、运输、浇筑、振捣、养护及混凝土交接面、钢筋等的清理 | m3 | 1 | 483.12
|  |  | 2.混凝土种类 | 非泵送商品混凝土
834 | 010505010003 | 其他板 |  | 部位：挂板 | 混凝土制作、运输、浇筑、振捣、养护 | m3 | 1 | 618.19
|  |  | 1.混凝土强度等级 | C25
分部分项工程模拟清单与计价表
工程名称：泉州市鲤2023-8号地块工程总承包+投融资合作 | [7 empty] | 第136页 共547页
序号 | 项目编码 | 项目名称 | 项目特征与要求 |  | 工作内容 | 计量单位 | 工程量 | 金额(元)
|  |  | 项目特征 | 发包人要求 |  |  |  | 综合单价 | 合价
|  |  | 2.混凝土种类 | 非泵送商品混凝土
835 | 010505010004 | 其他板 |  | 部位：挂板 | 混凝土制作、运输、浇筑、振捣、养护 | m3 | 1 | 606.09
|  |  | 1.混凝土强度等级 | C20
|  |  | 2.混凝土种类 | 非泵送商品混凝土
836 | 010507007005 | 其他构件 |  | 部位：企口 | 混凝土制作、运输、浇筑、振捣、养护 | m3 | 1 | 769.82
|  |  | 1.混凝土强度等级 | C25
|  |  | 2.混凝土种类 | 非泵送商品混凝土
837 | 010507007006 | 其他构件 |  | 部位：企口 | 混凝土制作、运输、浇筑、振捣、养护 | m3 | 1 | 757.72
|  |  | 1.混凝土强度等级 | C20
|  |  | 2.混凝土种类 | 非泵送商品混凝土
838 | 010508001028 | 后浇带 |  | 部位：顶板 | 混凝土制作、运输、浇筑、振捣、养护及混凝土交接面、钢筋等的清理 | m3 | 1 | 599.16
|  |  | 1.混凝土强度等级 | C30
|  |  | 2.混凝土种类 | 微膨胀非泵送商品混凝土
|  |  | 3.抗渗等级 | P6
4.含钢丝网
839 | 010508001029 | 后浇带 |  | 部位：顶板 | 混凝土制作、运输、浇筑、振捣、养护及混凝土交接面、钢筋等的清理 | m3 | 1 | 624.22
|  |  | 1.混凝土强度等级 | C35
|  |  | 2.混凝土种类 | 微膨胀非泵送商品混凝土
|  |  | 3.抗渗等级 | P6
4.含钢丝网
840 | 010508001030 | 后浇带 |  | 部位：顶板 | 混凝土制作、运输、浇筑、振捣、养护及混凝土交接面、钢筋等的清理 | m3 | 1 | 643.02
|  |  | 1.混凝土强度等级 | C40
|  |  | 2.混凝土种类 | 微膨胀非泵送商品混凝土
|  |  | 3.抗渗等级 | P6
4.含钢丝网
841 | 010508001031 | 后浇带 |  | 部位：楼板 | 混凝土制作、运输、浇筑、 | m3 | 1 | 582.23
分部分项工程模拟清单与计价表
工程名称：泉州市鲤2023-8号地块工程总承包+投融资合作 | [7 empty] | 第137页 共547页
序号 | 项目编码 | 项目名称 | 项目特征与要求 |  | 工作内容 | 计量单位 | 工程量 | 金额(元)
|  |  | 项目特征 | 发包人要求 |  |  |  | 综合单价 | 合价
|  |  | 1.混凝土强度等级 | C35 | 振捣、养护及混凝土交接面、钢筋等的清理
|  |  | 2.混凝土种类 | 微膨胀非泵送商品混凝土
3.含钢丝网
842 | 010508001032 | 后浇带 |  | 部位：楼板 | 混凝土制作、运输、浇筑、振捣、养护及混凝土交接面、钢筋等的清理 | m3 | 1 | 596.75
|  |  | 1.混凝土强度等级 | C40
|  |  | 2.混凝土种类 | 微膨胀非泵送商品混凝土
3.含钢丝网
843 | 010508001033 | 后浇带 |  | 部位：楼板 | 混凝土制作、运输、浇筑、振捣、养护及混凝土交接面、钢筋等的清理 | m3 | 1 | 612.49
|  |  | 1.混凝土强度等级 | C45
|  |  | 2.混凝土种类 | 微膨胀非泵送商品混凝土
3.含钢丝网
|  | 分部小计 |  |  |  |  | 1
844 | 010507004016 | 台阶 | 1.混凝土强度等级 | C25 | 混凝土制作、运输、浇筑、振捣、养护 | m3 | 1 | 661.43
|  |  | 2.混凝土种类 | 非泵送商品混凝土
845 | 010507004017 | 台阶 | 1.混凝土强度等级 | C20 | 混凝土制作、运输、浇筑、振捣、养护 | m3 | 1 | 649.32
|  |  | 2.混凝土种类 | 非泵送商品混凝土
846 | 010507001026 | 散水、坡道 |  | 部位：坡道 | 地基夯实//铺设垫层//混凝土制作、运输、浇筑、振捣、养护//变形缝填塞 | m2 | 1 | 141.91
1.60厚C15非泵送商品混凝土
2.300厚粒径5~32卵石(砾石)灌M2.5混合砂浆，宽出面层300
3.素土夯实,压实系数＞0.93,向外坡3%~5%
847 | 010507001027 | 散水、坡道 |  | 部位：无障碍坡道 | 地基夯实//铺设垫层//混凝土制作、运输、浇筑、振捣、养护//变形缝填塞 | m2 | 1 | 60.89
1.60厚C15非泵送商品混凝土
2.素土夯实,压实系数＞0.93,向外坡3%~5%
848 | 010507001028 | 散水、坡道 |  | 部位：散水 | 地基夯实//铺设垫层//混凝 | m2 | 1 | 107.25
分部分项工程模拟清单与计价表
工程名称：泉州市鲤2023-8号地块工程总承包+投融资合作 | [7 empty] | 第138页 共547页
序号 | 项目编码 | 项目名称 | 项目特征与要求 |  | 工作内容 | 计量单位 | 工程量 | 金额(元)
|  |  | 项目特征 | 发包人要求 |  |  |  | 综合单价 | 合价
|  |  | 1.60厚C20细石混凝土面层，撒1 | 1水泥砂子压实赶光 | 土制作、运输、浇筑、振捣、养护//变形缝填塞
2.100厚碎石垫层
3.素土夯实,压实系数＞0.93,向外坡3%~5%
4.聚乙烯泡沫板；嵌缝膏嵌缝
849 | 010507002008 | 室外地坪 |  | 部位：室外平台 | 地基夯实//铺设垫层//混凝土制作、运输、浇筑、振捣、养护//变形缝填塞 | m2 | 1 | 110.8
1.60厚C15非泵送商品混凝土
2.300厚粒径5~32卵石（砾石）灌M2.5混合砂浆，宽出面层100
3.素土夯实,压实系数＞0.93,向外坡3%~5%
850 | 010507003010 | 电缆沟、地沟、明暗沟 |  | 1.C20混凝土暗沟（12J003-10/A3、a/A2） (铸铁盖板 300×400) | 挖填、运土石方//铺设垫层//混凝土制作、运输、浇筑、振捣、养护//刷防护材料 | m | 1 | 439.79
851 | 010512008020 | 沟盖板、井盖板、井圈 |  | 1.C25预制井盖板(碎石) | 模板制作、安装、拆除、堆放、运输及清理模内杂物、刷隔离剂等//混凝土制作、运输、浇筑、振捣、养护//构件运输、安装//砂浆制作、运输//接头灌缝、养护 | m3 | 1 | 1388.26
钢筋工程 | [9 empty] | 分项工程(17房屋建筑与装饰)
852 | 010515001212 | 现浇构件钢筋 | 钢筋种类、规格 | 现浇构件圆钢筋HPB300以内 (直径≤10mm) | 钢筋制作、运输//钢筋安装//焊接(绑扎) | t | 1 | 5806.55
|  |  | 做法要求 | 符合施工规范及设计要求
853 | 010515001213 | 现浇构件钢筋 | 钢筋种类、规格 | 现浇构件带肋钢筋HRB400以内 (直径≤10mm) | 钢筋制作、运输//钢筋安装//焊接(绑扎) | t | 1 | 5411.78
|  |  | 做法要求 | 符合施工规范及设计要求
854 | 010515001214 | 现浇构件钢筋 | 钢筋种类、规格 | 现浇构件带肋钢筋HRB400以内 (直径12mm) | 钢筋制作、运输//钢筋安装//焊接(绑扎) | t | 1 | 5211.92
|  |  | 做法要求 | 符合施工规范及设计要求
分部分项工程模拟清单与计价表
工程名称：泉州市鲤2023-8号地块工程总承包+投融资合作 | [7 empty] | 第139页 共547页
序号 | 项目编码 | 项目名称 | 项目特征与要求 |  | 工作内容 | 计量单位 | 工程量 | 金额(元)
|  |  | 项目特征 | 发包人要求 |  |  |  | 综合单价 | 合价
855 | 010515001215 | 现浇构件钢筋 | 钢筋种类、规格 | 现浇构件带肋钢筋HRB400以内 (直径14mm) | 钢筋制作、运输//钢筋安装//焊接(绑扎) | t | 1 | 5088.78
|  |  | 做法要求 | 符合施工规范及设计要求
856 | 010515001216 | 现浇构件钢筋 | 钢筋种类、规格 | 现浇构件带肋钢筋HRB400以内 (直径16mm) | 钢筋制作、运输//钢筋安装//焊接(绑扎) | t | 1 | 5032.84
|  |  | 做法要求 | 符合施工规范及设计要求
857 | 010515001217 | 现浇构件钢筋 | 钢筋种类、规格 | 现浇构件带肋钢筋HRB400以内 (直径18mm) | 钢筋制作、运输//钢筋安装//焊接(绑扎) | t | 1 | 5032.84
|  |  | 做法要求 | 符合施工规范及设计要求
858 | 010515001218 | 现浇构件钢筋 | 钢筋种类、规格 | 现浇构件带肋钢筋HRB400以内 (直径20mm) | 钢筋制作、运输//钢筋安装//焊接(绑扎) | t | 1 | 4705.69
|  |  | 做法要求 | 符合施工规范及设计要求
859 | 010515001219 | 现浇构件钢筋 | 钢筋种类、规格 | 现浇构件带肋钢筋HRB400以内 (直径22mm) | 钢筋制作、运输//钢筋安装//焊接(绑扎) | t | 1 | 4705.69
|  |  | 做法要求 | 符合施工规范及设计要求
860 | 010515001220 | 现浇构件钢筋 | 钢筋种类、规格 | 现浇构件带肋钢筋HRB400以内 (直径25mm) | 钢筋制作、运输//钢筋安装//焊接(绑扎) | t | 1 | 4761.65
|  |  | 做法要求 | 符合施工规范及设计要求
861 | 010515001221 | 现浇构件钢筋 | 钢筋种类、规格 | 现浇构件带肋钢筋HRB400以内 (直径28mm) | 钢筋制作、运输//钢筋安装//焊接(绑扎) | t | 1 | 4551.21
|  |  | 做法要求 | 符合施工规范及设计要求
862 | 010515001222 | 现浇构件钢筋 | 钢筋种类、规格 | 现浇构件带肋钢筋HRB400以内 (直径32mm) | 钢筋制作、运输//钢筋安装//焊接(绑扎) | t | 1 | 4551.21
|  |  | 做法要求 | 符合施工规范及设计要求
863 | 010515009021 | 支撑钢筋(铁马) | 钢筋种类、规格 | 现浇构件带肋钢筋HRB400以内 (直径12mm) | 钢筋制作、焊接、安装 | t | 1 | 5211.92
|  |  | 做法要求 | 符合施工规范及设计要求
864 | 010515009022 | 支撑钢筋(铁马) | 钢筋种类、规格 | 现浇构件带肋钢筋HRB400以内 (直径25mm) | 钢筋制作、焊接、安装 | t | 1 | 4761.65
|  |  | 做法要求 | 符合施工规范及设计要求
分部分项工程模拟清单与计价表
工程名称：泉州市鲤2023-8号地块工程总承包+投融资合作 | [7 empty] | 第140页 共547页
序号 | 项目编码 | 项目名称 | 项目特征与要求 |  | 工作内容 | 计量单位 | 工程量 | 金额(元)
|  |  | 项目特征 | 发包人要求 |  |  |  | 综合单价 | 合价
|  | 分部小计 |  |  |  |  | 1
865 | 010516006077 | 电渣压力焊接 |  | 1.电渣压力焊接φ≤18 | 焊接、清理 | 个 | 1 | 5.97
2.斜板、坡屋面、弧形构件、型钢组合混凝土钢筋等综合考虑
|  |  | 3.做法要求 | 符合施工规范及设计要求
866 | 010516006078 | 电渣压力焊接 |  | 1.电渣压力焊接φ≤32 | 焊接、清理 | 个 | 1 | 7.14
2.斜板、坡屋面、弧形构件、型钢组合混凝土钢筋等综合考虑
|  |  | 3.做法要求 | 符合施工规范及设计要求
867 | 010516003042 | 机械连接 |  | 1.钢筋直螺纹连接 (φ22) | 钢筋套丝//套筒连接 | 个 | 1 | 15.78
2.斜板、坡屋面、弧形构件、型钢组合混凝土钢筋等综合考虑
|  |  | 3.做法要求 | 符合施工规范及设计要求
868 | 010516003043 | 机械连接 |  | 1.钢筋直螺纹连接 (φ25) | 钢筋套丝//套筒连接 | 个 | 1 | 16.01
2.斜板、坡屋面、弧形构件、型钢组合混凝土钢筋等综合考虑
|  |  | 3.做法要求 | 符合施工规范及设计要求
869 | 010516003044 | 机械连接 |  | 1.钢筋直螺纹连接 (φ28) | 钢筋套丝//套筒连接 | 个 | 1 | 18.42
2.斜板、坡屋面、弧形构件、型钢组合混凝土钢筋等综合考虑
|  |  | 3.做法要求 | 符合施工规范及设计要求
870 | 010516003045 | 机械连接 |  | 1.钢筋直螺纹连接 (φ32) | 钢筋套丝//套筒连接 | 个 | 1 | 19.58
2.斜板、坡屋面、弧形构件、型钢组合混凝土钢筋等综合考虑
分部分项工程模拟清单与计价表
工程名称：泉州市鲤2023-8号地块工程总承包+投融资合作 | [7 empty] | 第141页 共547页
序号 | 项目编码 | 项目名称 | 项目特征与要求 |  | 工作内容 | 计量单位 | 工程量 | 金额(元)
|  |  | 项目特征 | 发包人要求 |  |  |  | 综合单价 | 合价
|  |  | 3.做法要求 | 符合施工规范及设计要求
金属结构工程 | [9 empty] | 分项工程(17房屋建筑与装饰)
871 | 010607005008 | 砌块墙钢丝网加固 |  | 部位：不同材料基体结合处 | 铺贴//铆固 | m2 | 1 | 16.98
1.挂钢丝网（综合考虑钢丝网规格及材质）
|  |  | 2.做法要求 | 符合施工规范及设计要求
872 | 010607005009 | 砌块墙钢丝网加固 |  | 部位：不同材料基体结合处 | 铺贴//铆固 | m2 | 1 | 13.28
1.耐碱玻纤网格布（综合考虑规格）
|  |  | 2.做法要求 | 符合施工规范及设计要求
873 | 010607005010 | 砌块墙钢丝网加固 |  | 部位：楼梯间和人流通道的填充墙满挂、暗埋管线的孔槽处、门窗等洞口的角部、外墙找平抹灰满挂等 | 铺贴//铆固 | m2 | 1 | 16.98
1.挂钢丝网（综合考虑钢丝网规格及材质）
|  |  | 2.做法要求 | 符合施工规范及设计要求
874 | 010607005011 | 砌块墙钢丝网加固 |  | 1.百叶内防护钢丝网（综合考虑钢丝网规格及材质） | 铺贴//铆固 | m2 | 1 | 16.98
|  |  | 2.做法要求 | 符合施工规范及设计要求
875 | 010606008003 | 钢梯 |  | 部位：屋面检修钢爬梯 | 拼装//安装//探伤//补刷油漆 | t | 1 | 8294.1
|  |  | 1.钢材品种、规格 | Q235
|  |  | 2.钢梯形式 | 爬式
|  |  | 3.油漆品种、刷漆遍数 | 符合施工规范及设计要求
876 | 010516002042 | 预埋铁件 |  | 1.预埋铁件安装（综合考虑规格及材质） | 螺栓、铁件制作、运输//螺栓、铁件安装 | t | 1 | 8250.09
|  |  | 2.做法要求 | 符合施工规范及设计要求
屋面及防水工程 | [9 empty] | 分项工程(17房屋建筑与装饰)
877 | 010902001005 | 屋面卷材防水 |  | 部位：屋面01有保温屋面（倒 | 基层处理//刷底油//铺油毡 | m2 | 1 | 39.36
分部分项工程模拟清单与计价表
工程名称：泉州市鲤2023-8号地块工程总承包+投融资合作 | [7 empty] | 第142页 共547页
序号 | 项目编码 | 项目名称 | 项目特征与要求 |  | 工作内容 | 计量单位 | 工程量 | 金额(元)
|  |  | 项目特征 | 发包人要求 |  |  |  | 综合单价 | 合价
|  |  |  | 置式）、屋面03无保温屋面1 | 卷材、接缝
1.1.5厚双面自粘聚合物改性沥青防水卷材（无胎）沿墙上反300mm以上
2.附加层、遍数、坡度、圆弧形等综合考虑
|  |  | 3.做法要求 | 符合施工规范及设计要求
878 | 010902002004 | 屋面涂膜防水 |  | 部位：屋面01有保温屋面（倒置式）、屋面03无保温屋面1 | 基层处理//刷基层处理剂//铺布、喷涂防水层 | m2 | 1 | 17.34
1.1.5厚非固化橡胶沥青防水涂料沿墙上反300mm以上
2.附加层、遍数、坡度、圆弧形等综合考虑
|  |  | 3.做法要求 | 符合施工规范及设计要求
879 | 010902002014 | 屋面涂膜防水 |  | 部位：屋面01有保温屋面（倒置式）、屋面03无保温屋面1 | 基层处理//刷基层处理剂//铺布、喷涂防水层 | m2 | 1 | 17
1.1.0厚水泥基渗透结晶型防水材料（用量≥1.5kg/㎡）
2.附加层、遍数、坡度、圆弧形等综合考虑
|  |  | 3.做法要求 | 符合施工规范及设计要求
880 | 010902001006 | 屋面卷材防水 |  | 部位：屋面02有保温种植屋面（倒置式） | 基层处理//刷底油//铺油毡卷材、接缝 | m2 | 1 | 74.73
1.4.0厚SBS聚合物改性沥青耐根穿刺防水卷材（聚酯胎，覆聚乙烯膜，II型，遇墙上反至种植完成面300mm）
2.附加层、遍数、坡度、圆弧形等综合考虑
|  |  | 3.做法要求 | 符合施工规范及设计要求
881 | 010902002015 | 屋面涂膜防水 |  | 部位：屋面02有保温种植屋面（倒置式） | 基层处理//刷基层处理剂//铺布、喷涂防水层 | m2 | 1 | 22.46
分部分项工程模拟清单与计价表
工程名称：泉州市鲤2023-8号地块工程总承包+投融资合作 | [7 empty] | 第143页 共547页
序号 | 项目编码 | 项目名称 | 项目特征与要求 |  | 工作内容 | 计量单位 | 工程量 | 金额(元)
|  |  | 项目特征 | 发包人要求 |  |  |  | 综合单价 | 合价
1.2厚非固化橡胶沥青防水涂料沿墙上反300mm以上
2.附加层、遍数、坡度、圆弧形等综合考虑
|  |  | 3.做法要求 | 符合施工规范及设计要求
882 | 010902002005 | 屋面涂膜防水 |  | 部位：屋面02有保温种植屋面（倒置式） | 基层处理//刷基层处理剂//铺布、喷涂防水层 | m2 | 1 | 17
1.1.0厚水泥基渗透结晶型防水材料（用量≥1.5kg/㎡）
2.附加层、遍数、坡度、圆弧形等综合考虑
|  |  | 3.做法要求 | 符合施工规范及设计要求
883 | 011102003084 | 块料楼地面 |  | 部位：屋面01有保温屋面（倒置式） | 基层清理//抹结合层//面层铺设、磨边//嵌缝//刷防护材料//酸洗、打蜡//材料运输 | m2 | 1 | 145.57
1.10厚（600*600）防滑地砖，1:2水泥砂浆擦缝
2.20厚13干硬性水泥砂浆结合层
|  |  | 3.做法要求 | 符合施工规范及设计要求
884 | 011101003006 | 细石混凝土楼地面 | 1.找平层厚度、砂浆配合比 | 40厚C20细石混凝土保护层 | 基层清理、抹找平层、面层铺设、材料运输 | m2 | 1 | 46.73
面层厚度、混凝土强度等级
885 | 010515003013 | 钢筋网片 | 1.钢筋种类、规格 | 配?4@150双向钢筋（置于该层上部，保护层厚度=20mm） | 钢筋网制作、运输、钢筋网安装、焊接（绑扎） | t | 1 | 9328.23
886 | 010902008012 | 屋面变形缝 |  | 1.仓缝@3m x3m,缝宽20,周边须设缝,钢筋在缝内断开,缝内嵌防水密封膏 | 清缝、填塞防水材料、止水带安装、盖缝制作、安装、刷防护材料 | m | 1 | 17.21
止水带材料种类
盖缝材料
防护材料种类
分部分项工程模拟清单与计价表
工程名称：泉州市鲤2023-8号地块工程总承包+投融资合作 | [7 empty] | 第144页 共547页
序号 | 项目编码 | 项目名称 | 项目特征与要求 |  | 工作内容 | 计量单位 | 工程量 | 金额(元)
|  |  | 项目特征 | 发包人要求 |  |  |  | 综合单价 | 合价
887 | 011003001003 | 隔离层 |  |  | 基层清理、刷油、煮沥青、胶泥调制、隔离层铺设 | m2 | 1 | 7.82
|  |  | 1.隔离层材料品种 | PE膜
隔离层做法
粘贴材料种类
888 | 010901006002 | 种植屋面 |  | 部位：屋面02有保温种植屋面（倒置式） | 过滤层、排（蓄）水层铺设//防水层铺设 | m2 | 1 | 34.17
1.聚酯无纺布滤水层（300g/m2）
2.20厚塑料排水板（卷板）,凸点向上布置
3.屋面结构板原浆找平压光
|  |  | 4.做法要求 | 符合施工规范及设计要求
889 | 010902003004 | 屋面刚性防水 |  | 部位：屋面03无保温屋面1 | 基层处理//混凝土制作、运输、铺筑、养护//钢筋制安 | m2 | 1 | 46.73
1.40厚C20细石混凝土保护层，配φ4@150双向钢筋（置于该层上半部，保护层厚≥15）,设分仓缝@3m x3m,缝宽20,周边须设缝,钢筋在缝内断开,缝内嵌防水密封膏
2.PE膜隔离层
3.屋面结构板原浆找平压光
4.坡度、圆弧形倒角等综合考虑
|  |  | 5.做法要求 | 符合施工规范及设计要求
890 | 010515003014 | 钢筋网片 | 1.钢筋种类、规格 | 配?4@150双向钢筋（置于该层上部，保护层厚度=20mm） | 钢筋网制作、运输、钢筋网安装、焊接（绑扎） | t | 1 | 9328.23
891 | 010902008013 | 屋面变形缝 |  | 1.仓缝@3m x3m,缝宽20,周边须设缝,钢筋在缝内断开,缝内嵌防水密封膏 | 清缝、填塞防水材料、止水带安装、盖缝制作、安装、刷防护材料 | m | 1 | 17.21
止水带材料种类
盖缝材料
分部分项工程模拟清单与计价表
工程名称：泉州市鲤2023-8号地块工程总承包+投融资合作 | [7 empty] | 第145页 共547页
序号 | 项目编码 | 项目名称 | 项目特征与要求 |  | 工作内容 | 计量单位 | 工程量 | 金额(元)
|  |  | 项目特征 | 发包人要求 |  |  |  | 综合单价 | 合价
防护材料种类
892 | 011101001030 | 水泥砂浆楼地面 |  | 部位：屋面04无保温屋面、楼面13凸窗板、楼面15设备平台、空调机位 | 基层清理//抹找平层//抹面层//材料运输 | m2 | 1 | 31.08
1.最薄处20厚1:3水泥防水砂浆（内掺5%防水粉），找坡1%与墙转角处做上翻0.3米，阴角做25mm圆弧倒角
2.钢筋混凝土现浇楼板，表面清扫干净
3.坡度、圆弧形倒角等综合考虑
|  |  | 4.做法要求 | 符合施工规范及设计要求
893 | 011101001031 | 水泥砂浆楼地面 |  | 部位：雨棚、管井井盖 | 基层清理//抹找平层//抹面层//材料运输 | m2 | 1 | 26.31
1.最薄处20厚1:3防水水泥砂浆找坡
|  |  | 2.做法要求 | 符合施工规范及设计要求
894 | 010902008003 | 屋面变形缝 |  | 1.屋面立墙泛水综合考虑材质、厚度及做法 | 清缝//填塞防水材料//止水带安装//盖缝制作、安装//刷防护材料 | m | 1 | 25.63
|  |  | 2.做法要求 | 符合施工规范及设计要求
895 | 010904002026 | 楼(地)面涂膜防水 |  | 楼面12 | 基层处理//刷基层处理剂//铺布、喷涂防水层 | m2 | 1 | 34.04
部位：厨房、卫生间 、阳台（有用水）、封闭阳台（有用水）
1.1.5厚聚合物水泥防水涂料（JS、Ⅱ型）(门口处向外延展500、向两侧延展200宽)
2.附加层、遍数、坡度、圆弧形等综合考虑
|  |  | 3.做法要求 | 符合施工规范及设计要求
896 | 010904002035 | 楼(地)面涂膜防水 |  | 楼面12 | 基层处理//刷基层处理剂// | m2 | 1 | 17
分部分项工程模拟清单与计价表
工程名称：泉州市鲤2023-8号地块工程总承包+投融资合作 | [7 empty] | 第146页 共547页
序号 | 项目编码 | 项目名称 | 项目特征与要求 |  | 工作内容 | 计量单位 | 工程量 | 金额(元)
|  |  | 项目特征 | 发包人要求 |  |  |  | 综合单价 | 合价
|  |  |  | 部位：厨房、卫生间 、阳台（有用水）、封闭阳台（有用水） | 铺布、喷涂防水层
1.1.0厚水泥基渗透结晶型防水材料（用量≥1.5kg/㎡）
2.附加层、遍数、坡度、圆弧形等综合考虑
|  |  | 3.做法要求 | 符合施工规范及设计要求
897 | 010903002050 | 墙面涂膜防水 |  | 内墙面02 | 基层处理//刷基层处理剂//铺布、喷涂防水层 | m2 | 1 | 37.98
部位：卫生间、厨房
1.1.5厚聚合物水泥防水涂料 （JS、Ⅱ型）
2.附加层、遍数、坡度、圆弧形等综合考虑
|  |  | 3.做法要求 | 符合施工规范及设计要求
898 | 010903002051 | 墙面涂膜防水 |  | 部位：水井与电井相邻的墙面 | 基层处理//刷基层处理剂//铺布、喷涂防水层 | m2 | 1 | 37.98
1.双面刷1.5厚水泥基聚合物防水涂料
2.附加层、遍数、坡度、圆弧形等综合考虑
|  |  | 3.做法要求 | 符合施工规范及设计要求
899 | 010903002052 | 墙面涂膜防水 |  | 部位：木模层外墙 | 基层处理//刷基层处理剂//铺布、喷涂防水层 | m2 | 1 | 37.98
1.1.5厚水泥基聚合物防水涂料
2.附加层、遍数、坡度、圆弧形等综合考虑
|  |  | 3.做法要求 | 符合施工规范及设计要求
900 | 010903002053 | 墙面涂膜防水 |  | 部位：外墙门窗周边200mm范围 | 基层处理//刷基层处理剂//铺布、喷涂防水层 | m2 | 1 | 26.66
1.刷1.0厚聚合物水泥基防水涂料
2.附加层、遍数、坡度、圆弧
分部分项工程模拟清单与计价表
工程名称：泉州市鲤2023-8号地块工程总承包+投融资合作 | [7 empty] | 第147页 共547页
序号 | 项目编码 | 项目名称 | 项目特征与要求 |  | 工作内容 | 计量单位 | 工程量 | 金额(元)
|  |  | 项目特征 | 发包人要求 |  |  |  | 综合单价 | 合价
形等综合考虑
|  |  | 3.做法要求 | 符合施工规范及设计要求
保温隔热工程 | [9 empty] | 分项工程(17房屋建筑与装饰)
901 | 011001003032 | 保温隔热墙面 |  | 部位：外墙内保温 | 基层清理//刷界面剂//安装龙骨//填贴保温材料//保温板安装//粘贴面层//铺设增强格网、抹抗裂、防水砂浆面层//嵌缝//铺、刷(喷)防护材料 | m2 | 1 | 94.75
1.5厚抗裂砂浆复合耐碱玻纤网格布（160g/m2）
2.20mm厚无机轻集料保温砂浆（外墙内保温）
|  |  | 4.做法要求 | 符合施工规范及设计要求
902 | 011001003033 | 保温隔热墙面 |  | 1.无机保温砂浆每增减5mm | 基层清理//刷界面剂//安装龙骨//填贴保温材料//保温板安装//粘贴面层//铺设增强格网、抹抗裂、防水砂浆面层//嵌缝//铺、刷(喷)防护材料 | m2 | 1 | 13.03
|  |  | 2.做法要求 | 符合施工规范及设计要求
903 | 011001001019 | 保温隔热屋面 |  | 1.40厚挤塑聚苯板（XPS，燃烧性能为B1级,干密度25～35Kg/m3） | 基层清理//刷粘结材料//铺粘保温层//铺、刷(喷)防护材料 | m2 | 1 | 41.47
2.综合考虑保温排气管等
|  |  | 3.做法要求 | 符合施工规范及设计要求
904 | 011001001020 | 保温隔热屋面 |  | 1.挤塑聚苯板每增减5mm | 基层清理//刷粘结材料//铺粘保温层//铺、刷(喷)防护材料 | m2 | 1 | 3.78
|  |  | 2.做法要求 | 符合施工规范及设计要求
楼地面装饰工程 | [9 empty] | 分项工程(17房屋建筑与装饰)
905 | 010103001040 | 回填方 | 1.回填部位 | 室内回填 | 运输、回填、压实 | m3 | 1 | 33.31
|  |  | 2.密实度 | 分层夯实，夯实系数不小于0.93
|  |  | 3.填方材料品种、规格 | 投标人根据设计要求验方后方可填入，并符合相关工程的质量规范要求
|  |  | 4.填方材料来源 | 均按外购土考虑，包括但不限于土源费、取土费、智能装卸
分部分项工程模拟清单与计价表
工程名称：泉州市鲤2023-8号地块工程总承包+投融资合作 | [7 empty] | 第148页 共547页
序号 | 项目编码 | 项目名称 | 项目特征与要求 |  | 工作内容 | 计量单位 | 工程量 | 金额(元)
|  |  | 项目特征 | 发包人要求 |  |  |  | 综合单价 | 合价
车、运输、二次转运、场地平整等费用，运距由投标人综合考虑并包干使用
906 | 010501001069 | 垫层 |  | 地面04、地面05、地面07、地面08 | 混凝土制作、运输、浇筑、振捣、养护 | m3 | 1 | 515.13
1.100厚C25混凝土地坪,原浆找平，配φ8@200双向钢筋 （置于该层下部，保护层厚度=20mm（钢筋植入周边结构15d）
2.聚乙烯薄膜
907 | 010515003020 | 钢筋网片 | 1.钢筋种类、规格 | 配φ8@200双向钢筋 （置于该层下部，保护层厚度=20mm（钢筋植入周边结构15d） | 钢筋网制作、运输、钢筋网安装、焊接（绑扎） | t | 1 | 6238.3
908 | 011003001009 | 隔离层 | 隔离层部位 |  | 基层清理、刷油、煮沥青、胶泥调制、隔离层铺设 | m2 | 1 | 9.57
|  |  | 1.隔离层材料品种 | 聚乙烯薄膜
隔离层做法
粘贴材料种类
|  | 分部小计 |  |  |  |  | 1
909 | 011104004008 | 防静电活动地板 |  | 部位： 地面05 消控室、监控室 | 基层清理、固定支架安装、活动面层安装、刷防护材料、材料运输 | m2 | 1 | 374.45
|  |  | 1.面层材料品种、规格、颜色 | 防静电活动板面层（架空200mm）,静电地板载荷250kg/m2（材料的燃烧性能等级为A级）
2.做法要求 符合施工规范及设计要求
910 | 011101006068 | 平面砂浆找平层 |  | 部位： 地面05 消控室、监控室 | 基层清理、抹找平层、材料运输 | m2 | 1 | 25.02
|  |  | 1.找平层厚度、砂浆配合比 | 20厚1:2.5水泥砂浆，压实抹光
911 | 011101005013 | 自流坪楼地面 | 找平层砂浆配合比、厚度 |  | 基层处理、抹找平层、涂界面剂、涂刷中层漆、打磨、吸尘、镘自流平面漆（浆） | m2 | 1 | 44.55
界面剂材料种类
分部分项工程模拟清单与计价表
工程名称：泉州市鲤2023-8号地块工程总承包+投融资合作 | [7 empty] | 第149页 共547页
序号 | 项目编码 | 项目名称 | 项目特征与要求 |  | 工作内容 | 计量单位 | 工程量 | 金额(元)
|  |  | 项目特征 | 发包人要求 |  |  |  | 综合单价 | 合价
|  |  |  | 部位： 地面05 消控室、监控室 | 、拌合自流平浆料、铺面层
|  |  | 1.面漆材料种类、厚度 | 0.5厚地坪漆涂料
面层材料种类
912 | 011101001044 | 水泥砂浆楼地面 |  | 楼面02 | 基层清理//抹找平层//抹面层//材料运输 | m2 | 1 | 25.02
1.部位：屋面电梯机房
2.20厚1:3干硬性水泥砂浆结合层
3.现浇钢筋混凝土楼板，表面清扫干净
|  |  | 4.做法要求 | 符合施工规范及设计要求
913 | 011101005009 | 自流坪楼地面 | 找平层砂浆配合比、厚度 |  | 基层处理、抹找平层、涂界面剂、涂刷中层漆、打磨、吸尘、镘自流平面漆（浆）、拌合自流平浆料、铺面层 | m2 | 1 | 44.55
界面剂材料种类
部位：屋面电梯机房
|  |  | 1.面漆材料种类、厚度 | 0.5厚地坪漆涂料，综合考虑地坪漆颜色
面层材料种类
914 | 011101006055 | 平面砂浆找平层 |  | 楼面04 | 基层清理//抹找平层//材料运输 | m2 | 1 | 25.02
部位：烟囱、排烟井、加压井、商铺
1.20厚1:3水泥砂浆找平
2.现浇钢筋混凝土楼板，表面清扫干净
|  |  | 3.做法要求 | 符合施工规范及设计要求
915 | 011101001045 | 水泥砂浆楼地面 |  | 楼面05 | 基层清理//抹找平层//抹面层//材料运输 | m2 | 1 | 25.02
部位：高层楼梯间（3F楼面至顶层以下2层）、非电梯厅前室
1.20厚1:3水泥砂浆找平
分部分项工程模拟清单与计价表
工程名称：泉州市鲤2023-8号地块工程总承包+投融资合作 | [7 empty] | 第150页 共547页
序号 | 项目编码 | 项目名称 | 项目特征与要求 |  | 工作内容 | 计量单位 | 工程量 | 金额(元)
|  |  | 项目特征 | 发包人要求 |  |  |  | 综合单价 | 合价
2.现浇钢筋混凝土楼板，表面清扫干净
|  |  | 3.做法要求 | 符合施工规范及设计要求
916 | 011106004007 | 水泥砂浆楼梯面层 |  | 楼面05 | 基层清理//抹找平层//抹面层//抹防滑条//材料运输 | m2 | 1 | 97.66
部位：高层楼梯（3F楼面至顶层以下2层）
1.20厚1:3水泥砂浆找平
2.现浇钢筋混凝土楼板，表面清扫干净
3.金刚砂防滑条
|  |  | 4.做法要求 | 符合施工规范及设计要求
917 | 011106004008 | 水泥砂浆楼梯面层 |  | 楼面05 | 基层清理//抹找平层//抹面层//抹防滑条//材料运输 | m2 | 1 | 93.63
部位：高层楼梯（3F楼面至顶层以下2层）
1.20厚1:3水泥砂浆找平
2.现浇钢筋混凝土楼板，表面清扫干净
3.凹槽防滑条
|  |  | 4.做法要求 | 符合施工规范及设计要求
918 | 011102003094 | 块料楼地面 |  | 楼面09 | 基层清理//抹结合层//面层铺设、磨边//嵌缝//刷防护材料//酸洗、打蜡//材料运输 | m2 | 1 | 136.03
部位：高层楼梯间（地下室至3F楼面、顶层以下2层楼面至屋面层）
1.10厚（600*600）防滑面砖,干水泥浆擦缝
2.20厚1:3干硬性水泥砂浆结合层（无地漏）/1:3干硬性水泥防水砂浆（內掺5%防水粉）结合层兼找坡层
3.现浇钢筋混凝土楼板，表面清扫干净
分部分项工程模拟清单与计价表
工程名称：泉州市鲤2023-8号地块工程总承包+投融资合作 | [7 empty] | 第151页 共547页
序号 | 项目编码 | 项目名称 | 项目特征与要求 |  | 工作内容 | 计量单位 | 工程量 | 金额(元)
|  |  | 项目特征 | 发包人要求 |  |  |  | 综合单价 | 合价
|  |  | 4.做法要求 | 符合施工规范及设计要求
919 | 011106002012 | 块料楼梯面层 |  | 楼面09 | 基层清理//抹结合层//面层铺贴、磨边//贴嵌防滑条//勾缝//刷防护材料//酸洗、打蜡//材料运输 | m2 | 1 | 223.77
部位：高层楼梯（地下室至3F楼面、顶层以下2层楼面至屋面层）
1.10厚成品防滑梯级砖面砖,干水泥浆擦缝
2.20厚1:3干硬性水泥砂浆结合层（无地漏）/1:3干硬性水泥防水砂浆（內掺5%防水粉）结合层兼找坡层
3.现浇钢筋混凝土楼板，表面清扫干净
|  |  | 4.做法要求 | 符合施工规范及设计要求
920 | 011101006056 | 平面砂浆找平层 |  | 楼面10 | 基层清理//抹找平层//材料运输 | m2 | 1 | 25.02
部位：卧室、书房、衣帽间
1.20厚1:3水泥砂浆找平
2.现浇钢筋混凝土楼板，表面清扫干净
|  |  | 3.做法要求 | 符合施工规范及设计要求
921 | 011101006057 | 平面砂浆找平层 |  | 楼面11 | 基层清理//抹找平层//材料运输 | m2 | 1 | 25.02
部位：客厅、餐厅、玄关、户内走道、阳台（无用水）、封闭阳台（无用水）
1.20厚1:3水泥砂浆找平
2.现浇钢筋混凝土楼板，表面清扫干净
|  |  | 3.做法要求 | 符合施工规范及设计要求
922 | 011101006058 | 平面砂浆找平层 |  | 楼面11 | 基层清理//抹找平层//材料运输 | m2 | 1 | 33.81
部位：客厅、餐厅、玄关、户内走道、阳台（无用水）、封
分部分项工程模拟清单与计价表
工程名称：泉州市鲤2023-8号地块工程总承包+投融资合作 | [7 empty] | 第152页 共547页
序号 | 项目编码 | 项目名称 | 项目特征与要求 |  | 工作内容 | 计量单位 | 工程量 | 金额(元)
|  |  | 项目特征 | 发包人要求 |  |  |  | 综合单价 | 合价
闭阳台（无用水）
1.20厚隔声砂浆
2.现浇钢筋混凝土楼板，表面清扫干净
|  |  | 3.做法要求 | 符合施工规范及设计要求
|  | 分部小计 |  |  |  |  | 1
923 | 011108004010 | 水泥砂浆零星项目 |  | 部位：梯侧抹灰 | 清理基层//抹找平层//抹面层//材料运输 | m2 | 1 | 68.29
1.20厚1:3水泥砂浆抹面
|  |  | 2.做法要求 | 符合施工规范及设计要求
924 | 011105001017 | 水泥砂浆踢脚线 |  | 踢脚01 H=120mm | 基层清理//底层和面层抹灰//材料运输 | m2 | 1 | 148.17
部位：高层楼梯间（3F楼面至顶层以下2层楼）、非电梯厅前室
1.15厚1:3水泥砂浆找平
2.2厚白色腻子分两遍刮平
3.内墙无机涂料一道
|  |  | 4.做法要求 | 符合施工规范及设计要求
925 | 011105001018 | 水泥砂浆踢脚线 |  | 踢脚01 楼梯斜段 H=120mm | 基层清理//底层和面层抹灰//材料运输 | m2 | 1 | 182.18
部位：高层楼梯斜段（3F楼面至顶层以下2层楼）
1.15厚1:3水泥砂浆找平
2.2厚白色腻子分两遍刮平
3.内墙无机涂料一道
|  |  | 4.做法要求 | 符合施工规范及设计要求
926 | 011105003032 | 块料踢脚线 |  | 踢脚02 H=120mm | 基层清理//底层抹灰//面层铺贴、磨边//擦缝//磨光、酸洗、打蜡//刷防护材料//材料运输 | m2 | 1 | 257.78
部位：高层楼梯（地下室至3F楼面、顶层以下2层楼面至屋面层）
分部分项工程模拟清单与计价表
工程名称：泉州市鲤2023-8号地块工程总承包+投融资合作 | [7 empty] | 第153页 共547页
序号 | 项目编码 | 项目名称 | 项目特征与要求 |  | 工作内容 | 计量单位 | 工程量 | 金额(元)
|  |  | 项目特征 | 发包人要求 |  |  |  | 综合单价 | 合价
1.10厚防滑砖，专用粘结剂粘贴
2.10厚1:3水泥砂浆打底扫毛
|  |  | 3.做法要求 | 符合施工规范及设计要求
927 | 011105006033 | 金属踢脚线 |  | 踢脚02 H=120mm | 基层清理//基层铺贴//面层铺贴//材料运输 | m | 1 | 67.1
部位：高层楼梯（地下室至3F楼面、顶层以下2层楼面至屋面层）
1.多层板基底、面饰1.2厚不锈钢板踢脚板，专用粘结剂粘贴
2.10厚1:3水泥砂浆打底扫毛
|  |  | 3.做法要求 | 符合施工规范及设计要求
928 | 011105003033 | 块料踢脚线 |  | 踢脚02 楼梯斜段 H=120mm | 基层清理//底层抹灰//面层铺贴、磨边//擦缝//磨光、酸洗、打蜡//刷防护材料//材料运输 | m2 | 1 | 333.27
部位：高层楼梯（地下室至3F楼面、顶层以下2层楼面至屋面层）
1.10厚防滑砖，专用粘结剂粘贴
2.10厚1:3水泥砂浆打底扫毛
|  |  | 3.做法要求 | 符合施工规范及设计要求
929 | 011105006034 | 金属踢脚线 |  | 踢脚02 楼梯斜段 H=120mm | 基层清理//基层铺贴//面层铺贴//材料运输 | m | 1 | 80.91
部位：高层楼梯（地下室至3F楼面、顶层以下2层楼面至屋面层）
1.多层板基底、面饰1.2厚不锈钢板踢脚板，专用粘结剂粘贴
2.10厚1:3水泥砂浆打底扫毛
|  |  | 3.做法要求 | 符合施工规范及设计要求
内墙、柱面工程 | [9 empty] | 分项工程(17房屋建筑与装饰)
930 | 011201004145 | 立面砂浆找平层 |  | 内墙面03 【砖墙面、砼墙面】 | 基层清理//刷界面剂//砂浆 | m2 | 1 | 34.47
分部分项工程模拟清单与计价表
工程名称：泉州市鲤2023-8号地块工程总承包+投融资合作 | [7 empty] | 第154页 共547页
序号 | 项目编码 | 项目名称 | 项目特征与要求 |  | 工作内容 | 计量单位 | 工程量 | 金额(元)
|  |  | 项目特征 | 发包人要求 |  |  |  | 综合单价 | 合价
|  |  |  | 电梯厅、上部走廊、走道、连廊 | 制作、运输//抹灰找平
1.15厚1:3水泥砂浆找平
2.基层处理
3.不做踢脚线
|  |  | 4.做法要求 | 符合施工规范及设计要求
931 | 011201004146 | 立面砂浆找平层 |  | 内墙面04 【砖墙面、木模砼墙面】 | 基层清理//刷界面剂//砂浆制作、运输//抹灰找平 | m2 | 1 | 34.47
高层楼梯间（3F楼面至顶层以下2层楼）、非电梯厅前室
1.15厚1:3水泥砂浆找平
2.基层处理
3.不做踢脚线
|  |  | 3.做法要求 | 符合施工规范及设计要求
932 | 011201004147 | 立面砂浆找平层 |  | 内墙面06 【砖墙面、木模砼墙面】 | 基层清理//刷界面剂//砂浆制作、运输//抹灰找平 | m2 | 1 | 34.47
架空层、入口平台
1.15厚1:3水泥砂浆找平
2.基层处理
3.不做踢脚线
|  |  | 4.做法要求 | 符合施工规范及设计要求
933 | 011201004148 | 立面砂浆找平层 |  | 内墙01 【砖墙面、木模砼墙面】 | 基层清理//刷界面剂//砂浆制作、运输//抹灰找平 | m2 | 1 | 41.13
部位： 卧室、书房、衣帽间、客厅、餐厅、玄关、户内走道、阳台（无用水）、封闭阳台
分部分项工程模拟清单与计价表
工程名称：泉州市鲤2023-8号地块工程总承包+投融资合作 | [7 empty] | 第155页 共547页
序号 | 项目编码 | 项目名称 | 项目特征与要求 |  | 工作内容 | 计量单位 | 工程量 | 金额(元)
|  |  | 项目特征 | 发包人要求 |  |  |  | 综合单价 | 合价
（无用水）
1.12厚天然石膏砂浆
2.基层处理
|  |  | 3.做法要求 | 符合施工规范及设计要求
934 | 011201004149 | 立面砂浆找平层 |  | 内墙01 【铝膜砼墙面】 | 基层清理//刷界面剂//砂浆制作、运输//抹灰找平 | m2 | 1 | 37.15
部位：卧室、书房、衣帽间、客厅、餐厅、玄关、户内走道、阳台（无用水）、封闭阳台（无用水）
1.10厚轻质砂浆找平
2.基层处理
|  |  | 3.做法要求 | 符合施工规范及设计要求
935 | 011201004150 | 立面砂浆找平层 |  | 内墙面02 【砖墙面、砼墙面】 | 基层清理//刷界面剂//砂浆制作、运输//抹灰找平 | m2 | 1 | 34.42
部位： 厨房、卫生间
1.15厚1:3水泥砂浆找平
2.基层处理
3.不做踢脚线
|  |  | 4.做法要求 | 符合施工规范及设计要求
936 | 011201004151 | 立面砂浆找平层 |  | 内墙面03 【砖墙面、砼墙面】 | 基层清理//刷界面剂//砂浆制作、运输//抹灰找平 | m2 | 1 | 34.42
部位：电梯厅、上部走廊、走道、连廊
1.15厚1:3水泥砂浆找平
2.基层处理
3.不做踢脚线
|  |  | 4.做法要求 | 符合施工规范及设计要求
937 | 011201004152 | 立面砂浆找平层 |  | 内墙面04 【砖墙面、木模砼墙面】 | 基层清理//刷界面剂//砂浆制作、运输//抹灰找平 | m2 | 1 | 32.95
分部分项工程模拟清单与计价表
工程名称：泉州市鲤2023-8号地块工程总承包+投融资合作 | [7 empty] | 第156页 共547页
序号 | 项目编码 | 项目名称 | 项目特征与要求 |  | 工作内容 | 计量单位 | 工程量 | 金额(元)
|  |  | 项目特征 | 发包人要求 |  |  |  | 综合单价 | 合价
部位：高层楼梯间（3F楼面至顶层以下2层楼）、非电梯厅前室
1.15厚1:3水泥砂浆找平
2.基层处理
|  |  | 3.做法要求 | 符合施工规范及设计要求
938 | 011201004153 | 立面砂浆找平层 |  | 内墙04 【预制板墙面、铝膜砼墙面】 | 基层清理//刷界面剂//砂浆制作、运输//抹灰找平 | m2 | 1 | 37.15
部位：高层楼梯间（3F楼面至顶层以下2层楼）、非电梯厅前室
1.10厚轻质砂浆找平
2.基层处理（满足平整度要求，综合考虑打磨、凿毛拉槽处理等工艺增加费）
|  |  | 3.做法要求 | 符合施工规范及设计要求
939 | 011201004154 | 立面砂浆找平层 |  | 内墙面07 【砖墙面、砼墙面】 | 基层清理//刷界面剂//砂浆制作、运输//抹灰找平 | m2 | 1 | 34.47
部位：强电井、弱电井、水井
1.15厚1:3水泥砂浆找平
2.基层处理
3.不做踢脚线
|  |  | 4.做法要求 | 符合施工规范及设计要求
940 | 011201004155 | 立面砂浆找平层 |  | 内墙面07a 【砖 砼墙面】 | 基层清理//刷界面剂//砂浆制作、运输//抹灰找平 | m2 | 1 | 34.47
部位：烟囱、排烟井、加压
1.15厚1:3水泥砂浆找平
2.不做踢脚线
|  |  | 3.做法要求 | 符合施工规范及设计要求
941 | 011201004156 | 立面砂浆找平层 |  | 内墙面08 【砖墙面】 | 基层清理//刷界面剂//砂浆制作、运输//抹灰找平 | m2 | 1 | 33.14
部位：屋面电梯机房
分部分项工程模拟清单与计价表
工程名称：泉州市鲤2023-8号地块工程总承包+投融资合作 | [7 empty] | 第157页 共547页
序号 | 项目编码 | 项目名称 | 项目特征与要求 |  | 工作内容 | 计量单位 | 工程量 | 金额(元)
|  |  | 项目特征 | 发包人要求 |  |  |  | 综合单价 | 合价
|  |  | 1.15厚1 | 1.15厚1:3水泥砂浆找平
2.基层处理
|  |  | 3.做法要求 | 符合施工规范及设计要求
942 | 011210006007 | 其他隔断 |  | 部位：套内房间与电梯井空腔内 | 骨架及边框安装//隔板安装//嵌缝、塞口 | m2 | 1 | 27.56
1.墙内填吸音棉墙（综合考虑厚度）
|  |  | 2.做法要求 | 符合施工规范及设计要求
943 | 011210006008 | 其他隔断 |  | 部位：套内房间与电梯井共墙 | 骨架及边框安装//隔板安装//嵌缝、塞口 | m2 | 1 | 160.69
1.双面轻钢龙骨石膏板隔断墙+套内墙上隔声构造
|  |  | 2.做法要求 | 符合施工规范及设计要求
944 | 011201004157 | 立面砂浆找平层 |  | 部位：加气砌块墙面 | 基层清理//刷界面剂//砂浆制作、运输//抹灰找平 | m2 | 1 | 7.51
1.加气混凝土专用界面剂
2.基层处理
3.综合单价已考虑预制率50%以上砂浆抹灰修补工程量
945 | 011201004158 | 立面砂浆找平层 |  | 1.除墙体为多孔砖外，基层处理喷浆甩毛內掺建筑胶 | 基层清理//刷界面剂//砂浆制作、运输//抹灰找平 | m2 | 1 | 4.35
2.基层清理干净
|  | 分部小计 |  |  |  |  | 1
天棚工程 | [9 empty] | 分项工程(17房屋建筑与装饰)
946 | 011302001042 | 天棚吊顶 |  | 天棚01 | 基层清理、吊杆安装//龙骨安装//基层板铺贴//面层铺贴//嵌缝//刷防护材料 | m2 | 1 | 106.14
部位：电梯机房
1.9厚矿棉板面层
2.装配式U型轻钢（不上人型） (平面)，综合考虑混凝土板内预埋件
3.现浇钢筋混凝土楼板底清扫
分部分项工程模拟清单与计价表
工程名称：泉州市鲤2023-8号地块工程总承包+投融资合作 | [7 empty] | 第158页 共547页
序号 | 项目编码 | 项目名称 | 项目特征与要求 |  | 工作内容 | 计量单位 | 工程量 | 金额(元)
|  |  | 项目特征 | 发包人要求 |  |  |  | 综合单价 | 合价
干净
4.综合考虑因吊顶超高吊杆超长造成的增加反支撑钢架费用、所有末端设备开孔（如天棚成品检修口、灯具等）等相关费用
|  |  | 5.做法要求 | 符合施工规范及设计要求
947 | 011301001014 | 天棚抹灰 |  | 部位： | 基层清理//底层抹灰//抹面层 | m2 | 1 | 4.77
1.素水泥浆一道甩毛（内掺建筑胶）
2.现浇钢筋混凝土楼板底清扫干净
3.综合考虑聚合物水泥砂浆修补基层表面，堵眼等
|  |  | 4.做法要求 | 符合施工规范及设计要求
948 | 011301001015 | 天棚抹灰 |  | 部位： | 基层清理//底层抹灰//抹面层 | m2 | 1 | 34.85
1.素水泥浆一道甩毛（内掺建筑胶）
|  |  | 2.10厚1 | 3水泥砂浆找平
3.现浇钢筋混凝土楼板底清扫干净
4.综合考虑聚合物水泥砂浆修补基层表面，堵眼等
|  |  | 5.做法要求 | 符合施工规范及设计要求
949 | 011301001016 | 天棚抹灰 |  | 部位： | 基层清理//底层抹灰//抹面层 | m2 | 1 | 29.64
1.素水泥浆一道甩毛（内掺建筑胶）
2.10厚聚合物水泥防水砂浆
3.现浇钢筋混凝土楼板底清扫干净
4.综合考虑聚合物水泥砂浆修
分部分项工程模拟清单与计价表
工程名称：泉州市鲤2023-8号地块工程总承包+投融资合作 | [7 empty] | 第159页 共547页
序号 | 项目编码 | 项目名称 | 项目特征与要求 |  | 工作内容 | 计量单位 | 工程量 | 金额(元)
|  |  | 项目特征 | 发包人要求 |  |  |  | 综合单价 | 合价
补基层表面，堵眼等
|  |  | 5.做法要求 | 符合施工规范及设计要求
外墙、柱面抹灰工程 | [9 empty] | 分项工程(17房屋建筑与装饰)
950 | 011201004160 | 立面砂浆找平层 |  | 上部外墙01、02、03 | 基层清理//刷界面剂//砂浆制作、运输//抹灰找平 | m2 | 1 | 58.43
部位：【砖墙面、木模砼墙面】
1.20厚1:2.5水泥防水砂浆找平层（内掺5%防水粉）
2.墙体、清理基层
|  |  | 3.做法要求 | 符合施工规范及设计要求
951 | 011201004161 | 立面砂浆找平层 |  | 上部外墙01、02、03 | 基层清理//刷界面剂//砂浆制作、运输//抹灰找平 | m2 | 1 | 58.79
部位：【砖墙面、木模砼墙面】
1.20厚1:2.5水泥防水砂浆找平层（内掺5%防水粉）（掺耐碱抗裂纤维0.9%）
2.墙体、清理基层
|  |  | 3.做法要求 | 符合施工规范及设计要求
952 | 011202003013 | 柱、梁面砂浆找平 |  | 上部外墙01、02、03 | 基层清理//砂浆制作、运输//抹灰找平 | m2 | 1 | 59.75
部位：【木模独立矩形柱(梁)】
1.20厚1：2.5水泥防水砂浆找平层（内掺5%防水粉）
2.墙体、清理基层
|  |  | 3.做法要求 | 符合施工规范及设计要求
953 | 011203003010 | 零星项目砂浆找平 |  | 上部外墙01、02、03 | 基层清理//砂浆制作、运输//抹灰找平 | m2 | 1 | 68.51
部位：【木模零星】
1.20厚1：2.5水泥防水砂浆找平层（内掺5%防水粉）
分部分项工程模拟清单与计价表
工程名称：泉州市鲤2023-8号地块工程总承包+投融资合作 | [7 empty] | 第160页 共547页
序号 | 项目编码 | 项目名称 | 项目特征与要求 |  | 工作内容 | 计量单位 | 工程量 | 金额(元)
|  |  | 项目特征 | 发包人要求 |  |  |  | 综合单价 | 合价
2.墙体、清理基层
|  |  | 3.做法要求 | 符合施工规范及设计要求
954 | 011203005019 | 小型构件项目找平抹灰 |  | 上部外墙01、02、03 | 基层清理//砂浆制作、运输//抹灰找平 | m2 | 1 | 110.85
部位：【木模装饰线条】
1.20厚1：2.5水泥防水砂浆找平层（内掺5%防水粉）
2.墙体、清理基层
|  |  | 3.做法要求 | 符合施工规范及设计要求
955 | 011203005020 | 小型构件项目找平抹灰 |  | 上部外墙01、02、03 | 基层清理//砂浆制作、运输//抹灰找平 | m2 | 1 | 59.62
部位：【木模小型构件】
1.20厚1：2.5水泥防水砂浆找平层（内掺5%防水粉）
2.墙体、清理基层
|  |  | 3.做法要求 | 符合施工规范及设计要求
956 | 011201004162 | 立面砂浆找平层 |  | 部位：铝模砼墙面 | 基层清理//刷界面剂//砂浆制作、运输//抹灰找平 | m2 | 1 | 4.35
1.外墙平整度打磨
|  |  | 2.做法要求 | 符合施工规范及设计要求
957 | 011201004163 | 立面砂浆找平层 |  | 部位：铝模砼墙面 | 基层清理//刷界面剂//砂浆制作、运输//抹灰找平 | m2 | 1 | 7.39
1.外墙平整度要求薄抹灰（5mm以内），综合考虑各类砂浆
|  |  | 2.做法要求 | 符合施工规范及设计要求
|  | 分部小计 |  |  |  |  | 1
958 | 011201004193 | 立面砂浆找平层 |  | 1.基层处理喷浆甩毛內掺建筑胶（多孔砖取消此道） | 基层清理//刷界面剂//砂浆制作、运输//抹灰找平 | m2 | 1 | 4.35
油漆、涂料、裱糊工程 | [9 empty] | 分项工程(17房屋建筑与装饰)
959 | 011407001092 | 墙面喷刷涂料 |  | 内墙面04 | 基层清理//刮腻子//刷、喷涂料 | m2 | 1 | 40.19
部位：高层楼梯间（3F楼面至顶层以下2层楼）、非电梯厅前室
分部分项工程模拟清单与计价表
工程名称：泉州市鲤2023-8号地块工程总承包+投融资合作 | [7 empty] | 第161页 共547页
序号 | 项目编码 | 项目名称 | 项目特征与要求 |  | 工作内容 | 计量单位 | 工程量 | 金额(元)
|  |  | 项目特征 | 发包人要求 |  |  |  | 综合单价 | 合价
1.防霉涂料一底两面
2.2厚白色腻子分两遍刮平
3.综合考虑门窗套、窗台板等涂料
|  |  | 4.做法要求 | 符合施工规范及设计要求
960 | 011407001104 | 墙面喷刷涂料 |  | 部位：独立柱 | 基层清理//刮腻子//刷、喷涂料 | m2 | 1 | 44.98
1.防霉涂料一底两面
2.2厚白色腻子分两遍刮平
|  |  | 3.做法要求 | 符合施工规范及设计要求
961 | 011407001093 | 墙面喷刷涂料 |  | 内墙面10 | 基层清理//刮腻子//刷、喷涂料 | m2 | 1 | 40.19
部位：阳台（有用水）、封闭阳台（有用水）
1.内墙无机防霉涂料一底两面
2.2厚白色耐水防霉腻子分两遍刮平
3.综合考虑门窗套、窗台板等涂料
|  |  | 4.做法要求 | 符合施工规范及设计要求
962 | 011407001094 | 墙面喷刷涂料 |  | 部位： | 基层清理//刮腻子//刷、喷涂料 | m2 | 1 | 31.72
1.内墙乳胶漆涂料一底两面
2.满刮腻子两遍
3.综合考虑门窗套、窗台板等涂料
|  |  | 4.做法要求 | 符合施工规范及设计要求
963 | 011406003028 | 满刮腻子 |  | 部位： | 基层清理//刮腻子 | m2 | 1 | 20.51
1.内墙满刮腻子两遍
2.综合考虑门窗侧增加费部位等
|  |  | 3.做法要求 | 符合施工规范及设计要求
分部分项工程模拟清单与计价表
工程名称：泉州市鲤2023-8号地块工程总承包+投融资合作 | [7 empty] | 第162页 共547页
序号 | 项目编码 | 项目名称 | 项目特征与要求 |  | 工作内容 | 计量单位 | 工程量 | 金额(元)
|  |  | 项目特征 | 发包人要求 |  |  |  | 综合单价 | 合价
|  | 分部小计 |  |  |  |  | 1
964 | 011406003029 | 满刮腻子 |  | 天棚02 | 基层清理//刮腻子 | m2 | 1 | 22.73
部位：厨房、卫生间
1.2厚白色腻子分两遍刮平
2.现浇钢筋混凝土楼板底打磨、清扫干净
|  |  | 3.做法要求 | 符合施工规范及设计要求
965 | 011407002060 | 天棚喷刷涂料 |  | 天棚03 | 基层清理//刮腻子//刷、喷涂料 | m2 | 1 | 43.93
部位：阳台（有用水）、封闭阳台（有用水）
1.无机防霉涂料一底两面
2.2厚耐水腻子分两遍刮平
3.现浇钢筋混凝土楼板底打磨、清扫干净
|  |  | 4.做法要求 | 符合施工规范及设计要求
966 | 011407002061 | 天棚喷刷涂料 |  | 天棚06 | 基层清理//刮腻子//刷、喷涂料 | m2 | 1 | 33.86
部位：高层楼梯间、非电梯厅前室、屋面电梯机房
1.白色涂料一底两面
2.2厚耐水腻子分两遍刮平
3.现浇钢筋混凝土楼板底打磨、清扫干净
|  |  | 4.做法要求 | 符合施工规范及设计要求
967 | 011406003030 | 满刮腻子 |  | 天棚06a | 基层清理//刮腻子 | m2 | 1 | 22.73
部位：卧室、书房、衣帽间、客厅、餐厅、玄关、户内走道 、阳台（无用水）、封闭阳台（无用水）
1.2厚白色腻子分两遍刮平
分部分项工程模拟清单与计价表
工程名称：泉州市鲤2023-8号地块工程总承包+投融资合作 | [7 empty] | 第163页 共547页
序号 | 项目编码 | 项目名称 | 项目特征与要求 |  | 工作内容 | 计量单位 | 工程量 | 金额(元)
|  |  | 项目特征 | 发包人要求 |  |  |  | 综合单价 | 合价
2.现浇钢筋混凝土楼板底打磨、清扫干净
|  |  | 3.做法要求 | 符合施工规范及设计要求
968 | 011407002062 | 天棚喷刷涂料 |  | 天棚08 | 基层清理//刮腻子//刷、喷涂料 | m2 | 1 | 33.86
部位：烟囱、排烟井、加压井、配电间、强电井、弱电井、水井
1.白色涂料一底两面
2.2厚白色腻子分两遍刮平
3.现浇钢筋混凝土楼板底打磨、清扫干净
|  |  | 4.做法要求 | 符合施工规范及设计要求
|  | 分部小计 |  |  |  |  | 1
其他工程 | [9 empty] | 分项工程(17房屋建筑与装饰)
969 | 010527001008 | 烟道、通风道 |  | 1.厨房排烟道基座 | 构件就位、安装//灌缝材料制作、运输//接头灌缝、养护//材料运输 | m | 1 | 137.15
2.厨房排烟道16J916-1第6页之 A-C-12（含止回阀,机械制品,厚度15mm）
3.厨房排烟道风帽 16J916-21-A系列
|  |  | 4.做法要求 | 符合施工规范及设计要求
970 | 011502001038 | 金属装饰线 |  | 部位：木模层楼梯板底、外墙 | 线条制作、安装//刷防护材料 | m | 1 | 15.63
1.铝合金滴水线（宽度 20mm）
971 | 010902011002 | 屋面小型构件 |  | 1.预制混凝土水簸箕 | 制作安装 | 个 | 1 | 157.24
|  |  | 2.做法要求 | 符合施工规范及设计要求
972 | 011615001005 | 开孔(打洞) |  | 1.DN100钢套管（过水洞），密封膏封口 | 拆除//控制扬尘//清理//建渣场内、外运输 | 个 | 1 | 32.34
|  |  | 2.做法要求 | 符合施工规范及设计要求
973 | 011615001006 | 开孔(打洞) |  | 1.φ100卫生间排气孔（含不锈钢装饰罩） | 拆除//控制扬尘//清理//建渣场内、外运输 | 个 | 1 | 32.34
分部分项工程模拟清单与计价表
工程名称：泉州市鲤2023-8号地块工程总承包+投融资合作 | [7 empty] | 第164页 共547页
序号 | 项目编码 | 项目名称 | 项目特征与要求 |  | 工作内容 | 计量单位 | 工程量 | 金额(元)
|  |  | 项目特征 | 发包人要求 |  |  |  | 综合单价 | 合价
|  |  | 2.做法要求 | 符合施工规范及设计要求
974 | 011615001007 | 开孔(打洞) |  | 1.空调孔 φ100钢套管，密封膏封口 | 拆除//控制扬尘//清理//建渣场内、外运输 | 个 | 1 | 32.34
|  |  | 2.做法要求 | 符合施工规范及设计要求
975 | 011615001008 | 开孔(打洞) |  | 1.空调孔 φ75PVC管，密封膏封口 | 拆除//控制扬尘//清理//建渣场内、外运输 | 个 | 1 | 32.34
|  |  | 2.做法要求 | 符合施工规范及设计要求
976 | 01B114 | 防虫网 |  | 1.防虫网 |  | m2 | 1 | 24.22
977 | 01B211 | 混凝土墙面竖向拉缝 |  | 混凝土墙面竖向拉缝 |  | m | 1 | 35.54
978 | 011503005003 | 金属靠墙扶手 |  | 部位：不锈钢靠墙扶手 | 制作//运输//安装//刷防护材料 | m | 1 | 172.49
1.不锈钢圆管φ40*2；不锈钢圆管φ20x1.5弯头
2.预埋铁件安装
979 | 011503001078 | 金属扶手、栏杆、栏板 | 部位 | 楼梯栏杆（规格：900mm高楼梯栏杆） | 制作//运输//安装//刷防护材料 | m | 1 | 217.29
1.热镀锌钢圆管面管30x60x2mm；40x40x3mm方管立柱；32x32x1.2mm方管横杆；15x25x0.8mm椭圆管竖管
2.预埋铁件安装
980 | 011503001079 | 金属扶手、栏杆、栏板 | 部位 | 楼梯栏杆（规格：1100mm高楼梯栏杆） | 制作//运输//安装//刷防护材料 | m | 1 | 228.71
1.热镀锌钢圆管面管30x60x2mm；40x40x3mm方管立柱；32x32x1.2mm方管横杆；15x25x0.8mm椭圆管竖管
2.预埋铁件安装
981 | 011503001080 | 金属扶手、栏杆、栏板 |  | 部位：楼梯栏杆H=1100 | 制作//运输//安装//刷防护材料 | m | 1 | 492.41
1.φ50*2不锈钢管扶手、φ50*2不锈钢管立柱、φ20*1.5不锈钢管立杆≦@110及横杆，φ40
分部分项工程模拟清单与计价表
工程名称：泉州市鲤2023-8号地块工程总承包+投融资合作 | [7 empty] | 第165页 共547页
序号 | 项目编码 | 项目名称 | 项目特征与要求 |  | 工作内容 | 计量单位 | 工程量 | 金额(元)
|  |  | 项目特征 | 发包人要求 |  |  |  | 综合单价 | 合价
硬木扶手，φ30*2不锈钢立柱，含预埋件
982 | 011503001081 | 金属扶手、栏杆、栏板 |  | 部位：楼梯栏杆H=900 | 制作//运输//安装//刷防护材料 | m | 1 | 440.84
1.φ50*2不锈钢管扶手、φ50*2不锈钢管立柱、φ20*1.5不锈钢管立杆≦@110及横杆，φ40硬木扶手，φ30*2不锈钢立柱，含预埋件
983 | 011503001126 | 金属扶手、栏杆、栏板 |  | 屋面防护栏杆 | 制作//运输//安装//刷防护材料 | m | 1 | 350.32
H=1200高
1.50*25*2铝合金管扶手，40*20*2铝合金管横杆，40*40*2.5铝合金管立柱（3mm厚钢插芯）、20*20*1.2铝合金管小立柱@110
2.预埋铁件安装
984 | 011503001127 | 金属扶手、栏杆、栏板 |  | 护窗栏杆 | 制作//运输//安装//刷防护材料 | m | 1 | 166.76
H=900mm高
1.32*32*2热镀锌方管上横杆，32*32*1.2热镀锌方管下横杆，20*20*1.0热镀锌方管竖杆@110
2.预埋铁件安装
985 | 011503001128 | 金属扶手、栏杆、栏板 |  | 护窗栏杆(内衬网片) | 制作//运输//安装//刷防护材料 | m | 1 | 173.31
H=600mm高
1.32*32*2热镀锌方管上横杆，32*32*1.2热镀锌方管下横杆，20*20*1.0热镀锌方管竖杆@110
2.预埋铁件安装
986 | 011503001129 | 金属扶手、栏杆、栏板 |  | 护窗栏杆(内衬网片) | 制作//运输//安装//刷防护材料 | m | 1 | 169.65
H=300mm高
1.32*32*2热镀锌方管上横杆，
分部分项工程模拟清单与计价表
工程名称：泉州市鲤2023-8号地块工程总承包+投融资合作 | [7 empty] | 第166页 共547页
序号 | 项目编码 | 项目名称 | 项目特征与要求 |  | 工作内容 | 计量单位 | 工程量 | 金额(元)
|  |  | 项目特征 | 发包人要求 |  |  |  | 综合单价 | 合价
32*32*1.2热镀锌方管下横杆，20*20*1.0热镀锌方管竖杆@110
2.预埋铁件安装
987 | 011503001130 | 金属扶手、栏杆、栏板 |  | 护窗栏杆(内衬网片) | 制作//运输//安装//刷防护材料 | m | 1 | 4.07
H=每增减50mm高
1.32*32*2热镀锌方管上横杆，32*32*1.2热镀锌方管下横杆，20*20*1.0热镀锌方管竖杆@110
2.预埋铁件安装
988 | 011503001131 | 金属扶手、栏杆、栏板 |  | 护窗栏杆(内衬网片) | 制作//运输//安装//刷防护材料 | m | 1 | 222.43
H=750mm高
1.50*50*4镀锌方管上横杆，50*50*4热镀锌方管下横杆，20*20*1.0热镀锌方管竖杆@110，250高网片
2.预埋铁件安装
989 | 011503001132 | 金属扶手、栏杆、栏板 |  | 护窗栏杆 | 制作//运输//安装//刷防护材料 | m | 1 | 225.18
H=1300mm
1.50*50*4镀锌方管上横杆，50*50*4热镀锌方管下横杆，20*20*1.0热镀锌方管竖杆@110，250高网片
2.预埋铁件安装
990 | 011503001133 | 金属扶手、栏杆、栏板 |  | 护窗栏杆 | 制作//运输//安装//刷防护材料 | m | 1 | 3.79
H=每增减50mm
1.50*50*4镀锌方管上横杆，50*50*4热镀锌方管下横杆，20*20*1.0热镀锌方管竖杆@110，250高网片
2.预埋铁件安装
分部分项工程模拟清单与计价表
工程名称：泉州市鲤2023-8号地块工程总承包+投融资合作 | [7 empty] | 第167页 共547页
序号 | 项目编码 | 项目名称 | 项目特征与要求 |  | 工作内容 | 计量单位 | 工程量 | 金额(元)
|  |  | 项目特征 | 发包人要求 |  |  |  | 综合单价 | 合价
门窗工程 | [9 empty] | 分项工程(17房屋建筑与装饰)
991 | 010802003034 | 钢质防火门 |  | 1.甲级钢质防火门(含五金配件、门锁、闭门器、油漆、灌浆塞缝等) | 门安装//五金安装//玻璃安装 | m2 | 1 | 446.14
|  |  | 2.做法要求 | 符合施工规范及设计要求
992 | 010802003035 | 钢质防火门 |  | 1.乙级钢质防火门(含五金配件、门锁、闭门器、油漆、灌浆塞缝等) | 门安装//五金安装//玻璃安装 | m2 | 1 | 427.47
|  |  | 2.做法要求 | 符合施工规范及设计要求
993 | 010802003036 | 钢质防火门 |  | 1.丙级钢质防火门(含五金配件、门锁、油漆、灌浆塞缝等) | 门安装//五金安装//玻璃安装 | m2 | 1 | 408.8
|  |  | 2.做法要求 | 符合施工规范及设计要求
994 | 010811001012 | 门窗五金 |  | 1.顺位器 | 定位、安装、固定全过程 | 个 | 1 | 36.08
|  |  | 2.做法要求 | 符合施工规范及设计要求
995 | 01B158 | 木纹转印增加费 |  | 1.木纹转印增加费 |  | m2 | 1 | 18.51
|  |  | 2.做法要求 | 符合施工规范及设计要求
996 | 010802004006 | 防盗门 | 1.门框、扇材质 | 甲级钢木防盗门(含五金配件、门锁、闭门器、油漆、灌浆塞缝等) | 门安装、五金安装 | m2 | 1 | 1013.71
|  |  | 2.规格 | 1100*2400mm
|  |  | 3.做法要求 | 符合施工规范及设计要求
997 | 010802004007 | 防盗门 | 1.门框、扇材质 | 乙级钢木防盗门(含五金配件、门锁、闭门器、油漆、灌浆塞缝等) | 门安装、五金安装 | m2 | 1 | 941.3
|  |  | 2.规格 | 1100*2400mm
|  |  | 3.做法要求 | 符合施工规范及设计要求
998 | 010802004008 | 防盗门 | 1.门框、扇材质 | 丙级钢木防盗门(含五金配件、门锁、闭门器、油漆、灌浆塞缝等) | 门安装、五金安装 | m2 | 1 | 868.89
|  |  | 2.规格 | 1100*2400mm
分部分项工程模拟清单与计价表
工程名称：泉州市鲤2023-8号地块工程总承包+投融资合作 | [7 empty] | 第168页 共547页
序号 | 项目编码 | 项目名称 | 项目特征与要求 |  | 工作内容 | 计量单位 | 工程量 | 金额(元)
|  |  | 项目特征 | 发包人要求 |  |  |  | 综合单价 | 合价
|  |  | 3.做法要求 | 符合施工规范及设计要求
外墙涂料工程 | [9 empty] | 分项工程(17房屋建筑与装饰)
999 | 011407001112 | 墙面喷刷涂料 | 部位 | 真石漆涂料 | 基层清理//刮腻子//刷、喷涂料 | m2 | 1 | 74.37
1.真石漆涂料(含腻子、玻纤网、界面剂-界面砂浆、PVC护角（带20cm网格）)
2.综合考虑涂料颜色、涂料部位等
|  |  | 3.做法要求 | 符合施工规范及设计要求
1000 | 011407001113 | 墙面喷刷涂料 | 部位 | 弹性涂料（平涂） | 基层清理//刮腻子//刷、喷涂料 | m2 | 1 | 44.17
1.弹性涂料（平涂）(含腻子、玻纤网、界面剂-界面砂浆、PVC护角（带20cm网格）)
2.综合考虑涂料颜色、涂料部位等
|  |  | 3.做法要求 | 符合施工规范及设计要求
1001 | 011407001114 | 墙面喷刷涂料 | 部位 | 质感涂料 | 基层清理//刮腻子//刷、喷涂料 | m2 | 1 | 76.89
1.质感涂料（平涂）(含腻子、玻纤网、界面剂-界面砂浆、PVC护角（带20cm网格）)
2.综合考虑涂料颜色、涂料部位等
|  |  | 3.做法要求 | 符合施工规范及设计要求
1002 | 011407001115 | 墙面喷刷涂料 | 部位 | 多彩漆涂料 | 基层清理//刮腻子//刷、喷涂料 | m2 | 1 | 83.19
1.多彩漆涂料(含腻子、玻纤网、界面剂-界面砂浆、PVC护角（带20cm网格）)
2.综合考虑涂料颜色、涂料部位等
|  |  | 3.做法要求 | 符合施工规范及设计要求
1003 | 011407001116 | 墙面喷刷涂料 | 部位 | 多彩漆水包砂涂料 | 基层清理//刮腻子//刷、喷 | m2 | 1 | 86.97
分部分项工程模拟清单与计价表
工程名称：泉州市鲤2023-8号地块工程总承包+投融资合作 | [7 empty] | 第169页 共547页
序号 | 项目编码 | 项目名称 | 项目特征与要求 |  | 工作内容 | 计量单位 | 工程量 | 金额(元)
|  |  | 项目特征 | 发包人要求 |  |  |  | 综合单价 | 合价
|  |  |  | 1.多彩漆涂料(含腻子、玻纤网、界面剂-界面砂浆、PVC护角（带20cm网格）) | 涂料
2.综合考虑涂料颜色、涂料部位等
|  |  | 3.做法要求 | 符合施工规范及设计要求
1004 | 011407001117 | 墙面喷刷涂料 | 部位 | 金属漆 | 基层清理//刮腻子//刷、喷涂料 | m2 | 1 | 93.25
1.金属漆(含腻子、玻纤网、界面剂-界面砂浆、PVC护角（带20cm网格）)
2.综合考虑涂料颜色、涂料部位等
|  |  | 3.做法要求 | 符合施工规范及设计要求
|  | 分部小计 |  |  |  |  | 1
1005 | 011406001097 | 抹灰面油漆涂料 |  | 屋面04 | 基层清理//刮腻子//刷防护材料//喷刷油漆涂料 | m2 | 1 | 47.04
部位： 地下室风井、钢筋混凝土雨棚、烟道、管井的屋面、凸窗板、设备平台、空调机位 楼地面
1.刷（喷）外墙涂料（颜色及面漆做法同相邻外墙面）
|  |  | 2.做法要求 | 符合施工规范及设计要求
1006 | 011406003034 | 满刮腻子 |  | 1.外墙满刮2厚保温腻子（含打磨修补平整，界面剂一道）（铝膜墙面） | 基层清理//刮腻子 | m2 | 1 | 26.79
|  |  | 2.做法要求 | 符合施工规范及设计要求
1007 | 011001003046 | 保温隔热墙面 | 部位 | 外墙（非铝膜墙面） | 基层清理//刷界面剂//安装龙骨//填贴保温材料//保温板安装//粘贴面层//铺设增强格网、抹抗裂、防水砂浆面层//嵌缝//铺、刷(喷)防护材料 | m2 | 1 | 31.44
1.5mm抗裂砂浆
|  |  | 2.做法要求 | 符合施工规范及设计要求
分部分项工程模拟清单与计价表
工程名称：泉州市鲤2023-8号地块工程总承包+投融资合作 | [7 empty] | 第170页 共547页
序号 | 项目编码 | 项目名称 | 项目特征与要求 |  | 工作内容 | 计量单位 | 工程量 | 金额(元)
|  |  | 项目特征 | 发包人要求 |  |  |  | 综合单价 | 合价
拆除工程 | [9 empty] | 分项工程(17房屋建筑与装饰)
1008 | 041001001002 | 拆除路面 |  | 部位：场地硬化拆除 | 拆除、清理//运输 | m2 | 1 | 31.95
1.综合考虑厚度
1009 | 041001002002 | 拆除人行道 |  | 部位：花岗岩地面 | 拆除、清理//运输 | m2 | 1 | 29.38
1.含基层拆除，综合考虑厚度
1010 | 011602002004 | 钢筋混凝土构件拆除 |  | 部位：围墙拆除 | 拆除//控制扬尘//清理//废渣废料清理归堆 | m3 | 1 | 566.77
1.含基层及面层，厚度综合考虑
1011 | 01B205 | 房屋拆除 |  | 1.建筑长约19米，宽约13米，民用房1长约23米，宽7米，民用房2长约15米，宽约6米，具体以实际现场尺寸为准 |  | m2 | 1 | 123.39
2.含拆除房子屋顶、墙体、基础等一切附着物，垃圾清运(运距包干、渣土收纳费)、安全文明措施费用、防尘降尘、工人保险等一切费用综合考虑。
3.综合考虑各类建筑形式。
1012 | 010103002069 | 余方弃置 | 1.废弃料品种 | 旧基础、孤石(含岩石)及障碍物的凿除、爆破、清理等各类石方 | 余方点装料运输至弃置点 | m3 | 1 | 40.72
|  |  | 2.运距 | 外运按7km包干使用
3.含装石方、因交通管制产生石方外运费用的增加、运输机械综合考虑
4.分层开挖、多次转运、滤网覆盖等投标人应结合施工现场情况及周边环境并考虑自身实力计算综合考虑报价
5.已考虑采用经核准的智能型渣土车运输
6.已考虑渣土收纳费费用，综
分部分项工程模拟清单与计价表
工程名称：泉州市鲤2023-8号地块工程总承包+投融资合作 | [7 empty] | 第171页 共547页
序号 | 项目编码 | 项目名称 | 项目特征与要求 |  | 工作内容 | 计量单位 | 工程量 | 金额(元)
|  |  | 项目特征 | 发包人要求 |  |  |  | 综合单价 | 合价
合考虑报价
|  |  | 7.做法要求 | 符合施工规范及设计要求
改造工程 | [9 empty] | 分项工程(17房屋建筑与装饰)
1013 | 011610001002 | 门窗拆除 |  | 1.门窗拆除，综合考虑各类规格，各类材质 | 拆除//控制扬尘//清理//废渣废料清理归堆 | 樘 | 1 | 27.33
1014 | 011601001002 | 砖（石）砌体拆除 |  | 部位：拆除各材质砖砌体 | 拆除//控制扬尘//清理//废渣废料清理归堆 | m3 | 1 | 73.75
1015 | 011609002002 | 隔断隔墙拆除 |  | 部位：拆除各类轻质隔墙 | 拆除//控制扬尘//清理//废渣废料清理归堆 | m2 | 1 | 7.46
1016 | 011602002005 | 钢筋混凝土构件拆除 |  | 部位：构造柱、圈梁、反坎等钢筋混凝土拆除 | 拆除//控制扬尘//清理//废渣废料清理归堆 | m3 | 1 | 327.38
1017 | 011001003050 | 保温隔热墙面 |  | 1.5mm厚水性纳米保温腻子 | 基层清理//刷界面剂//安装龙骨//填贴保温材料//保温板安装//粘贴面层//铺设增强格网、抹抗裂、防水砂浆面层//嵌缝//铺、刷(喷)防护材料 | m2 | 1 | 23.94
1018 | 011407001136 | 墙面喷刷涂料 |  | 部位： | 基层清理//刮腻子//刷、喷涂料 | m2 | 1 | 31.72
1.内墙乳胶漆涂料一底两面
2.满刮腻子两遍
3.综合考虑门窗套、窗台板等涂料与整体墙面分色、涂料颜色、门窗侧增加费、独立柱部位等
|  |  | 4.做法要求 | 符合施工规范及设计要求
1019 | 011201004200 | 立面砂浆找平层 |  | 内墙面02 【砖墙面、砼墙面】 | 基层清理//刷界面剂//砂浆制作、运输//抹灰找平 | m2 | 1 | 37.29
部位： 厨房、卫生间
|  |  | 1.15厚1 | 3水泥砂浆找平
2.喷浆甩毛內掺建筑胶（该层仅混凝土墙有）
3.基层处理
分部分项工程模拟清单与计价表
工程名称：泉州市鲤2023-8号地块工程总承包+投融资合作 | [7 empty] | 第172页 共547页
序号 | 项目编码 | 项目名称 | 项目特征与要求 |  | 工作内容 | 计量单位 | 工程量 | 金额(元)
|  |  | 项目特征 | 发包人要求 |  |  |  | 综合单价 | 合价
4.圆弧形、锯齿形、异形等不规则费用的增加、拉条、甩毛增加费、当设计不做踢脚线采用内墙抹灰处理时增加费、门窗侧增加费综合考虑
5.综合单价已考虑预制率50%以上砂浆抹灰修补工程量
|  |  | 6.做法要求 | 符合施工规范及设计要求
商业 | [9 empty] | 单位工程(17房屋建筑与装饰)
砌筑工程 | [9 empty] | 分项工程(17房屋建筑与装饰)
1020 | 010401004085 | 多孔砖墙 | 1.墙类型 | 内外墙 | 砂浆制作、运输//砌砖//刮缝//砖压顶砌筑//材料运输 | m3 | 1 | 606.09
|  |  | 2.墙体厚度 | 180mm-240mm
|  |  | 3.砌筑材料规格、强度等级 | 煤矸石烧结多孔砖
|  |  | 4.砌筑砂浆 | M5 混合砂浆
5.含预埋C20混凝土预制块
|  |  | 6.做法要求 | 符合施工规范及设计要求
1021 | 010401004086 | 多孔砖墙 | 1.墙类型 | 内外墙 | 砂浆制作、运输//砌砖//刮缝//砖压顶砌筑//材料运输 | m3 | 1 | 634.18
|  |  | 2.墙体厚度 | 90mm-120mm
|  |  | 3.砌筑材料规格、强度等级 | 煤矸石烧结多孔砖
|  |  | 4.砌筑砂浆 | M5 混合砂浆
5.含预埋C20混凝土预制块
|  |  | 6.做法要求 | 符合施工规范及设计要求
1022 | 010401004087 | 多孔砖墙 | 1.墙类型 | 内外墙 | 砂浆制作、运输//砌砖//刮缝//砖压顶砌筑//材料运输 | m3 | 1 | 689.38
|  |  | 2.墙体厚度 | 180mm-240mm
|  |  | 3.砌筑材料规格、强度等级 | 粉煤灰烧结多孔砖
|  |  | 4.砌筑砂浆 | M5 混合砂浆
分部分项工程模拟清单与计价表
工程名称：泉州市鲤2023-8号地块工程总承包+投融资合作 | [7 empty] | 第173页 共547页
序号 | 项目编码 | 项目名称 | 项目特征与要求 |  | 工作内容 | 计量单位 | 工程量 | 金额(元)
|  |  | 项目特征 | 发包人要求 |  |  |  | 综合单价 | 合价
5.含预埋C20混凝土预制块
|  |  | 6.做法要求 | 符合施工规范及设计要求
1023 | 010401004088 | 多孔砖墙 | 1.墙类型 | 内外墙 | 砂浆制作、运输//砌砖//刮缝//砖压顶砌筑//材料运输 | m3 | 1 | 735.77
|  |  | 2.墙体厚度 | 90mm-120mm
|  |  | 3.砌筑材料规格、强度等级 | 粉煤灰烧结多孔砖
|  |  | 4.砌筑砂浆 | M5 混合砂浆
5.含预埋C20混凝土预制块
|  |  | 6.做法要求 | 符合施工规范及设计要求
1024 | 010402001048 | 砌块墙 | 1.墙类型 | 内外墙 | 砂浆制作、运输//砌砖、砌块//勾缝//材料运输 | m3 | 1 | 596.46
|  |  | 2.墙体厚度 | 180mm-240mm
|  |  | 3.砌筑材料规格、强度等级 | 蒸压加气混凝土砌块
|  |  | 4.砌筑砂浆 | 加气混凝土专用砌筑砂浆
5.含预埋C20混凝土预制块
|  |  | 6.做法要求 | 符合施工规范及设计要求
1025 | 010402001049 | 砌块墙 | 1.墙类型 | 内外墙 | 砂浆制作、运输//砌砖、砌块//勾缝//材料运输 | m3 | 1 | 649.26
|  |  | 2.墙体厚度 | 90mm-120mm
|  |  | 3.砌筑材料规格、强度等级 | 蒸压加气混凝土砌块
|  |  | 4.砌筑砂浆 | 加气混凝土专用砌筑砂浆
5.含预埋C20混凝土预制块
|  |  | 6.做法要求 | 符合施工规范及设计要求
1026 | 010401012049 | 零星砌砖 | 1.墙类型 | 外墙节点、框架外表面镶贴砖部分、台阶等 | 砂浆制作、运输//砌砖//刮缝//材料运输 | m3 | 1 | 785.27
|  |  | 2.墙体厚度 | 综合考虑
|  |  | 3.砌筑材料规格、强度等级 | 烧结煤矸石普通砖
分部分项工程模拟清单与计价表
工程名称：泉州市鲤2023-8号地块工程总承包+投融资合作 | [7 empty] | 第174页 共547页
序号 | 项目编码 | 项目名称 | 项目特征与要求 |  | 工作内容 | 计量单位 | 工程量 | 金额(元)
|  |  | 项目特征 | 发包人要求 |  |  |  | 综合单价 | 合价
|  |  | 4.砌筑砂浆 | M5 混合砂浆
|  |  | 5.做法要求 | 符合施工规范及设计要求
1027 | 010401012050 | 零星砌砖 | 1.墙类型 | 外墙节点、框架外表面镶贴砖部分、台阶等 | 砂浆制作、运输//砌砖//刮缝//材料运输 | m3 | 1 | 697.45
|  |  | 2.墙体厚度 | 综合考虑
|  |  | 3.砌筑材料规格、强度等级 | 加气混凝土砌块
|  |  | 4.砌筑砂浆 | 加气混凝土专用砌筑砂浆
|  |  | 5.做法要求 | 符合施工规范及设计要求
1028 | 010405001021 | 砌筑超高增加费 |  | 1.每增0.5m砌筑超高增加费 | 人工二次搬运砖、砂浆 | m3 | 1 | 19.06
|  | 分部小计 |  |  |  |  | 1
混凝土工程 | [9 empty] | 分项工程(17房屋建筑与装饰)
1029 | 010503001011 | 基础梁 |  | 部位：楼梯起步梁 | 混凝土制作、运输、浇筑、振捣、养护 | m3 | 1 | 533.33
|  |  | 1.混凝土强度等级 | C30
|  |  | 2.混凝土种类 | 泵送商品混凝土
1030 | 010502001058 | 矩形柱 | 1.混凝土强度等级 | C30 | 混凝土制作、运输、浇筑、振捣、养护 | m3 | 1 | 544.51
|  |  | 2.混凝土种类 | 泵送商品混凝土
1031 | 010502003052 | 异形柱 | 1.混凝土强度等级 | C30 | 混凝土制作、运输、浇筑、振捣、养护 | m3 | 1 | 546.1
|  |  | 2.混凝土种类 | 泵送商品混凝土
1032 | 010504001124 | 直形墙 | 1.混凝土强度等级 | C30 | 混凝土制作、运输、浇筑、振捣、养护 | m3 | 1 | 545.02
|  |  | 2.混凝土种类 | 泵送商品混凝土
|  |  | 3.墙厚度 | 100mm以内
1033 | 010504001125 | 直形墙 | 1.混凝土强度等级 | C30 | 混凝土制作、运输、浇筑、振捣、养护 | m3 | 1 | 535.59
|  |  | 2.混凝土种类 | 泵送商品混凝土
|  |  | 3.墙厚度 | 100mm以外
1034 | 010503002047 | 矩形梁 | 1.混凝土强度等级 | C30 | 混凝土制作、运输、浇筑、振捣、养护 | m3 | 1 | 538.54
|  |  | 2.混凝土种类 | 泵送商品混凝土
分部分项工程模拟清单与计价表
工程名称：泉州市鲤2023-8号地块工程总承包+投融资合作 | [7 empty] | 第175页 共547页
序号 | 项目编码 | 项目名称 | 项目特征与要求 |  | 工作内容 | 计量单位 | 工程量 | 金额(元)
|  |  | 项目特征 | 发包人要求 |  |  |  | 综合单价 | 合价
1035 | 010503002048 | 矩形梁 | 1.混凝土强度等级 | C30 | 混凝土制作、运输、浇筑、振捣、养护 | m3 | 1 | 568.77
|  |  | 2.混凝土种类 | 泵送商品混凝土
|  |  | 3.抗渗等级 | P6
1036 | 010505001073 | 有梁板 | 1.混凝土强度等级 | C30 | 混凝土制作、运输、浇筑、振捣、养护 | m3 | 1 | 531.46
|  |  | 2.混凝土种类 | 泵送商品混凝土
1037 | 010505001074 | 有梁板 | 1.混凝土强度等级 | C30 | 混凝土制作、运输、浇筑、振捣、养护 | m3 | 1 | 561.7
|  |  | 2.混凝土种类 | 泵送商品混凝土
|  |  | 3.抗渗等级 | P6
1038 | 010505001075 | 有梁板 |  | 部位：斜板、坡屋面板（综合考虑坡度） | 混凝土制作、运输、浇筑、振捣、养护 | m3 | 1 | 557.91
|  |  | 1.混凝土强度等级 | C25
|  |  | 2.混凝土种类 | 泵送商品混凝土
|  |  | 3.抗渗等级 | P6
1039 | 010505001076 | 有梁板 |  | 部位：斜板、坡屋面板（综合考虑坡度） | 混凝土制作、运输、浇筑、振捣、养护 | m3 | 1 | 577.26
|  |  | 1.混凝土强度等级 | C30
|  |  | 2.混凝土种类 | 泵送商品混凝土
|  |  | 3.抗渗等级 | P6
1040 | 010505001077 | 有梁板 |  | 部位：斜板、坡屋面板（综合考虑坡度） | 混凝土制作、运输、浇筑、振捣、养护 | m3 | 1 | 596.98
|  |  | 1.混凝土强度等级 | C35
|  |  | 2.混凝土种类 | 泵送商品混凝土
|  |  | 3.抗渗等级 | P6
1041 | 010506001048 | 直形楼梯 |  | 部位：双跑楼梯 | 混凝土制作、运输、浇筑、振捣、养护 | m2 | 1 | 165.61
|  |  | 1.混凝土强度等级 | C30
|  |  | 2.混凝土种类 | 泵送商品混凝土
|  |  | 3.楼梯类型 | 板式
分部分项工程模拟清单与计价表
工程名称：泉州市鲤2023-8号地块工程总承包+投融资合作 | [7 empty] | 第176页 共547页
序号 | 项目编码 | 项目名称 | 项目特征与要求 |  | 工作内容 | 计量单位 | 工程量 | 金额(元)
|  |  | 项目特征 | 发包人要求 |  |  |  | 综合单价 | 合价
|  |  | 4.梯板厚度(不含梯阶) | 150mm
1042 | 010502002025 | 构造柱 | 1.混凝土强度等级 | C25 | 混凝土制作、运输、浇筑、振捣、养护 | m3 | 1 | 744.28
|  |  | 2.混凝土种类 | 非泵送商品混凝土
1043 | 010503004031 | 圈梁 | 1.混凝土强度等级 | C25 | 混凝土制作、运输、浇筑、振捣、养护 | m3 | 1 | 750.78
|  |  | 2.混凝土种类 | 非泵送商品混凝土
1044 | 010503004032 | 圈梁 | 1.混凝土强度等级 | C20 | 混凝土制作、运输、浇筑、振捣、养护 | m3 | 1 | 738.67
|  |  | 2.混凝土种类 | 非泵送商品混凝土
1045 | 010503005025 | 过梁 | 1.混凝土强度等级 | C25 | 混凝土制作、运输、浇筑、振捣、养护 | m3 | 1 | 754.53
|  |  | 2.混凝土种类 | 非泵送商品混凝土
1046 | 010507005026 | 压顶 |  | 部位：压顶 | 混凝土制作、运输、浇筑、振捣、养护 | m3 | 1 | 703.98
|  |  | 1.混凝土强度等级 | C25
|  |  | 2.混凝土种类 | 非泵送商品混凝土
1047 | 010505003019 | 平板 | 1.混凝土强度等级 | C25 | 混凝土制作、运输、浇筑、振捣、养护 | m3 | 1 | 511.36
|  |  | 2.混凝土种类 | 非泵送商品混凝土
1048 | 010504001126 | 直形墙 |  | 部位：女儿墙、栏板、凸窗矮墙、挡墙等（高度＞1.6m或厚度＞120mm） | 混凝土制作、运输、浇筑、振捣、养护 | m3 | 1 | 507.17
|  |  | 1.混凝土强度等级 | C25
|  |  | 2.混凝土种类 | 非泵送商品混凝土
1049 | 010505006021 | 栏板 |  | 部位：女儿墙、栏板、凸窗矮墙、挡墙等（高度≤1.6m且厚度≤120mm） | 混凝土制作、运输、浇筑、振捣、养护 | m3 | 1 | 553.4
|  |  | 1.混凝土强度等级 | C25
|  |  | 2.混凝土种类 | 非泵送商品混凝土
1050 | 010505007014 | 天沟(檐沟)、挑檐板 | 1.混凝土强度等级 | C25 | 混凝土制作、运输、浇筑、振捣、养护 | m3 | 1 | 625.47
|  |  | 2.混凝土种类 | 非泵送商品混凝土
1051 | 010505008063 | 雨篷、悬挑板、阳台板 |  | 部位：雨棚板 | 混凝土制作、运输、浇筑、 | m3 | 1 | 614.51
分部分项工程模拟清单与计价表
工程名称：泉州市鲤2023-8号地块工程总承包+投融资合作 | [7 empty] | 第177页 共547页
序号 | 项目编码 | 项目名称 | 项目特征与要求 |  | 工作内容 | 计量单位 | 工程量 | 金额(元)
|  |  | 项目特征 | 发包人要求 |  |  |  | 综合单价 | 合价
|  |  | 1.混凝土强度等级 | C25 | 振捣、养护
|  |  | 2.混凝土种类 | 非泵送商品混凝土
|  | 分部小计 |  |  |  |  | 1
1052 | 010507004021 | 台阶 | 1.混凝土强度等级 | C25 | 混凝土制作、运输、浇筑、振捣、养护 | m3 | 1 | 661.42
|  |  | 2.混凝土种类 | 非泵送商品混凝土
1053 | 010507001035 | 散水、坡道 |  | 部位：坡道 | 地基夯实//铺设垫层//混凝土制作、运输、浇筑、振捣、养护//变形缝填塞 | m2 | 1 | 141.91
1.60厚C15非泵送商品混凝土
2.300厚粒径5~32卵石(砾石)灌M2.5混合砂浆，宽出面层300
3.素土夯实,压实系数＞0.93,向外坡3%~5%
1054 | 010507001036 | 散水、坡道 |  | 部位：无障碍坡道 | 地基夯实//铺设垫层//混凝土制作、运输、浇筑、振捣、养护//变形缝填塞 | m2 | 1 | 60.89
1.60厚C15非泵送商品混凝土
2.素土夯实,压实系数＞0.93,向外坡3%~5%
1055 | 010507001037 | 散水、坡道 |  | 部位：散水 | 地基夯实//铺设垫层//混凝土制作、运输、浇筑、振捣、养护//变形缝填塞 | m2 | 1 | 107.26
|  |  | 1.60厚C20细石混凝土面层，撒1 | 1水泥砂子压实赶光
2.100厚碎石垫层
3.素土夯实,压实系数＞0.93,向外坡3%~5%
4.聚乙烯泡沫板；嵌缝膏嵌缝
1056 | 010507002009 | 室外地坪 |  | 部位：室外平台 | 地基夯实//铺设垫层//混凝土制作、运输、浇筑、振捣、养护//变形缝填塞 | m2 | 1 | 110.82
1.60厚C15非泵送商品混凝土
2.300厚粒径5~32卵石（砾石）灌M2.5混合砂浆，宽出面层100
3.素土夯实,压实系数＞0.93,向外坡3%~5%
1057 | 010507003014 | 电缆沟、地沟、明暗沟 |  | 1.C20混凝土暗沟（12J003-10/ | 挖填、运土石方//铺设垫层 | m | 1 | 439.79
分部分项工程模拟清单与计价表
工程名称：泉州市鲤2023-8号地块工程总承包+投融资合作 | [7 empty] | 第178页 共547页
序号 | 项目编码 | 项目名称 | 项目特征与要求 |  | 工作内容 | 计量单位 | 工程量 | 金额(元)
|  |  | 项目特征 | 发包人要求 |  |  |  | 综合单价 | 合价
|  |  |  | A3、a/A2） (铸铁盖板 300×400) | //混凝土制作、运输、浇筑、振捣、养护//刷防护材料
1058 | 010512008021 | 沟盖板、井盖板、井圈 |  | 1.C25预制井盖板(碎石) | 模板制作、安装、拆除、堆放、运输及清理模内杂物、刷隔离剂等//混凝土制作、运输、浇筑、振捣、养护//构件运输、安装//砂浆制作、运输//接头灌缝、养护 | m3 | 1 | 1388.26
1059 | 040504002003 | 混凝土井 |  | 部位：集油池、集油坑 | 垫层铺设1.垫层铺设//模板制作、安装、拆除//混凝土拌和、运输、浇筑、养护//井圈、井盖安装//.盖板安装//踏步安装//防水、止水//钢筋制作安装//脚手架搭拆 | 座 | 1 | 2468.31
|  |  | 1.混凝土种类 | 预拌非泵送普通混凝土
|  |  | 2.混凝土强度等级 | C25
钢筋工程 | [9 empty] | 分项工程(17房屋建筑与装饰)
1060 | 010515001250 | 现浇构件钢筋 | 钢筋种类、规格 | 现浇构件圆钢筋HPB300以内 (直径≤10mm) | 钢筋制作、运输//钢筋安装//焊接(绑扎) | t | 1 | 5806.55
|  |  | 做法要求 | 符合施工规范及设计要求
1061 | 010515001251 | 现浇构件钢筋 | 钢筋种类、规格 | 现浇构件带肋钢筋HRB400以内 (直径≤10mm) | 钢筋制作、运输//钢筋安装//焊接(绑扎) | t | 1 | 5411.78
|  |  | 做法要求 | 符合施工规范及设计要求
1062 | 010515001252 | 现浇构件钢筋 | 钢筋种类、规格 | 现浇构件带肋钢筋HRB400以内 (直径12mm) | 钢筋制作、运输//钢筋安装//焊接(绑扎) | t | 1 | 5211.92
|  |  | 做法要求 | 符合施工规范及设计要求
1063 | 010515001253 | 现浇构件钢筋 | 钢筋种类、规格 | 现浇构件带肋钢筋HRB400以内 (直径14mm) | 钢筋制作、运输//钢筋安装//焊接(绑扎) | t | 1 | 5088.78
|  |  | 做法要求 | 符合施工规范及设计要求
1064 | 010515001254 | 现浇构件钢筋 | 钢筋种类、规格 | 现浇构件带肋钢筋HRB400以内 (直径16mm) | 钢筋制作、运输//钢筋安装//焊接(绑扎) | t | 1 | 5032.84
|  |  | 做法要求 | 符合施工规范及设计要求
1065 | 010515001255 | 现浇构件钢筋 | 钢筋种类、规格 | 现浇构件带肋钢筋HRB400以内 (直径18mm) | 钢筋制作、运输//钢筋安装//焊接(绑扎) | t | 1 | 5032.84
分部分项工程模拟清单与计价表
工程名称：泉州市鲤2023-8号地块工程总承包+投融资合作 | [7 empty] | 第179页 共547页
序号 | 项目编码 | 项目名称 | 项目特征与要求 |  | 工作内容 | 计量单位 | 工程量 | 金额(元)
|  |  | 项目特征 | 发包人要求 |  |  |  | 综合单价 | 合价
|  |  | 做法要求 | 符合施工规范及设计要求
1066 | 010515001256 | 现浇构件钢筋 | 钢筋种类、规格 | 现浇构件带肋钢筋HRB400以内 (直径20mm) | 钢筋制作、运输//钢筋安装//焊接(绑扎) | t | 1 | 4705.69
|  |  | 做法要求 | 符合施工规范及设计要求
1067 | 010515001257 | 现浇构件钢筋 | 钢筋种类、规格 | 现浇构件带肋钢筋HRB400以内 (直径22mm) | 钢筋制作、运输//钢筋安装//焊接(绑扎) | t | 1 | 4705.69
|  |  | 做法要求 | 符合施工规范及设计要求
1068 | 010515001258 | 现浇构件钢筋 | 钢筋种类、规格 | 现浇构件带肋钢筋HRB400以内 (直径25mm) | 钢筋制作、运输//钢筋安装//焊接(绑扎) | t | 1 | 4761.65
|  |  | 做法要求 | 符合施工规范及设计要求
1069 | 010515009029 | 支撑钢筋(铁马) | 钢筋种类、规格 | 现浇构件带肋钢筋HRB400以内 (直径12mm) | 钢筋制作、焊接、安装 | t | 1 | 5211.92
|  |  | 做法要求 | 符合施工规范及设计要求
1070 | 010515009030 | 支撑钢筋(铁马) | 钢筋种类、规格 | 现浇构件带肋钢筋HRB400以内 (直径25mm) | 钢筋制作、焊接、安装 | t | 1 | 4761.65
|  |  | 做法要求 | 符合施工规范及设计要求
|  | 分部小计 |  |  |  |  | 1
1071 | 010516006092 | 电渣压力焊接 |  | 1.电渣压力焊接φ≤18 | 焊接、清理 | 个 | 1 | 5.97
2.斜板、坡屋面、弧形构件、型钢组合混凝土钢筋等综合考虑
|  |  | 3.做法要求 | 符合施工规范及设计要求
1072 | 010516006093 | 电渣压力焊接 |  | 1.电渣压力焊接φ≤32 | 焊接、清理 | 个 | 1 | 7.14
2.斜板、坡屋面、弧形构件、型钢组合混凝土钢筋等综合考虑
|  |  | 3.做法要求 | 符合施工规范及设计要求
1073 | 010516003052 | 机械连接 |  | 1.钢筋直螺纹连接 (φ22) | 钢筋套丝//套筒连接 | 个 | 1 | 15.78
2.斜板、坡屋面、弧形构件、型钢组合混凝土钢筋等综合考
分部分项工程模拟清单与计价表
工程名称：泉州市鲤2023-8号地块工程总承包+投融资合作 | [7 empty] | 第180页 共547页
序号 | 项目编码 | 项目名称 | 项目特征与要求 |  | 工作内容 | 计量单位 | 工程量 | 金额(元)
|  |  | 项目特征 | 发包人要求 |  |  |  | 综合单价 | 合价
虑
|  |  | 3.做法要求 | 符合施工规范及设计要求
1074 | 010516003053 | 机械连接 |  | 1.钢筋直螺纹连接 (φ25) | 钢筋套丝//套筒连接 | 个 | 1 | 16.01
2.斜板、坡屋面、弧形构件、型钢组合混凝土钢筋等综合考虑
|  |  | 3.做法要求 | 符合施工规范及设计要求
金属结构工程 | [9 empty] | 分项工程(17房屋建筑与装饰)
1075 | 010607005018 | 砌块墙钢丝网加固 |  | 部位：不同材料基体结合处 | 铺贴//铆固 | m2 | 1 | 16.98
1.挂钢丝网（综合考虑钢丝网规格及材质）
|  |  | 2.做法要求 | 符合施工规范及设计要求
1076 | 010607005019 | 砌块墙钢丝网加固 |  | 部位：楼梯间和人流通道的填充墙满挂、暗埋管线的孔槽处、门窗等洞口的角部、外墙找平抹灰满挂等 | 铺贴//铆固 | m2 | 1 | 16.98
1.挂钢丝网（综合考虑钢丝网规格及材质）
|  |  | 2.做法要求 | 符合施工规范及设计要求
1077 | 010607005020 | 砌块墙钢丝网加固 |  | 1.百叶内防护钢丝网（综合考虑钢丝网规格及材质） | 铺贴//铆固 | m2 | 1 | 16.98
|  |  | 2.做法要求 | 符合施工规范及设计要求
屋面及防水工程 | [9 empty] | 分项工程(17房屋建筑与装饰)
1078 | 010902001010 | 屋面卷材防水 |  | 部位：屋面01有保温屋面（倒置式）、屋面03无保温屋面1 | 基层处理//刷底油//铺油毡卷材、接缝 | m2 | 1 | 39.68
1.1.5厚双面自粘聚合物改性沥青防水卷材（无胎）
2.附加层、遍数、坡度、圆弧形等综合考虑
|  |  | 3.做法要求 | 符合施工规范及设计要求
分部分项工程模拟清单与计价表
工程名称：泉州市鲤2023-8号地块工程总承包+投融资合作 | [7 empty] | 第181页 共547页
序号 | 项目编码 | 项目名称 | 项目特征与要求 |  | 工作内容 | 计量单位 | 工程量 | 金额(元)
|  |  | 项目特征 | 发包人要求 |  |  |  | 综合单价 | 合价
1079 | 010902002022 | 屋面涂膜防水 |  | 部位：屋面01有保温屋面（倒置式）、屋面03无保温屋面1 | 基层处理//刷基层处理剂//铺布、喷涂防水层 | m2 | 1 | 17.34
1.1.5厚非固化橡胶沥青防水涂料沿墙上反300mm以上
2.附加层、遍数、坡度、圆弧形等综合考虑
|  |  | 3.做法要求 | 符合施工规范及设计要求
1080 | 010902002023 | 屋面涂膜防水 |  | 部位：屋面01有保温屋面（倒置式）、屋面03无保温屋面1 | 基层处理//刷基层处理剂//铺布、喷涂防水层 | m2 | 1 | 17
1.1.0厚水泥基渗透结晶型防水材料（用量≥1.5kg/㎡）
2.附加层、遍数、坡度、圆弧形等综合考虑
|  |  | 3.做法要求 | 符合施工规范及设计要求
1081 | 010902001014 | 屋面卷材防水 |  | 部位：屋面02有保温种植屋面（倒置式） | 基层处理//刷底油//铺油毡卷材、接缝 | m2 | 1 | 74.73
1.4.0厚SBS聚合物改性沥青耐根穿刺防水卷材（聚酯胎，覆聚乙烯膜，II型，遇墙上反至种植完成面300mm）
2.附加层、遍数、坡度、圆弧形等综合考虑
|  |  | 3.做法要求 | 符合施工规范及设计要求
1082 | 010902002024 | 屋面涂膜防水 |  | 部位：屋面02有保温种植屋面（倒置式） | 基层处理//刷基层处理剂//铺布、喷涂防水层 | m2 | 1 | 22.46
1.2厚非固化橡胶沥青防水涂料沿墙上反300mm以上
2.附加层、遍数、坡度、圆弧形等综合考虑
|  |  | 3.做法要求 | 符合施工规范及设计要求
1083 | 010902002025 | 屋面涂膜防水 |  | 部位：屋面02有保温种植屋面（倒置式） | 基层处理//刷基层处理剂//铺布、喷涂防水层 | m2 | 1 | 17
分部分项工程模拟清单与计价表
工程名称：泉州市鲤2023-8号地块工程总承包+投融资合作 | [7 empty] | 第182页 共547页
序号 | 项目编码 | 项目名称 | 项目特征与要求 |  | 工作内容 | 计量单位 | 工程量 | 金额(元)
|  |  | 项目特征 | 发包人要求 |  |  |  | 综合单价 | 合价
1.1.0厚水泥基渗透结晶型防水材料（用量≥1.5kg/㎡）
2.附加层、遍数、坡度、圆弧形等综合考虑
|  |  | 3.做法要求 | 符合施工规范及设计要求
1084 | 010902008007 | 屋面变形缝 |  | 1.屋面立墙泛水综合考虑材质、厚度及做法 | 清缝//填塞防水材料//止水带安装//盖缝制作、安装//刷防护材料 | m | 1 | 25.63
|  |  | 2.做法要求 | 符合施工规范及设计要求
1085 | 011102003112 | 块料楼地面 |  | 部位：屋面01有保温屋面（倒置式） | 基层清理//抹结合层//面层铺设、磨边//嵌缝//刷防护材料//酸洗、打蜡//材料运输 | m2 | 1 | 145.57
1.10厚（600*600）防滑地砖，1:2水泥砂浆擦缝
2.20厚13干硬性水泥砂浆结合层
|  |  | 3.做法要求 | 符合施工规范及设计要求
1086 | 011101003010 | 细石混凝土楼地面 | 1.找平层厚度、砂浆配合比 | 40厚C20细石混凝土保护层 | 基层清理、抹找平层、面层铺设、材料运输 | m2 | 1 | 46.73
面层厚度、混凝土强度等级
1087 | 010515003018 | 钢筋网片 | 1.钢筋种类、规格 | 配?4@150双向钢筋（置于该层上部，保护层厚度=20mm） | 钢筋网制作、运输、钢筋网安装、焊接（绑扎） | t | 1 | 9328.23
1088 | 010902008017 | 屋面变形缝 |  | 1.仓缝@3m x3m,缝宽20,周边须设缝,钢筋在缝内断开,缝内嵌防水密封膏 | 清缝、填塞防水材料、止水带安装、盖缝制作、安装、刷防护材料 | m | 1 | 17.21
止水带材料种类
盖缝材料
防护材料种类
1089 | 011003001007 | 隔离层 |  |  | 基层清理、刷油、煮沥青、胶泥调制、隔离层铺设 | m2 | 1 | 7.82
|  |  | 1.隔离层材料品种 | PE膜
隔离层做法
分部分项工程模拟清单与计价表
工程名称：泉州市鲤2023-8号地块工程总承包+投融资合作 | [7 empty] | 第183页 共547页
序号 | 项目编码 | 项目名称 | 项目特征与要求 |  | 工作内容 | 计量单位 | 工程量 | 金额(元)
|  |  | 项目特征 | 发包人要求 |  |  |  | 综合单价 | 合价
粘贴材料种类
1090 | 010901006004 | 种植屋面 |  | 部位：屋面02有保温种植屋面（倒置式） | 过滤层、排（蓄）水层铺设//防水层铺设 | m2 | 1 | 34.17
1.聚酯无纺布滤水层（300g/m2）
2.20厚塑料排水板（卷板）,凸点向上布置
3.屋面结构板原浆找平压光
|  |  | 4.做法要求 | 符合施工规范及设计要求
1091 | 011101001038 | 水泥砂浆楼地面 |  | 部位：屋面04无保温屋面2、空调机位 | 基层清理//抹找平层//抹面层//材料运输 | m2 | 1 | 31.08
|  |  | 1.最薄处20厚1 | 3水泥防水砂浆（内掺5%防水粉），找坡1%与墙转角处做上翻0.3米，阴角做25mm圆弧倒角
2.钢筋混凝土现浇楼板，表面清扫干净
3.坡度、圆弧形倒角等综合考虑
|  |  | 4.做法要求 | 符合施工规范及设计要求
1092 | 011101001039 | 水泥砂浆楼地面 |  | 部位：雨棚、管井井盖 | 基层清理//抹找平层//抹面层//材料运输 | m2 | 1 | 26.31
|  |  | 1.最薄处20厚1 | 3防水水泥砂浆找坡
|  |  | 2.做法要求 | 符合施工规范及设计要求
1093 | 010904002031 | 楼(地)面涂膜防水 |  | 楼面06 | 基层处理//刷基层处理剂//铺布、喷涂防水层 | m2 | 1 | 34.04
1.1.5厚聚合物水泥防水涂料（JS、Ⅱ型），四周沿墙卷起0.3米
2.附加层、遍数、坡度、圆弧形等综合考虑
|  |  | 3.做法要求 | 符合施工规范及设计要求
1094 | 010904002039 | 楼(地)面涂膜防水 |  | 楼面06 | 基层处理//刷基层处理剂// | m2 | 1 | 17
分部分项工程模拟清单与计价表
工程名称：泉州市鲤2023-8号地块工程总承包+投融资合作 | [7 empty] | 第184页 共547页
序号 | 项目编码 | 项目名称 | 项目特征与要求 |  | 工作内容 | 计量单位 | 工程量 | 金额(元)
|  |  | 项目特征 | 发包人要求 |  |  |  | 综合单价 | 合价
|  |  |  | 1.1.0厚水泥基渗透结晶型防水材料（用量≥1.5kg/㎡） | 铺布、喷涂防水层
2.附加层、遍数、坡度、圆弧形等综合考虑
|  |  | 3.做法要求 | 符合施工规范及设计要求
1095 | 010903002063 | 墙面涂膜防水 |  | 内墙面02 | 基层处理//刷基层处理剂//铺布、喷涂防水层 | m2 | 1 | 37.98
1.1.5厚聚合物水泥防水涂料 （JS、Ⅱ型）
2.附加层、遍数、坡度、圆弧形等综合考虑
|  |  | 3.做法要求 | 符合施工规范及设计要求
1096 | 010903002064 | 墙面涂膜防水 |  | 部位：木模层外墙 | 基层处理//刷基层处理剂//铺布、喷涂防水层 | m2 | 1 | 37.98
1.1.5厚水泥基聚合物防水涂料
2.附加层、遍数、坡度、圆弧形等综合考虑
|  |  | 3.做法要求 | 符合施工规范及设计要求
1097 | 010903002065 | 墙面涂膜防水 |  | 部位：外墙门窗周边200mm范围 | 基层处理//刷基层处理剂//铺布、喷涂防水层 | m2 | 1 | 26.66
1.刷1.0厚聚合物水泥基防水涂料
2.附加层、遍数、坡度、圆弧形等综合考虑
|  |  | 3.做法要求 | 符合施工规范及设计要求
保温隔热工程 | [9 empty] | 分项工程(17房屋建筑与装饰)
1098 | 011001003040 | 保温隔热墙面 |  | 部位：外墙内保温 | 基层清理//刷界面剂//安装龙骨//填贴保温材料//保温板安装//粘贴面层//铺设增强格网、抹抗裂、防水砂浆面层//嵌缝//铺、刷(喷)防护材料 | m2 | 1 | 94.75
1.5厚抗裂砂浆复合耐碱玻纤网格布（160g/m2）
2.20mm厚无机轻集料保温砂浆（外墙内保温）
|  |  | 3.做法要求 | 符合施工规范及设计要求
1099 | 011001003041 | 保温隔热墙面 |  | 1.无机保温砂浆每增减5mm | 基层清理//刷界面剂//安装 | m2 | 1 | 13.03
分部分项工程模拟清单与计价表
工程名称：泉州市鲤2023-8号地块工程总承包+投融资合作 | [7 empty] | 第185页 共547页
序号 | 项目编码 | 项目名称 | 项目特征与要求 |  | 工作内容 | 计量单位 | 工程量 | 金额(元)
|  |  | 项目特征 | 发包人要求 |  |  |  | 综合单价 | 合价
|  |  | 2.做法要求 | 符合施工规范及设计要求 | 龙骨//填贴保温材料//保温板安装//粘贴面层//铺设增强格网、抹抗裂、防水砂浆面层//嵌缝//铺、刷(喷)防护材料
1100 | 011001001027 | 保温隔热屋面 |  | 1.40厚挤塑聚苯板（XPS，燃烧性能为B1级,干密度25～35Kg/m3） | 基层清理//刷粘结材料//铺粘保温层//铺、刷(喷)防护材料 | m2 | 1 | 41.47
2.综合考虑保温排气管等
|  |  | 3.做法要求 | 符合施工规范及设计要求
1101 | 011001001028 | 保温隔热屋面 |  | 1.挤塑聚苯板每增减5mm | 基层清理//刷粘结材料//铺粘保温层//铺、刷(喷)防护材料 | m2 | 1 | 3.78
|  |  | 2.做法要求 | 符合施工规范及设计要求
楼地面装饰工程 | [9 empty] | 分项工程(17房屋建筑与装饰)
1102 | 010501001075 | 垫层 |  | 部位：地面04、地面06 | 混凝土制作、运输、浇筑、振捣、养护 | m3 | 1 | 515.13
1.100厚C25混凝土地坪,原浆找平，配φ8@200双向钢筋 （置于该层下部，保护层厚度=20mm（钢筋植入周边结构15d）
2.聚乙烯薄膜
1103 | 010515003023 | 钢筋网片 | 1.钢筋种类、规格 | 配φ8@200双向钢筋 （置于该层下部，保护层厚度=20mm（钢筋植入周边结构15d） | 钢筋网制作、运输、钢筋网安装、焊接（绑扎） | t | 1 | 6238.3
1104 | 011003001012 | 隔离层 | 隔离层部位 |  | 基层清理、刷油、煮沥青、胶泥调制、隔离层铺设 | m2 | 1 | 9.57
|  |  | 1.隔离层材料品种 | 聚乙烯薄膜
隔离层做法
粘贴材料种类
1105 | 011101006066 | 平面砂浆找平层 |  | 楼面04 | 基层清理//抹找平层//材料运输 | m2 | 1 | 25.02
部位：商铺
1.20厚1:3水泥砂浆找平
2.现浇钢筋混凝土楼板，表面
分部分项工程模拟清单与计价表
工程名称：泉州市鲤2023-8号地块工程总承包+投融资合作 | [7 empty] | 第186页 共547页
序号 | 项目编码 | 项目名称 | 项目特征与要求 |  | 工作内容 | 计量单位 | 工程量 | 金额(元)
|  |  | 项目特征 | 发包人要求 |  |  |  | 综合单价 | 合价
清扫干净
|  |  | 3.做法要求 | 符合施工规范及设计要求
1106 | 011102003105 | 块料楼地面 |  | 楼面09 | 基层清理//抹结合层//面层铺设、磨边//嵌缝//刷防护材料//酸洗、打蜡//材料运输 | m2 | 1 | 136.03
部位：高层楼梯间（地下室至3F楼面、顶层以下2层楼面至屋面层）
1.10厚（600*600）防滑面砖,干水泥浆擦缝
2.20厚1:3干硬性水泥砂浆结合层（无地漏）/1:3干硬性水泥防水砂浆（內掺5%防水粉）结合层兼找坡层
3.现浇钢筋混凝土楼板，表面清扫干净
|  |  | 4.做法要求 | 符合施工规范及设计要求
1107 | 011106002014 | 块料楼梯面层 |  | 楼面09 | 基层清理//抹结合层//面层铺贴、磨边//贴嵌防滑条//勾缝//刷防护材料//酸洗、打蜡//材料运输 | m2 | 1 | 223.77
部位：高层楼梯（地下室至3F楼面、顶层以下2层楼面至屋面层）
1.10厚成品防滑梯级砖面砖,干水泥浆擦缝
2.20厚1:3干硬性水泥砂浆结合层（无地漏）/1:3干硬性水泥防水砂浆（內掺5%防水粉）结合层兼找坡层
3.现浇钢筋混凝土楼板，表面清扫干净
|  |  | 4.做法要求 | 符合施工规范及设计要求
1108 | 011108004011 | 水泥砂浆零星项目 |  | 部位：梯侧抹灰 | 清理基层//抹找平层//抹面层//材料运输 | m2 | 1 | 68.29
1.20厚1:3水泥砂浆抹面
分部分项工程模拟清单与计价表
工程名称：泉州市鲤2023-8号地块工程总承包+投融资合作 | [7 empty] | 第187页 共547页
序号 | 项目编码 | 项目名称 | 项目特征与要求 |  | 工作内容 | 计量单位 | 工程量 | 金额(元)
|  |  | 项目特征 | 发包人要求 |  |  |  | 综合单价 | 合价
|  |  | 2.做法要求 | 符合施工规范及设计要求
1109 | 011105001019 | 水泥砂浆踢脚线 |  | 踢脚01 H=120mm | 基层清理//底层和面层抹灰//材料运输 | m2 | 1 | 148.17
部位：高层楼梯间（3F楼面至顶层以下2层楼）
1.15厚1:3水泥砂浆找平
2.2厚白色腻子分两遍刮平
3.内墙无机涂料一道
|  |  | 4.做法要求 | 符合施工规范及设计要求
1110 | 011105001020 | 水泥砂浆踢脚线 |  | 踢脚01 楼梯斜段 H=120mm | 基层清理//底层和面层抹灰//材料运输 | m2 | 1 | 182.18
部位：高层楼梯斜段（3F楼面至顶层以下2层楼）
1.15厚1:3水泥砂浆找平
2.2厚白色腻子分两遍刮平
3.内墙无机涂料一道
|  |  | 4.做法要求 | 符合施工规范及设计要求
1111 | 011105003043 | 块料踢脚线 |  | 踢脚02 楼梯斜段 H=120mm | 基层清理//底层抹灰//面层铺贴、磨边//擦缝//磨光、酸洗、打蜡//刷防护材料//材料运输 | m2 | 1 | 333.27
部位：高层楼梯（地下室至3F楼面、顶层以下2层楼面至屋面层）
1.10厚防滑砖，专用粘结剂粘贴
2.10厚1:3水泥砂浆打底扫毛
|  |  | 3.做法要求 | 符合施工规范及设计要求
1112 | 011105006036 | 金属踢脚线 |  | 踢脚02 楼梯斜段 H=120mm | 基层清理//基层铺贴//面层铺贴//材料运输 | m | 1 | 80.89
部位：高层楼梯（地下室至3F楼面、顶层以下2层楼面至屋面层）
1.多层板基底、面饰1.2厚不锈钢板踢脚板，专用粘结剂粘贴
分部分项工程模拟清单与计价表
工程名称：泉州市鲤2023-8号地块工程总承包+投融资合作 | [7 empty] | 第188页 共547页
序号 | 项目编码 | 项目名称 | 项目特征与要求 |  | 工作内容 | 计量单位 | 工程量 | 金额(元)
|  |  | 项目特征 | 发包人要求 |  |  |  | 综合单价 | 合价
2.10厚1:3水泥砂浆打底扫毛
|  |  | 3.做法要求 | 符合施工规范及设计要求
内墙、柱面工程 | [9 empty] | 分项工程(17房屋建筑与装饰)
1113 | 011201004178 | 立面砂浆找平层 |  | 内墙面02 【砖墙面、砼墙面】 | 基层清理//刷界面剂//砂浆制作、运输//抹灰找平 | m2 | 1 | 34.47
部位：商业套内卫生间
1.15厚1:3水泥砂浆找平
2.基层处理
3.不做踢脚线
|  |  | 4.做法要求 | 符合施工规范及设计要求
1114 | 011201004179 | 立面砂浆找平层 |  | 内墙面05 【砖墙面、砼墙面】 | 基层清理//刷界面剂//砂浆制作、运输//抹灰找平 | m2 | 1 | 34.47
部位： 商铺
1.15厚1:3水泥砂浆找平
5.基层处理
3.不做踢脚线
|  |  | 4.做法要求 | 符合施工规范及设计要求
|  | 分部小计 |  |  |  |  | 1
1115 | 011201004191 | 立面砂浆找平层 |  | 1.除墙体为多孔砖外，基层处理喷浆甩毛內掺建筑胶 | 基层清理//刷界面剂//砂浆制作、运输//抹灰找平 | m2 | 1 | 4.35
2.基层清理干净
外墙、柱面抹灰工程 | [9 empty] | 分项工程(17房屋建筑与装饰)
1116 | 011201004180 | 立面砂浆找平层 |  | 上部外墙01、02、03 | 基层清理//刷界面剂//砂浆制作、运输//抹灰找平 | m2 | 1 | 57.46
部位：【砖墙面、木模砼墙面】
1.20厚1:2.5水泥防水砂浆找平层（内掺5%防水粉）
2.墙体、清理基层
|  |  | 3.做法要求 | 符合施工规范及设计要求
分部分项工程模拟清单与计价表
工程名称：泉州市鲤2023-8号地块工程总承包+投融资合作 | [7 empty] | 第189页 共547页
序号 | 项目编码 | 项目名称 | 项目特征与要求 |  | 工作内容 | 计量单位 | 工程量 | 金额(元)
|  |  | 项目特征 | 发包人要求 |  |  |  | 综合单价 | 合价
1117 | 011201004181 | 立面砂浆找平层 |  | 上部外墙01、02、03 | 基层清理//刷界面剂//砂浆制作、运输//抹灰找平 | m2 | 1 | 58.79
部位：【砖墙面、木模砼墙面】
1.20厚1:2.5水泥防水砂浆找平层（内掺5%防水粉）（掺耐碱抗裂纤维0.9%）
2.墙体、清理基层
|  |  | 3.做法要求 | 符合施工规范及设计要求
1118 | 011202003015 | 柱、梁面砂浆找平 |  | 上部外墙01、02、03 | 基层清理//砂浆制作、运输//抹灰找平 | m2 | 1 | 59.75
部位：【木模独立矩形柱(梁)】
1.20厚1：2.5水泥防水砂浆找平层（内掺5%防水粉）
2.墙体、清理基层
|  |  | 3.做法要求 | 符合施工规范及设计要求
1119 | 011203003013 | 零星项目砂浆找平 |  | 上部外墙01、02、03 | 基层清理//砂浆制作、运输//抹灰找平 | m2 | 1 | 68.51
部位：【木模零星】
1.20厚1：2.5水泥防水砂浆找平层（内掺5%防水粉）
2.墙体、清理基层
|  |  | 3.做法要求 | 符合施工规范及设计要求
1120 | 011203005024 | 小型构件项目找平抹灰 |  | 上部外墙01、02、03 | 基层清理//砂浆制作、运输//抹灰找平 | m2 | 1 | 110.85
部位：【木模装饰线条】
1.20厚1：2.5水泥防水砂浆找平层（内掺5%防水粉）
2.墙体、清理基层
|  |  | 3.做法要求 | 符合施工规范及设计要求
1121 | 011203005025 | 小型构件项目找平抹灰 |  | 上部外墙01、02、03 | 基层清理//砂浆制作、运输//抹灰找平 | m2 | 1 | 59.62
部位：【木模小型构件】
分部分项工程模拟清单与计价表
工程名称：泉州市鲤2023-8号地块工程总承包+投融资合作 | [7 empty] | 第190页 共547页
序号 | 项目编码 | 项目名称 | 项目特征与要求 |  | 工作内容 | 计量单位 | 工程量 | 金额(元)
|  |  | 项目特征 | 发包人要求 |  |  |  | 综合单价 | 合价
1.20厚1：2.5水泥防水砂浆找平层（内掺5%防水粉）
2.墙体、清理基层
|  |  | 3.做法要求 | 符合施工规范及设计要求
|  | 分部小计 |  |  |  |  | 1
1122 | 011201004197 | 立面砂浆找平层 |  | 1.除墙体为多孔砖外，基层处理喷浆甩毛內掺建筑胶 | 基层清理//刷界面剂//砂浆制作、运输//抹灰找平 | m2 | 1 | 4.35
2.基层清理干净
油漆、涂料、裱糊工程 | [9 empty] | 分项工程(17房屋建筑与装饰)
1123 | 011407002067 | 天棚喷刷涂料 |  | 天棚06 | 基层清理//刮腻子//刷、喷涂料 | m2 | 1 | 33.86
部位：高层楼梯间、非电梯厅前室
1.白色涂料一底两面
2.2厚耐水腻子分两遍刮平
3.现浇钢筋混凝土楼板底打磨、清扫干净
|  |  | 4.做法要求 | 符合施工规范及设计要求
1124 | 011407002068 | 天棚喷刷涂料 |  | 天棚08 | 基层清理//刮腻子//刷、喷涂料 | m2 | 1 | 33.86
部位：商铺、商业套内卫生间
1.白色涂料一底两面
2.2厚白色腻子分两遍刮平
3.现浇钢筋混凝土楼板底打磨、清扫干净
|  |  | 4.做法要求 | 符合施工规范及设计要求
其他工程 | [9 empty] | 分项工程(17房屋建筑与装饰)
1125 | 011502001042 | 金属装饰线 |  | 部位：木模层楼梯板底、外墙 | 线条制作、安装//刷防护材料 | m | 1 | 15.63
1.铝合金滴水线（宽度 20mm）
1126 | 010902011003 | 屋面小型构件 |  | 1.预制混凝土水簸箕 | 制作安装 | 个 | 1 | 157.24
分部分项工程模拟清单与计价表
工程名称：泉州市鲤2023-8号地块工程总承包+投融资合作 | [7 empty] | 第191页 共547页
序号 | 项目编码 | 项目名称 | 项目特征与要求 |  | 工作内容 | 计量单位 | 工程量 | 金额(元)
|  |  | 项目特征 | 发包人要求 |  |  |  | 综合单价 | 合价
|  |  | 2.做法要求 | 符合施工规范及设计要求
1127 | 011615001021 | 开孔(打洞) |  | 1.DN100钢套管（过水洞），密封膏封口 | 拆除//控制扬尘//清理//建渣场内、外运输 | 个 | 1 | 32.34
|  |  | 2.做法要求 | 符合施工规范及设计要求
1128 | 011615001022 | 开孔(打洞) |  | 1.φ100卫生间排气孔（含不锈钢装饰罩） | 拆除//控制扬尘//清理//建渣场内、外运输 | 个 | 1 | 32.34
|  |  | 2.做法要求 | 符合施工规范及设计要求
1129 | 011615001023 | 开孔(打洞) |  | 1.空调孔 φ100钢套管，密封膏封口 | 拆除//控制扬尘//清理//建渣场内、外运输 | 个 | 1 | 32.34
|  |  | 2.做法要求 | 符合施工规范及设计要求
1130 | 011615001024 | 开孔(打洞) |  | 1.空调孔 φ75PVC管，密封膏封口 | 拆除//控制扬尘//清理//建渣场内、外运输 | 个 | 1 | 32.34
|  |  | 2.做法要求 | 符合施工规范及设计要求
1131 | 011503001134 | 金属扶手、栏杆、栏板 |  | 屋面防护栏杆 | 制作//运输//安装//刷防护材料 | m | 1 | 350.32
H=1200高
1.50*25*2铝合金管扶手，40*20*2铝合金管横杆，40*40*2.5铝合金管立柱（3mm厚钢插芯）、20*20*1.2铝合金管小立柱@110
2.预埋铁件安装
1132 | 011503001135 | 金属扶手、栏杆、栏板 |  | 护窗栏杆 | 制作//运输//安装//刷防护材料 | m | 1 | 166.76
H=900mm高
1.32*32*2热镀锌方管上横杆，32*32*1.2热镀锌方管下横杆，20*20*1.0热镀锌方管竖杆@110
2.预埋铁件安装
1133 | 011503001136 | 金属扶手、栏杆、栏板 |  | 护窗栏杆(内衬网片) | 制作//运输//安装//刷防护材料 | m | 1 | 173.31
H=600mm高
1.32*32*2热镀锌方管上横杆，
分部分项工程模拟清单与计价表
工程名称：泉州市鲤2023-8号地块工程总承包+投融资合作 | [7 empty] | 第192页 共547页
序号 | 项目编码 | 项目名称 | 项目特征与要求 |  | 工作内容 | 计量单位 | 工程量 | 金额(元)
|  |  | 项目特征 | 发包人要求 |  |  |  | 综合单价 | 合价
32*32*1.2热镀锌方管下横杆，20*20*1.0热镀锌方管竖杆@110
2.预埋铁件安装
1134 | 011503001137 | 金属扶手、栏杆、栏板 |  | 护窗栏杆(内衬网片) | 制作//运输//安装//刷防护材料 | m | 1 | 169.65
H=300mm高
1.32*32*2热镀锌方管上横杆，32*32*1.2热镀锌方管下横杆，20*20*1.0热镀锌方管竖杆@110
2.预埋铁件安装
1135 | 011503001138 | 金属扶手、栏杆、栏板 |  | 护窗栏杆(内衬网片) | 制作//运输//安装//刷防护材料 | m | 1 | 4.07
H=每增减50mm高
1.32*32*2热镀锌方管上横杆，32*32*1.2热镀锌方管下横杆，20*20*1.0热镀锌方管竖杆@110
2.预埋铁件安装
1136 | 011503001139 | 金属扶手、栏杆、栏板 |  | 护窗栏杆(内衬网片) | 制作//运输//安装//刷防护材料 | m | 1 | 222.43
H=750mm高
1.50*50*4镀锌方管上横杆，50*50*4热镀锌方管下横杆，20*20*1.0热镀锌方管竖杆@110，250高网片
2.预埋铁件安装
1137 | 011503001140 | 金属扶手、栏杆、栏板 |  | 护窗栏杆 | 制作//运输//安装//刷防护材料 | m | 1 | 225.18
H=1300mm
1.50*50*4镀锌方管上横杆，50*50*4热镀锌方管下横杆，20*20*1.0热镀锌方管竖杆@110，250高网片
2.预埋铁件安装
1138 | 011503001141 | 金属扶手、栏杆、栏板 |  | 护窗栏杆 | 制作//运输//安装//刷防护 | m | 1 | 3.79
分部分项工程模拟清单与计价表
工程名称：泉州市鲤2023-8号地块工程总承包+投融资合作 | [7 empty] | 第193页 共547页
序号 | 项目编码 | 项目名称 | 项目特征与要求 |  | 工作内容 | 计量单位 | 工程量 | 金额(元)
|  |  | 项目特征 | 发包人要求 |  |  |  | 综合单价 | 合价
|  |  |  | H=每增减50mm | 材料
1.50*50*4镀锌方管上横杆，50*50*4热镀锌方管下横杆，20*20*1.0热镀锌方管竖杆@110，250高网片
2.预埋铁件安装
1139 | 011503001142 | 金属扶手、栏杆、栏板 | 部位 | 楼梯栏杆（规格：900mm高楼梯栏杆） | 制作//运输//安装//刷防护材料 | m | 1 | 217.29
1.热镀锌钢圆管面管30x60x2mm；40x40x3mm方管立柱；32x32x1.2mm方管横杆；15x25x0.8mm椭圆管竖管
2.预埋铁件安装
1140 | 011503001143 | 金属扶手、栏杆、栏板 | 部位 | 楼梯栏杆（规格：1100mm高楼梯栏杆） | 制作//运输//安装//刷防护材料 | m | 1 | 228.71
1.热镀锌钢圆管面管30x60x2mm；40x40x3mm方管立柱；32x32x1.2mm方管横杆；15x25x0.8mm椭圆管竖管
2.预埋铁件安装
1141 | 011503001144 | 金属扶手、栏杆、栏板 |  | 部位：楼梯栏杆H=1100 | 制作//运输//安装//刷防护材料 | m | 1 | 492.41
1.φ50*2不锈钢管扶手、φ50*2不锈钢管立柱、φ20*1.5不锈钢管立杆≦@110及横杆，φ40硬木扶手，φ30*2不锈钢立柱，含预埋件
1142 | 011503001145 | 金属扶手、栏杆、栏板 |  | 部位：楼梯栏杆H=900 | 制作//运输//安装//刷防护材料 | m | 1 | 440.84
1.φ50*2不锈钢管扶手、φ50*2不锈钢管立柱、φ20*1.5不锈钢管立杆≦@110及横杆，φ40硬木扶手，φ30*2不锈钢立柱，含预埋件
门窗工程（不含铝合金、不含入户门） | [9 empty] | 分项工程(17房屋建筑与装饰)
分部分项工程模拟清单与计价表
工程名称：泉州市鲤2023-8号地块工程总承包+投融资合作 | [7 empty] | 第194页 共547页
序号 | 项目编码 | 项目名称 | 项目特征与要求 |  | 工作内容 | 计量单位 | 工程量 | 金额(元)
|  |  | 项目特征 | 发包人要求 |  |  |  | 综合单价 | 合价
1143 | 010802003043 | 钢质防火门 |  | 1.甲级钢质防火门(含五金配件、门锁、闭门器、油漆、灌浆塞缝等) | 门安装//五金安装//玻璃安装 | m2 | 1 | 446.14
|  |  | 2.做法要求 | 符合施工规范及设计要求
1144 | 010802003044 | 钢质防火门 |  | 1.乙级钢质防火门(含五金配件、门锁、闭门器、油漆、灌浆塞缝等) | 门安装//五金安装//玻璃安装 | m2 | 1 | 427.47
|  |  | 2.做法要求 | 符合施工规范及设计要求
1145 | 010811001016 | 门窗五金 |  | 1.顺位器 | 定位、安装、固定全过程 | 个 | 1 | 36.08
|  |  | 2.做法要求 | 符合施工规范及设计要求
1146 | 01B166 | 木纹转印增加费 |  | 1.木纹转印增加费 |  | m2 | 1 | 18.51
|  |  | 2.做法要求 | 符合施工规范及设计要求
外墙涂料工程 | [9 empty] | 分项工程(17房屋建筑与装饰)
1147 | 011407001124 | 墙面喷刷涂料 | 部位 | 真石漆涂料 | 基层清理//刮腻子//刷、喷涂料 | m2 | 1 | 74.37
1.真石漆涂料(含腻子、玻纤网、界面剂-界面砂浆、PVC护角（带20cm网格）)
2.综合考虑涂料颜色、涂料部位等
|  |  | 3.做法要求 | 符合施工规范及设计要求
1148 | 011407001125 | 墙面喷刷涂料 | 部位 | 弹性涂料（平涂） | 基层清理//刮腻子//刷、喷涂料 | m2 | 1 | 44.17
1.弹性涂料（平涂）(含腻子、玻纤网、界面剂-界面砂浆、PVC护角（带20cm网格）)
2.综合考虑涂料颜色、涂料部位等
|  |  | 3.做法要求 | 符合施工规范及设计要求
1149 | 011407001126 | 墙面喷刷涂料 | 部位 | 质感涂料 | 基层清理//刮腻子//刷、喷涂料 | m2 | 1 | 76.89
1.质感涂料（平涂）(含腻子、玻纤网、界面剂-界面砂浆、PVC护角（带20cm网格）)
分部分项工程模拟清单与计价表
工程名称：泉州市鲤2023-8号地块工程总承包+投融资合作 | [7 empty] | 第195页 共547页
序号 | 项目编码 | 项目名称 | 项目特征与要求 |  | 工作内容 | 计量单位 | 工程量 | 金额(元)
|  |  | 项目特征 | 发包人要求 |  |  |  | 综合单价 | 合价
2.综合考虑涂料颜色、涂料部位等
|  |  | 3.做法要求 | 符合施工规范及设计要求
1150 | 011407001127 | 墙面喷刷涂料 | 部位 | 多彩漆涂料 | 基层清理//刮腻子//刷、喷涂料 | m2 | 1 | 83.19
1.多彩漆涂料(含腻子、玻纤网、界面剂-界面砂浆、PVC护角（带20cm网格）)
2.综合考虑涂料颜色、涂料部位等
|  |  | 3.做法要求 | 符合施工规范及设计要求
1151 | 011407001128 | 墙面喷刷涂料 | 部位 | 多彩漆水包砂涂料 | 基层清理//刮腻子//刷、喷涂料 | m2 | 1 | 86.97
1.多彩漆涂料(含腻子、玻纤网、界面剂-界面砂浆、PVC护角（带20cm网格）)
2.综合考虑涂料颜色、涂料部位等
|  |  | 3.做法要求 | 符合施工规范及设计要求
1152 | 011407001129 | 墙面喷刷涂料 | 部位 | 金属漆 | 基层清理//刮腻子//刷、喷涂料 | m2 | 1 | 93.25
1.金属漆(含腻子、玻纤网、界面剂-界面砂浆、PVC护角（带20cm网格）)
2.综合考虑涂料颜色、涂料部位等
|  |  | 3.做法要求 | 符合施工规范及设计要求
|  | 分部小计 |  |  |  |  | 1
1153 | 011407002073 | 天棚喷刷涂料 |  | 部位：天棚05 设备平台、空调机位、凸窗板 天棚面 | 基层清理//刮腻子//刷、喷涂料 | m2 | 1 | 47.04
1.刷（喷）外墙涂料（颜色及面漆做法同相邻外墙面）
2.外墙腻子一遍
|  |  | 3.做法要求 | 符合施工规范及设计要求
分部分项工程模拟清单与计价表
工程名称：泉州市鲤2023-8号地块工程总承包+投融资合作 | [7 empty] | 第196页 共547页
序号 | 项目编码 | 项目名称 | 项目特征与要求 |  | 工作内容 | 计量单位 | 工程量 | 金额(元)
|  |  | 项目特征 | 发包人要求 |  |  |  | 综合单价 | 合价
1154 | 011406003036 | 满刮腻子 |  | 1.外墙满刮2厚保温腻子（含打磨修补平整，界面剂一道）（铝膜墙面） | 基层清理//刮腻子 | m2 | 1 | 26.79
|  |  | 2.做法要求 | 符合施工规范及设计要求
1155 | 011001003048 | 保温隔热墙面 | 部位 | 外墙（非铝膜墙面） | 基层清理//刷界面剂//安装龙骨//填贴保温材料//保温板安装//粘贴面层//铺设增强格网、抹抗裂、防水砂浆面层//嵌缝//铺、刷(喷)防护材料 | m2 | 1 | 31.44
1.5mm抗裂砂浆
|  |  | 2.做法要求 | 符合施工规范及设计要求
幼儿园 | [9 empty] | 单位工程(17房屋建筑与装饰)
土石方工程 | [9 empty] | 分项工程(17房屋建筑与装饰)
1156 | 010103001022 | 回填方 | 1.回填部位 | 室内回填 | 运输//回填//压实 | m3 | 1 | 12.62
|  |  | 2.密实度 | 分层夯实，夯实系数不小于0.93
|  |  | 3.填方材料品种、规格 | 投标人根据设计要求验方后方可填入，并符合相关工程的质量规范要求
|  |  | 4.填方材料来源 | 均按外购土考虑，包括但不限于土源费、取土费、智能装卸车、运输、二次转运、场地平整等费用，运距由投标人综合考虑并包干使用
|  |  | 5.做法要求 | 符合施工规范及设计要求
砌筑工程 | [9 empty] | 分项工程(17房屋建筑与装饰)
1157 | 010401004077 | 多孔砖墙 | 1.墙类型 | 内外墙 | 砂浆制作、运输//砌砖//刮缝//砖压顶砌筑//材料运输 | m3 | 1 | 606.09
|  |  | 2.墙体厚度 | 180mm-240mm
|  |  | 3.砌筑材料规格、强度等级 | 煤矸石烧结多孔砖
|  |  | 4.砌筑砂浆 | M5 混合砂浆
5.含预埋C20混凝土预制块
分部分项工程模拟清单与计价表
工程名称：泉州市鲤2023-8号地块工程总承包+投融资合作 | [7 empty] | 第197页 共547页
序号 | 项目编码 | 项目名称 | 项目特征与要求 |  | 工作内容 | 计量单位 | 工程量 | 金额(元)
|  |  | 项目特征 | 发包人要求 |  |  |  | 综合单价 | 合价
|  |  | 6.做法要求 | 符合施工规范及设计要求
1158 | 010401004078 | 多孔砖墙 | 1.墙类型 | 内外墙 | 砂浆制作、运输//砌砖//刮缝//砖压顶砌筑//材料运输 | m3 | 1 | 634.18
|  |  | 2.墙体厚度 | 90mm-120mm
|  |  | 3.砌筑材料规格、强度等级 | 煤矸石烧结多孔砖
|  |  | 4.砌筑砂浆 | M5 混合砂浆
5.含预埋C20混凝土预制块
|  |  | 6.做法要求 | 符合施工规范及设计要求
1159 | 010401004079 | 多孔砖墙 | 1.墙类型 | 内外墙 | 砂浆制作、运输//砌砖//刮缝//砖压顶砌筑//材料运输 | m3 | 1 | 689.38
|  |  | 2.墙体厚度 | 180mm-240mm
|  |  | 3.砌筑材料规格、强度等级 | 粉煤灰烧结多孔砖
|  |  | 4.砌筑砂浆 | M5 混合砂浆
5.含预埋C20混凝土预制块
|  |  | 6.做法要求 | 符合施工规范及设计要求
1160 | 010401004080 | 多孔砖墙 | 1.墙类型 | 内外墙 | 砂浆制作、运输//砌砖//刮缝//砖压顶砌筑//材料运输 | m3 | 1 | 735.77
|  |  | 2.墙体厚度 | 90mm-120mm
|  |  | 3.砌筑材料规格、强度等级 | 粉煤灰烧结多孔砖
|  |  | 4.砌筑砂浆 | M5 混合砂浆
5.含预埋C20混凝土预制块
|  |  | 6.做法要求 | 符合施工规范及设计要求
1161 | 010402001044 | 砌块墙 | 1.墙类型 | 内外墙 | 砂浆制作、运输//砌砖、砌块//勾缝//材料运输 | m3 | 1 | 596.46
|  |  | 2.墙体厚度 | 180mm-240mm
|  |  | 3.砌筑材料规格、强度等级 | 蒸压加气混凝土砌块
|  |  | 4.砌筑砂浆 | 加气混凝土专用砌筑砂浆
5.含预埋C20混凝土预制块
分部分项工程模拟清单与计价表
工程名称：泉州市鲤2023-8号地块工程总承包+投融资合作 | [7 empty] | 第198页 共547页
序号 | 项目编码 | 项目名称 | 项目特征与要求 |  | 工作内容 | 计量单位 | 工程量 | 金额(元)
|  |  | 项目特征 | 发包人要求 |  |  |  | 综合单价 | 合价
|  |  | 6.做法要求 | 符合施工规范及设计要求
1162 | 010402001045 | 砌块墙 | 1.墙类型 | 内外墙 | 砂浆制作、运输//砌砖、砌块//勾缝//材料运输 | m3 | 1 | 649.26
|  |  | 2.墙体厚度 | 90mm-120mm
|  |  | 3.砌筑材料规格、强度等级 | 蒸压加气混凝土砌块
|  |  | 4.砌筑砂浆 | 加气混凝土专用砌筑砂浆
5.含预埋C20混凝土预制块
|  |  | 6.做法要求 | 符合施工规范及设计要求
1163 | 010401012045 | 零星砌砖 | 1.墙类型 | 外墙节点、框架外表面镶贴砖部分、台阶等 | 砂浆制作、运输//砌砖//刮缝//材料运输 | m3 | 1 | 785.27
|  |  | 2.墙体厚度 | 综合考虑
|  |  | 3.砌筑材料规格、强度等级 | 烧结煤矸石普通砖
|  |  | 4.砌筑砂浆 | M5 混合砂浆
|  |  | 5.做法要求 | 符合施工规范及设计要求
1164 | 010401012046 | 零星砌砖 | 1.墙类型 | 外墙节点、框架外表面镶贴砖部分、台阶等 | 砂浆制作、运输//砌砖//刮缝//材料运输 | m3 | 1 | 697.45
|  |  | 2.墙体厚度 | 综合考虑
|  |  | 3.砌筑材料规格、强度等级 | 加气混凝土砌块
|  |  | 4.砌筑砂浆 | 加气混凝土专用砌筑砂浆
|  |  | 5.做法要求 | 符合施工规范及设计要求
1165 | 010405001019 | 砌筑超高增加费 |  | 1.每增0.5m砌筑超高增加费 | 人工二次搬运砖、砂浆 | m3 | 1 | 19.06
混凝土工程 | [9 empty] | 分项工程(17房屋建筑与装饰)
1166 | 010502001056 | 矩形柱 | 1.混凝土强度等级 | C30 | 混凝土制作、运输、浇筑、振捣、养护 | m3 | 1 | 544.51
|  |  | 2.混凝土种类 | 泵送商品混凝土
1167 | 010502003050 | 异形柱 | 1.混凝土强度等级 | C30 | 混凝土制作、运输、浇筑、振捣、养护 | m3 | 1 | 546.1
|  |  | 2.混凝土种类 | 泵送商品混凝土
分部分项工程模拟清单与计价表
工程名称：泉州市鲤2023-8号地块工程总承包+投融资合作 | [7 empty] | 第199页 共547页
序号 | 项目编码 | 项目名称 | 项目特征与要求 |  | 工作内容 | 计量单位 | 工程量 | 金额(元)
|  |  | 项目特征 | 发包人要求 |  |  |  | 综合单价 | 合价
1168 | 010505001071 | 有梁板 | 1.混凝土强度等级 | C30 | 混凝土制作、运输、浇筑、振捣、养护 | m3 | 1 | 561.7
|  |  | 2.混凝土种类 | 泵送商品混凝土
|  |  | 3.抗渗等级 | P6
1169 | 010502002023 | 构造柱 | 1.混凝土强度等级 | C25 | 混凝土制作、运输、浇筑、振捣、养护 | m3 | 1 | 744.28
|  |  | 2.混凝土种类 | 非泵送商品混凝土
1170 | 010503004027 | 圈梁 | 1.混凝土强度等级 | C25 | 混凝土制作、运输、浇筑、振捣、养护 | m3 | 1 | 750.78
|  |  | 2.混凝土种类 | 非泵送商品混凝土
1171 | 010503004028 | 圈梁 | 1.混凝土强度等级 | C20 | 混凝土制作、运输、浇筑、振捣、养护 | m3 | 1 | 738.67
|  |  | 2.混凝土种类 | 非泵送商品混凝土
1172 | 010503005023 | 过梁 | 1.混凝土强度等级 | C25 | 混凝土制作、运输、浇筑、振捣、养护 | m3 | 1 | 754.53
|  |  | 2.混凝土种类 | 非泵送商品混凝土
1173 | 010507005024 | 压顶 |  | 部位：压顶 | 混凝土制作、运输、浇筑、振捣、养护 | m3 | 1 | 703.98
|  |  | 1.混凝土强度等级 | C25
|  |  | 2.混凝土种类 | 非泵送商品混凝土
1174 | 010504001122 | 直形墙 |  | 部位：女儿墙、栏板、凸窗矮墙、挡墙等（高度＞1.6m或厚度＞120mm） | 混凝土制作、运输、浇筑、振捣、养护 | m3 | 1 | 507.17
|  |  | 1.混凝土强度等级 | C25
|  |  | 2.混凝土种类 | 非泵送商品混凝土
1175 | 010505006019 | 栏板 |  | 部位：女儿墙、栏板、凸窗矮墙、挡墙等（高度≤1.6m且厚度≤120mm） | 混凝土制作、运输、浇筑、振捣、养护 | m3 | 1 | 553.4
|  |  | 1.混凝土强度等级 | C25
|  |  | 2.混凝土种类 | 非泵送商品混凝土
1176 | 010505008061 | 雨篷、悬挑板、阳台板 |  | 部位：雨棚板 | 混凝土制作、运输、浇筑、振捣、养护 | m3 | 1 | 614.51
|  |  | 1.混凝土强度等级 | C25
|  |  | 2.混凝土种类 | 非泵送商品混凝土
|  | 分部小计 |  |  |  |  | 1
分部分项工程模拟清单与计价表
工程名称：泉州市鲤2023-8号地块工程总承包+投融资合作 | [7 empty] | 第200页 共547页
序号 | 项目编码 | 项目名称 | 项目特征与要求 |  | 工作内容 | 计量单位 | 工程量 | 金额(元)
|  |  | 项目特征 | 发包人要求 |  |  |  | 综合单价 | 合价
1177 | 010506001059 | 直形楼梯 |  | 部位：单跑楼梯 | 混凝土制作、运输、浇筑、振捣、养护 | m2 | 1 | 198.75
|  |  | 1.混凝土强度等级 | C30
|  |  | 2.混凝土种类 | 泵送商品混凝土
|  |  | 3.楼梯类型 | 板式
|  |  | 4.梯板厚度(不含梯阶) | 150mm
1178 | 010506001060 | 直形楼梯 |  | 部位：双跑楼梯 | 混凝土制作、运输、浇筑、振捣、养护 | m2 | 1 | 165.61
|  |  | 1.混凝土强度等级 | C30
|  |  | 2.混凝土种类 | 泵送商品混凝土
|  |  | 3.楼梯类型 | 板式
|  |  | 4.梯板厚度(不含梯阶) | 150mm
1179 | 010507004019 | 台阶 | 1.混凝土强度等级 | C25 | 混凝土制作、运输、浇筑、振捣、养护 | m3 | 1 | 661.42
|  |  | 2.混凝土种类 | 非泵送商品混凝土
1180 | 010507001031 | 散水、坡道 |  | 部位：坡道 | 地基夯实//铺设垫层//混凝土制作、运输、浇筑、振捣、养护//变形缝填塞 | m2 | 1 | 141.94
1.60厚C15非泵送商品混凝土
2.300厚粒径5~32卵石(砾石)灌M2.5混合砂浆，宽出面层300
3.素土夯实,压实系数＞0.93,向外坡3%~5%
1181 | 010507001032 | 散水、坡道 |  | 部位：散水 | 地基夯实//铺设垫层//混凝土制作、运输、浇筑、振捣、养护//变形缝填塞 | m2 | 1 | 107.26
|  |  | 1.60厚C20细石混凝土面层，撒1 | 1水泥砂子压实赶光
2.100厚碎石垫层
3.素土夯实,压实系数＞0.93,向外坡3%~5%
4.聚乙烯泡沫板；嵌缝膏嵌缝
1182 | 010507003012 | 电缆沟、地沟、明暗沟 |  | 1.C20混凝土暗沟（12J003-10/A3、a/A2） (铸铁盖板 300×4 | 挖填、运土石方//铺设垫层//混凝土制作、运输、浇筑 | m | 1 | 439.79
分部分项工程模拟清单与计价表
工程名称：泉州市鲤2023-8号地块工程总承包+投融资合作 | [7 empty] | 第201页 共547页
序号 | 项目编码 | 项目名称 | 项目特征与要求 |  | 工作内容 | 计量单位 | 工程量 | 金额(元)
|  |  | 项目特征 | 发包人要求 |  |  |  | 综合单价 | 合价
|  |  |  | 00) | 、振捣、养护//刷防护材料
钢筋工程 | [9 empty] | 分项工程(17房屋建筑与装饰)
1183 | 010515001232 | 现浇构件钢筋 | 钢筋种类、规格 | 现浇构件圆钢筋HPB300以内 (直径≤10mm) | 钢筋制作、运输//钢筋安装//焊接(绑扎) | t | 1 | 5806.55
|  |  | 做法要求 | 符合施工规范及设计要求
1184 | 010515001233 | 现浇构件钢筋 | 钢筋种类、规格 | 现浇构件带肋钢筋HRB400以内 (直径≤10mm) | 钢筋制作、运输//钢筋安装//焊接(绑扎) | t | 1 | 5411.78
|  |  | 做法要求 | 符合施工规范及设计要求
1185 | 010515001234 | 现浇构件钢筋 | 钢筋种类、规格 | 现浇构件带肋钢筋HRB400以内 (直径12mm) | 钢筋制作、运输//钢筋安装//焊接(绑扎) | t | 1 | 5211.92
|  |  | 做法要求 | 符合施工规范及设计要求
1186 | 010515001235 | 现浇构件钢筋 | 钢筋种类、规格 | 现浇构件带肋钢筋HRB400以内 (直径14mm) | 钢筋制作、运输//钢筋安装//焊接(绑扎) | t | 1 | 5088.78
|  |  | 做法要求 | 符合施工规范及设计要求
1187 | 010515001236 | 现浇构件钢筋 | 钢筋种类、规格 | 现浇构件带肋钢筋HRB400以内 (直径16mm) | 钢筋制作、运输//钢筋安装//焊接(绑扎) | t | 1 | 5032.84
|  |  | 做法要求 | 符合施工规范及设计要求
1188 | 010515001237 | 现浇构件钢筋 | 钢筋种类、规格 | 现浇构件带肋钢筋HRB400以内 (直径18mm) | 钢筋制作、运输//钢筋安装//焊接(绑扎) | t | 1 | 5032.84
|  |  | 做法要求 | 符合施工规范及设计要求
1189 | 010515001238 | 现浇构件钢筋 | 钢筋种类、规格 | 现浇构件带肋钢筋HRB400以内 (直径20mm) | 钢筋制作、运输//钢筋安装//焊接(绑扎) | t | 1 | 4705.69
|  |  | 做法要求 | 符合施工规范及设计要求
1190 | 010515001239 | 现浇构件钢筋 | 钢筋种类、规格 | 现浇构件带肋钢筋HRB400以内 (直径22mm) | 钢筋制作、运输//钢筋安装//焊接(绑扎) | t | 1 | 4705.69
|  |  | 做法要求 | 符合施工规范及设计要求
1191 | 010515001240 | 现浇构件钢筋 | 钢筋种类、规格 | 现浇构件带肋钢筋HRB400以内 (直径25mm) | 钢筋制作、运输//钢筋安装//焊接(绑扎) | t | 1 | 4761.65
|  |  | 做法要求 | 符合施工规范及设计要求
1192 | 010515009025 | 支撑钢筋(铁马) | 钢筋种类、规格 | 现浇构件带肋钢筋HRB400以内 | 钢筋制作、焊接、安装 | t | 1 | 5211.92
分部分项工程模拟清单与计价表
工程名称：泉州市鲤2023-8号地块工程总承包+投融资合作 | [7 empty] | 第202页 共547页
序号 | 项目编码 | 项目名称 | 项目特征与要求 |  | 工作内容 | 计量单位 | 工程量 | 金额(元)
|  |  | 项目特征 | 发包人要求 |  |  |  | 综合单价 | 合价
(直径12mm)
|  |  | 做法要求 | 符合施工规范及设计要求
1193 | 010515009026 | 支撑钢筋(铁马) | 钢筋种类、规格 | 现浇构件带肋钢筋HRB400以内 (直径25mm) | 钢筋制作、焊接、安装 | t | 1 | 4761.65
|  |  | 做法要求 | 符合施工规范及设计要求
|  | 分部小计 |  |  |  |  | 1
1194 | 010516006088 | 电渣压力焊接 |  | 1.电渣压力焊接φ≤18 | 焊接、清理 | 个 | 1 | 5.97
2.斜板、坡屋面、弧形构件、型钢组合混凝土钢筋等综合考虑
|  |  | 3.做法要求 | 符合施工规范及设计要求
1195 | 010516006089 | 电渣压力焊接 |  | 1.电渣压力焊接φ≤32 | 焊接、清理 | 个 | 1 | 7.14
2.斜板、坡屋面、弧形构件、型钢组合混凝土钢筋等综合考虑
|  |  | 3.做法要求 | 符合施工规范及设计要求
1196 | 010516003048 | 机械连接 |  | 1.钢筋直螺纹连接 (φ22) | 钢筋套丝//套筒连接 | 个 | 1 | 15.78
2.斜板、坡屋面、弧形构件、型钢组合混凝土钢筋等综合考虑
|  |  | 3.做法要求 | 符合施工规范及设计要求
1197 | 010516003049 | 机械连接 |  | 1.钢筋直螺纹连接 (φ25) | 钢筋套丝//套筒连接 | 个 | 1 | 16.01
2.斜板、坡屋面、弧形构件、型钢组合混凝土钢筋等综合考虑
|  |  | 3.做法要求 | 符合施工规范及设计要求
金属结构工程 | [9 empty] | 分项工程(17房屋建筑与装饰)
1198 | 010607005014 | 砌块墙钢丝网加固 |  | 部位：不同材料基体结合处 | 铺贴//铆固 | m2 | 1 | 16.98
1.挂钢丝网（综合考虑钢丝网规格及材质）
分部分项工程模拟清单与计价表
工程名称：泉州市鲤2023-8号地块工程总承包+投融资合作 | [7 empty] | 第203页 共547页
序号 | 项目编码 | 项目名称 | 项目特征与要求 |  | 工作内容 | 计量单位 | 工程量 | 金额(元)
|  |  | 项目特征 | 发包人要求 |  |  |  | 综合单价 | 合价
|  |  | 2.做法要求 | 符合施工规范及设计要求
1199 | 010607005015 | 砌块墙钢丝网加固 |  | 部位：楼梯间和人流通道的填充墙满挂、暗埋管线的孔槽处、门窗等洞口的角部、外墙找平抹灰满挂等 | 铺贴//铆固 | m2 | 1 | 16.98
1.挂钢丝网（综合考虑钢丝网规格及材质）
|  |  | 2.做法要求 | 符合施工规范及设计要求
屋面及防水工程 | [9 empty] | 分项工程(17房屋建筑与装饰)
1200 | 010902001008 | 屋面卷材防水 |  | 部位：屋面01有保温屋面（倒置式）、屋面03无保温屋面1 | 基层处理//刷底油//铺油毡卷材、接缝 | m2 | 1 | 39.68
1.1.5厚双面自粘聚合物改性沥青防水卷材（无胎）
2.附加层、遍数、坡度、圆弧形等综合考虑
|  |  | 3.做法要求 | 符合施工规范及设计要求
1201 | 010902002018 | 屋面涂膜防水 |  | 部位：屋面01有保温屋面（倒置式）、屋面03无保温屋面1 | 基层处理//刷基层处理剂//铺布、喷涂防水层 | m2 | 1 | 17.34
1.1.5厚非固化橡胶沥青防水涂料沿墙上反300mm以上
2.附加层、遍数、坡度、圆弧形等综合考虑
|  |  | 3.做法要求 | 符合施工规范及设计要求
1202 | 010902002019 | 屋面涂膜防水 |  | 部位：屋面01有保温屋面（倒置式）、屋面03无保温屋面1 | 基层处理//刷基层处理剂//铺布、喷涂防水层 | m2 | 1 | 17
1.1.0厚水泥基渗透结晶型防水材料（用量≥1.5kg/㎡）
2.附加层、遍数、坡度、圆弧形等综合考虑
|  |  | 3.做法要求 | 符合施工规范及设计要求
1203 | 010902008005 | 屋面变形缝 |  | 1.屋面立墙泛水综合考虑材质 | 清缝//填塞防水材料//止水 | m | 1 | 25.63
分部分项工程模拟清单与计价表
工程名称：泉州市鲤2023-8号地块工程总承包+投融资合作 | [7 empty] | 第204页 共547页
序号 | 项目编码 | 项目名称 | 项目特征与要求 |  | 工作内容 | 计量单位 | 工程量 | 金额(元)
|  |  | 项目特征 | 发包人要求 |  |  |  | 综合单价 | 合价
|  |  |  | 、厚度及做法 | 带安装//盖缝制作、安装//刷防护材料
|  |  | 2.做法要求 | 符合施工规范及设计要求
1204 | 011102003110 | 块料楼地面 |  | 部位：屋面01有保温屋面（倒置式） | 基层清理//抹结合层//面层铺设、磨边//嵌缝//刷防护材料//酸洗、打蜡//材料运输 | m2 | 1 | 145.57
1.10厚（600*600）防滑地砖，1:2水泥砂浆擦缝
2.20厚13干硬性水泥砂浆结合层
|  |  | 3.做法要求 | 符合施工规范及设计要求
1205 | 011101003008 | 细石混凝土楼地面 | 1.找平层厚度、砂浆配合比 | 40厚C20细石混凝土保护层 | 基层清理、抹找平层、面层铺设、材料运输 | m2 | 1 | 46.73
面层厚度、混凝土强度等级
1206 | 010515003016 | 钢筋网片 | 1.钢筋种类、规格 | 配?4@150双向钢筋（置于该层上部，保护层厚度=20mm） | 钢筋网制作、运输、钢筋网安装、焊接（绑扎） | t | 1 | 9328.23
1207 | 010902008015 | 屋面变形缝 |  | 1.仓缝@3m x3m,缝宽20,周边须设缝,钢筋在缝内断开,缝内嵌防水密封膏 | 清缝、填塞防水材料、止水带安装、盖缝制作、安装、刷防护材料 | m | 1 | 17.21
止水带材料种类
盖缝材料
防护材料种类
1208 | 011003001005 | 隔离层 |  |  | 基层清理、刷油、煮沥青、胶泥调制、隔离层铺设 | m2 | 1 | 7.82
|  |  | 1.隔离层材料品种 | PE膜
隔离层做法
粘贴材料种类
1209 | 011101001034 | 水泥砂浆楼地面 |  | 部位：屋面04无保温屋面、楼面13凸窗板、楼面15设备平台、空调机位 | 基层清理//抹找平层//抹面层//材料运输 | m2 | 1 | 31.08
|  |  | 1.最薄处20厚1 | 3水泥防水砂浆（内掺5%防水粉），找坡1%与墙转角处做上翻0.3米，阴角做25mm圆弧倒角
分部分项工程模拟清单与计价表
工程名称：泉州市鲤2023-8号地块工程总承包+投融资合作 | [7 empty] | 第205页 共547页
序号 | 项目编码 | 项目名称 | 项目特征与要求 |  | 工作内容 | 计量单位 | 工程量 | 金额(元)
|  |  | 项目特征 | 发包人要求 |  |  |  | 综合单价 | 合价
2.钢筋混凝土现浇楼板，表面清扫干净
3.坡度、圆弧形倒角等综合考虑
|  |  | 4.做法要求 | 符合施工规范及设计要求
1210 | 010903002058 | 墙面涂膜防水 |  | 部位：木模层外墙 | 基层处理//刷基层处理剂//铺布、喷涂防水层 | m2 | 1 | 37.98
1.1.5厚水泥基聚合物防水涂料
2.附加层、遍数、坡度、圆弧形等综合考虑
|  |  | 3.做法要求 | 符合施工规范及设计要求
1211 | 010903002059 | 墙面涂膜防水 |  | 部位：外墙门窗周边200mm范围 | 基层处理//刷基层处理剂//铺布、喷涂防水层 | m2 | 1 | 26.66
1.刷1.0厚聚合物水泥基防水涂料
2.附加层、遍数、坡度、圆弧形等综合考虑
|  |  | 3.做法要求 | 符合施工规范及设计要求
1212 | 010903004003 | 墙面变形缝 |  | 部位：女儿墙诱导缝 | 清缝//填塞防水材料//止水带安装//盖缝制作、安装//刷防护材料 | m | 1 | 12.75
1.每12m设置变形控制缝，缝内嵌油膏
|  |  | 2.做法要求 | 符合施工规范及设计要求
保温隔热工程 | [9 empty] | 分项工程(17房屋建筑与装饰)
1213 | 011001003036 | 保温隔热墙面 |  | 部位：外墙内保温 | 基层清理//刷界面剂//安装龙骨//填贴保温材料//保温板安装//粘贴面层//铺设增强格网、抹抗裂、防水砂浆面层//嵌缝//铺、刷(喷)防护材料 | m2 | 1 | 94.75
1.5厚抗裂砂浆复合耐碱玻纤网格布（160g/m2）
2.20mm厚无机轻集料保温砂浆（外墙内保温）
|  |  | 3.做法要求 | 符合施工规范及设计要求
1214 | 011001003037 | 保温隔热墙面 |  | 1.无机保温砂浆每增减5mm | 基层清理//刷界面剂//安装龙骨//填贴保温材料//保温板安装//粘贴面层//铺设增 | m2 | 1 | 13.03
|  |  | 2.做法要求 | 符合施工规范及设计要求
分部分项工程模拟清单与计价表
工程名称：泉州市鲤2023-8号地块工程总承包+投融资合作 | [7 empty] | 第206页 共547页
序号 | 项目编码 | 项目名称 | 项目特征与要求 |  | 工作内容 | 计量单位 | 工程量 | 金额(元)
|  |  | 项目特征 | 发包人要求 |  |  |  | 综合单价 | 合价
强格网、抹抗裂、防水砂浆面层//嵌缝//铺、刷(喷)防护材料
1215 | 011001001023 | 保温隔热屋面 |  | 1.40厚挤塑聚苯板（XPS，燃烧性能为B1级,干密度25～35Kg/m3） | 基层清理//刷粘结材料//铺粘保温层//铺、刷(喷)防护材料 | m2 | 1 | 41.47
2.综合考虑保温排气管等
|  |  | 3.做法要求 | 符合施工规范及设计要求
1216 | 011001001024 | 保温隔热屋面 |  | 1.挤塑聚苯板每增减5mm | 基层清理//刷粘结材料//铺粘保温层//铺、刷(喷)防护材料 | m2 | 1 | 3.78
|  |  | 2.做法要求 | 符合施工规范及设计要求
楼地面工程 | [9 empty] | 分项工程(17房屋建筑与装饰)
1217 | 010103001041 | 回填方 |  | 1.室内回填 | 运输、回填、压实 | m3 | 1 | 11.16
2.密实度要求:满足设计及规范要求
3.填方材料品种:素土
4.填方粒径要求:满足设计及规范要求
5.填方来源、运距:由投标人踏勘现场自行考虑
1218 | 010404001081 | 垫层 | 1.垫层材料种类、配合比、厚度 | 150厚3:7灰土垫层 | 垫层材料的拌制、垫层铺设、材料运输 | m3 | 1 | 285.69
1219 | 010501001071 | 垫层 | 1.1.混凝土种类（商品混凝土、现场拌制，泵送、非泵送） | 非泵送 | 混凝土制作、运输、浇筑、振捣、养护 | m3 | 1 | 474.21
|  |  | 2.混凝土强度等级 | C15
|  |  | 3.厚度 | 60mm
1220 | 010404001082 | 垫层 | 1.垫层材料种类、配合比、厚度 | 20厚CL7.5轻集料混凝土 | 垫层材料的拌制、垫层铺设、材料运输 | m3 | 1 | 617.67
1221 | 010501001072 | 垫层 |  | 1.泡沫混凝土回填 | 混凝土制作、运输、浇筑、 | m3 | 1 | 515.13
分部分项工程模拟清单与计价表
工程名称：泉州市鲤2023-8号地块工程总承包+投融资合作 | [7 empty] | 第207页 共547页
序号 | 项目编码 | 项目名称 | 项目特征与要求 |  | 工作内容 | 计量单位 | 工程量 | 金额(元)
|  |  | 项目特征 | 发包人要求 |  |  |  | 综合单价 | 合价
振捣、养护
|  | 分部小计 |  |  |  |  | 1
1222 | 011101006060 | 平面砂浆找平层 | 1.找平层厚度、砂浆配合比 | 15厚1:2.5防水砂浆保护层 | 基层清理、抹找平层、材料运输 | m2 | 1 | 20.93
2.卫生间降板回填处
1223 | 011101006061 | 平面砂浆找平层 | 1.找平层厚度、砂浆配合比 | 40厚C20细石混凝土 | 基层清理、抹找平层、材料运输 | m2 | 1 | 43.12
2.降板回填
1224 | 010515003006 | 钢筋网片 | 1.钢筋种类、规格 | φ4@200双向钢筋网 | 钢筋网制作、运输、钢筋网安装、焊接（绑扎） | t | 1 | 9328.23
2.降板回填
1225 | 011101006062 | 平面砂浆找平层 | 1.找平层厚度、砂浆配合比 | 30mm厚1:3干硬性水泥砂浆找平 | 基层清理、抹找平层、材料运输 | m2 | 1 | 34.34
1226 | 011101006063 | 平面砂浆找平层 | 1.找平层厚度、砂浆配合比 | 26mm厚1:2.5水泥砂浆找平 | 基层清理、抹找平层、材料运输 | m2 | 1 | 31.63
2.锁扣地板处
1227 | 011101005010 | 自流坪楼地面 | 1.面层材料种类 | 4厚水泥基自流平砂浆 | 基层处理、抹找平层、涂界面剂、涂刷中层漆、打磨、吸尘、镘自流平面漆（浆）、拌合自流平浆料、铺面层 | m2 | 1 | 37.14
1228 | 031208007003 | 防潮层、保护层 | 1.厚度:成品防潮垫 | 成品防潮垫 | 安装 | m2 | 1 | 24.68
1229 | 011103003003 | 塑料板楼地面 | 1.面层材料品种、规格、颜色 | 2.0厚PVC锁扣板 | 基层清理、面层铺贴、压缝条装钉、材料运输 | m2 | 1 | 101.73
1230 | 011102003097 | 块料楼地面 | 1.结合层厚度、砂浆配合比 | 6mm厚建筑胶水泥砂浆结合层 | 基层清理、抹结合层、面层铺设、磨边、嵌缝、刷防护材料、酸洗、打蜡、材料运输 | m2 | 1 | 115.8
|  |  | 2.面层材料品种、规格、颜色 | 300*300肯德基砖
|  |  | 3.嵌缝材料种类 | 干水泥擦缝
1231 | 011102003098 | 块料楼地面 | 1.结合层厚度、砂浆配合比 | 20mm厚1:3水泥浆结合层 | 基层清理、抹结合层、面层铺设、磨边、嵌缝、刷防护材料、酸洗、打蜡、材料运输 | m2 | 1 | 97.01
|  |  | 2.面层材料品种、规格、颜色 | 300*300防滑砖
分部分项工程模拟清单与计价表
工程名称：泉州市鲤2023-8号地块工程总承包+投融资合作 | [7 empty] | 第208页 共547页
序号 | 项目编码 | 项目名称 | 项目特征与要求 |  | 工作内容 | 计量单位 | 工程量 | 金额(元)
|  |  | 项目特征 | 发包人要求 |  |  |  | 综合单价 | 合价
|  |  | 3.嵌缝材料种类 | 干水泥擦缝
1232 | 011102003099 | 块料楼地面 | 1.结合层厚度、砂浆配合比 | 6mm厚建筑胶水泥砂浆结合层 | 基层清理、抹结合层、面层铺设、磨边、嵌缝、刷防护材料、酸洗、打蜡、材料运输 | m2 | 1 | 130.53
|  |  | 2.面层材料品种、规格、颜色 | 600*600防滑砖
|  |  | 3.嵌缝材料种类 | 干水泥擦缝
4.素水泥浆一道（内掺建筑胶）
1233 | 011102003100 | 块料楼地面 | 1.结合层厚度、砂浆配合比 | 6mm厚建筑胶水泥砂浆结合层 | 基层清理、抹结合层、面层铺设、磨边、嵌缝、刷防护材料、酸洗、打蜡、材料运输 | m2 | 1 | 143.02
|  |  | 2.面层材料品种、规格、颜色 | 150*800木纹地板砖
|  |  | 3.嵌缝材料种类 | 干水泥擦缝
4.素水泥浆一道（内掺建筑胶）
1234 | 011102003101 | 块料楼地面 | 1.结合层厚度、砂浆配合比 | 20厚1:3干硬性水泥砂浆结合层，表面撒水泥粉 | 基层清理、抹结合层、面层铺设、磨边、嵌缝、刷防护材料、酸洗、打蜡、材料运输 | m2 | 1 | 136.03
|  |  | 2.面层材料品种、规格、颜色 | 600*600防滑地砖
|  |  | 3.嵌缝材料种类 | 干水泥擦缝
4.素水泥浆一道（内掺建筑胶）
1235 | 011102003102 | 块料楼地面 |  | 1.30厚1:3干硬性水泥砂浆结合层 | 基层清理、抹结合层、面层铺设、磨边、嵌缝、刷防护材料、酸洗、打蜡、材料运输 | m2 | 1 | 137.86
2.面层材料品种、规格、颜色1500*280mm防滑踏步砖
3.素水泥浆一道（内掺建筑胶）
1236 | 011106002013 | 块料楼梯面层 | 1.粘结层厚度、材料种类:30厚1:3干硬性水泥砂浆结合层 |  | 基层清理、抹结合层、面层铺贴、磨边、贴嵌防滑条、勾缝、刷防护材料、酸洗、 | m2 | 1 | 294.84
分部分项工程模拟清单与计价表
工程名称：泉州市鲤2023-8号地块工程总承包+投融资合作 | [7 empty] | 第209页 共547页
序号 | 项目编码 | 项目名称 | 项目特征与要求 |  | 工作内容 | 计量单位 | 工程量 | 金额(元)
|  |  | 项目特征 | 发包人要求 |  |  |  | 综合单价 | 合价
打蜡、材料运输
2.面层材料品种、规格、颜色:1500*280mm防滑踏步砖3.防滑条材料种类、规格:PVC楼梯防滑扣条，专用胶粘剂
1237 | 011101006064 | 平面砂浆找平层 | (1)找平层厚度、砂浆配合比:30厚1:3防静电水泥砂浆找平层，内配防静电接地金属网表面抹平(2)配电间、强弱电间 |  | 基层清理、抹找平层、材料运输 | m2 | 1 | 120.25
1238 | 011101001046 | 水泥砂浆楼地面 | (1)素水泥浆遍数:防静电水泥浆一道(2)面层厚度、砂浆配合比:20厚1:2防静电水泥砂浆 |  | 基层清理、抹找平层、抹面层、材料运输 | m2 | 1 | 43.65
1239 | 01B153 | 钢结构底架面饰复合木地板 | (1)龙骨材料种类、规格、铺设间距:镀锌方管40*60*3mm，400*400；100*100*5钢板满焊（防锈漆三度）(2)基层材料种类:18mm厚阻燃板(3)面层材料品种、规格、颜色:12厚复合木地板(4)防滑收口材料种类、规格:PVC楼梯防滑扣条 |  |  | m2 | 1 | 394.82
1240 | 011108001010 | 石材零星项目 | (1)工程部位:门头石(2)结合层厚度、材料 |  | 清理基层、抹结合层、面层铺贴、磨边、勾缝、刷防护材料、酸洗、打蜡、材料运输 | m2 | 1 | 476.97
种类:6mm厚建筑胶水泥砂浆结合(3)面层材料品种、规格、颜色:20mm厚波斯灰大理石
分部分项工程模拟清单与计价表
工程名称：泉州市鲤2023-8号地块工程总承包+投融资合作 | [7 empty] | 第210页 共547页
序号 | 项目编码 | 项目名称 | 项目特征与要求 |  | 工作内容 | 计量单位 | 工程量 | 金额(元)
|  |  | 项目特征 | 发包人要求 |  |  |  | 综合单价 | 合价
1241 | 010501001073 | 垫层 | (1)混凝土种类（商品混凝土、现场拌制，泵送、非泵送）:非泵送细石混凝土(2)混凝土强度等级:C20(3)卫生间蹲便器垫高，120mm |  | 混凝土制作、运输、浇筑、振捣、养护 | m3 | 1 | 502.02
1242 | 011101006065 | 平面砂浆找平层 | (1)找平层厚度、砂浆配合比:30厚C20细石混凝土找平(2)卫生间蹲便器垫高 |  | 基层清理、抹找平层、材料运输 | m2 | 1 | 34.84
1243 | 011105003036 | 块料踢脚线 | (1)踢脚线高度:100mm(2)粘贴层厚度、材料种类:10厚专用粘合剂(3)面层材料品种、规格、颜色:100*20mm木纹瓷砖 |  | 基层清理、底层抹灰、面层铺贴、磨边、擦缝、磨光、酸洗、打蜡、刷防护材料、材料运输 | m2 | 1 | 150.98
1244 | 011105003037 | 块料踢脚线 | (1)踢脚线高度:120mm(2)粘贴层厚度、材料种类:10厚1:2水泥砂浆粘贴(3)面层材料品种、规格、颜色:600*120瓷砖(4)素水泥砂浆一道(5)强弱电间，详国标11J930-4/H27 |  | 基层清理、底层抹灰、面层铺贴、磨边、擦缝、磨光、酸洗、打蜡、刷防护材料、材料运输 | m2 | 1 | 168.48
1245 | 011105003038 | 块料踢脚线 | (1)踢脚线高度:120mm(2)粘贴层厚度、材料种类:10厚1:2水泥砂浆粘贴(3)面层材料品种、规格、颜色:600*120防滑地砖(4)素水泥砂浆一道(5)设备间，详国标11J930-4/H27 |  | 基层清理、底层抹灰、面层铺贴、磨边、擦缝、磨光、酸洗、打蜡、刷防护材料、材料运输 | m2 | 1 | 191.19
1246 | 011105003039 | 块料踢脚线 | (1)踢脚线高度:100mm |  | 基层清理、底层抹灰、面层 | m2 | 1 | 150.98
分部分项工程模拟清单与计价表
工程名称：泉州市鲤2023-8号地块工程总承包+投融资合作 | [7 empty] | 第211页 共547页
序号 | 项目编码 | 项目名称 | 项目特征与要求 |  | 工作内容 | 计量单位 | 工程量 | 金额(元)
|  |  | 项目特征 | 发包人要求 |  |  |  | 综合单价 | 合价
|  |  | (2)粘贴层厚度、材料种类:10厚专用粘合剂(3)面层材料品种、规格、颜色:100*20mm木纹瓷砖(4)水平段 |  | 铺贴、磨边、擦缝、磨光、酸洗、打蜡、刷防护材料、材料运输
1247 | 011105003040 | 块料踢脚线 | (1)踢脚线高度:100mm(2)粘贴层厚度、材料种类:10厚专用粘合剂(3)面层材料品种、规格、颜色:100*20mm木纹瓷砖(4)斜段 |  | 基层清理、底层抹灰、面层铺贴、磨边、擦缝、磨光、酸洗、打蜡、刷防护材料、材料运输 | m2 | 1 | 191.6
1248 | 011502001043 | 金属装饰线 | (1)门头石与木地板交接处(2)线条材料品种、规格、颜色:金属收边条 |  | 线条制作、安装、刷防护材料 | m | 1 | 15.63
内墙柱面工程 | [9 empty] | 分项工程(17房屋建筑与装饰)
1249 | 011201004170 | 立面砂浆找平层 | (1)基层类型:砖墙、混凝土墙(2)找平层砂浆厚度、配合比:1:3水泥砂浆20mm厚抹平(3)瓷砖处墙面找平 |  | 基层清理、刷界面剂、砂浆制作、运输、抹平找平 | m2 | 1 | 32.94
1250 | 011204003129 | 块料墙面 | (1)墙体类型:框架墙(2)安装方式:6mm建筑胶水泥砂浆结合层(3)面层材料品种、规格、颜色:300*300瓷砖(4)除公共卫生间外的其他瓷砖贴面 |  | 基层清理、砂浆制作、运输、粘结层铺贴、面层安装、嵌缝、刷防护材料、磨光、酸洗、打蜡 | m2 | 1 | 155.41
1251 | 011204003130 | 块料墙面 | (1)墙体类型:框架墙(2)安装方式:6mm建筑胶水泥砂浆结合层(3)面层材料品种、规格、颜色:600*300*8瓷砖(4)公共卫生间 |  | 基层清理、砂浆制作、运输、粘结层铺贴、面层安装、嵌缝、刷防护材料、磨光、酸洗、打蜡 | m2 | 1 | 155.41
1252 | 011204001015 | 石材墙面 | (1)墙体类型:砖墙(2)安装方式:6mm建筑 |  | 基层清理、砂浆制作、运输、粘结层铺贴、面层安装、 | m2 | 1 | 296.57
分部分项工程模拟清单与计价表
工程名称：泉州市鲤2023-8号地块工程总承包+投融资合作 | [7 empty] | 第212页 共547页
序号 | 项目编码 | 项目名称 | 项目特征与要求 |  | 工作内容 | 计量单位 | 工程量 | 金额(元)
|  |  | 项目特征 | 发包人要求 |  |  |  | 综合单价 | 合价
嵌缝、刷防护材料、磨光、酸洗、打蜡
胶水泥砂浆结合层(3)面层材料品种、规格、颜色:30厚爵士白大理石(4)教室卫生间
1253 | 011201004171 | 立面砂浆找平层 | (1)基层类型:砖墙、混凝土(2)界面剂类型:界面剂一道刷毛(3)找平层砂浆厚度、配合比:8厚1:3水泥砂浆刮底+5mm1:2.5水泥砂浆找平层(4)108胶素水泥浆一道（内掺水重3%-5%的108胶） |  | 基层清理、刷界面剂、砂浆制作、运输、抹平找平 | m2 | 1 | 36.88
1254 | 011406001085 | 抹灰面油漆涂料 | (1)部位:墙面(2)基层类型:抹灰面(3)腻子种类、遍数:基层腻子粉2遍(4)油漆涂料品种、遍数（或厚度）:A级防火抗菌自洁涂层，一底两面 |  | 基层清理、刮腻子、刷防护材料、油漆、喷刷油漆涂料 | m2 | 1 | 35.38
1255 | 011201004172 | 立面砂浆找平层 | (1)基层类型:砖墙、混凝土(2)界面剂类型:3厚外加剂专用砂浆打底刮粗糙(3)找平层砂浆厚度、配合比:8厚1:3水泥砂浆打底扫毛+5mm1:2.5水泥砂浆抹层(4)强弱电间、设备间 |  | 基层清理、刷界面剂、砂浆制作、运输、抹平找平 | m2 | 1 | 36.88
1256 | 011406001086 | 抹灰面油漆涂料 | (1)部位:墙面(2)基层类型:砖墙、混凝土墙(3)腻子种类、遍数:2厚面层耐水腻子分遍刮平(4)油漆涂料品种 |  | 基层清理、刮腻子、刷防护材料、油漆、喷刷油漆涂料 | m2 | 1 | 32.9
分部分项工程模拟清单与计价表
工程名称：泉州市鲤2023-8号地块工程总承包+投融资合作 | [7 empty] | 第213页 共547页
序号 | 项目编码 | 项目名称 | 项目特征与要求 |  | 工作内容 | 计量单位 | 工程量 | 金额(元)
|  |  | 项目特征 | 发包人要求 |  |  |  | 综合单价 | 合价
、遍数（或厚度）:白色防霉涂料两遍(5)详国标11J930-内墙15¦H6，强弱电间、设备间
1257 | 011207001073 | 墙面装饰板 | (1)基层材料种类、规格:9mm阻燃板(2)面层材料品种、规格、颜色:20mm防火板(3)墙裙 |  | 基层清理、龙骨制作、运输、安装、钉隔离层、基层铺钉、面层铺贴 | m2 | 1 | 175.64
1258 | 011404007014 | 其他木材面 | (1)油漆品种、遍数:聚酯漆三遍(2)墙裙 |  | 基层清理、刮腻子、刷防护材料、油漆 | m2 | 1 | 36.31
1259 | 011404007015 | 其他木材面 | (1)油漆品种、遍数:白色汽车漆三遍(2)墙裙 |  | 基层清理、刮腻子、刷防护材料、油漆 | m2 | 1 | 32.12
1260 | 011207001074 | 墙面装饰板 | (1)基层材料种类、规格:9mm阻燃板(2)面层材料品种、规格、颜色:12mm钢化烤漆玻璃 |  | 基层清理、龙骨制作、运输、安装、钉隔离层、基层铺钉、面层铺贴 | m2 | 1 | 344.36
1261 | 011207001075 | 墙面装饰板 | (1)基层材料种类、规格:9mm阻燃板(2)面层材料品种、规格、颜色:成品乐高面层 |  | 基层清理、龙骨制作、运输、安装、钉隔离层、基层铺钉、面层铺贴 | m2 | 1 | 340.13
1262 | 011207001076 | 墙面装饰板 | (1)面层材料品种、规格、颜色:20mm防火板 |  | 基层清理、龙骨制作、运输、安装、钉隔离层、基层铺钉、面层铺贴 | m2 | 1 | 112.5
1263 | 011207001077 | 墙面装饰板 | (1)基层材料种类、规格:9mm防火板(2)面层材料品种、规格、颜色:15mm微孔阻燃吸音板 |  | 基层清理、龙骨制作、运输、安装、钉隔离层、基层铺钉、面层铺贴 | m2 | 1 | 92.3
1264 | 011207001078 | 墙面装饰板 | (1)面层材料品种、规格、颜色:双层20厚防火板 |  | 基层清理、龙骨制作、运输、安装、钉隔离层、基层铺钉、面层铺贴 | m2 | 1 | 189.57
1265 | 011207001079 | 墙面装饰板 | (1)龙骨材料种类、规格、中距:轻钢龙骨(2 |  | 基层清理、龙骨制作、运输、安装、钉隔离层、基层铺 | m2 | 1 | 164.54
分部分项工程模拟清单与计价表
工程名称：泉州市鲤2023-8号地块工程总承包+投融资合作 | [7 empty] | 第214页 共547页
序号 | 项目编码 | 项目名称 | 项目特征与要求 |  | 工作内容 | 计量单位 | 工程量 | 金额(元)
|  |  | 项目特征 | 发包人要求 |  |  |  | 综合单价 | 合价
|  |  | )面层材料品种、规格、颜色:20厚防火板 |  | 钉、面层铺贴
1266 | 011404007016 | 其他木材面 | (1)油漆品种、遍数:聚酯漆三遍 |  | 基层清理、刮腻子、刷防护材料、油漆 | m2 | 1 | 36.31
1267 | 011207001080 | 墙面装饰板 | (1)基层材料种类、规格:9mm阻燃板(2)面层材料品种、规格、颜色:15厚铝波浪板 |  | 基层清理、龙骨制作、运输、安装、钉隔离层、基层铺钉、面层铺贴 | m2 | 1 | 242.27
1268 | 011207001081 | 墙面装饰板 | (1)基层材料种类、规格:9mm阻燃板(2)面层材料品种、规格、颜色:20厚冰火穿孔板 |  | 基层清理、龙骨制作、运输、安装、钉隔离层、基层铺钉、面层铺贴 | m2 | 1 | 232.66
1269 | 011207001082 | 墙面装饰板 | (1)基层材料种类、规格:9mm阻燃板(2)面层材料品种、规格、颜色:20mm防火板 |  | 基层清理、龙骨制作、运输、安装、钉隔离层、基层铺钉、面层铺贴 | m2 | 1 | 169.8
1270 | 011207001083 | 墙面装饰板 | (1)龙骨材料种类、规格、中距:木龙骨(2)面层材料品种、规格、颜色:防火面板 |  | 基层清理、龙骨制作、运输、安装、钉隔离层、基层铺钉、面层铺贴 | m2 | 1 | 264.95
1271 | 011207001084 | 墙面装饰板 | (1)面层材料品种、规格、颜色:不锈钢磨砂镜面 |  | 基层清理、龙骨制作、运输、安装、钉隔离层、基层铺钉、面层铺贴 | m2 | 1 | 219.02
1272 | 011207001085 | 墙面装饰板 | (1)龙骨材料种类、规格、中距:轻钢龙骨(2)基层材料种类、规格:20mm防火板(3)面层材料品种、规格、颜色:8mm透光亚克力板 |  | 基层清理、龙骨制作、运输、安装、钉隔离层、基层铺钉、面层铺贴 | m2 | 1 | 400.73
1273 | 011207001086 | 墙面装饰板 | (1)基层材料种类、规格:9阻燃板打底(2)面层材料品种、规格、颜色:20mmPVC造型板 |  | 基层清理、龙骨制作、运输、安装、钉隔离层、基层铺钉、面层铺贴 | m2 | 1 | 121.84
1274 | 011502002007 | 木质装饰线 | (1)基层类型:混凝土(2)线条材料品种、规 |  | 线条制作、安装、刷防护材料 | m | 1 | 22.33
分部分项工程模拟清单与计价表
工程名称：泉州市鲤2023-8号地块工程总承包+投融资合作 | [7 empty] | 第215页 共547页
序号 | 项目编码 | 项目名称 | 项目特征与要求 |  | 工作内容 | 计量单位 | 工程量 | 金额(元)
|  |  | 项目特征 | 发包人要求 |  |  |  | 综合单价 | 合价
格、颜色:50mm实木收边条
1275 | 011403005007 | 挂镜线、窗帘棍、单独木线油漆 | (1)断面尺寸:50mm(2)油漆品种、遍数:刷聚酯漆三遍 |  | 基层清理、刮腻子、刷防护材料、油漆 | m | 1 | 5.45
1276 | 011502002008 | 木质装饰线 | (1)基层类型:混凝土(2)线条材料品种、规格、颜色:80mm实木收边条 |  | 线条制作、安装、刷防护材料 | m | 1 | 37.44
1277 | 011403005008 | 挂镜线、窗帘棍、单独木线油漆 | (1)断面尺寸:80mm(2)油漆品种、遍数:刷聚酯漆三遍 |  | 基层清理、刮腻子、刷防护材料、油漆 | m | 1 | 1.21
1278 | 011502002009 | 木质装饰线 | (1)基层类型:混凝土(2)线条材料品种、规格、颜色:100mm实木收边条 |  | 线条制作、安装、刷防护材料 | m | 1 | 37.44
1279 | 011403005009 | 挂镜线、窗帘棍、单独木线油漆 | (1)断面尺寸:100mm(2)油漆品种、遍数:刷聚酯漆三遍 |  | 基层清理、刮腻子、刷防护材料、油漆 | m | 1 | 10.88
1280 | 010808001003 | 木门窗套 | (1)基层材料种类:9mm阻燃板(2)面层材料品种、规格:20mm防火板(3)防护材料种类:聚酯漆三遍 |  | 清理基层、立筋制作、安装、木龙骨制作安装、基层板安装、面层铺贴、线条安装、刷防护材料 | m2 | 1 | 303.78
1281 | 011505010006 | 镜面玻璃 | (1)教室与卫生间隔窗(2)镜面玻璃品种、规格:6+6钢化夹胶玻璃(3)框材质、断面尺寸:18mm阻燃防腐木夹板 |  | 基层安装、玻璃及框制作、运输、安装 | m2 | 1 | 343.01
1282 | 011210003005 | 玻璃隔断 | (1)走廊(2)边框材料种类、规格:50mm铝合金收边条(3)玻璃品种、规格、颜色:6+6钢化夹胶玻璃 |  | 边框制作、运输、安装、玻璃制作、运输、安装、嵌缝、塞口 | m2 | 1 | 459.46
1283 | 011304001035 | 灯带槽 | (1)灯带型式、尺寸: |  | 安装、固定 | m2 | 1 | 91.7
分部分项工程模拟清单与计价表
工程名称：泉州市鲤2023-8号地块工程总承包+投融资合作 | [7 empty] | 第216页 共547页
序号 | 项目编码 | 项目名称 | 项目特征与要求 |  | 工作内容 | 计量单位 | 工程量 | 金额(元)
|  |  | 项目特征 | 发包人要求 |  |  |  | 综合单价 | 合价
嵌入式，50*50(2)格栅片材料品种、规格:A级防火灯膜
1284 | 011304001036 | 灯带槽 | (1)灯带型式、尺寸:嵌入式，w=80(2)格栅片材料品种、规格:A级防火灯膜 |  | 安装、固定 | m2 | 1 | 91.7
1285 | 011201004173 | 立面砂浆找平层 | (1)基层类型:砖墙、混凝土(2)找平层砂浆厚度、配合比:8厚1:0.5:3水泥石膏砂浆分层抹平 |  | 基层清理、刷界面剂、砂浆制作、运输、抹平找平 | m2 | 1 | 32.94
1286 | 011207001087 | 墙面装饰板 | (1)龙骨材料种类、规格、中距:50*50*0.7轻钢龙骨用膨胀螺栓与墙面固定(2)隔离层材料种类、规格:40厚玻璃棉毡，用建筑胶粘剂粘贴于龙骨档内(3)基层材料种类、规格:玻璃布一层绷紧固定于龙骨表面(4)面层材料品种、规格、颜色:500*500*1.2铝板网吸声墙面(5)压条材料种类、规格:4*20铝压条，间距600*600 |  | 基层清理、龙骨制作、运输、安装、钉隔离层、基层铺钉、面层铺贴 | m2 | 1 | 142.56
1287 | 011207001088 | 墙面装饰板 | (1)龙骨材料种类、规格、中距:50mm木龙骨(2)面层材料品种、规格、颜色:20mm防火板,6+6钢化夹层玻璃(3)木龙骨防火涂料三遍、防腐油三遍 |  | 基层清理、龙骨制作、运输、安装、钉隔离层、基层铺钉、面层铺贴 | m2 | 1 | 548.27
1288 | 011304001037 | 灯带槽 | (1)灯带型式、尺寸:嵌入式,宽度=100(2)格栅片材料品种、规 |  | 安装、固定 | m2 | 1 | 423.26
分部分项工程模拟清单与计价表
工程名称：泉州市鲤2023-8号地块工程总承包+投融资合作 | [7 empty] | 第217页 共547页
序号 | 项目编码 | 项目名称 | 项目特征与要求 |  | 工作内容 | 计量单位 | 工程量 | 金额(元)
|  |  | 项目特征 | 发包人要求 |  |  |  | 综合单价 | 合价
格:20mm防火基层,A级防火灯膜
1289 | 011207001089 | 墙面装饰板 | (1)龙骨材料种类、规格、中距:木龙骨(2)基层材料种类、规格:阻燃板基层(3)面层材料品种、规格、颜色:20mm防火板合成面板、贴积木墙面 |  | 基层清理、龙骨制作、运输、安装、钉隔离层、基层铺钉、面层铺贴 | m2 | 1 | 387.37
1290 | 011207001090 | 墙面装饰板 | (1)龙骨材料种类、规格、中距:木龙骨(2)基层材料种类、规格:9mm阻燃板打底(3)面层材料品种、规 |  | 基层清理、龙骨制作、运输、安装、钉隔离层、基层铺钉、面层铺贴 | m2 | 1 | 283.88
格、颜色:20mm防火板(4)木龙骨防火涂料三遍、防腐油三遍
1291 | 011304001038 | 灯带槽 | (1)灯带型式、尺寸:嵌入式，20mm |  | 安装、固定 | m2 | 1 | 288.85
1292 | 011406001087 | 抹灰面油漆涂料 | (1)部位:墙面,舞台背景墙【四楼大会议室】(2)基层类型:硅酸钙板(3)油漆涂料品种、遍数（或厚度）:A级防火抗菌自洁涂层,两遍 |  | 基层清理、刮腻子、刷防护材料、油漆、喷刷油漆涂料 | m2 | 1 | 5.19
1293 | 011208001005 | 柱（梁）面装饰 | (1)龙骨材料种类、规格、中距:40*40*4热镀锌钢骨架@600x@400(2)基层材料种类、规格:15mm厚阻燃基层板(3)面层材料品种、规格、颜色:面贴12mm厚木饰面板(4)矩形柱包圆 |  | 清理基层、龙骨制作、运输、安装、钉隔离层、基层铺钉、面层铺贴 | m2 | 1 | 320.61
分部分项工程模拟清单与计价表
工程名称：泉州市鲤2023-8号地块工程总承包+投融资合作 | [7 empty] | 第218页 共547页
序号 | 项目编码 | 项目名称 | 项目特征与要求 |  | 工作内容 | 计量单位 | 工程量 | 金额(元)
|  |  | 项目特征 | 发包人要求 |  |  |  | 综合单价 | 合价
1294 | 011208001006 | 柱（梁）面装饰 | (1)龙骨材料种类、规格、中距:40*40*4热镀锌钢骨架@600x@400(2)基层材料种类、规格:15mm厚阻燃基层板(3)面层材料品种、规格、颜色:面贴12mm厚木饰面板(4)矩形柱 |  | 清理基层、龙骨制作、运输、安装、钉隔离层、基层铺钉、面层铺贴 | m2 | 1 | 309.98
1295 | 011406001088 | 抹灰面油漆涂料 | (1)部位:独立柱墙面(2)基层类型:硅酸钙板(3)油漆涂料品种、遍数（或厚度）:A级防火抗菌自洁涂层,两遍 |  | 基层清理、刮腻子、刷防护材料、油漆、喷刷油漆涂料 | m2 | 1 | 5.19
天棚工程 | [9 empty] | 分项工程(17房屋建筑与装饰)
1296 | 011302001045 | 天棚吊顶 | (1)吊顶形式、吊杆规格、高度:M8膨胀螺栓连镀锌吊杆(2)龙骨材料种类、规格、中距:60系列不上人轻钢龙骨骨架，主龙骨中距900，次龙骨中距400(3)面层材料品种、规格:50*100*0.5mm木纹铝方通 |  | 基层清理、吊杆安装、龙骨安装、基层板铺贴、面层铺贴、嵌缝、刷防护材料 | m2 | 1 | 166.97
1297 | 011302001046 | 天棚吊顶 | (1)吊顶形式、吊杆规格、高度:M8膨胀螺栓连镀锌吊杆(2)龙骨材料种类、规格、中距:60系列不上人轻钢龙骨骨架，主龙骨中距900，次龙骨中距400(3)面层材料品种、规格:300*300mm铝扣板，0.7mm厚，烤漆喷白 |  | 基层清理、吊杆安装、龙骨安装、基层板铺贴、面层铺贴、嵌缝、刷防护材料 | m2 | 1 | 215.72
1298 | 011302001047 | 天棚吊顶 | (1)吊顶形式、吊杆规 |  | 基层清理、吊杆安装、龙骨 | m2 | 1 | 105.13
分部分项工程模拟清单与计价表
工程名称：泉州市鲤2023-8号地块工程总承包+投融资合作 | [7 empty] | 第219页 共547页
序号 | 项目编码 | 项目名称 | 项目特征与要求 |  | 工作内容 | 计量单位 | 工程量 | 金额(元)
|  |  | 项目特征 | 发包人要求 |  |  |  | 综合单价 | 合价
|  |  | 格、高度:M8膨胀螺栓连镀锌吊杆 |  | 安装、基层板铺贴、面层铺贴、嵌缝、刷防护材料
(2)龙骨材料种类、规格、中距:60系列不上人轻钢龙骨骨架，主龙骨中距900，次龙骨中距400(3)面层材料品种、规格:600*600mm硅酸钙板
1299 | 011302001048 | 天棚吊顶 | (1)吊顶形式、吊杆规格、高度:用M8膨胀螺栓连镀锌吊杆(2)龙骨材料种类、规格、中距:60系列不上人轻钢龙骨骨架，主龙骨中距900，次龙骨中距400(3)基层材料种类、规格:9mm防火防腐夹板(4)面层材料品种、规格:硅酸钙板为10mm厚(5)吊顶材料A |  | 基层清理、吊杆安装、龙骨安装、基层板铺贴、面层铺贴、嵌缝、刷防护材料 | m2 | 1 | 193.14
1300 | 011406001089 | 抹灰面油漆涂料 | (1)部位:天棚(2)基层类型:硅酸钙板(3)油漆涂料品种、遍数（或厚度）:白色A级防火抗菌自洁涂层，两遍(4)吊顶材料A |  | 基层清理、刮腻子、刷防护材料、油漆、喷刷油漆涂料 | m2 | 1 | 16.58
1301 | 011302001049 | 天棚吊顶 | (1)吊顶形式、吊杆规格、高度:用M8膨胀螺栓连镀锌吊杆(2)龙骨材料种类、规格、中距:60系列不上人轻钢龙骨骨架，主龙骨中距900，次龙骨中距400(3)基层材料种类、规 |  | 基层清理、吊杆安装、龙骨安装、基层板铺贴、面层铺贴、嵌缝、刷防护材料 | m2 | 1 | 184.96
分部分项工程模拟清单与计价表
工程名称：泉州市鲤2023-8号地块工程总承包+投融资合作 | [7 empty] | 第220页 共547页
序号 | 项目编码 | 项目名称 | 项目特征与要求 |  | 工作内容 | 计量单位 | 工程量 | 金额(元)
|  |  | 项目特征 | 发包人要求 |  |  |  | 综合单价 | 合价
格:9mm防火防腐夹板(4)面层材料品种、规格:硅酸钙板为10mm厚(5)吊顶材料A，独立柱造型处
1302 | 011406001090 | 抹灰面油漆涂料 | (1)部位:天棚(2)基层类型:硅酸钙板(3)油漆涂料品种、遍数（或厚度）:白色A级防火抗菌自洁涂层，两遍(4)吊顶材料A，独立柱造型处 |  | 基层清理、刮腻子、刷防护材料、油漆、喷刷油漆涂料 | m2 | 1 | 16.6
1303 | 011304001039 | 灯带槽 | (1)灯带型式、尺寸:悬挑式，挑宽100mm(2)格栅片材料品种、规格:9mm防火防腐夹板基层，硅酸钙板为10mm厚（刷A级防火抗菌自洁涂层）面板 |  | 安装、固定 | m2 | 1 | 614.83
1304 | 011406001091 | 抹灰面油漆涂料 | (1)部位:悬挑灯带槽(2)基层类型:硅酸钙板(3)油漆涂料品种、遍数（或厚度）:白色A级防火抗菌自洁涂层，两遍 |  | 基层清理、刮腻子、刷防护材料、油漆、喷刷油漆涂料 | m2 | 1 | 16.58
1305 | 011304001040 | 灯带槽 | (1)灯带型式、尺寸:嵌入式，槽宽200mm(2)格栅片材料品种、规格:9mm防火防腐夹板基层，硅酸钙板为10mm厚面板,A级防火灯膜 |  | 安装、固定 | m2 | 1 | 865.59
1306 | 011304001041 | 灯带槽 | (1)灯带型式、尺寸:嵌入式，槽宽100mm(2)格栅片材料品种、规格:9mm防火防腐夹板 |  | 安装、固定 | m2 | 1 | 1171.22
分部分项工程模拟清单与计价表
工程名称：泉州市鲤2023-8号地块工程总承包+投融资合作 | [7 empty] | 第221页 共547页
序号 | 项目编码 | 项目名称 | 项目特征与要求 |  | 工作内容 | 计量单位 | 工程量 | 金额(元)
|  |  | 项目特征 | 发包人要求 |  |  |  | 综合单价 | 合价
基层，硅酸钙板为10mm厚面板,A级防火灯膜
1307 | 011304001042 | 灯带槽 | (1)灯带型式、尺寸:嵌入式，槽宽150mm(2)格栅片材料品种、规格:9mm防火防腐夹板基层，硅酸钙板为10mm厚面板,A级防火灯膜 |  | 安装、固定 | m2 | 1 | 629.28
1308 | 011304001043 | 灯带槽 | (1)灯带型式、尺寸:嵌入式，槽宽120mm(2)格栅片材料品种、规格:9mm防火防腐夹板基层，硅酸钙板为10mm厚面板,A级防火灯膜 |  | 安装、固定 | m2 | 1 | 856.23
1309 | 011304001044 | 灯带槽 | (1)灯带型式、尺寸:嵌入式，槽宽50mm(2)格栅片材料品种、 |  | 安装、固定 | m2 | 1 | 1983.86
规格:9mm防火防腐夹板基层，硅酸钙板为10mm厚面板,A级防火灯膜
1310 | 011304001045 | 灯带槽 | (1)灯带型式、尺寸:嵌入式，槽宽300mm(2)格栅片材料品种、规格:9mm防火防腐夹板基层，硅酸钙板为10mm厚（刷A级防火抗菌自洁涂层）面板 |  | 安装、固定 | m2 | 1 | 494.71
1311 | 011304001046 | 灯带槽 | (1)灯带型式、尺寸:嵌入式，槽宽110mm(2)格栅片材料品种、规格:9mm防火防腐夹板基层，硅酸钙板为10mm厚面板,A级防火灯膜 |  | 安装、固定 | m2 | 1 | 651.41
分部分项工程模拟清单与计价表
工程名称：泉州市鲤2023-8号地块工程总承包+投融资合作 | [7 empty] | 第222页 共547页
序号 | 项目编码 | 项目名称 | 项目特征与要求 |  | 工作内容 | 计量单位 | 工程量 | 金额(元)
|  |  | 项目特征 | 发包人要求 |  |  |  | 综合单价 | 合价
1312 | 011304001047 | 灯带槽 | (1)灯带型式、尺寸:嵌入式，槽宽180mm(2)格栅片材料品种、规格:9mm防火防腐夹板基层，硅酸钙板为10mm厚面板,A级防火灯膜 |  | 安装、固定 | m2 | 1 | 479.1
1313 | 011304001048 | 灯带槽 | (1)灯带型式、尺寸:嵌入式，槽宽110mm(2)格栅片材料品种、 |  | 安装、固定 | m2 | 1 | 587.97
规格:9mm防火防腐夹板基层，硅酸钙板为10mm厚面板,A级防火灯膜
1314 | 011304001049 | 灯带槽 | (1)灯带型式、尺寸:嵌入式，槽宽260mm(2)格栅片材料品种、规格:9mm防火防腐夹板基层，硅酸钙板为10mm厚面板,A级防火灯膜 |  | 安装、固定 | m2 | 1 | 572.85
1315 | 011302005011 | 织物软雕吊顶 | (1)骨架材料种类、规格:轻钢龙骨(2)面层材料品种、规格:9mm防火防腐夹板基层，硅酸钙板为10mm厚面板,A级防火灯膜(3)嵌入式，D=1400 |  | 基层清理、龙骨安装、铺贴面层 | m2 | 1 | 493.52
1316 | 011302005012 | 织物软雕吊顶 | (1)骨架材料种类、规格:轻钢龙骨(2)面层材料品种、规格:9mm防火防腐夹板基层，硅酸钙板为10mm厚面板,A级防火灯膜(3)嵌入式，D=560 |  | 基层清理、龙骨安装、铺贴面层 | m2 | 1 | 610.6
1317 | 011302005013 | 织物软雕吊顶 | (1)骨架材料种类、规格:轻钢龙骨(2)面层 |  | 基层清理、龙骨安装、铺贴面层 | m2 | 1 | 321.49
分部分项工程模拟清单与计价表
工程名称：泉州市鲤2023-8号地块工程总承包+投融资合作 | [7 empty] | 第223页 共547页
序号 | 项目编码 | 项目名称 | 项目特征与要求 |  | 工作内容 | 计量单位 | 工程量 | 金额(元)
|  |  | 项目特征 | 发包人要求 |  |  |  | 综合单价 | 合价
材料品种、规格:9mm防火防腐夹板基层，硅酸钙板为10mm厚面板,A级防火灯膜(3)嵌入式，D=2900
1318 | 011302005014 | 织物软雕吊顶 | (1)骨架材料种类、规格:轻钢龙骨(2)面层材料品种、规格:9mm防火防腐夹板基层，硅酸钙板为10mm厚面板,A级防火灯膜(3)嵌入式，D=4400 |  | 基层清理、龙骨安装、铺贴面层 | m2 | 1 | 352.86
1319 | 011302005015 | 织物软雕吊顶 | (1)骨架材料种类、规格:轻钢龙骨(2)面层材料品种、规格:9mm防火防腐夹板基层，硅酸钙板为10mm厚面板,A级防火灯膜(3)嵌入式，矩形2340*2340 |  | 基层清理、龙骨安装、铺贴面层 | m2 | 1 | 365.22
1320 | 011406001092 | 抹灰面油漆涂料 | (1)部位:嵌入式灯槽(2)基层类型:硅酸钙板(3)油漆涂料品种、遍数（或厚度）:白色A级防火抗菌自洁涂层，两遍 |  | 基层清理、刮腻子、刷防护材料、油漆、喷刷油漆涂料 | m2 | 1 | 16.58
1321 | 011302001050 | 天棚吊顶 | (1)面层材料品种、规格:不锈钢水纹玻璃面板 |  | 基层清理、吊杆安装、龙骨安装、基层板铺贴、面层铺贴、嵌缝、刷防护材料 | m2 | 1 | 254.95
1322 | 011302001051 | 天棚吊顶 | (1)吊顶形式、吊杆规格、高度:龙骨吸顶吊件，用膨胀螺栓与钢筋混凝土板固定(2)龙骨材料种类、规格、中距:T型轻钢龙骨(3)基层材料种类、规格:50厚超细玻璃丝棉吸声层(4)面层材料品种 |  | 基层清理、吊杆安装、龙骨安装、基层板铺贴、面层铺贴、嵌缝、刷防护材料 | m2 | 1 | 174.8
分部分项工程模拟清单与计价表
工程名称：泉州市鲤2023-8号地块工程总承包+投融资合作 | [7 empty] | 第224页 共547页
序号 | 项目编码 | 项目名称 | 项目特征与要求 |  | 工作内容 | 计量单位 | 工程量 | 金额(元)
|  |  | 项目特征 | 发包人要求 |  |  |  | 综合单价 | 合价
、规格:穿孔600*600*12径6石膏板吸声吊顶(5)变配电室
1323 | 011406001093 | 抹灰面油漆涂料 | (1)部位:变配电间吊顶(2)基层类型:石膏板(3)腻子种类、遍数:刮腻子2遍(4)油漆涂料品种、遍数（或厚度）:白色A级防火抗菌自洁涂层，两遍 |  | 基层清理、刮腻子、刷防护材料、油漆、喷刷油漆涂料 | m2 | 1 | 16.58
1324 | 011301001017 | 天棚抹灰 | (1)基层类型:混凝土板(2)抹灰厚度、材料种类:8mm厚1:1:6水泥石灰膏砂浆刮底，5mm厚1:0.3:2.5水泥石灰膏砂浆找平层(3)界面剂一道甩毛(4)108胶素水泥浆一道(内掺水重3%-5%的108胶)(5)原顶天棚 |  | 基层清理、底层抹灰、抹面层 | m2 | 1 | 34.85
1325 | 011406001094 | 抹灰面油漆涂料 | (1)部位:天棚(2)基层类型:混凝土(3)腻子种类、遍数:腻子粉刷打磨处理2遍(4)油漆涂料品种、遍数（或厚度）:A级防火抗菌自洁涂层，一底两面(5)原顶天棚 |  | 基层清理、刮腻子、刷防护材料、油漆、喷刷油漆涂料 | m2 | 1 | 39.84
1326 | 011301001018 | 天棚抹灰 | (1)基层类型:混凝土板(2)砂浆配合比:5厚1:0.5:3水泥石灰膏砂浆打底(3)素水泥浆一道甩毛（内掺建筑胶）(4)强弱电间 |  | 基层清理、底层抹灰、抹面层 | m2 | 1 | 34.85
1327 | 011406001095 | 抹灰面油漆涂料 | (1)部位:天棚(2)基层类型:混凝土板(3)腻子种类、遍数:3~5厚 |  | 基层清理、刮腻子、刷防护材料、油漆、喷刷油漆涂料 | m2 | 1 | 42.48
分部分项工程模拟清单与计价表
工程名称：泉州市鲤2023-8号地块工程总承包+投融资合作 | [7 empty] | 第225页 共547页
序号 | 项目编码 | 项目名称 | 项目特征与要求 |  | 工作内容 | 计量单位 | 工程量 | 金额(元)
|  |  | 项目特征 | 发包人要求 |  |  |  | 综合单价 | 合价
底基防裂腻子分遍找平，2厚面层耐水腻子刮平(4)油漆涂料品种、遍数（或厚度）:白色防霉涂料2遍(5)强弱电间，详国标11J930顶1/H23
1328 | 010810002005 | 木窗帘盒 | (1)窗帘盒材质、规格:9mm防火防腐夹板基层 |  | 制作、运输、安装、刷防护材料 | m | 1 | 77.83
，硅酸钙板(2)除铝扣板处外的窗帘盒
1329 | 010810002006 | 木窗帘盒 | (1)窗帘盒材质、规格:9mm防火防腐夹板基层，硅酸钙板(2)铝扣板处外的窗帘盒 |  | 制作、运输、安装、刷防护材料 | m | 1 | 75.3
1330 | 011406001096 | 抹灰面油漆涂料 | (1)部位:窗帘盒(2)基层类型:硅酸钙板(3)油漆涂料品种、遍数（或厚度）:白色A级防火抗菌自洁涂层，两遍 |  | 基层清理、刮腻子、刷防护材料、油漆、喷刷油漆涂料 | m2 | 1 | 16.58
1331 | 011304003008 | 天棚开孔 | (1)天棚面层开孔:面积0.02m2以内 |  | 天棚面层开孔 | 个 | 1 | 8.59
1332 | 011304003009 | 天棚开孔 | (1)天棚面层开孔:面积0.5m2以内 |  | 天棚面层开孔 | 个 | 1 | 17.8
外墙、柱面抹灰工程 | [9 empty] | 分项工程(17房屋建筑与装饰)
1333 | 011201004182 | 立面砂浆找平层 |  | 上部外墙01、02、03 | 基层清理//刷界面剂//砂浆制作、运输//抹灰找平 | m2 | 1 | 58.43
部位：【砖墙面、木模砼墙面】
1.20厚1:2.5水泥防水砂浆找平层（内掺5%防水粉）
分部分项工程模拟清单与计价表
工程名称：泉州市鲤2023-8号地块工程总承包+投融资合作 | [7 empty] | 第226页 共547页
序号 | 项目编码 | 项目名称 | 项目特征与要求 |  | 工作内容 | 计量单位 | 工程量 | 金额(元)
|  |  | 项目特征 | 发包人要求 |  |  |  | 综合单价 | 合价
2.墙体、清理基层
|  |  | 3.做法要求 | 符合施工规范及设计要求
1334 | 011202003016 | 柱、梁面砂浆找平 |  | 上部外墙01、02、03 | 基层清理//砂浆制作、运输//抹灰找平 | m2 | 1 | 59.75
部位：【木模独立矩形柱(梁)】
1.20厚1：2.5水泥防水砂浆找平层（内掺5%防水粉）
2.墙体、清理基层
|  |  | 3.做法要求 | 符合施工规范及设计要求
1335 | 011203003014 | 零星项目砂浆找平 |  | 上部外墙01、02、03 | 基层清理//砂浆制作、运输//抹灰找平 | m2 | 1 | 68.51
部位：【木模零星】
1.20厚1：2.5水泥防水砂浆找平层（内掺5%防水粉）
2.墙体、清理基层
|  |  | 3.做法要求 | 符合施工规范及设计要求
1336 | 011203005027 | 小型构件项目找平抹灰 |  | 上部外墙01、02、03 | 基层清理//砂浆制作、运输//抹灰找平 | m2 | 1 | 59.62
部位：【木模小型构件】
1.20厚1：2.5水泥防水砂浆找平层（内掺5%防水粉）
2.墙体、清理基层
|  |  | 3.做法要求 | 符合施工规范及设计要求
|  | 分部小计 |  |  |  |  | 1
1337 | 011201004195 | 立面砂浆找平层 |  | 1.除墙体为多孔砖外，基层处理喷浆甩毛內掺建筑胶 | 基层清理//刷界面剂//砂浆制作、运输//抹灰找平 | m2 | 1 | 4.35
2.基层清理干净
其他装饰工程 | [9 empty] | 分项工程(17房屋建筑与装饰)
1338 | 011501008015 | 木壁柜 | (1)台柜规格:4000*550*400(2)材料种类、规格:20mm防火板(3) |  | 台柜制作、运输、安装（安放）、刷防护材料、油漆、五金件安装 | 个 | 1 | 2196.52
分部分项工程模拟清单与计价表
工程名称：泉州市鲤2023-8号地块工程总承包+投融资合作 | [7 empty] | 第227页 共547页
序号 | 项目编码 | 项目名称 | 项目特征与要求 |  | 工作内容 | 计量单位 | 工程量 | 金额(元)
|  |  | 项目特征 | 发包人要求 |  |  |  | 综合单价 | 合价
五金种类、规格:固特301不锈钢铰链
1339 | 011501008016 | 木壁柜 | (1)台柜规格:转角型(2)材料种类、规格:20mm防火板(3)五金种类、规格:固特301不锈钢铰链 |  | 台柜制作、运输、安装（安放）、刷防护材料、油漆、五金件安装 | 个 | 1 | 2749.9
1340 | 011501008017 | 木壁柜 | (1)台柜规格:2900*740*400(2)材料种类、规格:20mm防火板(3)五金种类、规格:固特301不锈钢铰链 |  | 台柜制作、运输、安装（安放）、刷防护材料、油漆、五金件安装 | 个 | 1 | 2048.16
1341 | 011501008018 | 木壁柜 | (1)台柜规格:4000*550*400(2)材料种类、规格:20mm防火板(3)五金种类、规格:固特301不锈钢铰链 |  | 台柜制作、运输、安装（安放）、刷防护材料、油漆、五金件安装 | 个 | 1 | 2193.69
1342 | 011501008019 | 木壁柜 | (1)台柜规格:3600*600*400(2)材料种类、规格:20mm防火板(3)五金种类、规格:固特301不锈钢铰链 |  | 台柜制作、运输、安装（安放）、刷防护材料、油漆、五金件安装 | 个 | 1 | 2161.49
1343 | 011501008020 | 木壁柜 | (1)台柜规格:3500*900*400(2)材料种类、规格:20mm防火板(3)五金种类、规格:固特301不锈钢铰链 |  | 台柜制作、运输、安装（安放）、刷防护材料、油漆、五金件安装 | 个 | 1 | 2897.46
1344 | 011501008021 | 木壁柜 | (1)台柜规格:1800*800*535 |  | 台柜制作、运输、安装（安放）、刷防护材料、油漆、五金件安装 | 个 | 1 | 1372.02
(2)材料种类、规格:20mm防火板,80mm高人
分部分项工程模拟清单与计价表
工程名称：泉州市鲤2023-8号地块工程总承包+投融资合作 | [7 empty] | 第228页 共547页
序号 | 项目编码 | 项目名称 | 项目特征与要求 |  | 工作内容 | 计量单位 | 工程量 | 金额(元)
|  |  | 项目特征 | 发包人要求 |  |  |  | 综合单价 | 合价
造石装饰线(3)五金种类、规格:固特301不锈钢铰链
1345 | 011501009009 | 厨房低柜 | (1)台柜规格:1650*800*550(2)材料种类、规格:20mm防火板，25mm人造石台面、挡水、侧板一体，80mm高人造石装饰线(3)五金种类、规格:固特301不锈钢铰链 |  | 台柜制作、运输、安装（安放）、刷防护材料、油漆、五金件安装 | 个 | 1 | 1730.69
1346 | 011501009010 | 厨房低柜 | (1)台柜规格:回字形(2)材料种类、规格:20mm防火板，25mm人造石台面、挡水、侧板一体，80mm高人造石装饰线，铝塑板门扇(3)五金种类、规格:固特301不锈钢铰链 |  | 台柜制作、运输、安装（安放）、刷防护材料、油漆、五金件安装 | 个 | 1 | 10497.84
1347 | 011501009011 | 厨房低柜 | (1)台柜规格:2900*800*540(2)材料种类、规格:20mm防火板，25mm人造石台面、挡水、侧板一体，80mm高人造石装饰线，铝塑板门扇(3)五金种类、规格:固特301不锈钢铰链 |  | 台柜制作、运输、安装（安放）、刷防护材料、油漆、五金件安装 | 个 | 1 | 3257
1348 | 011501009012 | 厨房低柜 | (1)台柜规格:3500*850*500(2)材料种类、规格:20mm防火板，20mm人造石台面、挡水、侧板一体 |  | 台柜制作、运输、安装（安放）、刷防护材料、油漆、五金件安装 | 个 | 1 | 3924.9
(3)五金种类、规格:固特301不锈钢铰链
分部分项工程模拟清单与计价表
工程名称：泉州市鲤2023-8号地块工程总承包+投融资合作 | [7 empty] | 第229页 共547页
序号 | 项目编码 | 项目名称 | 项目特征与要求 |  | 工作内容 | 计量单位 | 工程量 | 金额(元)
|  |  | 项目特征 | 发包人要求 |  |  |  | 综合单价 | 合价
1349 | 011501011019 | 矮柜 | (1)台柜规格:5095*900*300(2)材料种类、规格:20mm防火板(3)矮柜 |  | 台柜制作、运输、安装（安放）、刷防护材料、油漆、五金件安装 | 个 | 1 | 4852.41
1350 | 011501011020 | 矮柜 | (1)台柜规格:7750*600*300(2)材料种类、规格:20mm防火板(3)矮柜 |  | 台柜制作、运输、安装（安放）、刷防护材料、油漆、五金件安装 | 个 | 1 | 3491.55
1351 | 011501011021 | 矮柜 | (1)台柜规格:4200*500*300(2)材料种类、规格:20mm防火板(3)矮柜 |  | 台柜制作、运输、安装（安放）、刷防护材料、油漆、五金件安装 | 个 | 1 | 2650.31
1352 | 011501011022 | 矮柜 | (1)台柜规格:3600*800*300(2)材料种类、规格:20mm防火板(3)矮柜 |  | 台柜制作、运输、安装（安放）、刷防护材料、油漆、五金件安装 | 个 | 1 | 3075.06
1353 | 011501011023 | 矮柜 | (1)台柜规格:不规则(2)材料种类、规格:20mm防火板(3)矮柜 |  | 台柜制作、运输、安装（安放）、刷防护材料、油漆、五金件安装 | 个 | 1 | 7900.1
1354 | 011501011024 | 矮柜 | (1)台柜规格:不规则(2)材料种类、规格:20mm防火板(3)矮柜 |  | 台柜制作、运输、安装（安放）、刷防护材料、油漆、五金件安装 | 个 | 1 | 6068.34
1355 | 011501011025 | 矮柜 | (1)台柜规格:2250*600*300(2)材料种类、规格:20mm防火板(3)矮柜 |  | 台柜制作、运输、安装（安放）、刷防护材料、油漆、五金件安装 | 个 | 1 | 1177.7
1356 | 011501011026 | 矮柜 | (1)台柜规格:4700*600 |  | 台柜制作、运输、安装（安放）、刷防护材料、油漆、五金件安装 | 个 | 1 | 4007.87
*300(2)材料种类、规格:20mm防火板
1357 | 011501011027 | 矮柜 | (1)台柜规格:不规则(2)材料种类、规格:20mm防火板 |  | 台柜制作、运输、安装（安放）、刷防护材料、油漆、五金件安装 | 个 | 1 | 3809.25
分部分项工程模拟清单与计价表
工程名称：泉州市鲤2023-8号地块工程总承包+投融资合作 | [7 empty] | 第230页 共547页
序号 | 项目编码 | 项目名称 | 项目特征与要求 |  | 工作内容 | 计量单位 | 工程量 | 金额(元)
|  |  | 项目特征 | 发包人要求 |  |  |  | 综合单价 | 合价
1358 | 011505001011 | 洗漱台 | (1)材料品种、规格、颜色:25mm人造大理石台面、挡水、侧板一体、铝塑板门(2)支架、配件品种、规格:不锈钢铰链，40*40*3镀锌角钢基架(3)2300*550*450，卫生间儿童洗手台造型 |  | 台面及支架运输、安装、杆、环、盒、配件安装、刷油漆 | 个 | 1 | 2410.82
1359 | 011505001012 | 洗漱台 | (1)材料品种、规格、颜色:25mm人造大理石台面、挡水、侧板一体；铝塑板门(2)支架、配件品种、规格:固特301不锈钢铰链，40*40*3镀锌角钢基架(3)2400*550*450，卫生间儿童洗手台造型 |  | 台面及支架运输、安装、杆、环、盒、配件安装、刷油漆 | 个 | 1 | 2551.9
1360 | 011505001013 | 洗漱台 | (1)材料品种、规格、颜色:25mm人造大理石台面、挡水、侧板一体、铝塑板门，25mm人造石装饰线(2)支架、配件品种、规格:固特301不锈钢铰链，40*40*3镀锌角钢基架 |  | 台面及支架运输、安装、杆、环、盒、配件安装、刷油漆 | 个 | 1 | 1863.18
1361 | 011505001014 | 洗漱台 | (1)材料品种、规格、颜色:25mm人造大理石台面、挡水、侧板一体；铝塑板门；25mm人造 |  | 台面及支架运输、安装、杆、环、盒、配件安装、刷油漆 | 个 | 1 | 1742.39
石装饰线(2)支架、配件品种、规格:固特301不锈钢铰链，40*40*3镀锌角钢基架
分部分项工程模拟清单与计价表
工程名称：泉州市鲤2023-8号地块工程总承包+投融资合作 | [7 empty] | 第231页 共547页
序号 | 项目编码 | 项目名称 | 项目特征与要求 |  | 工作内容 | 计量单位 | 工程量 | 金额(元)
|  |  | 项目特征 | 发包人要求 |  |  |  | 综合单价 | 合价
1362 | 011501006007 | 书柜 | (1)台柜规格:6000*2770*300(2)材料种类、规格:20mm防火板(3)五金种类、规格:固特不锈钢铰链 |  | 台柜制作、运输、安装（安放）、刷防护材料、油漆、五金件安装 | 个 | 1 | 7558.32
1363 | 011501006008 | 书柜 | (1)台柜规格:6010*2770*450(2)材料种类、规格:20mm防火板(3)五金种类、规格:固特不锈钢铰链、拉手 |  | 台柜制作、运输、安装（安放）、刷防护材料、油漆、五金件安装 | 个 | 1 | 7570.92
1364 | 011501006009 | 书柜 | (1)台柜规格:6950*2770*450(2)材料种类、规格:20mm防火板(3)五金种类、规格: |  | 台柜制作、运输、安装（安放）、刷防护材料、油漆、五金件安装 | 个 | 1 | 8755.05
1365 | 01B154 | 造型柜 | (1)台柜规格:不规则造型(2)材料种类、规格:20mm防火板，轻钢龙骨(3)五金种类、规格:固特301不锈钢铰链，推拉轨道，18mm阻燃板打底+10mm白色钢化烤漆玻璃(4)背景柜，高度为3m |  |  | 个 | 1 | 7349.32
1366 | 01B155 | 造型柜 | (1)台柜规格:不规则造型(2)材料种类、规格:20mm防火板，轻钢龙骨(3)五金种类、规格:固特301不锈钢铰链，推拉轨道，18mm阻燃板打底+10mm白色钢化烤漆玻璃(4)背景柜，高度为2.8m |  |  | 个 | 1 | 7224.82
1367 | 01B156 | 造型柜 | (1)台柜规格:不规则造型(2)材料种类、规格:20mm防火板，轻钢龙骨(3)五金种类、规格:固特301不锈钢铰 |  |  | 个 | 1 | 5784.91
分部分项工程模拟清单与计价表
工程名称：泉州市鲤2023-8号地块工程总承包+投融资合作 | [7 empty] | 第232页 共547页
序号 | 项目编码 | 项目名称 | 项目特征与要求 |  | 工作内容 | 计量单位 | 工程量 | 金额(元)
|  |  | 项目特征 | 发包人要求 |  |  |  | 综合单价 | 合价
链，推拉轨道，18mm阻燃板打底+10mm白色钢化烤漆玻璃(4)背景柜
1368 | 011404011003 | 衣柜、壁柜油漆 | (1)油漆品种、遍数:刷聚酯漆三遍(2)所有柜子 |  | 基层清理、刮腻子、刷防护材料、油漆 | m2 | 1 | 36.31
1369 | 01B157 | 成品防撞条 | (1)材质:成品尼龙护角(2)涂料阳角收口点 |  |  | m | 1 | 10.98
1370 | 011502001044 | 金属装饰线 | (1)线条材料品种、规格、颜色:15mm铝合金防撞条收边(2)瓷砖阳角处 |  | 线条制作、安装、刷防护材料 | m | 1 | 19.6
1371 | 011502007003 | 塑料装饰线 | (1)线条材料品种、规格、颜色:3.5mm厚塑胶PVC软质墙角护角(2)墙裙木作收口节点 |  | 线条制作、安装、刷防护材料 | m | 1 | 37.02
1372 | 011505010007 | 镜面玻璃 | (1)镜面玻璃品种、规格:镜面玻璃磨边、δ6 |  | 基层安装、玻璃及框制作、运输、安装 | m2 | 1 | 181.04
1373 | 011210005010 | 成品隔断 | (1)隔断材料品种、规格、颜色:30mm防潮板隔断（成品） |  | 隔断运输、安装、嵌缝、塞口 | m2 | 1 | 164.12
1374 | 011505005003 | 卫生间扶手 | (1)材料品种、规格、颜色:无障碍安全抓杆 |  | 台面及支架运输、安装、杆、环、盒、配件安装、刷油漆 | 个 | 1 | 482.97
其他工程 | [9 empty] | 分项工程(17房屋建筑与装饰)
1375 | 011502001040 | 金属装饰线 |  | 部位：木模层楼梯板底、外墙 | 线条制作、安装//刷防护材料 | m | 1 | 15.63
1.铝合金滴水线（宽度 20mm）
1376 | 011615001013 | 开孔(打洞) |  | 1.DN100钢套管（过水洞），密封膏封口 | 拆除//控制扬尘//清理//建渣场内、外运输 | 个 | 1 | 32.34
|  |  | 2.做法要求 | 符合施工规范及设计要求
分部分项工程模拟清单与计价表
工程名称：泉州市鲤2023-8号地块工程总承包+投融资合作 | [7 empty] | 第233页 共547页
序号 | 项目编码 | 项目名称 | 项目特征与要求 |  | 工作内容 | 计量单位 | 工程量 | 金额(元)
|  |  | 项目特征 | 发包人要求 |  |  |  | 综合单价 | 合价
1377 | 011615001014 | 开孔(打洞) |  | 1.φ100卫生间排气孔（含不锈钢装饰罩） | 拆除//控制扬尘//清理//建渣场内、外运输 | 个 | 1 | 32.34
|  |  | 2.做法要求 | 符合施工规范及设计要求
1378 | 011615001015 | 开孔(打洞) |  | 1.空调孔 φ100钢套管，密封膏封口 | 拆除//控制扬尘//清理//建渣场内、外运输 | 个 | 1 | 32.34
|  |  | 2.做法要求 | 符合施工规范及设计要求
1379 | 011615001016 | 开孔(打洞) |  | 1.空调孔 φ75PVC管，密封膏封口 | 拆除//控制扬尘//清理//建渣场内、外运输 | 个 | 1 | 32.34
|  |  | 2.做法要求 | 符合施工规范及设计要求
门窗工程（不含铝合金、不含入户门） | [9 empty] | 分项工程(17房屋建筑与装饰)
1380 | 010802003039 | 钢质防火门 |  | 1.甲级钢质防火门(含五金配件、门锁、闭门器、油漆、灌浆塞缝等) | 门安装//五金安装//玻璃安装 | m2 | 1 | 446.14
|  |  | 2.做法要求 | 符合施工规范及设计要求
1381 | 010802003040 | 钢质防火门 |  | 1.乙级钢质防火门(含五金配件、门锁、闭门器、油漆、灌浆塞缝等) | 门安装//五金安装//玻璃安装 | m2 | 1 | 427.47
|  |  | 2.做法要求 | 符合施工规范及设计要求
1382 | 010811001014 | 门窗五金 |  | 1.顺位器 | 定位、安装、固定全过程 | 个 | 1 | 36.08
|  |  | 2.做法要求 | 符合施工规范及设计要求
1383 | 01B162 | 木纹转印增加费 |  | 1.木纹转印增加费 |  | m2 | 1 | 18.51
|  |  | 2.做法要求 | 符合施工规范及设计要求
外墙涂料工程 | [9 empty] | 分项工程(17房屋建筑与装饰)
1384 | 011407001130 | 墙面喷刷涂料 | 部位 | 真石漆涂料 | 基层清理//刮腻子//刷、喷涂料 | m2 | 1 | 74.37
1.真石漆涂料(含腻子、玻纤网、界面剂-界面砂浆、PVC护角（带20cm网格）)
2.综合考虑涂料颜色、涂料部位等
|  |  | 3.做法要求 | 符合施工规范及设计要求
分部分项工程模拟清单与计价表
工程名称：泉州市鲤2023-8号地块工程总承包+投融资合作 | [7 empty] | 第234页 共547页
序号 | 项目编码 | 项目名称 | 项目特征与要求 |  | 工作内容 | 计量单位 | 工程量 | 金额(元)
|  |  | 项目特征 | 发包人要求 |  |  |  | 综合单价 | 合价
1385 | 011407001131 | 墙面喷刷涂料 | 部位 | 弹性涂料（平涂） | 基层清理//刮腻子//刷、喷涂料 | m2 | 1 | 44.17
1.弹性涂料（平涂）(含腻子、玻纤网、界面剂-界面砂浆、PVC护角（带20cm网格）)
2.综合考虑涂料颜色、涂料部位等
|  |  | 3.做法要求 | 符合施工规范及设计要求
1386 | 011407001132 | 墙面喷刷涂料 | 部位 | 质感涂料 | 基层清理//刮腻子//刷、喷涂料 | m2 | 1 | 76.89
1.质感涂料（平涂）(含腻子、玻纤网、界面剂-界面砂浆、PVC护角（带20cm网格）)
2.综合考虑涂料颜色、涂料部位等
|  |  | 3.做法要求 | 符合施工规范及设计要求
1387 | 011407001133 | 墙面喷刷涂料 | 部位 | 多彩漆涂料 | 基层清理//刮腻子//刷、喷涂料 | m2 | 1 | 83.19
1.多彩漆涂料(含腻子、玻纤网、界面剂-界面砂浆、PVC护角（带20cm网格）)
2.综合考虑涂料颜色、涂料部位等
|  |  | 3.做法要求 | 符合施工规范及设计要求
1388 | 011407001134 | 墙面喷刷涂料 | 部位 | 多彩漆水包砂涂料 | 基层清理//刮腻子//刷、喷涂料 | m2 | 1 | 86.97
1.多彩漆涂料(含腻子、玻纤网、界面剂-界面砂浆、PVC护角（带20cm网格）)
2.综合考虑涂料颜色、涂料部位等
|  |  | 3.做法要求 | 符合施工规范及设计要求
1389 | 011407001135 | 墙面喷刷涂料 | 部位 | 金属漆 | 基层清理//刮腻子//刷、喷涂料 | m2 | 1 | 93.25
1.金属漆(含腻子、玻纤网、界面剂-界面砂浆、PVC护角（带2
分部分项工程模拟清单与计价表
工程名称：泉州市鲤2023-8号地块工程总承包+投融资合作 | [7 empty] | 第235页 共547页
序号 | 项目编码 | 项目名称 | 项目特征与要求 |  | 工作内容 | 计量单位 | 工程量 | 金额(元)
|  |  | 项目特征 | 发包人要求 |  |  |  | 综合单价 | 合价
0cm网格）)
2.综合考虑涂料颜色、涂料部位等
|  |  | 3.做法要求 | 符合施工规范及设计要求
|  | 分部小计 |  |  |  |  | 1
1390 | 011407002074 | 天棚喷刷涂料 |  | 部位：天棚05 设备平台、空调机位、凸窗板 天棚面 | 基层清理//刮腻子//刷、喷涂料 | m2 | 1 | 47.04
1.刷（喷）外墙涂料（颜色及面漆做法同相邻外墙面）
2.外墙腻子一遍
|  |  | 3.做法要求 | 符合施工规范及设计要求
1391 | 011406003037 | 满刮腻子 |  | 1.外墙满刮2厚保温腻子（含打磨修补平整，界面剂一道）（铝膜墙面） | 基层清理//刮腻子 | m2 | 1 | 26.79
|  |  | 2.做法要求 | 符合施工规范及设计要求
1392 | 011001003049 | 保温隔热墙面 | 部位 | 外墙（非铝膜墙面） | 基层清理//刷界面剂//安装龙骨//填贴保温材料//保温板安装//粘贴面层//铺设增强格网、抹抗裂、防水砂浆面层//嵌缝//铺、刷(喷)防护材料 | m2 | 1 | 31.44
1.5mm抗裂砂浆
|  |  | 2.做法要求 | 符合施工规范及设计要求
配套用房土建单位工程 | [9 empty] | 单位工程(17房屋建筑与装饰)
土石方工程 | [9 empty] | 分项工程(17房屋建筑与装饰)
1393 | 010103001007 | 回填方 | 1.回填部位 | 室内回填 | 运输//回填//压实 | m3 | 1 | 12.62
|  |  | 2.密实度 | 分层夯实，夯实系数不小于0.93
|  |  | 3.填方材料品种、规格 | 投标人根据设计要求验方后方可填入，并符合相关工程的质量规范要求
|  |  | 4.填方材料来源 | 均按外购土考虑，包括但不限于土源费、取土费、智能装卸车、运输、二次转运、场地平
分部分项工程模拟清单与计价表
工程名称：泉州市鲤2023-8号地块工程总承包+投融资合作 | [7 empty] | 第236页 共547页
序号 | 项目编码 | 项目名称 | 项目特征与要求 |  | 工作内容 | 计量单位 | 工程量 | 金额(元)
|  |  | 项目特征 | 发包人要求 |  |  |  | 综合单价 | 合价
整等费用，运距由投标人综合考虑并包干使用
|  |  | 5.做法要求 | 符合施工规范及设计要求
砌筑工程 | [9 empty] | 分项工程(17房屋建筑与装饰)
1394 | 010401004073 | 多孔砖墙 | 1.墙类型 | 内外墙 | 砂浆制作、运输//砌砖//刮缝//砖压顶砌筑//材料运输 | m3 | 1 | 606.09
|  |  | 2.墙体厚度 | 180mm-240mm
|  |  | 3.砌筑材料规格、强度等级 | 煤矸石烧结多孔砖
|  |  | 4.砌筑砂浆 | M5 混合砂浆
5.含预埋C20混凝土预制块
|  |  | 6.做法要求 | 符合施工规范及设计要求
1395 | 010401004074 | 多孔砖墙 | 1.墙类型 | 内外墙 | 砂浆制作、运输//砌砖//刮缝//砖压顶砌筑//材料运输 | m3 | 1 | 634.18
|  |  | 2.墙体厚度 | 90mm-120mm
|  |  | 3.砌筑材料规格、强度等级 | 煤矸石烧结多孔砖
|  |  | 4.砌筑砂浆 | M5 混合砂浆
5.含预埋C20混凝土预制块
|  |  | 6.做法要求 | 符合施工规范及设计要求
1396 | 010401004075 | 多孔砖墙 | 1.墙类型 | 内外墙 | 砂浆制作、运输//砌砖//刮缝//砖压顶砌筑//材料运输 | m3 | 1 | 689.38
|  |  | 2.墙体厚度 | 180mm-240mm
|  |  | 3.砌筑材料规格、强度等级 | 粉煤灰烧结多孔砖
|  |  | 4.砌筑砂浆 | M5 混合砂浆
5.含预埋C20混凝土预制块
|  |  | 6.做法要求 | 符合施工规范及设计要求
1397 | 010401004076 | 多孔砖墙 | 1.墙类型 | 内外墙 | 砂浆制作、运输//砌砖//刮缝//砖压顶砌筑//材料运输 | m3 | 1 | 735.77
|  |  | 2.墙体厚度 | 90mm-120mm
|  |  | 3.砌筑材料规格、强 | 粉煤灰烧结多孔砖
分部分项工程模拟清单与计价表
工程名称：泉州市鲤2023-8号地块工程总承包+投融资合作 | [7 empty] | 第237页 共547页
序号 | 项目编码 | 项目名称 | 项目特征与要求 |  | 工作内容 | 计量单位 | 工程量 | 金额(元)
|  |  | 项目特征 | 发包人要求 |  |  |  | 综合单价 | 合价
度等级
|  |  | 4.砌筑砂浆 | M5 混合砂浆
5.含预埋C20混凝土预制块
|  |  | 6.做法要求 | 符合施工规范及设计要求
1398 | 010402001042 | 砌块墙 | 1.墙类型 | 内外墙 | 砂浆制作、运输//砌砖、砌块//勾缝//材料运输 | m3 | 1 | 596.46
|  |  | 2.墙体厚度 | 180mm-240mm
|  |  | 3.砌筑材料规格、强度等级 | 蒸压加气混凝土砌块
|  |  | 4.砌筑砂浆 | 加气混凝土专用砌筑砂浆
5.含预埋C20混凝土预制块
|  |  | 6.做法要求 | 符合施工规范及设计要求
1399 | 010402001043 | 砌块墙 | 1.墙类型 | 内外墙 | 砂浆制作、运输//砌砖、砌块//勾缝//材料运输 | m3 | 1 | 649.26
|  |  | 2.墙体厚度 | 90mm-120mm
|  |  | 3.砌筑材料规格、强度等级 | 蒸压加气混凝土砌块
|  |  | 4.砌筑砂浆 | 加气混凝土专用砌筑砂浆
5.含预埋C20混凝土预制块
|  |  | 6.做法要求 | 符合施工规范及设计要求
1400 | 010401012043 | 零星砌砖 | 1.墙类型 | 外墙节点、框架外表面镶贴砖部分、台阶等 | 砂浆制作、运输//砌砖//刮缝//材料运输 | m3 | 1 | 785.27
|  |  | 2.墙体厚度 | 综合考虑
|  |  | 3.砌筑材料规格、强度等级 | 烧结煤矸石普通砖
|  |  | 4.砌筑砂浆 | M5 混合砂浆
|  |  | 5.做法要求 | 符合施工规范及设计要求
1401 | 010401012044 | 零星砌砖 | 1.墙类型 | 外墙节点、框架外表面镶贴砖部分、台阶等 | 砂浆制作、运输//砌砖//刮缝//材料运输 | m3 | 1 | 697.45
|  |  | 2.墙体厚度 | 综合考虑
分部分项工程模拟清单与计价表
工程名称：泉州市鲤2023-8号地块工程总承包+投融资合作 | [7 empty] | 第238页 共547页
序号 | 项目编码 | 项目名称 | 项目特征与要求 |  | 工作内容 | 计量单位 | 工程量 | 金额(元)
|  |  | 项目特征 | 发包人要求 |  |  |  | 综合单价 | 合价
|  |  | 3.砌筑材料规格、强度等级 | 加气混凝土砌块
|  |  | 4.砌筑砂浆 | 加气混凝土专用砌筑砂浆
|  |  | 5.做法要求 | 符合施工规范及设计要求
1402 | 010405001018 | 砌筑超高增加费 |  | 1.每增0.5m砌筑超高增加费 | 人工二次搬运砖、砂浆 | m3 | 1 | 19.06
|  | 分部小计 |  |  |  |  | 1
混凝土工程 | [9 empty] | 分项工程(17房屋建筑与装饰)
1403 | 010502001055 | 矩形柱 | 1.混凝土强度等级 | C30 | 混凝土制作、运输、浇筑、振捣、养护 | m3 | 1 | 544.51
|  |  | 2.混凝土种类 | 泵送商品混凝土
1404 | 010502003049 | 异形柱 | 1.混凝土强度等级 | C30 | 混凝土制作、运输、浇筑、振捣、养护 | m3 | 1 | 546.1
|  |  | 2.混凝土种类 | 泵送商品混凝土
1405 | 010505001070 | 有梁板 | 1.混凝土强度等级 | C30 | 混凝土制作、运输、浇筑、振捣、养护 | m3 | 1 | 561.7
|  |  | 2.混凝土种类 | 泵送商品混凝土
|  |  | 3.抗渗等级 | P6
1406 | 010502002022 | 构造柱 | 1.混凝土强度等级 | C25 | 混凝土制作、运输、浇筑、振捣、养护 | m3 | 1 | 744.28
|  |  | 2.混凝土种类 | 非泵送商品混凝土
1407 | 010503004025 | 圈梁 | 1.混凝土强度等级 | C25 | 混凝土制作、运输、浇筑、振捣、养护 | m3 | 1 | 750.78
|  |  | 2.混凝土种类 | 非泵送商品混凝土
1408 | 010503004026 | 圈梁 | 1.混凝土强度等级 | C20 | 混凝土制作、运输、浇筑、振捣、养护 | m3 | 1 | 738.67
|  |  | 2.混凝土种类 | 非泵送商品混凝土
1409 | 010503005022 | 过梁 | 1.混凝土强度等级 | C25 | 混凝土制作、运输、浇筑、振捣、养护 | m3 | 1 | 754.53
|  |  | 2.混凝土种类 | 非泵送商品混凝土
1410 | 010507005023 | 压顶 |  | 部位：压顶 | 混凝土制作、运输、浇筑、振捣、养护 | m3 | 1 | 703.98
|  |  | 1.混凝土强度等级 | C25
|  |  | 2.混凝土种类 | 非泵送商品混凝土
1411 | 010504001121 | 直形墙 |  | 部位：女儿墙、栏板、凸窗矮墙、挡墙等（高度＞1.6m或厚 | 混凝土制作、运输、浇筑、振捣、养护 | m3 | 1 | 507.17
分部分项工程模拟清单与计价表
工程名称：泉州市鲤2023-8号地块工程总承包+投融资合作 | [7 empty] | 第239页 共547页
序号 | 项目编码 | 项目名称 | 项目特征与要求 |  | 工作内容 | 计量单位 | 工程量 | 金额(元)
|  |  | 项目特征 | 发包人要求 |  |  |  | 综合单价 | 合价
度＞120mm）
|  |  | 1.混凝土强度等级 | C25
|  |  | 2.混凝土种类 | 非泵送商品混凝土
1412 | 010505006018 | 栏板 |  | 部位：女儿墙、栏板、凸窗矮墙、挡墙等（高度≤1.6m且厚度≤120mm） | 混凝土制作、运输、浇筑、振捣、养护 | m3 | 1 | 553.39
|  |  | 1.混凝土强度等级 | C25
|  |  | 2.混凝土种类 | 非泵送商品混凝土
1413 | 010505008060 | 雨篷、悬挑板、阳台板 |  | 部位：雨棚板 | 混凝土制作、运输、浇筑、振捣、养护 | m3 | 1 | 614.53
|  |  | 1.混凝土强度等级 | C25
|  |  | 2.混凝土种类 | 非泵送商品混凝土
|  | 分部小计 |  |  |  |  | 1
1414 | 010507004018 | 台阶 | 1.混凝土强度等级 | C25 | 混凝土制作、运输、浇筑、振捣、养护 | m3 | 1 | 661.47
|  |  | 2.混凝土种类 | 非泵送商品混凝土
1415 | 010507001029 | 散水、坡道 |  | 部位：坡道 | 地基夯实//铺设垫层//混凝土制作、运输、浇筑、振捣、养护//变形缝填塞 | m2 | 1 | 141.97
1.60厚C15非泵送商品混凝土
2.300厚粒径5~32卵石(砾石)灌M2.5混合砂浆，宽出面层300
3.素土夯实,压实系数＞0.93,向外坡3%~5%
1416 | 010507001030 | 散水、坡道 |  | 部位：散水 | 地基夯实//铺设垫层//混凝土制作、运输、浇筑、振捣、养护//变形缝填塞 | m2 | 1 | 107.24
|  |  | 1.60厚C20细石混凝土面层，撒1 | 1水泥砂子压实赶光
2.100厚碎石垫层
3.素土夯实,压实系数＞0.93,向外坡3%~5%
4.聚乙烯泡沫板；嵌缝膏嵌缝
1417 | 010507003011 | 电缆沟、地沟、明暗沟 |  | 1.C20混凝土暗沟（12J003-10/A3、a/A2） (铸铁盖板 300×4 | 挖填、运土石方//铺设垫层//混凝土制作、运输、浇筑 | m | 1 | 439.79
分部分项工程模拟清单与计价表
工程名称：泉州市鲤2023-8号地块工程总承包+投融资合作 | [7 empty] | 第240页 共547页
序号 | 项目编码 | 项目名称 | 项目特征与要求 |  | 工作内容 | 计量单位 | 工程量 | 金额(元)
|  |  | 项目特征 | 发包人要求 |  |  |  | 综合单价 | 合价
|  |  |  | 00) | 、振捣、养护//刷防护材料
钢筋工程 | [9 empty] | 分项工程(17房屋建筑与装饰)
1418 | 010515001223 | 现浇构件钢筋 | 钢筋种类、规格 | 现浇构件圆钢筋HPB300以内 (直径≤10mm) | 钢筋制作、运输//钢筋安装//焊接(绑扎) | t | 1 | 5806.55
|  |  | 做法要求 | 符合施工规范及设计要求
1419 | 010515001224 | 现浇构件钢筋 | 钢筋种类、规格 | 现浇构件带肋钢筋HRB400以内 (直径≤10mm) | 钢筋制作、运输//钢筋安装//焊接(绑扎) | t | 1 | 5411.78
|  |  | 做法要求 | 符合施工规范及设计要求
1420 | 010515001225 | 现浇构件钢筋 | 钢筋种类、规格 | 现浇构件带肋钢筋HRB400以内 (直径12mm) | 钢筋制作、运输//钢筋安装//焊接(绑扎) | t | 1 | 5211.92
|  |  | 做法要求 | 符合施工规范及设计要求
1421 | 010515001226 | 现浇构件钢筋 | 钢筋种类、规格 | 现浇构件带肋钢筋HRB400以内 (直径14mm) | 钢筋制作、运输//钢筋安装//焊接(绑扎) | t | 1 | 5088.78
|  |  | 做法要求 | 符合施工规范及设计要求
1422 | 010515001227 | 现浇构件钢筋 | 钢筋种类、规格 | 现浇构件带肋钢筋HRB400以内 (直径16mm) | 钢筋制作、运输//钢筋安装//焊接(绑扎) | t | 1 | 5032.84
|  |  | 做法要求 | 符合施工规范及设计要求
1423 | 010515001228 | 现浇构件钢筋 | 钢筋种类、规格 | 现浇构件带肋钢筋HRB400以内 (直径18mm) | 钢筋制作、运输//钢筋安装//焊接(绑扎) | t | 1 | 5032.84
|  |  | 做法要求 | 符合施工规范及设计要求
1424 | 010515001229 | 现浇构件钢筋 | 钢筋种类、规格 | 现浇构件带肋钢筋HRB400以内 (直径20mm) | 钢筋制作、运输//钢筋安装//焊接(绑扎) | t | 1 | 4705.69
|  |  | 做法要求 | 符合施工规范及设计要求
1425 | 010515001230 | 现浇构件钢筋 | 钢筋种类、规格 | 现浇构件带肋钢筋HRB400以内 (直径22mm) | 钢筋制作、运输//钢筋安装//焊接(绑扎) | t | 1 | 4705.69
|  |  | 做法要求 | 符合施工规范及设计要求
1426 | 010515001231 | 现浇构件钢筋 | 钢筋种类、规格 | 现浇构件带肋钢筋HRB400以内 (直径25mm) | 钢筋制作、运输//钢筋安装//焊接(绑扎) | t | 1 | 4761.65
|  |  | 做法要求 | 符合施工规范及设计要求
1427 | 010515009023 | 支撑钢筋(铁马) | 钢筋种类、规格 | 现浇构件带肋钢筋HRB400以内 | 钢筋制作、焊接、安装 | t | 1 | 5211.92
分部分项工程模拟清单与计价表
工程名称：泉州市鲤2023-8号地块工程总承包+投融资合作 | [7 empty] | 第241页 共547页
序号 | 项目编码 | 项目名称 | 项目特征与要求 |  | 工作内容 | 计量单位 | 工程量 | 金额(元)
|  |  | 项目特征 | 发包人要求 |  |  |  | 综合单价 | 合价
(直径12mm)
|  |  | 做法要求 | 符合施工规范及设计要求
1428 | 010515009024 | 支撑钢筋(铁马) | 钢筋种类、规格 | 现浇构件带肋钢筋HRB400以内 (直径25mm) | 钢筋制作、焊接、安装 | t | 1 | 4761.65
|  |  | 做法要求 | 符合施工规范及设计要求
|  | 分部小计 |  |  |  |  | 1
1429 | 010516006086 | 电渣压力焊接 |  | 1.电渣压力焊接φ≤18 | 焊接、清理 | 个 | 1 | 5.97
2.斜板、坡屋面、弧形构件、型钢组合混凝土钢筋等综合考虑
|  |  | 3.做法要求 | 符合施工规范及设计要求
1430 | 010516006087 | 电渣压力焊接 |  | 1.电渣压力焊接φ≤32 | 焊接、清理 | 个 | 1 | 7.14
2.斜板、坡屋面、弧形构件、型钢组合混凝土钢筋等综合考虑
|  |  | 3.做法要求 | 符合施工规范及设计要求
1431 | 010516003046 | 机械连接 |  | 1.钢筋直螺纹连接 (φ22) | 钢筋套丝//套筒连接 | 个 | 1 | 15.78
2.斜板、坡屋面、弧形构件、型钢组合混凝土钢筋等综合考虑
|  |  | 3.做法要求 | 符合施工规范及设计要求
1432 | 010516003047 | 机械连接 |  | 1.钢筋直螺纹连接 (φ25) | 钢筋套丝//套筒连接 | 个 | 1 | 16.01
2.斜板、坡屋面、弧形构件、型钢组合混凝土钢筋等综合考虑
|  |  | 3.做法要求 | 符合施工规范及设计要求
金属结构工程 | [9 empty] | 分项工程(17房屋建筑与装饰)
1433 | 010607005012 | 砌块墙钢丝网加固 |  | 部位：不同材料基体结合处 | 铺贴//铆固 | m2 | 1 | 16.98
1.挂钢丝网（综合考虑钢丝网规格及材质）
分部分项工程模拟清单与计价表
工程名称：泉州市鲤2023-8号地块工程总承包+投融资合作 | [7 empty] | 第242页 共547页
序号 | 项目编码 | 项目名称 | 项目特征与要求 |  | 工作内容 | 计量单位 | 工程量 | 金额(元)
|  |  | 项目特征 | 发包人要求 |  |  |  | 综合单价 | 合价
|  |  | 2.做法要求 | 符合施工规范及设计要求
1434 | 010607005013 | 砌块墙钢丝网加固 |  | 部位：楼梯间和人流通道的填充墙满挂、暗埋管线的孔槽处、门窗等洞口的角部、外墙找平抹灰满挂等 | 铺贴//铆固 | m2 | 1 | 16.98
1.挂钢丝网（综合考虑钢丝网规格及材质）
|  |  | 2.做法要求 | 符合施工规范及设计要求
屋面及防水工程 | [9 empty] | 分项工程(17房屋建筑与装饰)
1435 | 010902001007 | 屋面卷材防水 |  | 部位：屋面01有保温屋面（倒置式）、屋面03无保温屋面1 | 基层处理//刷底油//铺油毡卷材、接缝 | m2 | 1 | 39.68
1.1.5厚双面自粘聚合物改性沥青防水卷材（无胎）沿墙上反300mm以上
2.附加层、遍数、坡度、圆弧形等综合考虑
|  |  | 3.做法要求 | 符合施工规范及设计要求
1436 | 010902002016 | 屋面涂膜防水 |  | 部位：屋面01有保温屋面（倒置式）、屋面03无保温屋面1 | 基层处理//刷基层处理剂//铺布、喷涂防水层 | m2 | 1 | 17.34
1.1.5厚非固化橡胶沥青防水涂料沿墙上反300mm以上
2.附加层、遍数、坡度、圆弧形等综合考虑
|  |  | 3.做法要求 | 符合施工规范及设计要求
1437 | 010902002017 | 屋面涂膜防水 |  | 部位：屋面01有保温屋面（倒置式）、屋面03无保温屋面1 | 基层处理//刷基层处理剂//铺布、喷涂防水层 | m2 | 1 | 17
1.1.0厚水泥基渗透结晶型防水材料（用量≥1.5kg/㎡）
2.附加层、遍数、坡度、圆弧形等综合考虑
|  |  | 3.做法要求 | 符合施工规范及设计要求
分部分项工程模拟清单与计价表
工程名称：泉州市鲤2023-8号地块工程总承包+投融资合作 | [7 empty] | 第243页 共547页
序号 | 项目编码 | 项目名称 | 项目特征与要求 |  | 工作内容 | 计量单位 | 工程量 | 金额(元)
|  |  | 项目特征 | 发包人要求 |  |  |  | 综合单价 | 合价
1438 | 010902008004 | 屋面变形缝 |  | 1.屋面立墙泛水综合考虑材质、厚度及做法 | 清缝//填塞防水材料//止水带安装//盖缝制作、安装//刷防护材料 | m | 1 | 25.63
|  |  | 2.做法要求 | 符合施工规范及设计要求
1439 | 011102003085 | 块料楼地面 |  | 部位：屋面01有保温屋面（倒置式） | 基层清理//抹结合层//面层铺设、磨边//嵌缝//刷防护材料//酸洗、打蜡//材料运输 | m2 | 1 | 145.57
1.10厚（600*600）防滑地砖，1:2水泥砂浆擦缝
2.20厚13干硬性水泥砂浆结合层
|  |  | 3.做法要求 | 符合施工规范及设计要求
1440 | 011101003007 | 细石混凝土楼地面 | 1.找平层厚度、砂浆配合比 | 40厚C20细石混凝土保护层 | 基层清理、抹找平层、面层铺设、材料运输 | m2 | 1 | 46.73
面层厚度、混凝土强度等级
1441 | 010515003015 | 钢筋网片 | 1.钢筋种类、规格 | 配?4@150双向钢筋（置于该层上部，保护层厚度=20mm） | 钢筋网制作、运输、钢筋网安装、焊接（绑扎） | t | 1 | 9328.23
1442 | 010902008014 | 屋面变形缝 |  | 1.仓缝@3m x3m,缝宽20,周边须设缝,钢筋在缝内断开,缝内嵌防水密封膏 | 清缝、填塞防水材料、止水带安装、盖缝制作、安装、刷防护材料 | m | 1 | 17.21
止水带材料种类
盖缝材料
防护材料种类
1443 | 011003001004 | 隔离层 |  |  | 基层清理、刷油、煮沥青、胶泥调制、隔离层铺设 | m2 | 1 | 7.82
|  |  | 1.隔离层材料品种 | PE膜
隔离层做法
粘贴材料种类
1444 | 011101001032 | 水泥砂浆楼地面 |  | 部位：屋面04无保温屋面、楼面13凸窗板、楼面15设备平台、空调机位 | 基层清理//抹找平层//抹面层//材料运输 | m2 | 1 | 31.08
1.最薄处20厚1:3水泥防水砂浆（内掺5%防水粉），找坡1%与
分部分项工程模拟清单与计价表
工程名称：泉州市鲤2023-8号地块工程总承包+投融资合作 | [7 empty] | 第244页 共547页
序号 | 项目编码 | 项目名称 | 项目特征与要求 |  | 工作内容 | 计量单位 | 工程量 | 金额(元)
|  |  | 项目特征 | 发包人要求 |  |  |  | 综合单价 | 合价
墙转角处做上翻0.3米，阴角做25mm圆弧倒角
2.钢筋混凝土现浇楼板，表面清扫干净
3.坡度、圆弧形倒角等综合考虑
|  |  | 4.做法要求 | 符合施工规范及设计要求
1445 | 011101001033 | 水泥砂浆楼地面 |  | 部位：雨棚、管井井盖 | 基层清理//抹找平层//抹面层//材料运输 | m2 | 1 | 26.31
1.最薄处20厚1:3防水水泥砂浆找坡
|  |  | 2.做法要求 | 符合施工规范及设计要求
1446 | 010904002027 | 楼(地)面涂膜防水 |  | 地面03a | 基层处理//刷基层处理剂//铺布、喷涂防水层 | m2 | 1 | 34.04
部位：开闭所、变配电室、计量间、发电机房 、三网、广电机房、门卫、物业管理用房、社区居委会、老人活动中心等配套用房的卫生间
1.1.5厚聚合物水泥防水涂料（JS、Ⅱ型）(门口处向外延展500、向两侧延展200宽)
2.附加层、遍数、坡度、圆弧形等综合考虑
|  |  | 3.做法要求 | 符合施工规范及设计要求
1447 | 010904002036 | 楼(地)面涂膜防水 |  | 地面03a | 基层处理//刷基层处理剂//铺布、喷涂防水层 | m2 | 1 | 51.04
部位：开闭所、变配电室、计量间、发电机房 、三网、广电机房、门卫、物业管理用房、社区居委会、老人活动中心等配套用房的卫生间
1.1.0厚水泥基渗透结晶型防水材料（用量≥1.5kg/㎡）
2.附加层、遍数、坡度、圆弧
分部分项工程模拟清单与计价表
工程名称：泉州市鲤2023-8号地块工程总承包+投融资合作 | [7 empty] | 第245页 共547页
序号 | 项目编码 | 项目名称 | 项目特征与要求 |  | 工作内容 | 计量单位 | 工程量 | 金额(元)
|  |  | 项目特征 | 发包人要求 |  |  |  | 综合单价 | 合价
形等综合考虑
|  |  | 3.做法要求 | 符合施工规范及设计要求
1448 | 010903002054 | 墙面涂膜防水 |  | 内墙面02 | 基层处理//刷基层处理剂//铺布、喷涂防水层 | m2 | 1 | 37.98
部位：开闭所、变配电室、计量间、发电机房 、三网、广电机房、门卫、物业管理用房、社区居委会、老人活动中心等配套用房的卫生间
1.1.5厚聚合物水泥防水涂料 （JS、Ⅱ型）
2.附加层、遍数、坡度、圆弧形等综合考虑
|  |  | 3.做法要求 | 符合施工规范及设计要求
1449 | 010903002055 | 墙面涂膜防水 |  | 部位：木模层外墙 | 基层处理//刷基层处理剂//铺布、喷涂防水层 | m2 | 1 | 37.98
1.1.5厚水泥基聚合物防水涂料
2.附加层、遍数、坡度、圆弧形等综合考虑
|  |  | 3.做法要求 | 符合施工规范及设计要求
1450 | 010903002056 | 墙面涂膜防水 |  | 部位：外墙门窗周边200mm范围 | 基层处理//刷基层处理剂//铺布、喷涂防水层 | m2 | 1 | 26.66
1.刷1.0厚聚合物水泥基防水涂料
2.附加层、遍数、坡度、圆弧形等综合考虑
|  |  | 3.做法要求 | 符合施工规范及设计要求
1451 | 010903004002 | 墙面变形缝 |  | 部位：女儿墙诱导缝 | 清缝//填塞防水材料//止水带安装//盖缝制作、安装//刷防护材料 | m | 1 | 12.75
1.每12m设置变形控制缝，缝内嵌油膏
|  |  | 2.做法要求 | 符合施工规范及设计要求
保温隔热工程 | [9 empty] | 分项工程(17房屋建筑与装饰)
1452 | 011001003034 | 保温隔热墙面 |  | 部位：外墙内保温 | 基层清理//刷界面剂//安装 | m2 | 1 | 99.1
分部分项工程模拟清单与计价表
工程名称：泉州市鲤2023-8号地块工程总承包+投融资合作 | [7 empty] | 第246页 共547页
序号 | 项目编码 | 项目名称 | 项目特征与要求 |  | 工作内容 | 计量单位 | 工程量 | 金额(元)
|  |  | 项目特征 | 发包人要求 |  |  |  | 综合单价 | 合价
|  |  |  | 1.5厚抗裂砂浆复合耐碱玻纤网格布（160g/m2） | 龙骨//填贴保温材料//保温板安装//粘贴面层//铺设增强格网、抹抗裂、防水砂浆面层//嵌缝//铺、刷(喷)防护材料
2.20mm厚无机轻集料保温砂浆（外墙内保温）
|  |  | 3.做法要求 | 符合施工规范及设计要求
1453 | 011001003035 | 保温隔热墙面 |  | 1.无机保温砂浆每增减5mm | 基层清理//刷界面剂//安装龙骨//填贴保温材料//保温板安装//粘贴面层//铺设增强格网、抹抗裂、防水砂浆面层//嵌缝//铺、刷(喷)防护材料 | m2 | 1 | 13.03
|  |  | 2.做法要求 | 符合施工规范及设计要求
1454 | 011001001021 | 保温隔热屋面 |  | 1.40厚挤塑聚苯板（XPS，燃烧性能为B1级,干密度25～35Kg/m3） | 基层清理//刷粘结材料//铺粘保温层//铺、刷(喷)防护材料 | m2 | 1 | 41.47
2.综合考虑保温排气管等
|  |  | 3.做法要求 | 符合施工规范及设计要求
1455 | 011001001022 | 保温隔热屋面 |  | 1.挤塑聚苯板每增减5mm | 基层清理//刷粘结材料//铺粘保温层//铺、刷(喷)防护材料 | m2 | 1 | 3.78
|  |  | 2.做法要求 | 符合施工规范及设计要求
楼地面装饰工程 | [9 empty] | 分项工程(17房屋建筑与装饰)
1456 | 010501001070 | 垫层 |  | 部位：地面03a、地面08 | 混凝土制作、运输、浇筑、振捣、养护 | m3 | 1 | 515.13
1.100厚C25混凝土地坪,原浆找平
1457 | 010515003021 | 钢筋网片 | 1.钢筋种类、规格 | 配φ8@200双向钢筋 （置于该层下部，保护层厚度=20mm（钢筋植入周边结构15d） | 钢筋网制作、运输、钢筋网安装、焊接（绑扎） | t | 1 | 6238.3
1458 | 011003001010 | 隔离层 | 隔离层部位 |  | 基层清理、刷油、煮沥青、胶泥调制、隔离层铺设 | m2 | 1 | 9.57
|  |  | 1.隔离层材料品种 | 聚乙烯薄膜
隔离层做法
粘贴材料种类
1459 | 011102003095 | 块料楼地面 |  | 地面03a | 基层清理//抹结合层//面层 | m2 | 1 | 136.03
分部分项工程模拟清单与计价表
工程名称：泉州市鲤2023-8号地块工程总承包+投融资合作 | [7 empty] | 第247页 共547页
序号 | 项目编码 | 项目名称 | 项目特征与要求 |  | 工作内容 | 计量单位 | 工程量 | 金额(元)
|  |  | 项目特征 | 发包人要求 |  |  |  | 综合单价 | 合价
|  |  |  | 部位：开闭所、变配电室、计量间、发电机房 、三网、广电机房、门卫、物业管理用房、社区居委会、老人活动中心等配套用房的卫生间 | 铺设、磨边//嵌缝//刷防护材料//酸洗、打蜡//材料运输
1.10厚（600*600）防滑地砖（湿贴）
2.20厚1:3水泥砂浆结合层（无地漏）/最薄处20厚1：3水泥砂浆1%坡向地漏，地漏与完成面平（有地漏）
|  |  | 3.做法要求 | 符合施工规范及设计要求
1460 | 011102003096 | 块料楼地面 |  | 楼面08 | 基层清理//抹结合层//面层铺设、磨边//嵌缝//刷防护材料//酸洗、打蜡//材料运输 | m2 | 1 | 136.03
部位：开闭所、变配电室、计量间、发电机房、三网、广电机房
1.10厚（600*600）防滑面砖,干水泥浆擦缝
2.20厚1:3干硬性水泥砂浆结合层
3.现浇钢筋混凝土楼板，表面清扫干净
|  |  | 3.做法要求 | 符合施工规范及设计要求
1461 | 011104004009 | 防静电活动地板 |  | 地面05 | 基层清理//固定支架安装//活动面层安装//刷防护材料//材料运输 | m2 | 1 | 374.45
部位：消控室、监控室
1.防静电活动板面层（架空200mm）,静电地板载荷250kg/m2（材料的燃烧性能等级为A级）
|  |  | 2.做法要求 | 符合施工规范及设计要求
1462 | 011101006069 | 平面砂浆找平层 |  | 部位： 地面05 消控室、监控室 | 基层清理、抹找平层、材料运输 | m2 | 1 | 25.02
|  |  | 1.找平层厚度、砂浆 | 20厚1:2.5水泥砂浆，压实抹光
分部分项工程模拟清单与计价表
工程名称：泉州市鲤2023-8号地块工程总承包+投融资合作 | [7 empty] | 第248页 共547页
序号 | 项目编码 | 项目名称 | 项目特征与要求 |  | 工作内容 | 计量单位 | 工程量 | 金额(元)
|  |  | 项目特征 | 发包人要求 |  |  |  | 综合单价 | 合价
配合比
1463 | 011101005014 | 自流坪楼地面 | 找平层砂浆配合比、厚度 |  | 基层处理、抹找平层、涂界面剂、涂刷中层漆、打磨、吸尘、镘自流平面漆（浆）、拌合自流平浆料、铺面层 | m2 | 1 | 44.55
界面剂材料种类
部位： 地面05 消控室、监控室
|  |  | 1.面漆材料种类、厚度 | 0.5厚地坪漆涂料
面层材料种类
|  | 分部小计 |  |  |  |  | 1
1464 | 011105003034 | 块料踢脚线 |  | 踢脚02 H=120mm | 基层清理//底层抹灰//面层铺贴、磨边//擦缝//磨光、酸洗、打蜡//刷防护材料//材料运输 | m2 | 1 | 262.33
部位：门卫、物业管理用房、社区居委会、老人活动中心等配套用房
1.10厚玻化砖，专用粘结剂粘贴
|  |  | 2.10厚1 | 3水泥砂浆打底扫毛
|  |  | 3.做法要求 | 符合施工规范及设计要求
1465 | 011105003035 | 块料踢脚线 |  | 踢脚02 H=120mm | 基层清理//底层抹灰//面层铺贴、磨边//擦缝//磨光、酸洗、打蜡//刷防护材料//材料运输 | m2 | 1 | 257.78
部位：门卫、物业管理用房、社区居委会、老人活动中心等配套用房
1.10厚防滑砖，专用粘结剂粘贴
|  |  | 2.10厚1 | 3水泥砂浆打底扫毛
|  |  | 3.做法要求 | 符合施工规范及设计要求
1466 | 011105006035 | 金属踢脚线 |  | 踢脚02 H=120mm | 基层清理//基层铺贴//面层铺贴//材料运输 | m | 1 | 57.58
部位：门卫、物业管理用房、社区居委会、老人活动中心等配套用房
分部分项工程模拟清单与计价表
工程名称：泉州市鲤2023-8号地块工程总承包+投融资合作 | [7 empty] | 第249页 共547页
序号 | 项目编码 | 项目名称 | 项目特征与要求 |  | 工作内容 | 计量单位 | 工程量 | 金额(元)
|  |  | 项目特征 | 发包人要求 |  |  |  | 综合单价 | 合价
1.多层板基底、面饰1.2厚不锈钢板踢脚板，专用粘结剂粘贴
|  |  | 2.10厚1 | 3水泥砂浆打底扫毛
|  |  | 3.做法要求 | 符合施工规范及设计要求
1467 | 011105002002 | 石材踢脚线 |  | 踢脚02 H=120mm | 基层清理//底层抹灰//面层铺贴、磨边//擦缝//磨光、酸洗、打蜡//刷防护材料//材料运输 | m2 | 1 | 183.59
部位：门卫、物业管理用房、社区居委会、老人活动中心等配套用房
1.20厚花岗石板贴面，石材专用粘结剂粘贴
|  |  | 2.10厚1 | 3水泥砂浆打底扫毛
|  |  | 3.做法要求 | 符合施工规范及设计要求
内墙、柱面工程 | [9 empty] | 分项工程(17房屋建筑与装饰)
1468 | 011204003127 | 块料墙面 |  | 内墙面02 【砖墙面、砼墙面】 | 基层清理//砂浆制作、运输//粘结层铺贴//面层安装//嵌缝//刷防护材料//磨光、酸洗、打蜡 | m2 | 1 | 125.68
部位： 门卫、物业管理用房、社区居委会、老人活动中心等配套用房的卫生间
1.8厚（300*300）墙面砖，白水泥浆擦缝
2.瓷砖胶结合层
|  |  | 3.做法要求 | 符合施工规范及设计要求
1469 | 011201004164 | 立面砂浆找平层 |  | 内墙面02 【砖墙面、砼墙面】 | 基层清理//刷界面剂//砂浆制作、运输//抹灰找平 | m2 | 1 | 33.14
部位： 门卫、物业管理用房、社区居委会、老人活动中心等配套用房的卫生间、商业套内卫生间
1.15厚1:3水泥砂浆找平
2.基层处理
|  |  | 3.做法要求 | 符合施工规范及设计要求
1470 | 011201004165 | 立面砂浆找平层 |  | 内墙面04 【砖墙面、木模砼墙 | 基层清理//刷界面剂//砂浆 | m2 | 1 | 33.14
分部分项工程模拟清单与计价表
工程名称：泉州市鲤2023-8号地块工程总承包+投融资合作 | [7 empty] | 第250页 共547页
序号 | 项目编码 | 项目名称 | 项目特征与要求 |  | 工作内容 | 计量单位 | 工程量 | 金额(元)
|  |  | 项目特征 | 发包人要求 |  |  |  | 综合单价 | 合价
|  |  |  | 面】 | 制作、运输//抹灰找平
部位： 计量间、门卫、物业管理用房、社区居委会、老人活动中心等配套用房
1.15厚1:3水泥砂浆找平
2.基层处理
|  |  | 3.做法要求 | 符合施工规范及设计要求
1471 | 011201004166 | 立面砂浆找平层 |  | 内墙面07a 【砖墙面】 | 基层清理//刷界面剂//砂浆制作、运输//抹灰找平 | m2 | 1 | 33.1
部位：烟囱、排烟井、加压
1.15厚1:3水泥砂浆找平
2.基层处理
3.不做踢脚线
|  |  | 4.做法要求 | 符合施工规范及设计要求
1472 | 011207001072 | 墙面装饰板 |  | 内墙面09 | 基层清理//龙骨制作、运输、安装//钉隔离层//基层铺钉//面层铺贴 | m2 | 1 | 115.68
部位：发电机房
1.穿孔吸音复合板600X600X15，板背面点状抹粉刷石膏（至少五个点）粘贴于楼板面，板边接缝处平面压T型塑料压条，板角对角处用固定压盘胀栓固定，板中间另加一个固定压盘及膨胀栓
|  |  | 2.做法要求 | 符合施工规范及设计要求
1473 | 011201004167 | 立面砂浆找平层 |  | 内墙面09 【砖墙面】 | 基层清理//刷界面剂//砂浆制作、运输//抹灰找平 | m2 | 1 | 33.1
部位：消防水泵房1.8m以上、生活水泵房1.8m以上、人防电站、发电机房
1.15厚1:3水泥砂浆找平
2.基层处理
|  |  | 3.做法要求 | 符合施工规范及设计要求
分部分项工程模拟清单与计价表
工程名称：泉州市鲤2023-8号地块工程总承包+投融资合作 | [7 empty] | 第251页 共547页
序号 | 项目编码 | 项目名称 | 项目特征与要求 |  | 工作内容 | 计量单位 | 工程量 | 金额(元)
|  |  | 项目特征 | 发包人要求 |  |  |  | 综合单价 | 合价
|  | 分部小计 |  |  |  |  | 1
1474 | 011201004190 | 立面砂浆找平层 |  | 1.除墙体为多孔砖外，基层处理喷浆甩毛內掺建筑胶 | 基层清理//刷界面剂//砂浆制作、运输//抹灰找平 | m2 | 1 | 4.35
|  |  | + | 2.基层清理干净
天棚工程 | [9 empty] | 分项工程(17房屋建筑与装饰)
1475 | 011302001043 | 天棚吊顶 |  | 天棚01 | 基层清理、吊杆安装//龙骨安装//基层板铺贴//面层铺贴//嵌缝//刷防护材料 | m2 | 1 | 106.14
部位：消控室
1.9厚矿棉板面层
2.装配式U型轻钢（不上人型） (平面)，综合考虑混凝土板内预埋件
3.现浇钢筋混凝土楼板底清扫干净
4.综合考虑因吊顶超高吊杆超长造成的增加反支撑钢架费用、所有末端设备开孔（如天棚成品检修口、灯具等）等相关费用
|  |  | 5.做法要求 | 符合施工规范及设计要求
1476 | 011302001044 | 天棚吊顶 |  | 天棚07 | 基层清理、吊杆安装//龙骨安装//基层板铺贴//面层铺贴//嵌缝//刷防护材料 | m2 | 1 | 41.37
部位：发电机房
1.穿孔吸音复合板600X600X15，板背面点状抹粉刷石膏（至少五个点）粘贴于楼板面，板边接缝处平面压T型塑料压条，板角对角处用固定压盘胀栓固定，板中间另加一个固定压盘及膨胀栓
2.放水平线及垂直线
3.清理基层，去除灰尘和油污，弹线定位
分部分项工程模拟清单与计价表
工程名称：泉州市鲤2023-8号地块工程总承包+投融资合作 | [7 empty] | 第252页 共547页
序号 | 项目编码 | 项目名称 | 项目特征与要求 |  | 工作内容 | 计量单位 | 工程量 | 金额(元)
|  |  | 项目特征 | 发包人要求 |  |  |  | 综合单价 | 合价
4.现浇钢筋混凝土楼板底清扫干净
5.综合考虑所有末端设备开孔（如天棚成品检修口、灯具等）等相关费用
|  |  | 6.做法要求 | 符合施工规范及设计要求
外墙、柱面抹灰工程 | [9 empty] | 分项工程(17房屋建筑与装饰)
1477 | 011201004168 | 立面砂浆找平层 |  | 上部外墙01、02、03 | 基层清理//刷界面剂//砂浆制作、运输//抹灰找平 | m2 | 1 | 61.81
部位：【砖墙面、木模砼墙面】
1.20厚1:2.5水泥防水砂浆找平层（内掺5%防水粉）
2.墙体、清理基层
|  |  | 3.做法要求 | 符合施工规范及设计要求
1478 | 011201004169 | 立面砂浆找平层 |  | 上部外墙01、02、03 | 基层清理//刷界面剂//砂浆制作、运输//抹灰找平 | m2 | 1 | 63.14
部位：【砖墙面、木模砼墙面】
1.20厚1:2.5水泥防水砂浆找平层（内掺5%防水粉）（掺耐碱抗裂纤维0.9%）
2.墙体、清理基层
|  |  | 3.做法要求 | 符合施工规范及设计要求
1479 | 011202003014 | 柱、梁面砂浆找平 |  | 上部外墙01、02、03 | 基层清理//砂浆制作、运输//抹灰找平 | m2 | 1 | 59.75
部位：【木模独立矩形柱(梁)】
1.20厚1：2.5水泥防水砂浆找平层（内掺5%防水粉）
2.墙体、清理基层
|  |  | 3.做法要求 | 符合施工规范及设计要求
1480 | 011203003011 | 零星项目砂浆找平 |  | 上部外墙01、02、03 | 基层清理//砂浆制作、运输 | m2 | 1 | 68.51
分部分项工程模拟清单与计价表
工程名称：泉州市鲤2023-8号地块工程总承包+投融资合作 | [7 empty] | 第253页 共547页
序号 | 项目编码 | 项目名称 | 项目特征与要求 |  | 工作内容 | 计量单位 | 工程量 | 金额(元)
|  |  | 项目特征 | 发包人要求 |  |  |  | 综合单价 | 合价
|  |  |  | 部位：【木模零星】 | //抹灰找平
1.20厚1：2.5水泥防水砂浆找平层（内掺5%防水粉）
2.墙体、清理基层
|  |  | 3.做法要求 | 符合施工规范及设计要求
1481 | 011203005021 | 小型构件项目找平抹灰 |  | 上部外墙01、02、03 | 基层清理//砂浆制作、运输//抹灰找平 | m2 | 1 | 110.85
部位：【木模装饰线条】
1.20厚1：2.5水泥防水砂浆找平层（内掺5%防水粉）
2.墙体、清理基层
|  |  | 3.做法要求 | 符合施工规范及设计要求
1482 | 011203005022 | 小型构件项目找平抹灰 |  | 上部外墙01、02、03 | 基层清理//砂浆制作、运输//抹灰找平 | m2 | 1 | 59.62
部位：【木模小型构件】
1.20厚1：2.5水泥防水砂浆找平层（内掺5%防水粉）
2.墙体、清理基层
|  |  | 3.做法要求 | 符合施工规范及设计要求
1483 | 011204003128 | 块料墙面 |  | 部位：外墙饰面采用涂料时，距室外地坪100mm高范围内贴面砖，颜色同相邻墙面 | 基层清理//砂浆制作、运输//粘结层铺贴//面层安装//嵌缝//刷防护材料//磨光、酸洗、打蜡 | m2 | 1 | 172.98
1.外墙面面砖 (粉状型建筑胶贴剂粘贴)
|  | 分部小计 |  |  |  |  | 1
1484 | 011201004194 | 立面砂浆找平层 |  | 1.基层处理喷浆甩毛內掺建筑胶（多孔砖取消此道） | 基层清理//刷界面剂//砂浆制作、运输//抹灰找平 | m2 | 1 | 4.35
油漆、涂料、裱糊工程 | [9 empty] | 分项工程(17房屋建筑与装饰)
1485 | 011407001095 | 墙面喷刷涂料 |  | 内墙面04 | 基层清理//刮腻子//刷、喷涂料 | m2 | 1 | 40.19
部位：门卫、物业管理用房、社区居委会、老人活动中心等配套用房
分部分项工程模拟清单与计价表
工程名称：泉州市鲤2023-8号地块工程总承包+投融资合作 | [7 empty] | 第254页 共547页
序号 | 项目编码 | 项目名称 | 项目特征与要求 |  | 工作内容 | 计量单位 | 工程量 | 金额(元)
|  |  | 项目特征 | 发包人要求 |  |  |  | 综合单价 | 合价
1.防霉涂料一底两面
2.2厚白色腻子分两遍刮平
3.综合考虑门窗套、窗台板等涂料
|  |  | 4.做法要求 | 符合施工规范及设计要求
1486 | 011407002063 | 天棚喷刷涂料 |  | 天棚06 | 基层清理//刮腻子//刷、喷涂料 | m2 | 1 | 33.86
部位：门卫、物业管理用房、社区居委会、老人活动中心等配套用房、储油间、门卫、物业管理用房、社区居委会、老人活动中心等配套用房的卫生间
1.白色涂料一底两面
2.2厚耐水腻子分两遍刮平
3.现浇钢筋混凝土楼板底打磨、清扫干净
|  |  | 4.做法要求 | 符合施工规范及设计要求
1487 | 011407002064 | 天棚喷刷涂料 |  | 天棚08 | 基层清理//刮腻子//刷、喷涂料 | m2 | 1 | 67.72
部位：烟囱、排烟井、加压井、配电间、强电井、弱电井、水井
1.白色涂料一底两面
2.2厚白色腻子分两遍刮平
3.现浇钢筋混凝土楼板底打磨、清扫干净
|  |  | 4.做法要求 | 符合施工规范及设计要求
其他工程 | [9 empty] | 分项工程(17房屋建筑与装饰)
1488 | 011502001039 | 金属装饰线 |  | 部位：木模层楼梯板底、外墙 | 线条制作、安装//刷防护材料 | m | 1 | 15.63
1.铝合金滴水线（宽度 20mm）
1489 | 011615001009 | 开孔(打洞) |  | 1.DN100钢套管（过水洞），密 | 拆除//控制扬尘//清理//建 | 个 | 1 | 32.34
分部分项工程模拟清单与计价表
工程名称：泉州市鲤2023-8号地块工程总承包+投融资合作 | [7 empty] | 第255页 共547页
序号 | 项目编码 | 项目名称 | 项目特征与要求 |  | 工作内容 | 计量单位 | 工程量 | 金额(元)
|  |  | 项目特征 | 发包人要求 |  |  |  | 综合单价 | 合价
|  |  |  | 封膏封口 | 渣场内、外运输
|  |  | 2.做法要求 | 符合施工规范及设计要求
1490 | 011615001010 | 开孔(打洞) |  | 1.φ100卫生间排气孔（含不锈钢装饰罩） | 拆除//控制扬尘//清理//建渣场内、外运输 | 个 | 1 | 32.34
|  |  | 2.做法要求 | 符合施工规范及设计要求
1491 | 011615001011 | 开孔(打洞) |  | 1.空调孔 φ100钢套管，密封膏封口 | 拆除//控制扬尘//清理//建渣场内、外运输 | 个 | 1 | 32.34
|  |  | 2.做法要求 | 符合施工规范及设计要求
1492 | 011615001012 | 开孔(打洞) |  | 1.空调孔 φ75PVC管，密封膏封口 | 拆除//控制扬尘//清理//建渣场内、外运输 | 个 | 1 | 32.34
|  |  | 2.做法要求 | 符合施工规范及设计要求
门窗工程（不含铝合金、不含入户门） | [9 empty] | 分项工程(17房屋建筑与装饰)
1493 | 010802003037 | 钢质防火门 |  | 1.甲级钢质防火门(含五金配件、门锁、闭门器、油漆、灌浆塞缝等) | 门安装//五金安装//玻璃安装 | m2 | 1 | 446.14
|  |  | 2.做法要求 | 符合施工规范及设计要求
1494 | 010802003038 | 钢质防火门 |  | 1.乙级钢质防火门(含五金配件、门锁、闭门器、油漆、灌浆塞缝等) | 门安装//五金安装//玻璃安装 | m2 | 1 | 427.47
|  |  | 2.做法要求 | 符合施工规范及设计要求
1495 | 010811001013 | 门窗五金 |  | 1.顺位器 | 定位、安装、固定全过程 | 个 | 1 | 36.08
|  |  | 2.做法要求 | 符合施工规范及设计要求
1496 | 01B160 | 木纹转印增加费 |  | 1.木纹转印增加费 |  | m2 | 1 | 18.51
|  |  | 2.做法要求 | 符合施工规范及设计要求
外墙涂料工程 | [9 empty] | 分项工程(17房屋建筑与装饰)
1497 | 011407001118 | 墙面喷刷涂料 | 部位 | 真石漆涂料 | 基层清理//刮腻子//刷、喷涂料 | m2 | 1 | 74.37
1.真石漆涂料(含腻子、玻纤网、界面剂-界面砂浆、PVC护角（带20cm网格）)
2.综合考虑涂料颜色、涂料部
分部分项工程模拟清单与计价表
工程名称：泉州市鲤2023-8号地块工程总承包+投融资合作 | [7 empty] | 第256页 共547页
序号 | 项目编码 | 项目名称 | 项目特征与要求 |  | 工作内容 | 计量单位 | 工程量 | 金额(元)
|  |  | 项目特征 | 发包人要求 |  |  |  | 综合单价 | 合价
位等
|  |  | 3.做法要求 | 符合施工规范及设计要求
1498 | 011407001119 | 墙面喷刷涂料 | 部位 | 弹性涂料（平涂） | 基层清理//刮腻子//刷、喷涂料 | m2 | 1 | 44.17
1.弹性涂料（平涂）(含腻子、玻纤网、界面剂-界面砂浆、PVC护角（带20cm网格）)
2.综合考虑涂料颜色、涂料部位等
|  |  | 3.做法要求 | 符合施工规范及设计要求
1499 | 011407001120 | 墙面喷刷涂料 | 部位 | 质感涂料 | 基层清理//刮腻子//刷、喷涂料 | m2 | 1 | 76.89
1.质感涂料（平涂）(含腻子、玻纤网、界面剂-界面砂浆、PVC护角（带20cm网格）)
2.综合考虑涂料颜色、涂料部位等
|  |  | 3.做法要求 | 符合施工规范及设计要求
1500 | 011407001121 | 墙面喷刷涂料 | 部位 | 多彩漆涂料 | 基层清理//刮腻子//刷、喷涂料 | m2 | 1 | 83.19
1.多彩漆涂料(含腻子、玻纤网、界面剂-界面砂浆、PVC护角（带20cm网格）)
2.综合考虑涂料颜色、涂料部位等
|  |  | 3.做法要求 | 符合施工规范及设计要求
1501 | 011407001122 | 墙面喷刷涂料 | 部位 | 多彩漆水包砂涂料 | 基层清理//刮腻子//刷、喷涂料 | m2 | 1 | 86.97
1.多彩漆涂料(含腻子、玻纤网、界面剂-界面砂浆、PVC护角（带20cm网格）)
2.综合考虑涂料颜色、涂料部位等
|  |  | 3.做法要求 | 符合施工规范及设计要求
1502 | 011407001123 | 墙面喷刷涂料 | 部位 | 金属漆 | 基层清理//刮腻子//刷、喷 | m2 | 1 | 93.25
分部分项工程模拟清单与计价表
工程名称：泉州市鲤2023-8号地块工程总承包+投融资合作 | [7 empty] | 第257页 共547页
序号 | 项目编码 | 项目名称 | 项目特征与要求 |  | 工作内容 | 计量单位 | 工程量 | 金额(元)
|  |  | 项目特征 | 发包人要求 |  |  |  | 综合单价 | 合价
|  |  |  | 1.金属漆(含腻子、玻纤网、界面剂-界面砂浆、PVC护角（带20cm网格）) | 涂料
2.综合考虑涂料颜色、涂料部位等
|  |  | 3.做法要求 | 符合施工规范及设计要求
|  | 分部小计 |  |  |  |  | 1
1503 | 011407002072 | 天棚喷刷涂料 |  | 部位：天棚05 设备平台、空调机位、凸窗板 天棚面 | 基层清理//刮腻子//刷、喷涂料 | m2 | 1 | 47.04
1.刷（喷）外墙涂料（颜色及面漆做法同相邻外墙面）
2.外墙腻子一遍
|  |  | 3.做法要求 | 符合施工规范及设计要求
1504 | 011406003035 | 满刮腻子 |  | 1.外墙满刮2厚保温腻子（含打磨修补平整，界面剂一道）（铝膜墙面） | 基层清理//刮腻子 | m2 | 1 | 26.79
|  |  | 2.做法要求 | 符合施工规范及设计要求
1505 | 011001003047 | 保温隔热墙面 | 部位 | 外墙（非铝膜墙面） | 基层清理//刷界面剂//安装龙骨//填贴保温材料//保温板安装//粘贴面层//铺设增强格网、抹抗裂、防水砂浆面层//嵌缝//铺、刷(喷)防护材料 | m2 | 1 | 31.44
1.5mm抗裂砂浆
|  |  | 2.做法要求 | 符合施工规范及设计要求
大门主体工程 | [9 empty] | 单位工程(17房屋建筑与装饰)
砌筑工程 | [9 empty] | 分项工程(17房屋建筑与装饰)
1506 | 010401004081 | 多孔砖墙 | 1.墙类型 | 内外墙 | 砂浆制作、运输//砌砖//刮缝//砖压顶砌筑//材料运输 | m3 | 1 | 606.09
|  |  | 2.墙体厚度 | 180mm-240mm
|  |  | 3.砌筑材料规格、强度等级 | 煤矸石烧结多孔砖
|  |  | 4.砌筑砂浆 | M5 混合砂浆
5.含预埋C20混凝土预制块
分部分项工程模拟清单与计价表
工程名称：泉州市鲤2023-8号地块工程总承包+投融资合作 | [7 empty] | 第258页 共547页
序号 | 项目编码 | 项目名称 | 项目特征与要求 |  | 工作内容 | 计量单位 | 工程量 | 金额(元)
|  |  | 项目特征 | 发包人要求 |  |  |  | 综合单价 | 合价
|  |  | 6.做法要求 | 符合施工规范及设计要求
1507 | 010401004082 | 多孔砖墙 | 1.墙类型 | 内外墙 | 砂浆制作、运输//砌砖//刮缝//砖压顶砌筑//材料运输 | m3 | 1 | 634.18
|  |  | 2.墙体厚度 | 90mm-120mm
|  |  | 3.砌筑材料规格、强度等级 | 煤矸石烧结多孔砖
|  |  | 4.砌筑砂浆 | M5 混合砂浆
5.含预埋C20混凝土预制块
|  |  | 6.做法要求 | 符合施工规范及设计要求
1508 | 010401004083 | 多孔砖墙 | 1.墙类型 | 内外墙 | 砂浆制作、运输//砌砖//刮缝//砖压顶砌筑//材料运输 | m3 | 1 | 689.38
|  |  | 2.墙体厚度 | 180mm-240mm
|  |  | 3.砌筑材料规格、强度等级 | 粉煤灰烧结多孔砖
|  |  | 4.砌筑砂浆 | M5 混合砂浆
5.含预埋C20混凝土预制块
|  |  | 6.做法要求 | 符合施工规范及设计要求
1509 | 010401004084 | 多孔砖墙 | 1.墙类型 | 内外墙 | 砂浆制作、运输//砌砖//刮缝//砖压顶砌筑//材料运输 | m3 | 1 | 735.77
|  |  | 2.墙体厚度 | 90mm-120mm
|  |  | 3.砌筑材料规格、强度等级 | 粉煤灰烧结多孔砖
|  |  | 4.砌筑砂浆 | M5 混合砂浆
5.含预埋C20混凝土预制块
|  |  | 6.做法要求 | 符合施工规范及设计要求
1510 | 010402001046 | 砌块墙 | 1.墙类型 | 内外墙 | 砂浆制作、运输//砌砖、砌块//勾缝//材料运输 | m3 | 1 | 596.46
|  |  | 2.墙体厚度 | 180mm-240mm
|  |  | 3.砌筑材料规格、强度等级 | 蒸压加气混凝土砌块
|  |  | 4.砌筑砂浆 | 加气混凝土专用砌筑砂浆
5.含预埋C20混凝土预制块
分部分项工程模拟清单与计价表
工程名称：泉州市鲤2023-8号地块工程总承包+投融资合作 | [7 empty] | 第259页 共547页
序号 | 项目编码 | 项目名称 | 项目特征与要求 |  | 工作内容 | 计量单位 | 工程量 | 金额(元)
|  |  | 项目特征 | 发包人要求 |  |  |  | 综合单价 | 合价
|  |  | 6.做法要求 | 符合施工规范及设计要求
1511 | 010402001047 | 砌块墙 | 1.墙类型 | 内外墙 | 砂浆制作、运输//砌砖、砌块//勾缝//材料运输 | m3 | 1 | 649.26
|  |  | 2.墙体厚度 | 90mm-120mm
|  |  | 3.砌筑材料规格、强度等级 | 蒸压加气混凝土砌块
|  |  | 4.砌筑砂浆 | 加气混凝土专用砌筑砂浆
5.含预埋C20混凝土预制块
|  |  | 6.做法要求 | 符合施工规范及设计要求
1512 | 010401012047 | 零星砌砖 | 1.墙类型 | 外墙节点、框架外表面镶贴砖部分、台阶等 | 砂浆制作、运输//砌砖//刮缝//材料运输 | m3 | 1 | 785.27
|  |  | 2.墙体厚度 | 综合考虑
|  |  | 3.砌筑材料规格、强度等级 | 烧结煤矸石普通砖
|  |  | 4.砌筑砂浆 | M5 混合砂浆
|  |  | 5.做法要求 | 符合施工规范及设计要求
1513 | 010401012048 | 零星砌砖 | 1.墙类型 | 外墙节点、框架外表面镶贴砖部分、台阶等 | 砂浆制作、运输//砌砖//刮缝//材料运输 | m3 | 1 | 697.45
|  |  | 2.墙体厚度 | 综合考虑
|  |  | 3.砌筑材料规格、强度等级 | 加气混凝土砌块
|  |  | 4.砌筑砂浆 | 加气混凝土专用砌筑砂浆
|  |  | 5.做法要求 | 符合施工规范及设计要求
1514 | 010405001020 | 砌筑超高增加费 |  | 1.每增0.5m砌筑超高增加费 | 人工二次搬运砖、砂浆 | m3 | 1 | 19.06
混凝土工程 | [9 empty] | 分项工程(17房屋建筑与装饰)
1515 | 010502001057 | 矩形柱 | 1.混凝土强度等级 | C30 | 混凝土制作、运输、浇筑、振捣、养护 | m3 | 1 | 544.51
|  |  | 2.混凝土种类 | 泵送商品混凝土
1516 | 010502003051 | 异形柱 | 1.混凝土强度等级 | C30 | 混凝土制作、运输、浇筑、振捣、养护 | m3 | 1 | 546.1
|  |  | 2.混凝土种类 | 泵送商品混凝土
分部分项工程模拟清单与计价表
工程名称：泉州市鲤2023-8号地块工程总承包+投融资合作 | [7 empty] | 第260页 共547页
序号 | 项目编码 | 项目名称 | 项目特征与要求 |  | 工作内容 | 计量单位 | 工程量 | 金额(元)
|  |  | 项目特征 | 发包人要求 |  |  |  | 综合单价 | 合价
1517 | 010505001072 | 有梁板 | 1.混凝土强度等级 | C30 | 混凝土制作、运输、浇筑、振捣、养护 | m3 | 1 | 561.7
|  |  | 2.混凝土种类 | 泵送商品混凝土
|  |  | 3.抗渗等级 | P6
1518 | 010502002024 | 构造柱 | 1.混凝土强度等级 | C25 | 混凝土制作、运输、浇筑、振捣、养护 | m3 | 1 | 744.28
|  |  | 2.混凝土种类 | 非泵送商品混凝土
1519 | 010503004029 | 圈梁 | 1.混凝土强度等级 | C25 | 混凝土制作、运输、浇筑、振捣、养护 | m3 | 1 | 750.78
|  |  | 2.混凝土种类 | 非泵送商品混凝土
1520 | 010503004030 | 圈梁 | 1.混凝土强度等级 | C20 | 混凝土制作、运输、浇筑、振捣、养护 | m3 | 1 | 738.67
|  |  | 2.混凝土种类 | 非泵送商品混凝土
1521 | 010503005024 | 过梁 | 1.混凝土强度等级 | C25 | 混凝土制作、运输、浇筑、振捣、养护 | m3 | 1 | 754.53
|  |  | 2.混凝土种类 | 非泵送商品混凝土
1522 | 010507005025 | 压顶 |  | 部位：压顶 | 混凝土制作、运输、浇筑、振捣、养护 | m3 | 1 | 703.98
|  |  | 1.混凝土强度等级 | C25
|  |  | 2.混凝土种类 | 非泵送商品混凝土
1523 | 010504001123 | 直形墙 |  | 部位：女儿墙、栏板、凸窗矮墙、挡墙等（高度＞1.6m或厚度＞120mm） | 混凝土制作、运输、浇筑、振捣、养护 | m3 | 1 | 507.17
|  |  | 1.混凝土强度等级 | C25
|  |  | 2.混凝土种类 | 非泵送商品混凝土
1524 | 010505006020 | 栏板 |  | 部位：女儿墙、栏板、凸窗矮墙、挡墙等（高度≤1.6m且厚度≤120mm） | 混凝土制作、运输、浇筑、振捣、养护 | m3 | 1 | 553.4
|  |  | 1.混凝土强度等级 | C25
|  |  | 2.混凝土种类 | 非泵送商品混凝土
1525 | 010505008062 | 雨篷、悬挑板、阳台板 |  | 部位：雨棚板 | 混凝土制作、运输、浇筑、振捣、养护 | m3 | 1 | 614.5
|  |  | 1.混凝土强度等级 | C25
|  |  | 2.混凝土种类 | 非泵送商品混凝土
1526 | 010507004020 | 台阶 | 1.混凝土强度等级 | C25 | 混凝土制作、运输、浇筑、 | m3 | 1 | 661.44
分部分项工程模拟清单与计价表
工程名称：泉州市鲤2023-8号地块工程总承包+投融资合作 | [7 empty] | 第261页 共547页
序号 | 项目编码 | 项目名称 | 项目特征与要求 |  | 工作内容 | 计量单位 | 工程量 | 金额(元)
|  |  | 项目特征 | 发包人要求 |  |  |  | 综合单价 | 合价
|  |  | 2.混凝土种类 | 非泵送商品混凝土 | 振捣、养护
1527 | 010507001033 | 散水、坡道 |  | 部位：坡道 | 地基夯实//铺设垫层//混凝土制作、运输、浇筑、振捣、养护//变形缝填塞 | m2 | 1 | 141.96
1.60厚C15非泵送商品混凝土
2.300厚粒径5~32卵石(砾石)灌M2.5混合砂浆，宽出面层300
3.素土夯实,压实系数＞0.93,向外坡3%~5%
1528 | 010507001034 | 散水、坡道 |  | 部位：散水 | 地基夯实//铺设垫层//混凝土制作、运输、浇筑、振捣、养护//变形缝填塞 | m2 | 1 | 107.24
|  |  | 1.60厚C20细石混凝土面层，撒1 | 1水泥砂子压实赶光
2.100厚碎石垫层
3.素土夯实,压实系数＞0.93,向外坡3%~5%
4.聚乙烯泡沫板；嵌缝膏嵌缝
1529 | 010507003013 | 电缆沟、地沟、明暗沟 |  | 1.C20混凝土暗沟（12J003-10/A3、a/A2） (铸铁盖板 300×400) | 挖填、运土石方//铺设垫层//混凝土制作、运输、浇筑、振捣、养护//刷防护材料 | m | 1 | 439.79
钢筋工程 | [9 empty] | 分项工程(17房屋建筑与装饰)
1530 | 010515001241 | 现浇构件钢筋 | 钢筋种类、规格 | 现浇构件圆钢筋HPB300以内 (直径≤10mm) | 钢筋制作、运输//钢筋安装//焊接(绑扎) | t | 1 | 5806.55
|  |  | 做法要求 | 符合施工规范及设计要求
1531 | 010515001242 | 现浇构件钢筋 | 钢筋种类、规格 | 现浇构件带肋钢筋HRB400以内 (直径≤10mm) | 钢筋制作、运输//钢筋安装//焊接(绑扎) | t | 1 | 5411.78
|  |  | 做法要求 | 符合施工规范及设计要求
1532 | 010515001243 | 现浇构件钢筋 | 钢筋种类、规格 | 现浇构件带肋钢筋HRB400以内 (直径12mm) | 钢筋制作、运输//钢筋安装//焊接(绑扎) | t | 1 | 5211.92
|  |  | 做法要求 | 符合施工规范及设计要求
1533 | 010515001244 | 现浇构件钢筋 | 钢筋种类、规格 | 现浇构件带肋钢筋HRB400以内 (直径14mm) | 钢筋制作、运输//钢筋安装//焊接(绑扎) | t | 1 | 5088.78
|  |  | 做法要求 | 符合施工规范及设计要求
分部分项工程模拟清单与计价表
工程名称：泉州市鲤2023-8号地块工程总承包+投融资合作 | [7 empty] | 第262页 共547页
序号 | 项目编码 | 项目名称 | 项目特征与要求 |  | 工作内容 | 计量单位 | 工程量 | 金额(元)
|  |  | 项目特征 | 发包人要求 |  |  |  | 综合单价 | 合价
1534 | 010515001245 | 现浇构件钢筋 | 钢筋种类、规格 | 现浇构件带肋钢筋HRB400以内 (直径16mm) | 钢筋制作、运输//钢筋安装//焊接(绑扎) | t | 1 | 5032.84
|  |  | 做法要求 | 符合施工规范及设计要求
1535 | 010515001246 | 现浇构件钢筋 | 钢筋种类、规格 | 现浇构件带肋钢筋HRB400以内 (直径18mm) | 钢筋制作、运输//钢筋安装//焊接(绑扎) | t | 1 | 5032.84
|  |  | 做法要求 | 符合施工规范及设计要求
1536 | 010515001247 | 现浇构件钢筋 | 钢筋种类、规格 | 现浇构件带肋钢筋HRB400以内 (直径20mm) | 钢筋制作、运输//钢筋安装//焊接(绑扎) | t | 1 | 4705.69
|  |  | 做法要求 | 符合施工规范及设计要求
1537 | 010515001248 | 现浇构件钢筋 | 钢筋种类、规格 | 现浇构件带肋钢筋HRB400以内 (直径22mm) | 钢筋制作、运输//钢筋安装//焊接(绑扎) | t | 1 | 4705.69
|  |  | 做法要求 | 符合施工规范及设计要求
1538 | 010515001249 | 现浇构件钢筋 | 钢筋种类、规格 | 现浇构件带肋钢筋HRB400以内 (直径25mm) | 钢筋制作、运输//钢筋安装//焊接(绑扎) | t | 1 | 4761.65
|  |  | 做法要求 | 符合施工规范及设计要求
1539 | 010515009027 | 支撑钢筋(铁马) | 钢筋种类、规格 | 现浇构件带肋钢筋HRB400以内 (直径12mm) | 钢筋制作、焊接、安装 | t | 1 | 5211.92
|  |  | 做法要求 | 符合施工规范及设计要求
1540 | 010515009028 | 支撑钢筋(铁马) | 钢筋种类、规格 | 现浇构件带肋钢筋HRB400以内 (直径25mm) | 钢筋制作、焊接、安装 | t | 1 | 4761.65
|  |  | 做法要求 | 符合施工规范及设计要求
1541 | 010516006090 | 电渣压力焊接 |  | 1.电渣压力焊接φ≤18 | 焊接、清理 | 个 | 1 | 5.97
2.斜板、坡屋面、弧形构件、型钢组合混凝土钢筋等综合考虑
|  |  | 3.做法要求 | 符合施工规范及设计要求
1542 | 010516006091 | 电渣压力焊接 |  | 1.电渣压力焊接φ≤32 | 焊接、清理 | 个 | 1 | 7.14
2.斜板、坡屋面、弧形构件、型钢组合混凝土钢筋等综合考虑
分部分项工程模拟清单与计价表
工程名称：泉州市鲤2023-8号地块工程总承包+投融资合作 | [7 empty] | 第263页 共547页
序号 | 项目编码 | 项目名称 | 项目特征与要求 |  | 工作内容 | 计量单位 | 工程量 | 金额(元)
|  |  | 项目特征 | 发包人要求 |  |  |  | 综合单价 | 合价
|  |  | 3.做法要求 | 符合施工规范及设计要求
1543 | 010516003050 | 机械连接 |  | 1.钢筋直螺纹连接 (φ22) | 钢筋套丝//套筒连接 | 个 | 1 | 15.78
2.斜板、坡屋面、弧形构件、型钢组合混凝土钢筋等综合考虑
|  |  | 3.做法要求 | 符合施工规范及设计要求
1544 | 010516003051 | 机械连接 |  | 1.钢筋直螺纹连接 (φ25) | 钢筋套丝//套筒连接 | 个 | 1 | 16.01
2.斜板、坡屋面、弧形构件、型钢组合混凝土钢筋等综合考虑
|  |  | 3.做法要求 | 符合施工规范及设计要求
金属结构工程 | [9 empty] | 分项工程(17房屋建筑与装饰)
1545 | 010607005016 | 砌块墙钢丝网加固 |  | 部位：不同材料基体结合处 | 铺贴//铆固 | m2 | 1 | 16.98
1.挂钢丝网（综合考虑钢丝网规格及材质）
|  |  | 2.做法要求 | 符合施工规范及设计要求
屋面及防水工程 | [9 empty] | 分项工程(17房屋建筑与装饰)
1546 | 010902001009 | 屋面卷材防水 |  | 部位：屋面01有保温屋面（倒置式）、屋面03无保温屋面1 | 基层处理//刷底油//铺油毡卷材、接缝 | m2 | 1 | 39.68
1.1.5厚双面自粘聚合物改性沥青防水卷材（无胎）
2.附加层、遍数、坡度、圆弧形等综合考虑
|  |  | 3.做法要求 | 符合施工规范及设计要求
1547 | 010902002020 | 屋面涂膜防水 |  | 部位：屋面01有保温屋面（倒置式）、屋面03无保温屋面1 | 基层处理//刷基层处理剂//铺布、喷涂防水层 | m2 | 1 | 17.34
1.1.5厚非固化橡胶沥青防水涂料沿墙上反300mm以上
2.附加层、遍数、坡度、圆弧形等综合考虑
分部分项工程模拟清单与计价表
工程名称：泉州市鲤2023-8号地块工程总承包+投融资合作 | [7 empty] | 第264页 共547页
序号 | 项目编码 | 项目名称 | 项目特征与要求 |  | 工作内容 | 计量单位 | 工程量 | 金额(元)
|  |  | 项目特征 | 发包人要求 |  |  |  | 综合单价 | 合价
|  |  | 3.做法要求 | 符合施工规范及设计要求
1548 | 010902002021 | 屋面涂膜防水 |  | 部位：屋面01有保温屋面（倒置式）、屋面03无保温屋面1 | 基层处理//刷基层处理剂//铺布、喷涂防水层 | m2 | 1 | 17
1.1.0厚水泥基渗透结晶型防水材料（用量≥1.5kg/㎡）
2.附加层、遍数、坡度、圆弧形等综合考虑
|  |  | 3.做法要求 | 符合施工规范及设计要求
1549 | 010902008006 | 屋面变形缝 |  | 1.屋面立墙泛水综合考虑材质、厚度及做法 | 清缝//填塞防水材料//止水带安装//盖缝制作、安装//刷防护材料 | m | 1 | 25.63
|  |  | 2.做法要求 | 符合施工规范及设计要求
1550 | 011102003111 | 块料楼地面 |  | 部位：屋面01有保温屋面（倒置式） | 基层清理//抹结合层//面层铺设、磨边//嵌缝//刷防护材料//酸洗、打蜡//材料运输 | m2 | 1 | 145.57
1.10厚（600*600）防滑地砖，1:2水泥砂浆擦缝
2.20厚13干硬性水泥砂浆结合层
|  |  | 3.做法要求 | 符合施工规范及设计要求
1551 | 011101003009 | 细石混凝土楼地面 | 1.找平层厚度、砂浆配合比 | 40厚C20细石混凝土保护层 | 基层清理、抹找平层、面层铺设、材料运输 | m2 | 1 | 46.73
面层厚度、混凝土强度等级
1552 | 010515003017 | 钢筋网片 | 1.钢筋种类、规格 | 配?4@150双向钢筋（置于该层上部，保护层厚度=20mm） | 钢筋网制作、运输、钢筋网安装、焊接（绑扎） | t | 1 | 9328.23
1553 | 010902008016 | 屋面变形缝 |  | 1.仓缝@3m x3m,缝宽20,周边须设缝,钢筋在缝内断开,缝内嵌防水密封膏 | 清缝、填塞防水材料、止水带安装、盖缝制作、安装、刷防护材料 | m | 1 | 17.21
止水带材料种类
盖缝材料
防护材料种类
1554 | 011003001006 | 隔离层 |  |  | 基层清理、刷油、煮沥青、 | m2 | 1 | 7.82
分部分项工程模拟清单与计价表
工程名称：泉州市鲤2023-8号地块工程总承包+投融资合作 | [7 empty] | 第265页 共547页
序号 | 项目编码 | 项目名称 | 项目特征与要求 |  | 工作内容 | 计量单位 | 工程量 | 金额(元)
|  |  | 项目特征 | 发包人要求 |  |  |  | 综合单价 | 合价
|  |  | 1.隔离层材料品种 | PE膜 | 胶泥调制、隔离层铺设
隔离层做法
粘贴材料种类
1555 | 011101001037 | 水泥砂浆楼地面 |  | 部位：雨棚、管井井盖 | 基层清理//抹找平层//抹面层//材料运输 | m2 | 1 | 26.31
|  |  | 1.最薄处20厚1 | 3防水水泥砂浆找坡
|  |  | 2.做法要求 | 符合施工规范及设计要求
1556 | 010904002037 | 楼(地)面涂膜防水 |  | 地面03a | 基层处理//刷基层处理剂//铺布、喷涂防水层 | m2 | 1 | 34.04
部位：开闭所、变配电室、计量间、发电机房 、三网、广电机房、门卫、物业管理用房、社区居委会、老人活动中心等配套用房的卫生间
1.1.5厚聚合物水泥防水涂料（JS、Ⅱ型）(门口处向外延展500、向两侧延展200宽)
2.附加层、遍数、坡度、圆弧形等综合考虑
|  |  | 3.做法要求 | 符合施工规范及设计要求
1557 | 010904002038 | 楼(地)面涂膜防水 |  | 地面03a | 基层处理//刷基层处理剂//铺布、喷涂防水层 | m2 | 1 | 51.04
部位：开闭所、变配电室、计量间、发电机房 、三网、广电机房、门卫、物业管理用房、社区居委会、老人活动中心等配套用房的卫生间
1.1.0厚水泥基渗透结晶型防水材料（用量≥1.5kg/㎡）
2.附加层、遍数、坡度、圆弧形等综合考虑
|  |  | 3.做法要求 | 符合施工规范及设计要求
1558 | 010903002060 | 墙面涂膜防水 |  | 内墙面02 | 基层处理//刷基层处理剂//铺布、喷涂防水层 | m2 | 1 | 37.98
部位：开闭所、变配电室、计
分部分项工程模拟清单与计价表
工程名称：泉州市鲤2023-8号地块工程总承包+投融资合作 | [7 empty] | 第266页 共547页
序号 | 项目编码 | 项目名称 | 项目特征与要求 |  | 工作内容 | 计量单位 | 工程量 | 金额(元)
|  |  | 项目特征 | 发包人要求 |  |  |  | 综合单价 | 合价
量间、发电机房 、三网、广电机房、门卫、物业管理用房、社区居委会、老人活动中心等配套用房的卫生间
1.1.5厚聚合物水泥防水涂料 （JS、Ⅱ型）
2.附加层、遍数、坡度、圆弧形等综合考虑
|  |  | 3.做法要求 | 符合施工规范及设计要求
1559 | 010903002061 | 墙面涂膜防水 |  | 部位：木模层外墙 | 基层处理//刷基层处理剂//铺布、喷涂防水层 | m2 | 1 | 37.98
1.1.5厚水泥基聚合物防水涂料
2.附加层、遍数、坡度、圆弧形等综合考虑
|  |  | 3.做法要求 | 符合施工规范及设计要求
1560 | 010903002062 | 墙面涂膜防水 |  | 部位：外墙门窗周边200mm范围 | 基层处理//刷基层处理剂//铺布、喷涂防水层 | m2 | 1 | 26.66
1.刷1.0厚聚合物水泥基防水涂料
2.附加层、遍数、坡度、圆弧形等综合考虑
|  |  | 3.做法要求 | 符合施工规范及设计要求
1561 | 010903004004 | 墙面变形缝 |  | 部位：女儿墙诱导缝 | 清缝//填塞防水材料//止水带安装//盖缝制作、安装//刷防护材料 | m | 1 | 12.75
1.每12m设置变形控制缝，缝内嵌油膏
|  |  | 2.做法要求 | 符合施工规范及设计要求
保温隔热工程 | [9 empty] | 分项工程(17房屋建筑与装饰)
1562 | 011001003038 | 保温隔热墙面 |  | 部位：外墙内保温 | 基层清理//刷界面剂//安装龙骨//填贴保温材料//保温板安装//粘贴面层//铺设增强格网、抹抗裂、防水砂浆面层//嵌缝//铺、刷(喷)防护材料 | m2 | 1 | 94.75
1.5厚抗裂砂浆复合耐碱玻纤网格布（160g/m2）
2.20mm厚无机轻集料保温砂浆（外墙内保温）
分部分项工程模拟清单与计价表
工程名称：泉州市鲤2023-8号地块工程总承包+投融资合作 | [7 empty] | 第267页 共547页
序号 | 项目编码 | 项目名称 | 项目特征与要求 |  | 工作内容 | 计量单位 | 工程量 | 金额(元)
|  |  | 项目特征 | 发包人要求 |  |  |  | 综合单价 | 合价
|  |  | 3.做法要求 | 符合施工规范及设计要求
1563 | 011001003039 | 保温隔热墙面 |  | 1.无机保温砂浆每增减5mm | 基层清理//刷界面剂//安装龙骨//填贴保温材料//保温板安装//粘贴面层//铺设增强格网、抹抗裂、防水砂浆面层//嵌缝//铺、刷(喷)防护材料 | m2 | 1 | 13.03
|  |  | 2.做法要求 | 符合施工规范及设计要求
1564 | 011001001025 | 保温隔热屋面 |  | 1.40厚挤塑聚苯板（XPS，燃烧性能为B1级,干密度25～35Kg/m3） | 基层清理//刷粘结材料//铺粘保温层//铺、刷(喷)防护材料 | m2 | 1 | 41.47
2.综合考虑保温排气管等
|  |  | 3.做法要求 | 符合施工规范及设计要求
1565 | 011001001026 | 保温隔热屋面 |  | 1.挤塑聚苯板每增减5mm | 基层清理//刷粘结材料//铺粘保温层//铺、刷(喷)防护材料 | m2 | 1 | 3.78
|  |  | 2.做法要求 | 符合施工规范及设计要求
楼地面装饰工程 | [9 empty] | 分项工程(17房屋建筑与装饰)
1566 | 010501001074 | 垫层 |  | 部位：地面03a、地面08 | 混凝土制作、运输、浇筑、振捣、养护 | m3 | 1 | 515.13
1.100厚C25混凝土地坪,原浆找平，
1567 | 010515003022 | 钢筋网片 | 1.钢筋种类、规格 | 配φ8@200双向钢筋 （置于该层下部，保护层厚度=20mm（钢筋植入周边结构15d） | 钢筋网制作、运输、钢筋网安装、焊接（绑扎） | t | 1 | 6238.3
1568 | 011003001011 | 隔离层 | 隔离层部位 |  | 基层清理、刷油、煮沥青、胶泥调制、隔离层铺设 | m2 | 1 | 9.57
|  |  | 1.隔离层材料品种 | 聚乙烯薄膜
隔离层做法
粘贴材料种类
1569 | 011102003103 | 块料楼地面 |  | 地面03a | 基层清理//抹结合层//面层铺设、磨边//嵌缝//刷防护材料//酸洗、打蜡//材料运输 | m2 | 1 | 136.03
部位：开闭所、变配电室、计量间、发电机房 、三网、广电机房、门卫、物业管理用房、社区居委会、老人活动中心等配套用房的卫生间
分部分项工程模拟清单与计价表
工程名称：泉州市鲤2023-8号地块工程总承包+投融资合作 | [7 empty] | 第268页 共547页
序号 | 项目编码 | 项目名称 | 项目特征与要求 |  | 工作内容 | 计量单位 | 工程量 | 金额(元)
|  |  | 项目特征 | 发包人要求 |  |  |  | 综合单价 | 合价
1.10厚（600*600）防滑地砖（湿贴）
2.20厚1：3水泥砂浆结合层（无地漏）/最薄处20厚1：3水泥砂浆1%坡向地漏，地漏与完成面平（有地漏）
|  |  | 3.做法要求 | 符合施工规范及设计要求
1570 | 011102003104 | 块料楼地面 |  | 楼面08 | 基层清理//抹结合层//面层铺设、磨边//嵌缝//刷防护材料//酸洗、打蜡//材料运输 | m2 | 1 | 136.03
部位：开闭所、变配电室、计量间、发电机房、三网、广电机房
1.10厚（600*600）防滑面砖,干水泥浆擦缝
2.20厚1:3干硬性水泥砂浆结合层
3.现浇钢筋混凝土楼板，表面清扫干净
|  |  | 4.做法要求 | 符合施工规范及设计要求
1571 | 011105003041 | 块料踢脚线 |  | 踢脚02 H=120mm | 基层清理//底层抹灰//面层铺贴、磨边//擦缝//磨光、酸洗、打蜡//刷防护材料//材料运输 | m2 | 1 | 262.33
部位：门卫、物业管理用房、社区居委会、老人活动中心等配套用房
1.10厚玻化砖，专用粘结剂粘贴
2.10厚1:3水泥砂浆打底扫毛
|  |  | 3.做法要求 | 符合施工规范及设计要求
1572 | 011105003042 | 块料踢脚线 |  | 踢脚02 H=120mm | 基层清理//底层抹灰//面层铺贴、磨边//擦缝//磨光、酸洗、打蜡//刷防护材料//材料运输 | m2 | 1 | 257.78
部位：门卫、物业管理用房、社区居委会、老人活动中心等配套用房
1.10厚防滑砖，专用粘结剂粘贴
分部分项工程模拟清单与计价表
工程名称：泉州市鲤2023-8号地块工程总承包+投融资合作 | [7 empty] | 第269页 共547页
序号 | 项目编码 | 项目名称 | 项目特征与要求 |  | 工作内容 | 计量单位 | 工程量 | 金额(元)
|  |  | 项目特征 | 发包人要求 |  |  |  | 综合单价 | 合价
2.10厚1:3水泥砂浆打底扫毛
|  |  | 3.做法要求 | 符合施工规范及设计要求
内墙、柱面工程 | [9 empty] | 分项工程(17房屋建筑与装饰)
1573 | 011204003131 | 块料墙面 |  | 内墙面02 【砖墙面、砼墙面】 | 基层清理//砂浆制作、运输//粘结层铺贴//面层安装//嵌缝//刷防护材料//磨光、酸洗、打蜡 | m2 | 1 | 125.68
部位： 门卫、物业管理用房、社区居委会、老人活动中心等配套用房的卫生间
1.8厚（300*300）墙面砖，白水泥浆擦缝
2.瓷砖胶结合层
|  |  | 3.做法要求 | 符合施工规范及设计要求
1574 | 011201004174 | 立面砂浆找平层 |  | 内墙面02 【砖墙面、砼墙面】 | 基层清理//刷界面剂//砂浆制作、运输//抹灰找平 | m2 | 1 | 33.14
部位： 门卫、物业管理用房、社区居委会、老人活动中心等配套用房的卫生间、商业套内卫生间
1.15厚1:3水泥砂浆找平
2.基层处理
|  |  | 3.做法要求 | 符合施工规范及设计要求
1575 | 011201004175 | 立面砂浆找平层 |  | 内墙面04 【砖墙面、木模砼墙面】 | 基层清理//刷界面剂//砂浆制作、运输//抹灰找平 | m2 | 1 | 33.14
部位： 计量间、门卫、物业管理用房、社区居委会、老人活动中心等配套用房
1.15厚1:3水泥砂浆找平
2.基层处理
|  |  | 3.做法要求 | 符合施工规范及设计要求
天棚工程 | [9 empty] | 分项工程(17房屋建筑与装饰)
1576 | 011302001052 | 天棚吊顶 |  | 天棚01 | 基层清理、吊杆安装//龙骨 | m2 | 1 | 106.14
分部分项工程模拟清单与计价表
工程名称：泉州市鲤2023-8号地块工程总承包+投融资合作 | [7 empty] | 第270页 共547页
序号 | 项目编码 | 项目名称 | 项目特征与要求 |  | 工作内容 | 计量单位 | 工程量 | 金额(元)
|  |  | 项目特征 | 发包人要求 |  |  |  | 综合单价 | 合价
|  |  |  | 部位：消控室 | 安装//基层板铺贴//面层铺贴//嵌缝//刷防护材料
1.9厚矿棉板面层
2.装配式U型轻钢（不上人型） (平面)，综合考虑混凝土板内预埋件
3.现浇钢筋混凝土楼板底清扫干净
4.综合考虑因吊顶超高吊杆超长造成的增加反支撑钢架费用、所有末端设备开孔（如天棚成品检修口、灯具等）等相关费用
|  |  | 5.做法要求 | 符合施工规范及设计要求
外墙、柱面抹灰工程 | [9 empty] | 分项工程(17房屋建筑与装饰)
1577 | 011201004176 | 立面砂浆找平层 |  | 上部外墙01、02、03 | 基层清理//刷界面剂//砂浆制作、运输//抹灰找平 | m2 | 1 | 57.46
部位：【砖墙面、木模砼墙面】
1.20厚1:2.5水泥防水砂浆找平层（内掺5%防水粉）
2.墙体、清理基层
|  |  | 3.做法要求 | 符合施工规范及设计要求
1578 | 011201004177 | 立面砂浆找平层 |  | 上部外墙01、02、03 | 基层清理//刷界面剂//砂浆制作、运输//抹灰找平 | m2 | 1 | 58.79
部位：【砖墙面、木模砼墙面】
1.20厚1:2.5水泥防水砂浆找平层（内掺5%防水粉）（掺耐碱抗裂纤维0.9%）
2.墙体、清理基层
|  |  | 3.做法要求 | 符合施工规范及设计要求
1579 | 011203003012 | 零星项目砂浆找平 |  | 上部外墙01、02、03 | 基层清理//砂浆制作、运输//抹灰找平 | m2 | 1 | 68.51
部位：【木模零星】
分部分项工程模拟清单与计价表
工程名称：泉州市鲤2023-8号地块工程总承包+投融资合作 | [7 empty] | 第271页 共547页
序号 | 项目编码 | 项目名称 | 项目特征与要求 |  | 工作内容 | 计量单位 | 工程量 | 金额(元)
|  |  | 项目特征 | 发包人要求 |  |  |  | 综合单价 | 合价
1.20厚1：2.5水泥防水砂浆找平层（内掺5%防水粉）
2.墙体、清理基层
|  |  | 3.做法要求 | 符合施工规范及设计要求
1580 | 011203005023 | 小型构件项目找平抹灰 |  | 上部外墙01、02、03 | 基层清理//砂浆制作、运输//抹灰找平 | m2 | 1 | 110.85
部位：【木模装饰线条】
1.20厚1：2.5水泥防水砂浆找平层（内掺5%防水粉）
2.墙体、清理基层
|  |  | 3.做法要求 | 符合施工规范及设计要求
|  | 分部小计 |  |  |  |  | 1
1581 | 011201004196 | 立面砂浆找平层 |  | 1.除墙体为多孔砖外，基层处理喷浆甩毛內掺建筑胶 | 基层清理//刷界面剂//砂浆制作、运输//抹灰找平 | m2 | 1 | 4.35
2.基层清理干净
油漆、涂料、裱糊工程 | [9 empty] | 分项工程(17房屋建筑与装饰)
1582 | 011407001096 | 墙面喷刷涂料 |  | 内墙面04 | 基层清理//刮腻子//刷、喷涂料 | m2 | 1 | 40.19
部位：门卫、物业管理用房、社区居委会、老人活动中心等配套用房
1.防霉涂料一底两面
2.2厚白色腻子分两遍刮平
3.综合考虑门窗套、窗台板等涂料
|  |  | 4.做法要求 | 符合施工规范及设计要求
1583 | 011407002065 | 天棚喷刷涂料 |  | 天棚06 | 基层清理//刮腻子//刷、喷涂料 | m2 | 1 | 33.86
部位：门卫、物业管理用房、社区居委会、老人活动中心等配套用房、储油间、门卫、物业管理用房、社区居委会、老人活动中心等配套用房的卫生
分部分项工程模拟清单与计价表
工程名称：泉州市鲤2023-8号地块工程总承包+投融资合作 | [7 empty] | 第272页 共547页
序号 | 项目编码 | 项目名称 | 项目特征与要求 |  | 工作内容 | 计量单位 | 工程量 | 金额(元)
|  |  | 项目特征 | 发包人要求 |  |  |  | 综合单价 | 合价
间
1.白色涂料一底两面
2.2厚耐水腻子分两遍刮平
3.现浇钢筋混凝土楼板底打磨、清扫干净
|  |  | 4.做法要求 | 符合施工规范及设计要求
1584 | 011407002066 | 天棚喷刷涂料 |  | 天棚08 | 基层清理//刮腻子//刷、喷涂料 | m2 | 1 | 33.86
部位：烟囱、排烟井、加压井、配电间、强电井、弱电井、水井
1.白色涂料一底两面
2.2厚白色腻子分两遍刮平
3.现浇钢筋混凝土楼板底打磨、清扫干净
|  |  | 4.做法要求 | 符合施工规范及设计要求
其他工程 | [9 empty] | 分项工程(17房屋建筑与装饰)
1585 | 011502001041 | 金属装饰线 |  | 部位：木模层楼梯板底、外墙 | 线条制作、安装//刷防护材料 | m | 1 | 15.63
1.铝合金滴水线（宽度 20mm）
1586 | 011615001017 | 开孔(打洞) |  | 1.DN100钢套管（过水洞），密封膏封口 | 拆除//控制扬尘//清理//建渣场内、外运输 | 个 | 1 | 32.34
|  |  | 2.做法要求 | 符合施工规范及设计要求
1587 | 011615001018 | 开孔(打洞) |  | 1.φ100卫生间排气孔（含不锈钢装饰罩） | 拆除//控制扬尘//清理//建渣场内、外运输 | 个 | 1 | 32.34
|  |  | 2.做法要求 | 符合施工规范及设计要求
1588 | 011615001019 | 开孔(打洞) |  | 1.空调孔 φ100钢套管，密封膏封口 | 拆除//控制扬尘//清理//建渣场内、外运输 | 个 | 1 | 32.34
|  |  | 2.做法要求 | 符合施工规范及设计要求
1589 | 011615001020 | 开孔(打洞) |  | 1.空调孔 φ75PVC管，密封膏封口 | 拆除//控制扬尘//清理//建渣场内、外运输 | 个 | 1 | 32.34
分部分项工程模拟清单与计价表
工程名称：泉州市鲤2023-8号地块工程总承包+投融资合作 | [7 empty] | 第273页 共547页
序号 | 项目编码 | 项目名称 | 项目特征与要求 |  | 工作内容 | 计量单位 | 工程量 | 金额(元)
|  |  | 项目特征 | 发包人要求 |  |  |  | 综合单价 | 合价
|  |  | 2.做法要求 | 符合施工规范及设计要求
门窗工程 | [9 empty] | 分项工程(17房屋建筑与装饰)
1590 | 010802003041 | 钢质防火门 |  | 1.甲级钢质防火门(含五金配件、门锁、闭门器、油漆、灌浆塞缝等) | 门安装//五金安装//玻璃安装 | m2 | 1 | 446.14
|  |  | 2.做法要求 | 符合施工规范及设计要求
1591 | 010802003042 | 钢质防火门 |  | 1.乙级钢质防火门(含五金配件、门锁、闭门器、油漆、灌浆塞缝等) | 门安装//五金安装//玻璃安装 | m2 | 1 | 427.47
|  |  | 2.做法要求 | 符合施工规范及设计要求
1592 | 010811001015 | 门窗五金 |  | 1.顺位器 | 定位、安装、固定全过程 | 个 | 1 | 36.08
|  |  | 2.做法要求 | 符合施工规范及设计要求
1593 | 01B164 | 木纹转印增加费 |  | 1.木纹转印增加费 |  | m2 | 1 | 18.51
|  |  | 2.做法要求 | 符合施工规范及设计要求
安装工程 | [9 empty] | 单项工程(17房屋建筑与装饰)
地下室安装工程 | [9 empty] | 单位工程(17安装)
电气工程 | [9 empty] | 分项工程(17安装)
1594 | 030404017092 | 配电箱 | 1.名称 | 成套配电箱安装 悬挂嵌入式(半周长) (1.0m) | 本体安装//基础型钢制作、安装//焊、压接线端子//补刷(喷)油漆//接地 | 台 | 1 | 2070.86
|  |  | 2.安装方式 | 挂墙明装
1595 | 030404017093 | 配电箱 | 1.名称 | 成套配电箱安装 悬挂嵌入式(半周长) (1.5m) | 本体安装//基础型钢制作、安装//焊、压接线端子//补刷(喷)油漆//接地 | 台 | 1 | 3359.71
|  |  | 2.安装方式 | 挂墙明装
1596 | 030404017094 | 配电箱 | 1.名称 | 成套配电箱安装 悬挂嵌入式(半周长) (2.5m) | 本体安装//基础型钢制作、安装//焊、压接线端子//补刷(喷)油漆//接地 | 台 | 1 | 4672.74
|  |  | 2.安装方式 | 挂墙明装
1597 | 030404017095 | 配电箱 | 1.名称 | 成套配电箱安装 | 本体安装//基础型钢制作、安装//焊、压接线端子//补刷(喷)油漆//接地 | 台 | 1 | 5159
|  |  | 2.安装方式 | 落地
|  |  | 3.基础形式、材质、 | 基础槽钢
分部分项工程模拟清单与计价表
工程名称：泉州市鲤2023-8号地块工程总承包+投融资合作 | [7 empty] | 第274页 共547页
序号 | 项目编码 | 项目名称 | 项目特征与要求 |  | 工作内容 | 计量单位 | 工程量 | 金额(元)
|  |  | 项目特征 | 发包人要求 |  |  |  | 综合单价 | 合价
规格
1598 | 030404017096 | 配电箱 | 1.名称 | 设备控制箱(设备配套，仅计安装费) | 本体安装//基础型钢制作、安装//焊、压接线端子//补刷(喷)油漆//接地 | 台 | 1 | 560.75
|  |  | 2.安装方式 | 落地
|  |  | 3.基础形式、材质、规格 | 基础槽钢
1599 | 030404017097 | 配电箱 | 1.名称 | 设备控制箱(设备配套，仅计安装费) | 本体安装//基础型钢制作、安装//焊、压接线端子//补刷(喷)油漆//接地 | 台 | 1 | 220.07
|  |  | 2.安装方式 | 壁挂
1600 | 030411003001 | 桥架 | 1.名称 | 槽式桥架 | 本体安装//接地 | m | 1 | 59.9
|  |  | 2.规格 | 100×50
|  |  | 3.接地要求 | 按规范要求
4.含金属盖板及配件
1601 | 030411003002 | 桥架 | 1.名称 | 槽式桥架 | 本体安装//接地 | m | 1 | 67.05
|  |  | 2.规格 | 100×100
|  |  | 3.接地要求 | 按规范要求
4.含金属盖板及配件
1602 | 030411003003 | 桥架 | 1.名称 | 槽式桥架 | 本体安装//接地 | m | 1 | 113.13
|  |  | 2.规格 | 200×100
|  |  | 3.接地要求 | 按规范要求
4.含金属盖板及配件
1603 | 030411003004 | 桥架 | 1.名称 | 槽式桥架 | 本体安装//接地 | m | 1 | 115.77
|  |  | 2.规格 | 300×100
|  |  | 3.接地要求 | 按规范要求
4.含金属盖板及配件
1604 | 030411003005 | 桥架 | 1.名称 | 槽式桥架 | 本体安装//接地 | m | 1 | 198.69
|  |  | 2.规格 | 400×200
分部分项工程模拟清单与计价表
工程名称：泉州市鲤2023-8号地块工程总承包+投融资合作 | [7 empty] | 第275页 共547页
序号 | 项目编码 | 项目名称 | 项目特征与要求 |  | 工作内容 | 计量单位 | 工程量 | 金额(元)
|  |  | 项目特征 | 发包人要求 |  |  |  | 综合单价 | 合价
|  |  | 3.接地要求 | 按规范要求
4.含金属盖板及配件
1605 | 030411003006 | 桥架 | 1.名称 | 槽式桥架 | 本体安装//接地 | m | 1 | 235.37
|  |  | 2.规格 | 500×100
|  |  | 3.接地要求 | 按规范要求
4.含金属盖板及配件
1606 | 030411003007 | 桥架 | 1.名称 | 槽式桥架 | 本体安装//接地 | m | 1 | 290.59
|  |  | 2.规格 | 600×200
|  |  | 3.接地要求 | 按规范要求
4.含金属盖板及配件
1607 | 030411003008 | 桥架 | 1.名称 | 槽式桥架 | 本体安装//接地 | m | 1 | 337.6
|  |  | 2.规格 | 700×200
|  |  | 3.接地要求 | 按规范要求
4.含金属盖板及配件
1608 | 030411003009 | 桥架 | 1.名称 | 槽式桥架 | 本体安装//接地 | m | 1 | 334.78
|  |  | 2.规格 | 800×100
|  |  | 3.接地要求 | 按规范要求
4.含金属盖板及配件
1609 | 030411003010 | 桥架 | 1.名称 | 槽式桥架 | 本体安装//接地 | m | 1 | 434.41
|  |  | 2.规格 | 1000×100
|  |  | 3.接地要求 | 按规范要求
4.含金属盖板及配件
1610 | 030411003011 | 桥架 | 1.名称 | 槽式桥架 | 本体安装//接地 | m | 1 | 469.1
|  |  | 2.规格 | 1000×200
|  |  | 3.接地要求 | 按规范要求
4.含金属盖板及配件
分部分项工程模拟清单与计价表
工程名称：泉州市鲤2023-8号地块工程总承包+投融资合作 | [7 empty] | 第276页 共547页
序号 | 项目编码 | 项目名称 | 项目特征与要求 |  | 工作内容 | 计量单位 | 工程量 | 金额(元)
|  |  | 项目特征 | 发包人要求 |  |  |  | 综合单价 | 合价
1611 | 030411003012 | 桥架 | 1.名称 | 槽式桥架 | 本体安装//接地 | m | 1 | 542.09
|  |  | 2.规格 | 1200×100
|  |  | 3.接地要求 | 按规范要求
4.含金属盖板及配件
1612 | 030411003013 | 桥架 | 1.名称 | 槽式桥架 | 本体安装//接地 | m | 1 | 597.39
|  |  | 2.规格 | 1200×200
|  |  | 3.接地要求 | 按规范要求
4.含金属盖板及配件
1613 | 030411003014 | 桥架 | 1.名称 | 防火金属线槽 | 本体安装//接地 | m | 1 | 67.05
|  |  | 2.规格 | 100×100
|  |  | 3.接地要求 | 按规范要求
4.含金属盖板及配件
1614 | 030411003015 | 桥架 | 1.名称 | 防火金属线槽 | 本体安装//接地 | m | 1 | 113.13
|  |  | 2.规格 | 200×100
|  |  | 3.接地要求 | 按规范要求
4.含金属盖板及配件
1615 | 030411003016 | 桥架 | 1.名称 | 防火金属线槽 | 本体安装//接地 | m | 1 | 115.77
|  |  | 2.规格 | 300×100
|  |  | 3.接地要求 | 按规范要求
4.含金属盖板及配件
1616 | 030411003017 | 桥架 | 1.名称 | 防火金属线槽 | 本体安装//接地 | m | 1 | 139.4
|  |  | 2.规格 | 300×150
|  |  | 3.接地要求 | 按规范要求
4.含金属盖板及配件
1617 | 030411003018 | 桥架 | 1.名称 | 防火金属线槽 | 本体安装//接地 | m | 1 | 179.29
|  |  | 2.规格 | 400×100
分部分项工程模拟清单与计价表
工程名称：泉州市鲤2023-8号地块工程总承包+投融资合作 | [7 empty] | 第277页 共547页
序号 | 项目编码 | 项目名称 | 项目特征与要求 |  | 工作内容 | 计量单位 | 工程量 | 金额(元)
|  |  | 项目特征 | 发包人要求 |  |  |  | 综合单价 | 合价
|  |  | 3.接地要求 | 按规范要求
4.含金属盖板及配件
1618 | 030411003019 | 桥架 | 1.名称 | 防火金属线槽 | 本体安装//接地 | m | 1 | 191.76
|  |  | 2.规格 | 400×150
|  |  | 3.接地要求 | 按规范要求
4.含金属盖板及配件
1619 | 030411003020 | 桥架 | 1.名称 | 防火金属线槽 | 本体安装//接地 | m | 1 | 256.62
|  |  | 2.规格 | 500×100
|  |  | 3.接地要求 | 按规范要求
4.含金属盖板及配件
1620 | 030411003021 | 桥架 | 1.名称 | 防火金属线槽 | 本体安装//接地 | m | 1 | 272.85
|  |  | 2.规格 | 500×150
|  |  | 3.接地要求 | 按规范要求
4.含金属盖板及配件
1621 | 030411003022 | 桥架 | 1.名称 | 防火金属线槽 | 本体安装//接地 | m | 1 | 281.54
|  |  | 2.规格 | 600×150
|  |  | 3.接地要求 | 按规范要求
4.含金属盖板及配件
1622 | 030411003023 | 桥架 | 1.名称 | 防火金属线槽 | 本体安装//接地 | m | 1 | 348.82
|  |  | 2.规格 | 800×150
|  |  | 3.接地要求 | 按规范要求
4.含金属盖板及配件
1623 | 030411003024 | 桥架 |  | 1.隔板50 | 本体安装//接地 | m | 1 | 3.7
1624 | 030411003025 | 桥架 |  | 1.隔板100 | 本体安装//接地 | m | 1 | 7.4
1625 | 030411003026 | 桥架 |  | 1.隔板150 | 本体安装//接地 | m | 1 | 11.11
1626 | 030411003027 | 桥架 |  | 1.隔板200 | 本体安装//接地 | m | 1 | 14.8
分部分项工程模拟清单与计价表
工程名称：泉州市鲤2023-8号地块工程总承包+投融资合作 | [7 empty] | 第278页 共547页
序号 | 项目编码 | 项目名称 | 项目特征与要求 |  | 工作内容 | 计量单位 | 工程量 | 金额(元)
|  |  | 项目特征 | 发包人要求 |  |  |  | 综合单价 | 合价
1627 | 030413001049 | 铁构件 | 1.名称 | 电缆桥架支撑架制作、安装 | 制作//安装//补刷(喷)油漆 | kg | 1 | 16.92
|  |  | 2.材质 | 型钢
1628 | 030408008029 | 防火堵洞 | 1.名称 | 防火封堵 | 安装 | m3 | 1 | 9001.79
|  |  | 2.材质 | 防火堵料
|  |  | 3.部位 | 墙板
1629 | 030411001393 | 配管 | 1.名称 | 钢管 | 电线管路敷设//钢索架设(拉紧装置安装)//预留沟槽//接地 | m | 1 | 15.35
|  |  | 2.规格 | SC15
|  |  | 3.配置形式 | 暗敷
|  |  | 4.接地要求 | 防腐刷漆、接地、刨槽及恢复
1630 | 030411001394 | 配管 | 1.名称 | 钢管 | 电线管路敷设//钢索架设(拉紧装置安装)//预留沟槽//接地 | m | 1 | 17.78
|  |  | 2.规格 | SC20
|  |  | 3.配置形式 | 暗敷
|  |  | 4.接地要求 | 防腐刷漆、接地、刨槽及恢复
1631 | 030411001395 | 配管 | 1.名称 | 钢管 | 电线管路敷设//钢索架设(拉紧装置安装)//预留沟槽//接地 | m | 1 | 21.96
|  |  | 2.规格 | SC25
|  |  | 3.配置形式 | 暗敷
|  |  | 4.接地要求 | 防腐刷漆、接地、刨槽及恢复
1632 | 030411001396 | 配管 | 1.名称 | 钢管 | 电线管路敷设//钢索架设(拉紧装置安装)//预留沟槽//接地 | m | 1 | 25.69
|  |  | 2.规格 | SC32
|  |  | 3.配置形式 | 暗敷
|  |  | 4.接地要求 | 防腐刷漆、接地、刨槽及恢复
1633 | 030411001397 | 配管 | 1.名称 | 钢管 | 电线管路敷设//钢索架设(拉紧装置安装)//预留沟槽//接地 | m | 1 | 33.67
|  |  | 2.规格 | SC40
|  |  | 3.配置形式 | 暗敷
|  |  | 4.接地要求 | 防腐刷漆、接地、刨槽及恢复
1634 | 030411001398 | 配管 | 1.名称 | 钢管 | 电线管路敷设//钢索架设( | m | 1 | 38.78
分部分项工程模拟清单与计价表
工程名称：泉州市鲤2023-8号地块工程总承包+投融资合作 | [7 empty] | 第279页 共547页
序号 | 项目编码 | 项目名称 | 项目特征与要求 |  | 工作内容 | 计量单位 | 工程量 | 金额(元)
|  |  | 项目特征 | 发包人要求 |  |  |  | 综合单价 | 合价
|  |  | 2.规格 | SC50 | 拉紧装置安装)//预留沟槽//接地
|  |  | 3.配置形式 | 暗敷
|  |  | 4.接地要求 | 防腐刷漆、接地、刨槽及恢复
1635 | 030411001399 | 配管 | 1.名称 | 钢管 | 电线管路敷设//钢索架设(拉紧装置安装)//预留沟槽//接地 | m | 1 | 69.14
|  |  | 2.规格 | SC65
|  |  | 3.配置形式 | 明配
|  |  | 4.接地要求 | 防腐刷漆、接地、防火措施
1636 | 030411001400 | 配管 | 1.名称 | 钢管 | 电线管路敷设//钢索架设(拉紧装置安装)//预留沟槽//接地 | m | 1 | 90.86
|  |  | 2.规格 | SC80
|  |  | 3.配置形式 | 明配
|  |  | 4.接地要求 | 防腐刷漆、接地、防火措施
1637 | 030411001401 | 配管 | 1.名称 | 钢管 | 电线管路敷设//钢索架设(拉紧装置安装)//预留沟槽//接地 | m | 1 | 105.43
|  |  | 2.规格 | SC100
|  |  | 3.配置形式 | 明配
|  |  | 4.接地要求 | 防腐刷漆、接地、防火措施
1638 | 030411001402 | 配管 | 1.名称 | 钢管 | 电线管路敷设//钢索架设(拉紧装置安装)//预留沟槽//接地 | m | 1 | 128.18
|  |  | 2.规格 | SC125
|  |  | 3.配置形式 | 明配
|  |  | 4.接地要求 | 防腐刷漆、接地、防火措施
1639 | 030411001403 | 配管 | 1.名称 | 钢管 | 电线管路敷设//钢索架设(拉紧装置安装)//预留沟槽//接地 | m | 1 | 146.19
|  |  | 2.规格 | SC150
|  |  | 3.配置形式 | 明配
|  |  | 4.接地要求 | 防腐刷漆、接地、防火措施
1640 | 030411001404 | 配管 | 1.名称 | 塑料管 | 电线管路敷设//钢索架设(拉紧装置安装)//预留沟槽//接地 | m | 1 | 11.93
|  |  | 2.规格 | PVC20
|  |  | 3.配置形式 | 暗敷
分部分项工程模拟清单与计价表
工程名称：泉州市鲤2023-8号地块工程总承包+投融资合作 | [7 empty] | 第280页 共547页
序号 | 项目编码 | 项目名称 | 项目特征与要求 |  | 工作内容 | 计量单位 | 工程量 | 金额(元)
|  |  | 项目特征 | 发包人要求 |  |  |  | 综合单价 | 合价
4.刨槽及恢复
1641 | 030411001405 | 配管 | 1.名称 | 塑料管 | 电线管路敷设//钢索架设(拉紧装置安装)//预留沟槽//接地 | m | 1 | 13.61
|  |  | 2.规格 | PVC25
|  |  | 3.配置形式 | 暗敷
4.刨槽及恢复
1642 | 030411001406 | 配管 | 1.名称 | 塑料管 | 电线管路敷设//钢索架设(拉紧装置安装)//预留沟槽//接地 | m | 1 | 16.92
|  |  | 2.规格 | PVC32
|  |  | 3.配置形式 | 暗敷
4.刨槽及恢复
1643 | 030411001407 | 配管 | 1.名称 | 套接紧定式镀锌钢导管 | 电线管路敷设//钢索架设(拉紧装置安装)//预留沟槽//接地 | m | 1 | 14.29
|  |  | 2.规格 | JDG20
|  |  | 3.配置形式 | 暗配
|  |  | 4.接地要求 | 防腐油漆 接地
5.刨槽及恢复
1644 | 030411001408 | 配管 | 1.名称 | 紧钉式镀锌钢导管 | 电线管路敷设//钢索架设(拉紧装置安装)//预留沟槽//接地 | m | 1 | 17.69
|  |  | 2.规格 | JDG25
|  |  | 3.配置形式 | 暗配
|  |  | 4.接地要求 | 防腐油漆 接地
5.刨槽及恢复
1645 | 030411001409 | 配管 | 1.名称 | 套接紧定式镀锌钢导管 | 电线管路敷设//钢索架设(拉紧装置安装)//预留沟槽//接地 | m | 1 | 20.93
|  |  | 2.规格 | JDG32
|  |  | 3.配置形式 | 暗配
|  |  | 4.接地要求 | 防腐油漆 接地
5.刨槽及恢复
1646 | 030411001410 | 配管 | 1.名称 | 金属软管 | 电线管路敷设//钢索架设(拉紧装置安装)//预留沟槽//接地 | m | 1 | 40.95
|  |  | 2.规格 | DN20
分部分项工程模拟清单与计价表
工程名称：泉州市鲤2023-8号地块工程总承包+投融资合作 | [7 empty] | 第281页 共547页
序号 | 项目编码 | 项目名称 | 项目特征与要求 |  | 工作内容 | 计量单位 | 工程量 | 金额(元)
|  |  | 项目特征 | 发包人要求 |  |  |  | 综合单价 | 合价
1647 | 030411001411 | 配管 | 1.名称 | 金属软管 | 电线管路敷设//钢索架设(拉紧装置安装)//预留沟槽//接地 | m | 1 | 45.32
|  |  | 2.规格 | DN25
1648 | 030411001412 | 配管 | 1.名称 | 金属软管 | 电线管路敷设//钢索架设(拉紧装置安装)//预留沟槽//接地 | m | 1 | 50.72
|  |  | 2.规格 | DN32
1649 | 030411001413 | 配管 | 1.名称 | 金属软管 | 电线管路敷设//钢索架设(拉紧装置安装)//预留沟槽//接地 | m | 1 | 63.67
|  |  | 2.规格 | DN40
1650 | 030411001414 | 配管 | 1.名称 | 金属软管 | 电线管路敷设//钢索架设(拉紧装置安装)//预留沟槽//接地 | m | 1 | 74.82
|  |  | 2.规格 | DN50
1651 | 031002001047 | 管道支架 | 1.材质 | 型钢 | 制作//安装 | kg | 1 | 19.79
|  |  | 2.管架形式 | 一般管架
1652 | 031201003001 | 金属结构刷油 | 1.除锈级别 | 轻绣 | 除锈//调配、涂刷 | kg | 1 | 2.49
|  |  | 2.油漆品种 | 红丹防锈漆、调和漆
|  |  | 3.涂刷遍数、漆膜厚度 | 两遍
1653 | 030408001271 | 电力电缆 | 1.名称 | 矿物绝缘电缆 | 电缆敷设//揭(盖)盖板 | m | 1 | 646.21
|  |  | 2.型号、规格 | NG-A(BTLY)-4×120+1×70
|  |  | 3.敷设方式、部位 | 管内,桥架内
1654 | 030408001272 | 电力电缆 | 1.名称 | 矿物绝缘电缆 | 电缆敷设//揭(盖)盖板 | m | 1 | 381.02
|  |  | 2.型号、规格 | NG-A(BTLY)-4×70+1×35
|  |  | 3.敷设方式、部位 | 管内,桥架内
1655 | 030408001273 | 电力电缆 | 1.名称 | 矿物绝缘电缆 | 电缆敷设//揭(盖)盖板 | m | 1 | 1225.38
|  |  | 2.型号、规格 | NG-A(BTLY)-4×240+1×120
|  |  | 3.敷设方式、部位 | 管内,桥架内
1656 | 030408001274 | 电力电缆 | 1.名称 | 矿物绝缘电缆 | 电缆敷设//揭(盖)盖板 | m | 1 | 646.21
|  |  | 2.型号、规格 | NG-A(BTLY)-4×120+1×70
分部分项工程模拟清单与计价表
工程名称：泉州市鲤2023-8号地块工程总承包+投融资合作 | [7 empty] | 第282页 共547页
序号 | 项目编码 | 项目名称 | 项目特征与要求 |  | 工作内容 | 计量单位 | 工程量 | 金额(元)
|  |  | 项目特征 | 发包人要求 |  |  |  | 综合单价 | 合价
|  |  | 3.敷设方式、部位 | 管内,桥架内
1657 | 030408001275 | 电力电缆 | 1.名称 | 矿物绝缘电缆 | 电缆敷设//揭(盖)盖板 | m | 1 | 516.51
|  |  | 2.型号、规格 | NG-A(BTLY)-4×95+1×50
|  |  | 3.敷设方式、部位 | 管内,桥架内
1658 | 030408001276 | 电力电缆 | 1.名称 | 矿物绝缘电缆 | 电缆敷设//揭(盖)盖板 | m | 1 | 381.02
|  |  | 2.型号、规格 | NG-A(BTLY)-4×70+1×35
|  |  | 3.敷设方式、部位 | 管内,桥架内
1659 | 030408001277 | 电力电缆 | 1.名称 | 矿物绝缘电缆 | 电缆敷设//揭(盖)盖板 | m | 1 | 278.65
|  |  | 2.型号、规格 | NG-A(BTLY)-4×50+1×25
|  |  | 3.敷设方式、部位 | 管内,桥架内
1660 | 030408001278 | 电力电缆 | 1.名称 | 矿物绝缘电缆 | 电缆敷设//揭(盖)盖板 | m | 1 | 212.67
|  |  | 2.型号、规格 | NG-A(BTLY)-4×35+1×16
|  |  | 3.敷设方式、部位 | 管内,桥架内
1661 | 030408001279 | 电力电缆 | 1.名称 | 矿物绝缘电缆 | 电缆敷设//揭(盖)盖板 | m | 1 | 171.89
|  |  | 2.型号、规格 | NG-A(BTLY)-4×25+1×16
|  |  | 3.敷设方式、部位 | 管内,桥架内
1662 | 030408001280 | 电力电缆 | 1.名称 | 铜芯电缆 | 电缆敷设//揭(盖)盖板 | m | 1 | 63.55
|  |  | 2.型号、规格 | ZB-YJV-5×10
|  |  | 3.敷设方式、部位 | 管内,桥架内
1663 | 030408001281 | 电力电缆 | 1.名称 | 铜芯电缆 | 电缆敷设//揭(盖)盖板 | m | 1 | 46
|  |  | 2.型号、规格 | ZB-YJV-5×6
|  |  | 3.敷设方式、部位 | 管内,桥架内
1664 | 030408001282 | 电力电缆 | 1.名称 | 铜芯电缆 | 电缆敷设//揭(盖)盖板 | m | 1 | 316.05
|  |  | 2.型号、规格 | ZB-YJV-4×70+1×35
|  |  | 3.敷设方式、部位 | 管内,桥架内
1665 | 030408001283 | 电力电缆 | 1.名称 | 铜芯电缆 | 电缆敷设//揭(盖)盖板 | m | 1 | 166.32
分部分项工程模拟清单与计价表
工程名称：泉州市鲤2023-8号地块工程总承包+投融资合作 | [7 empty] | 第283页 共547页
序号 | 项目编码 | 项目名称 | 项目特征与要求 |  | 工作内容 | 计量单位 | 工程量 | 金额(元)
|  |  | 项目特征 | 发包人要求 |  |  |  | 综合单价 | 合价
|  |  | 2.型号、规格 | ZB-YJV-4×35+1×16
|  |  | 3.敷设方式、部位 | 管内,桥架内
1666 | 030408001284 | 电力电缆 | 1.名称 | 铜芯电缆 | 电缆敷设//揭(盖)盖板 | m | 1 | 134.46
|  |  | 2.型号、规格 | ZB-YJV-4×25+1×16
|  |  | 3.敷设方式、部位 | 管内,桥架内
1667 | 030408001285 | 电力电缆 | 1.名称 | 铜芯电缆 | 电缆敷设//揭(盖)盖板 | m | 1 | 28.64
|  |  | 2.型号、规格 | ZB-YJV-4×4
|  |  | 3.敷设方式、部位 | 管内,桥架内
1668 | 030408001286 | 电力电缆 | 1.名称 | 铜芯电缆 | 电缆敷设//揭(盖)盖板 | m | 1 | 20.12
|  |  | 2.型号、规格 | ZB-YJV-3×2.5
|  |  | 3.敷设方式、部位 | 管内,桥架内
1669 | 030408001287 | 电力电缆 | 1.名称 | 铜芯电缆 | 电缆敷设//揭(盖)盖板 | m | 1 | 121.82
|  |  | 2.型号、规格 | ZBN-YJV-5×16
|  |  | 3.敷设方式、部位 | 管内,桥架内
1670 | 030408001288 | 电力电缆 | 1.名称 | 铜芯电缆 | 电缆敷设//揭(盖)盖板 | m | 1 | 80.88
|  |  | 2.型号、规格 | ZBN-YJV-5×10
|  |  | 3.敷设方式、部位 | 管内,桥架内
1671 | 030408001289 | 电力电缆 | 1.名称 | 铜芯电缆 | 电缆敷设//揭(盖)盖板 | m | 1 | 62.4
|  |  | 2.型号、规格 | ZBN-YJV-5×6
|  |  | 3.敷设方式、部位 | 管内,桥架内
1672 | 030408001290 | 电力电缆 | 1.名称 | 铜芯电缆 | 电缆敷设//揭(盖)盖板 | m | 1 | 46.84
|  |  | 2.型号、规格 | ZBN-YJV-5×4
|  |  | 3.敷设方式、部位 | 管内,桥架内
1673 | 030408001291 | 电力电缆 | 1.名称 | 铜芯电缆 | 电缆敷设//揭(盖)盖板 | m | 1 | 808.38
|  |  | 2.型号、规格 | ZBN-YJV-4×150+1×70
|  |  | 3.敷设方式、部位 | 管内,桥架内
分部分项工程模拟清单与计价表
工程名称：泉州市鲤2023-8号地块工程总承包+投融资合作 | [7 empty] | 第284页 共547页
序号 | 项目编码 | 项目名称 | 项目特征与要求 |  | 工作内容 | 计量单位 | 工程量 | 金额(元)
|  |  | 项目特征 | 发包人要求 |  |  |  | 综合单价 | 合价
1674 | 030408001292 | 电力电缆 | 1.名称 | 铜芯电缆 | 电缆敷设//揭(盖)盖板 | m | 1 | 660.11
|  |  | 2.型号、规格 | ZBN-YJV-4×120+1×70
|  |  | 3.敷设方式、部位 | 管内,桥架内
1675 | 030408001293 | 电力电缆 | 1.名称 | 铜芯电缆 | 电缆敷设//揭(盖)盖板 | m | 1 | 400.46
|  |  | 2.型号、规格 | ZBN-YJV-4×70+1×35
|  |  | 3.敷设方式、部位 | 管内,桥架内
1676 | 030408001294 | 电力电缆 | 1.名称 | 铜芯电缆 | 电缆敷设//揭(盖)盖板 | m | 1 | 293.64
|  |  | 2.型号、规格 | ZBN-YJV-4×50+1×25
|  |  | 3.敷设方式、部位 | 管内,桥架内
1677 | 030408001295 | 电力电缆 | 1.名称 | 铜芯电缆 | 电缆敷设//揭(盖)盖板 | m | 1 | 216.59
|  |  | 2.型号、规格 | ZBN-YJV-4×35+1×16
|  |  | 3.敷设方式、部位 | 管内,桥架内
1678 | 030408001296 | 电力电缆 | 1.名称 | 铜芯电缆 | 电缆敷设//揭(盖)盖板 | m | 1 | 478.58
|  |  | 2.型号、规格 | ZBN-YJV-4×95
|  |  | 3.敷设方式、部位 | 管内,桥架内
1679 | 030408001297 | 电力电缆 | 1.名称 | 铜芯电缆 | 电缆敷设//揭(盖)盖板 | m | 1 | 260.42
|  |  | 2.型号、规格 | ZBN-YJV-4×50
|  |  | 3.敷设方式、部位 | 管内,桥架内
1680 | 030408001298 | 电力电缆 | 1.名称 | 铜芯电缆 | 电缆敷设//揭(盖)盖板 | m | 1 | 194.31
|  |  | 2.型号、规格 | ZBN-YJV-4×35
|  |  | 3.敷设方式、部位 | 管内,桥架内
1681 | 030408001299 | 电力电缆 | 1.名称 | 铜芯电缆 | 电缆敷设//揭(盖)盖板 | m | 1 | 147.44
|  |  | 2.型号、规格 | ZBN-YJV-4×25
|  |  | 3.敷设方式、部位 | 管内,桥架内
1682 | 030408001300 | 电力电缆 | 1.名称 | 铜芯电缆 | 电缆敷设//揭(盖)盖板 | m | 1 | 98.93
|  |  | 2.型号、规格 | ZBN-YJV-4×16
分部分项工程模拟清单与计价表
工程名称：泉州市鲤2023-8号地块工程总承包+投融资合作 | [7 empty] | 第285页 共547页
序号 | 项目编码 | 项目名称 | 项目特征与要求 |  | 工作内容 | 计量单位 | 工程量 | 金额(元)
|  |  | 项目特征 | 发包人要求 |  |  |  | 综合单价 | 合价
|  |  | 3.敷设方式、部位 | 管内,桥架内
1683 | 030408001301 | 电力电缆 | 1.名称 | 铜芯电缆 | 电缆敷设//揭(盖)盖板 | m | 1 | 365.04
|  |  | 2.型号、规格 | ZBN-YJV-3×95
|  |  | 3.敷设方式、部位 | 管内,桥架内
1684 | 030408001302 | 电力电缆 | 1.名称 | 铜芯电缆 | 电缆敷设//揭(盖)盖板 | m | 1 | 199.86
|  |  | 2.型号、规格 | ZBN-YJV-3×50
|  |  | 3.敷设方式、部位 | 管内,桥架内
1685 | 030408001303 | 电力电缆 | 1.名称 | 铜芯电缆 | 电缆敷设//揭(盖)盖板 | m | 1 | 149.49
|  |  | 2.型号、规格 | ZBN-YJV-3×35
|  |  | 3.敷设方式、部位 | 管内,桥架内
1686 | 030408001304 | 电力电缆 | 1.名称 | 铜芯电缆 | 电缆敷设//揭(盖)盖板 | m | 1 | 109.26
|  |  | 2.型号、规格 | ZBN-YJV-3×25
|  |  | 3.敷设方式、部位 | 管内,桥架内
1687 | 030408001305 | 电力电缆 | 1.名称 | 铜芯电缆 | 电缆敷设//揭(盖)盖板 | m | 1 | 1125.06
|  |  | 2.型号、规格 | WDZB-YJY-4×240+1×120
|  |  | 3.敷设方式、部位 | 管内,桥架内
1688 | 030408001306 | 电力电缆 | 1.名称 | 铜芯电缆 | 电缆敷设//揭(盖)盖板 | m | 1 | 582.75
|  |  | 2.型号、规格 | WDZB-YJY-4×120+1×70
|  |  | 3.敷设方式、部位 | 管内,桥架内
1689 | 030408001307 | 电力电缆 | 1.名称 | 铜芯电缆 | 电缆敷设//揭(盖)盖板 | m | 1 | 463.59
|  |  | 2.型号、规格 | WDZB-YJY-4×95+1×50
|  |  | 3.敷设方式、部位 | 管内,桥架内
1690 | 030408001308 | 电力电缆 | 1.名称 | 铜芯电缆 | 电缆敷设//揭(盖)盖板 | m | 1 | 342.39
|  |  | 2.型号、规格 | WDZB-YJY-4×70+1×35
|  |  | 3.敷设方式、部位 | 管内,桥架内
1691 | 030408001309 | 电力电缆 | 1.名称 | 铜芯电缆 | 电缆敷设//揭(盖)盖板 | m | 1 | 181.03
分部分项工程模拟清单与计价表
工程名称：泉州市鲤2023-8号地块工程总承包+投融资合作 | [7 empty] | 第286页 共547页
序号 | 项目编码 | 项目名称 | 项目特征与要求 |  | 工作内容 | 计量单位 | 工程量 | 金额(元)
|  |  | 项目特征 | 发包人要求 |  |  |  | 综合单价 | 合价
|  |  | 2.型号、规格 | WDZB-YJY-4×35+1×16
|  |  | 3.敷设方式、部位 | 管内,桥架内
1692 | 030408001310 | 电力电缆 | 1.名称 | 铜芯电缆 | 电缆敷设//揭(盖)盖板 | m | 1 | 141.69
|  |  | 2.型号、规格 | WDZB-YJY-4×25+1×16
|  |  | 3.敷设方式、部位 | 管内,桥架内
1693 | 030408001311 | 电力电缆 | 1.名称 | 铜芯电缆 | 电缆敷设//揭(盖)盖板 | m | 1 | 69.12
|  |  | 2.型号、规格 | WDZB-YJY-5×10
|  |  | 3.敷设方式、部位 | 管内,桥架内
1694 | 030408001312 | 电力电缆 | 1.名称 | 铜芯电缆 | 电缆敷设//揭(盖)盖板 | m | 1 | 50.36
|  |  | 2.型号、规格 | WDZB-YJY-5×6
|  |  | 3.敷设方式、部位 | 管内,桥架内
1695 | 030408001313 | 电力电缆 | 1.名称 | 铜芯电缆 | 电缆敷设//揭(盖)盖板 | m | 1 | 39.12
|  |  | 2.型号、规格 | WDZB-YJY-5×4
|  |  | 3.敷设方式、部位 | 管内,桥架内
1696 | 030408001314 | 电力电缆 | 1.名称 | 铜芯电缆 | 电缆敷设//揭(盖)盖板 | m | 1 | 30.09
|  |  | 2.型号、规格 | WDZB-YJY-5×2.5
|  |  | 3.敷设方式、部位 | 管内,桥架内
1697 | 030408001315 | 电力电缆 | 1.名称 | 铜芯电缆 | 电缆敷设//揭(盖)盖板 | m | 1 | 25
|  |  | 2.型号、规格 | WDZB-YJY-4×2.5
|  |  | 3.敷设方式、部位 | 管内,桥架内
1698 | 030408001316 | 电力电缆 | 1.名称 | 铜芯电缆 | 电缆敷设//揭(盖)盖板 | m | 1 | 26.79
|  |  | 2.型号、规格 | WDZB-YJY-3×4
|  |  | 3.敷设方式、部位 | 管内,桥架内
1699 | 030408001317 | 电力电缆 | 1.名称 | 铜芯电缆 | 电缆敷设//揭(盖)盖板 | m | 1 | 1182.93
|  |  | 2.型号、规格 | WDZBN-YJY-3×240+2×120
|  |  | 3.敷设方式、部位 | 管内,桥架内
分部分项工程模拟清单与计价表
工程名称：泉州市鲤2023-8号地块工程总承包+投融资合作 | [7 empty] | 第287页 共547页
序号 | 项目编码 | 项目名称 | 项目特征与要求 |  | 工作内容 | 计量单位 | 工程量 | 金额(元)
|  |  | 项目特征 | 发包人要求 |  |  |  | 综合单价 | 合价
1700 | 030408001318 | 电力电缆 | 1.名称 | 铜芯电缆 | 电缆敷设//揭(盖)盖板 | m | 1 | 525.15
|  |  | 2.型号、规格 | WDZBN-YJY-3×120+2×70
|  |  | 3.敷设方式、部位 | 管内,桥架内
1701 | 030408001319 | 电力电缆 | 1.名称 | 铜芯电缆 | 电缆敷设//揭(盖)盖板 | m | 1 | 561.07
|  |  | 2.型号、规格 | WDZBN-YJY-4×95+1×50
|  |  | 3.敷设方式、部位 | 管内,桥架内
1702 | 030408001320 | 电力电缆 | 1.名称 | 铜芯电缆 | 电缆敷设//揭(盖)盖板 | m | 1 | 333.68
|  |  | 2.型号、规格 | WDZBN-YJY-4×70+1×35
|  |  | 3.敷设方式、部位 | 管内,桥架内
1703 | 030408001321 | 电力电缆 | 1.名称 | 铜芯电缆 | 电缆敷设//揭(盖)盖板 | m | 1 | 223.77
|  |  | 2.型号、规格 | WDZBN-YJY-4×35+1×16
|  |  | 3.敷设方式、部位 | 管内,桥架内
1704 | 030408001322 | 电力电缆 | 1.名称 | 铜芯电缆 | 电缆敷设//揭(盖)盖板 | m | 1 | 157.58
|  |  | 2.型号、规格 | WDZBN-YJY-3×25+2×16
|  |  | 3.敷设方式、部位 | 管内,桥架内
1705 | 030408001323 | 电力电缆 | 1.名称 | 铜芯电缆 | 电缆敷设//揭(盖)盖板 | m | 1 | 125.7
|  |  | 2.型号、规格 | WDZBN-YJY-5×16
|  |  | 3.敷设方式、部位 | 管内,桥架内
1706 | 030408001324 | 电力电缆 | 1.名称 | 铜芯电缆 | 电缆敷设//揭(盖)盖板 | m | 1 | 69.24
|  |  | 2.型号、规格 | WDZBN-YJY-5×10
|  |  | 3.敷设方式、部位 | 管内,桥架内
1707 | 030408001325 | 电力电缆 | 1.名称 | 铜芯电缆 | 电缆敷设//揭(盖)盖板 | m | 1 | 64.05
|  |  | 2.型号、规格 | WDZBN-YJY-5×6
|  |  | 3.敷设方式、部位 | 管内,桥架内
1708 | 030408001326 | 电力电缆 | 1.名称 | 铜芯电缆 | 电缆敷设//揭(盖)盖板 | m | 1 | 47.97
|  |  | 2.型号、规格 | WDZBN-YJY-5×4
分部分项工程模拟清单与计价表
工程名称：泉州市鲤2023-8号地块工程总承包+投融资合作 | [7 empty] | 第288页 共547页
序号 | 项目编码 | 项目名称 | 项目特征与要求 |  | 工作内容 | 计量单位 | 工程量 | 金额(元)
|  |  | 项目特征 | 发包人要求 |  |  |  | 综合单价 | 合价
|  |  | 3.敷设方式、部位 | 管内,桥架内
1709 | 030408001327 | 电力电缆 | 1.名称 | 铜芯电缆 | 电缆敷设//揭(盖)盖板 | m | 1 | 36.32
|  |  | 2.型号、规格 | WDZBN-YJY-5×2.5
|  |  | 3.敷设方式、部位 | 管内,桥架内
1710 | 030408001328 | 电力电缆 | 1.名称 | 铜芯电缆 | 电缆敷设//揭(盖)盖板 | m | 1 | 30.17
|  |  | 2.型号、规格 | WDZBN-YJY-4×2.5
|  |  | 3.敷设方式、部位 | 管内,桥架内
1711 | 030408001329 | 电力电缆 | 1.名称 | 铜芯电缆 | 电缆敷设//揭(盖)盖板 | m | 1 | 32.58
|  |  | 2.型号、规格 | WDZBN-YJY-3×4
|  |  | 3.敷设方式、部位 | 管内,桥架内
1712 | 030408001330 | 电力电缆 | 1.名称 | 铜芯电缆 | 电缆敷设//揭(盖)盖板 | m | 1 | 10.02
|  |  | 2.型号、规格 | JHS-300/500-4×4（设备配套，计安装费）
|  |  | 3.敷设方式、部位 | 管内,桥架内
1713 | 030408006128 | 电力电缆头 | 1.名称 | 干包式电缆终端头 | 电力电缆头制作//电力电缆头安装//接地 | 个 | 1 | 153.58
|  |  | 2.规格 | 三、四芯 10mm2以下
|  |  | 3.电压等级(kV) | 1kV以下
1714 | 030408006129 | 电力电缆头 | 1.名称 | 热缩式电缆终端头 | 电力电缆头制作//电力电缆头安装//接地 | 个 | 1 | 153.58
|  |  | 2.规格 | 三、四芯 16mm2
|  |  | 3.电压等级(kV) | 1kV以下
1715 | 030408006130 | 电力电缆头 | 1.名称 | 热缩式电缆终端头 | 电力电缆头制作//电力电缆头安装//接地 | 个 | 1 | 224.13
|  |  | 2.规格 | 三、四芯 25mm2
|  |  | 3.电压等级(kV) | 1kV以下
1716 | 030408006131 | 电力电缆头 | 1.名称 | 热缩式电缆终端头 | 电力电缆头制作//电力电缆头安装//接地 | 个 | 1 | 224.13
|  |  | 2.规格 | 三、四芯 35mm2
|  |  | 3.电压等级(kV) | 1kV以下
1717 | 030408006132 | 电力电缆头 | 1.名称 | 热缩式电缆终端头 | 电力电缆头制作//电力电缆 | 个 | 1 | 273.2
分部分项工程模拟清单与计价表
工程名称：泉州市鲤2023-8号地块工程总承包+投融资合作 | [7 empty] | 第289页 共547页
序号 | 项目编码 | 项目名称 | 项目特征与要求 |  | 工作内容 | 计量单位 | 工程量 | 金额(元)
|  |  | 项目特征 | 发包人要求 |  |  |  | 综合单价 | 合价
|  |  | 2.规格 | 三、四芯 50mm2以下 | 头安装//接地
|  |  | 3.电压等级(kV) | 1kV以下
1718 | 030408006133 | 电力电缆头 | 1.名称 | 热缩式电缆终端头 | 电力电缆头制作//电力电缆头安装//接地 | 个 | 1 | 411.85
|  |  | 2.规格 | 三、四芯 95mm2
|  |  | 3.电压等级(kV) | 1kV以下
1719 | 030408006134 | 电力电缆头 | 1.名称 | 干包式电缆终端头 | 电力电缆头制作//电力电缆头安装//接地 | 个 | 1 | 191.97
|  |  | 2.规格 | 五芯 10mm2以下
|  |  | 3.电压等级(kV) | 1kV以下
1720 | 030408006135 | 电力电缆头 | 1.名称 | 热缩式电缆终端头 | 电力电缆头制作//电力电缆头安装//接地 | 个 | 1 | 191.97
|  |  | 2.规格 | 五芯 16mm2
|  |  | 3.电压等级(kV) | 1kV以下
1721 | 030408006136 | 电力电缆头 | 1.名称 | 热缩式电缆终端头 | 电力电缆头制作//电力电缆头安装//接地 | 个 | 1 | 280.15
|  |  | 2.规格 | 五芯 25mm2
|  |  | 3.电压等级(kV) | 1kV以下
1722 | 030408006137 | 电力电缆头 | 1.名称 | 热缩式电缆终端头 | 电力电缆头制作//电力电缆头安装//接地 | 个 | 1 | 280.15
|  |  | 2.规格 | 五芯 35mm2
|  |  | 3.电压等级(kV) | 1kV以下
1723 | 030408006138 | 电力电缆头 | 1.名称 | 热缩式电缆终端头 | 电力电缆头制作//电力电缆头安装//接地 | 个 | 1 | 341.5
|  |  | 2.规格 | 五芯 50mm2
|  |  | 3.电压等级(kV) | 1kV以下
1724 | 030408006139 | 电力电缆头 | 1.名称 | 热缩式电缆终端头 | 电力电缆头制作//电力电缆头安装//接地 | 个 | 1 | 428.63
|  |  | 2.规格 | 五芯 70mm2
|  |  | 3.电压等级(kV) | 1kV以下
1725 | 030408006140 | 电力电缆头 | 1.名称 | 热缩式电缆终端头 | 电力电缆头制作//电力电缆头安装//接地 | 个 | 1 | 514.8
|  |  | 2.规格 | 五芯 95mm2
|  |  | 3.电压等级(kV) | 1kV以下
分部分项工程模拟清单与计价表
工程名称：泉州市鲤2023-8号地块工程总承包+投融资合作 | [7 empty] | 第290页 共547页
序号 | 项目编码 | 项目名称 | 项目特征与要求 |  | 工作内容 | 计量单位 | 工程量 | 金额(元)
|  |  | 项目特征 | 发包人要求 |  |  |  | 综合单价 | 合价
1726 | 030408006141 | 电力电缆头 | 1.名称 | 热缩式电缆终端头 | 电力电缆头制作//电力电缆头安装//接地 | 个 | 1 | 737.14
|  |  | 2.规格 | 五芯 150mm2
|  |  | 3.电压等级(kV) | 1kV以下
1727 | 030408002043 | 控制电缆 | 1.名称 | 控制电缆 | 电缆敷设//揭(盖)盖板 | m | 1 | 14.08
|  |  | 2.型号、规格 | KYJV-6×1.5
|  |  | 3.敷设方式、部位 | 管内,桥架内
1728 | 030408002044 | 控制电缆 | 1.名称 | 控制电缆 | 电缆敷设//揭(盖)盖板 | m | 1 | 10.05
|  |  | 2.型号、规格 | ZB-KYJV-2×1.5
|  |  | 3.敷设方式、部位 | 管内,桥架内
1729 | 030408007017 | 控制电缆头 | 1.名称 | 控制电缆头 | 电力电缆头制作//电力电缆头安装//接地 | 个 | 1 | 71.65
|  |  | 2.规格 | ≤6芯
|  |  | 3.材质 | 铜
1730 | 030411004377 | 配线 | 1.名称 | 管内穿线 | 配线//钢索架设(拉紧装置安装)//支持体(夹板、绝缘子、槽板等)安装 | m | 1 | 4.35
|  |  | 2.型号 | BV-2.5
|  |  | 3.材质 | 铜芯线
1731 | 030411004378 | 配线 | 1.名称 | 管内穿线 | 配线//钢索架设(拉紧装置安装)//支持体(夹板、绝缘子、槽板等)安装 | m | 1 | 4.35
|  |  | 2.型号 | ZB-BV-2.5
|  |  | 3.材质 | 铜芯线
1732 | 030411004379 | 配线 | 1.名称 | 管内穿线 | 配线//钢索架设(拉紧装置安装)//支持体(夹板、绝缘子、槽板等)安装 | m | 1 | 5.87
|  |  | 2.型号 | ZBN-BV-2.5
|  |  | 3.材质 | 铜芯线
1733 | 030411004380 | 配线 | 1.名称 | 管内穿线 | 配线//钢索架设(拉紧装置安装)//支持体(夹板、绝缘子、槽板等)安装 | m | 1 | 7.78
|  |  | 2.型号 | ZBN-BV-4
|  |  | 3.材质 | 铜芯线
1734 | 030411004381 | 配线 | 1.名称 | 管内穿线 | 配线//钢索架设(拉紧装置安装)//支持体(夹板、绝缘 | m | 1 | 23.12
|  |  | 2.型号 | ZBN-BV-16
分部分项工程模拟清单与计价表
工程名称：泉州市鲤2023-8号地块工程总承包+投融资合作 | [7 empty] | 第291页 共547页
序号 | 项目编码 | 项目名称 | 项目特征与要求 |  | 工作内容 | 计量单位 | 工程量 | 金额(元)
|  |  | 项目特征 | 发包人要求 |  |  |  | 综合单价 | 合价
|  |  | 3.材质 | 铜芯线 | 子、槽板等)安装
1735 | 030411004382 | 配线 | 1.名称 | 管内穿线 | 配线//钢索架设(拉紧装置安装)//支持体(夹板、绝缘子、槽板等)安装 | m | 1 | 5.07
|  |  | 2.型号 | WDZB-BYJ-2.5
|  |  | 3.材质 | 铜芯线
1736 | 030411004383 | 配线 | 1.名称 | 管内穿线 | 配线//钢索架设(拉紧装置安装)//支持体(夹板、绝缘子、槽板等)安装 | m | 1 | 6.49
|  |  | 2.型号 | WDZB-BYJ-4
|  |  | 3.材质 | 铜芯线
1737 | 030411004384 | 配线 | 1.名称 | 管内穿线 | 配线//钢索架设(拉紧装置安装)//支持体(夹板、绝缘子、槽板等)安装 | m | 1 | 8.99
|  |  | 2.型号 | WDZB-BYJ-6
|  |  | 3.材质 | 铜芯线
1738 | 030411004385 | 配线 | 1.名称 | 管内穿线 | 配线//钢索架设(拉紧装置安装)//支持体(夹板、绝缘子、槽板等)安装 | m | 1 | 13.49
|  |  | 2.型号 | WDZB-BYJ-10
|  |  | 3.材质 | 铜芯线
1739 | 030411004386 | 配线 | 1.名称 | 管内穿线 | 配线//钢索架设(拉紧装置安装)//支持体(夹板、绝缘子、槽板等)安装 | m | 1 | 20.39
|  |  | 2.型号 | WDZB-BYJ-16
|  |  | 3.材质 | 铜芯线
1740 | 030411004387 | 配线 | 1.名称 | 管内穿线 | 配线//钢索架设(拉紧装置安装)//支持体(夹板、绝缘子、槽板等)安装 | m | 1 | 6.26
|  |  | 2.型号 | WDZBN-BYJ-2.5
|  |  | 3.材质 | 铜芯线
1741 | 030411004388 | 配线 | 1.名称 | 管内穿线 | 配线//钢索架设(拉紧装置安装)//支持体(夹板、绝缘子、槽板等)安装 | m | 1 | 8.35
|  |  | 2.型号 | WDZBN-BYJ-4
|  |  | 3.材质 | 铜芯线
1742 | 030411004389 | 配线 | 1.名称 | 管内穿线 | 配线//钢索架设(拉紧装置安装)//支持体(夹板、绝缘子、槽板等)安装 | m | 1 | 11.58
|  |  | 2.型号 | WDZBN-BYJ-6
|  |  | 3.材质 | 铜芯线
1743 | 030411004390 | 配线 | 1.名称 | 管内穿线 | 配线//钢索架设(拉紧装置 | m | 1 | 16.08
分部分项工程模拟清单与计价表
工程名称：泉州市鲤2023-8号地块工程总承包+投融资合作 | [7 empty] | 第292页 共547页
序号 | 项目编码 | 项目名称 | 项目特征与要求 |  | 工作内容 | 计量单位 | 工程量 | 金额(元)
|  |  | 项目特征 | 发包人要求 |  |  |  | 综合单价 | 合价
|  |  | 2.型号 | WDZBN-BYJ-10 | 安装)//支持体(夹板、绝缘子、槽板等)安装
|  |  | 3.材质 | 铜芯线
1744 | 030411004391 | 配线 | 1.名称 | 管内穿线 | 配线//钢索架设(拉紧装置安装)//支持体(夹板、绝缘子、槽板等)安装 | m | 1 | 24.49
|  |  | 2.型号 | WDZBN-BYJ-16
|  |  | 3.材质 | 铜芯线
1745 | 030411004392 | 配线 | 1.名称 | 管内穿线 | 配线//钢索架设(拉紧装置安装)//支持体(夹板、绝缘子、槽板等)安装 | m | 1 | 37.04
|  |  | 2.型号 | ZB-BV-35
|  |  | 3.材质 | 铜芯线
1746 | 030411004393 | 配线 | 1.名称 | 线槽配线 | 配线//钢索架设(拉紧装置安装)//支持体(夹板、绝缘子、槽板等)安装 | m | 1 | 3.85
|  |  | 2.型号 | BV-2.5
|  |  | 3.材质 | 铜芯线
1747 | 030411004394 | 配线 | 1.名称 | 线槽配线 | 配线//钢索架设(拉紧装置安装)//支持体(夹板、绝缘子、槽板等)安装 | m | 1 | 3.98
|  |  | 2.型号 | ZB-BV-2.5
|  |  | 3.材质 | 铜芯线
1748 | 030411004395 | 配线 | 1.名称 | 线槽配线 | 配线//钢索架设(拉紧装置安装)//支持体(夹板、绝缘子、槽板等)安装 | m | 1 | 5.24
|  |  | 2.型号 | ZBN-BV-2.5
|  |  | 3.材质 | 铜芯线
1749 | 030411004396 | 配线 | 1.名称 | 线槽配线 | 配线//钢索架设(拉紧装置安装)//支持体(夹板、绝缘子、槽板等)安装 | m | 1 | 4.49
|  |  | 2.型号 | WDZB-BYJ-2.5
|  |  | 3.材质 | 铜芯线
1750 | 030411004397 | 配线 | 1.名称 | 线槽配线 | 配线//钢索架设(拉紧装置安装)//支持体(夹板、绝缘子、槽板等)安装 | m | 1 | 6.64
|  |  | 2.型号 | WDZB-BYJ-4
|  |  | 3.材质 | 铜芯线
1751 | 030411004398 | 配线 | 1.名称 | 线槽配线 | 配线//钢索架设(拉紧装置安装)//支持体(夹板、绝缘子、槽板等)安装 | m | 1 | 9.07
|  |  | 2.型号 | WDZB-BYJ-6
|  |  | 3.材质 | 铜芯线
分部分项工程模拟清单与计价表
工程名称：泉州市鲤2023-8号地块工程总承包+投融资合作 | [7 empty] | 第293页 共547页
序号 | 项目编码 | 项目名称 | 项目特征与要求 |  | 工作内容 | 计量单位 | 工程量 | 金额(元)
|  |  | 项目特征 | 发包人要求 |  |  |  | 综合单价 | 合价
1752 | 030411004399 | 配线 | 1.名称 | 线槽配线 | 配线//钢索架设(拉紧装置安装)//支持体(夹板、绝缘子、槽板等)安装 | m | 1 | 13.72
|  |  | 2.型号 | WDZB-BYJ-10
|  |  | 3.材质 | 铜芯线
1753 | 030411004400 | 配线 | 1.名称 | 线槽配线 | 配线//钢索架设(拉紧装置安装)//支持体(夹板、绝缘子、槽板等)安装 | m | 1 | 20.6
|  |  | 2.型号 | WDZB-BYJ-16
|  |  | 3.材质 | 铜芯线
1754 | 030411004401 | 配线 | 1.名称 | 线槽配线 | 配线//钢索架设(拉紧装置安装)//支持体(夹板、绝缘子、槽板等)安装 | m | 1 | 5.58
|  |  | 2.型号 | WDZBN-BYJ-2.5
|  |  | 3.材质 | 铜芯线
1755 | 030411004402 | 配线 | 1.名称 | 线槽配线 | 配线//钢索架设(拉紧装置安装)//支持体(夹板、绝缘子、槽板等)安装 | m | 1 | 8.42
|  |  | 2.型号 | WDZBN-BYJ-4
|  |  | 3.材质 | 铜芯线
1756 | 030411004403 | 配线 | 1.名称 | 线槽配线 | 配线//钢索架设(拉紧装置安装)//支持体(夹板、绝缘子、槽板等)安装 | m | 1 | 11.67
|  |  | 2.型号 | WDZBN-BYJ-6
|  |  | 3.材质 | 铜芯线
1757 | 030411004404 | 配线 | 1.名称 | 线槽配线 | 配线//钢索架设(拉紧装置安装)//支持体(夹板、绝缘子、槽板等)安装 | m | 1 | 16.29
|  |  | 2.型号 | WDZBN-BYJ-10
|  |  | 3.材质 | 铜芯线
1758 | 030411004405 | 配线 | 1.名称 | 线槽配线 | 配线//钢索架设(拉紧装置安装)//支持体(夹板、绝缘子、槽板等)安装 | m | 1 | 24.71
|  |  | 2.型号 | WDZBN-BYJ-16
|  |  | 3.材质 | 铜芯线
1759 | 030412005046 | 荧光灯 | 1.名称 | 单管荧光灯 | 本体安装 | 套 | 1 | 154.64
|  |  | 2.规格 | 1×18W(LED)
|  |  | 3.安装形式 | 壁挂
1760 | 030412005047 | 荧光灯 | 1.名称 | 单管荧光灯 | 本体安装 | 套 | 1 | 154.64
|  |  | 2.规格 | 1×18W(LED)
分部分项工程模拟清单与计价表
工程名称：泉州市鲤2023-8号地块工程总承包+投融资合作 | [7 empty] | 第294页 共547页
序号 | 项目编码 | 项目名称 | 项目特征与要求 |  | 工作内容 | 计量单位 | 工程量 | 金额(元)
|  |  | 项目特征 | 发包人要求 |  |  |  | 综合单价 | 合价
|  |  | 3.安装形式 | 管吊
1761 | 030412005048 | 荧光灯 | 1.名称 | 线槽单管荧光灯 | 本体安装 | 套 | 1 | 65.39
|  |  | 2.规格 | 1×18W(LED)
|  |  | 3.安装形式 | 吸顶
1762 | 030412005049 | 荧光灯 | 1.名称 | 单管LED灯 | 本体安装 | 套 | 1 | 84.55
|  |  | 2.规格 | 1×18W
|  |  | 3.安装形式 | 距地2.8m吊链式
1763 | 030412004146 | 装饰灯 | 1.名称 | 壁灯 | 本体安装 | 套 | 1 | 58.23
|  |  | 2.型号 | PAL542678 1×13W
1764 | 030412005050 | 荧光灯 | 1.名称 | 带保护罩搪瓷平盘灯 | 本体安装 | 套 | 1 | 110.72
|  |  | 2.规格 | 1×12W
|  |  | 3.安装形式 | 吊链
1765 | 030412005051 | 荧光灯 | 1.名称 | 双管LED灯 | 本体安装 | 套 | 1 | 169.04
|  |  | 2.规格 | 2×18W(LED)
|  |  | 3.安装形式 | 管吊
1766 | 030412005052 | 荧光灯 | 1.名称 | 带保护罩防水防尘单管荧光灯 | 本体安装 | 套 | 1 | 240.63
|  |  | 2.规格 | 1×18W(LED)
|  |  | 3.安装形式 | 管吊
1767 | 030412001088 | 普通灯具 | 1.名称 | 节能型吸顶灯 | 本体安装 | 套 | 1 | 67.77
|  |  | 2.规格 | 12W
1768 | 030412001089 | 普通灯具 | 1.名称 | LED吸顶灯 | 本体安装 | 套 | 1 | 67.77
|  |  | 2.规格 | 18W
1769 | 030412001090 | 普通灯具 | 1.名称 | 车道壁灯 | 本体安装 | 套 | 1 | 83.6
|  |  | 2.规格 | 13W
|  |  | 3.安装形式 | 距地0.5m
1770 | 030404034114 | 照明开关 | 1.名称 | 单联单控开关 | 本体安装//接线 | 个 | 1 | 16.62
分部分项工程模拟清单与计价表
工程名称：泉州市鲤2023-8号地块工程总承包+投融资合作 | [7 empty] | 第295页 共547页
序号 | 项目编码 | 项目名称 | 项目特征与要求 |  | 工作内容 | 计量单位 | 工程量 | 金额(元)
|  |  | 项目特征 | 发包人要求 |  |  |  | 综合单价 | 合价
|  |  | 2.规格 | 250V10A
1771 | 030404034115 | 照明开关 | 1.名称 | 双联单控开关 | 本体安装//接线 | 个 | 1 | 18.86
|  |  | 2.规格 | 250V10A
1772 | 030404034116 | 照明开关 | 1.名称 | 三联单控开关 | 本体安装//接线 | 个 | 1 | 21.2
|  |  | 2.规格 | 250V10A
1773 | 030404034117 | 照明开关 | 1.名称 | 延时灯开关 触摸型节能自熄 | 本体安装//接线 | 个 | 1 | 33.39
|  |  | 2.安装方式 | 距地1.3m
1774 | 030404035049 | 插座 | 1.名称 | 二,三孔暗装插座 | 本体安装//接线 | 个 | 1 | 21.74
|  |  | 2.规格 | 10A 250V
|  |  | 3.安装方式 | 暗装
1775 | 030411006121 | 接线盒 | 1.名称 | 接线盒 | 本体安装 | 个 | 1 | 8.27
|  |  | 2.材质 | 钢制
|  |  | 3.安装方式 | 暗装
1776 | 030411006122 | 接线盒 | 1.名称 | 塑料接线盒（灯头盒） | 本体安装 | 个 | 1 | 7.18
1777 | 030411006123 | 接线盒 | 1.名称 | 塑料接线盒（开关插座盒） | 本体安装 | 个 | 1 | 7.42
1778 | 030404034118 | 照明开关 |  | 1.空白面板 | 本体安装//接线 | 个 | 1 | 4.05
1779 | 030411006124 | 接线盒 |  | 1.名称：防护密闭接线盒及处理 | 本体安装 | 个 | 1 | 8.27
2.材质：钢制
1780 | 030404036001 | 其他电器 | 1.名称 | 卷帘门控制按钮(设备配套，仅计安装费) | 安装//接线 | 个 | 1 | 19.89
1781 | 030404020001 | 低压熔断器 | 1.名称 | 熔断器 | 本体安装//焊、压接线端子//接线 | 个 | 1 | 94.24
|  |  | 2.规格 | RC1A-10/5A
1782 | 031002003241 | 套管 | 1.名称、类型 | 防护密闭处理 | 制作//安装//除锈、刷油 | 个 | 1 | 214.04
|  |  | 2.规格 | 介质管道DN80
|  |  | 3.填料材质 | 阻燃密实材料和防水油膏填实
4.含预留孔洞、堵洞
分部分项工程模拟清单与计价表
工程名称：泉州市鲤2023-8号地块工程总承包+投融资合作 | [7 empty] | 第296页 共547页
序号 | 项目编码 | 项目名称 | 项目特征与要求 |  | 工作内容 | 计量单位 | 工程量 | 金额(元)
|  |  | 项目特征 | 发包人要求 |  |  |  | 综合单价 | 合价
1783 | 031002003242 | 套管 | 1.名称、类型 | 防护密闭处理 | 制作//安装//除锈、刷油 | 个 | 1 | 141.3
|  |  | 2.规格 | 介质管道DN40
|  |  | 3.填料材质 | 阻燃密实材料和防水油膏填实
4.含预留孔洞、堵洞
1784 | 031002003243 | 套管 | 1.名称、类型 | 防护密闭处理 | 制作//安装//除锈、刷油 | 个 | 1 | 116.31
|  |  | 2.规格 | 介质管道DN32
|  |  | 3.填料材质 | 阻燃密实材料和防水油膏填实
4.含预留孔洞、堵洞
1785 | 031002003244 | 套管 | 1.名称、类型 | 防护密闭处理 | 制作//安装//除锈、刷油 | 个 | 1 | 110.1
|  |  | 2.规格 | 介质管道DN25
|  |  | 3.填料材质 | 阻燃密实材料和防水油膏填实
4.含预留孔洞、堵洞
1786 | 031002003245 | 套管 | 1.名称、类型 | 防护密闭处理 | 制作//安装//除锈、刷油 | 个 | 1 | 105.02
|  |  | 2.规格 | 介质管道DN20
|  |  | 3.填料材质 | 阻燃密实材料和防水油膏填实
4.含预留孔洞、堵洞
1787 | 030414004001 | 自动投入装置 | 1.名称 | 双电源调试 | 调试 | 系统 | 1 | 462.21
1788 | 030414002024 | 送配电装置系统 | 1.名称 | 输配电装置系统调试 ≤1kV交流供电 | 系统调试 | 系统 | 1 | 333.22
1789 | 030406006001 | 低压交流异步电动机 | 1.名称 | 电机检查接线、调试 | 检查接线//接地//干燥//调试 | 台 | 1 | 666.4
|  |  | 2.容量(kW) | 功率(3kW以下)
1790 | 030406006002 | 低压交流异步电动机 | 1.名称 | 电机检查接线、调试 | 检查接线//接地//干燥//调试 | 台 | 1 | 925.85
|  |  | 2.容量(kW) | 功率(13kW以下)
1791 | 030406006003 | 低压交流异步电动机 | 1.名称 | 电机检查接线、调试 | 检查接线//接地//干燥//调试 | 台 | 1 | 1395.96
|  |  | 2.容量(kW) | 功率(100kW以下)
1792 | 030406009001 | 微型电机、电加热器 | 1.名称 | 电机检查接线、调试 | 检查接线//接地//干燥//调试 | 台 | 1 | 779.4
|  |  | 2.容量(kW) | 功率(0.75kW以下)
分部分项工程模拟清单与计价表
工程名称：泉州市鲤2023-8号地块工程总承包+投融资合作 | [7 empty] | 第297页 共547页
序号 | 项目编码 | 项目名称 | 项目特征与要求 |  | 工作内容 | 计量单位 | 工程量 | 金额(元)
|  |  | 项目特征 | 发包人要求 |  |  |  | 综合单价 | 合价
1793 | 030409008021 | 等电位端子箱、测试板 | 1.名称 | 总等电位端子箱MEB | 本体安装 | 台 | 1 | 128.73
|  |  | 2.安装方式 | 暗装
1794 | 030409008022 | 等电位端子箱、测试板 | 1.名称 | 局部等电位端子箱LEB | 本体安装 | 台 | 1 | 46.56
|  |  | 2.安装方式 | 暗装
1795 | 030409004001 | 均压环 |  | 1. 接地网 利用基础钢筋焊接 | 均压环敷设//钢铝窗接地//柱主筋与圈梁焊接//利用圈梁钢筋焊接//补刷(喷)油漆 | m | 1 | 6
2. 接地测试点安装
1796 | 030409003001 | 避雷引下线 |  | 1.避雷引下线敷设 利用建筑结构钢筋引下 | 避雷引下线制作、安装//断接卡子、箱制作、安装//接地测试点安装//利用主钢筋焊接//补刷（喷）油漆 | m | 1 | 13.59
2.避雷网安装 柱钢筋与圈梁钢筋焊接
1797 | 030409002043 | 接地母线 |  | 1.接地母线敷设 镀锌扁钢-40×4 | 接地母线制作、安装//补刷(喷)油漆 | m | 1 | 21.84
1798 | 030409002044 | 接地母线 |  | 1.接地母线敷设 镀锌扁钢-50×5 | 接地母线制作、安装//补刷(喷)油漆 | m | 1 | 27.47
1799 | 030409002045 | 接地母线 |  | 1.接地母线敷设 镀锌扁钢-63×5 | 接地母线制作、安装//补刷(喷)油漆 | m | 1 | 31.08
1800 | 030409002046 | 接地母线 |  | 1.接地母线敷设 镀锌扁钢-100×5 | 接地母线制作、安装//补刷(喷)油漆 | m | 1 | 39.22
1801 | 030409002047 | 接地母线 |  | 1.接地母线敷设 沿电缆桥(支)架敷设 镀锌扁钢-25×4 | 接地母线制作、安装//补刷(喷)油漆 | m | 1 | 21.81
1802 | 030414011001 | 接地装置 | 1.名称 | 接地系统测试 接地网 | 接地电阻测试 | 系统 | 1 | 1048.54
人防配电 | [9 empty] | 分项工程(17安装)
1803 | 030404017098 | 配电箱 | 1.名称 | 人防通风方式信号箱 带电铃 | 本体安装//基础型钢制作、安装//焊、压接线端子//补刷(喷)油漆//接地 | 台 | 1 | 156.06
|  |  | 2.安装方式 | 距地1.4m
1804 | 030404017099 | 配电箱 | 1.名称 | 通风信号控制箱 FKK | 本体安装//基础型钢制作、安装//焊、压接线端子//补刷(喷)油漆//接地 | 台 | 1 | 1719.2
|  |  | 2.安装方式 | 距地1.4m
1805 | 030404018001 | 插座箱 | 1.名称 | 插座箱CZX1 | 本体安装//接地 | 台 | 1 | 583.42
1806 | 030411001415 | 配管 | 1.名称 | 钢管 | 电线管路敷设//钢索架设( | m | 1 | 15.35
分部分项工程模拟清单与计价表
工程名称：泉州市鲤2023-8号地块工程总承包+投融资合作 | [7 empty] | 第298页 共547页
序号 | 项目编码 | 项目名称 | 项目特征与要求 |  | 工作内容 | 计量单位 | 工程量 | 金额(元)
|  |  | 项目特征 | 发包人要求 |  |  |  | 综合单价 | 合价
|  |  | 2.规格 | SC15 | 拉紧装置安装)//预留沟槽//接地
|  |  | 3.配置形式 | 暗敷
|  |  | 4.接地要求 | 防腐刷漆、接地、刨槽及恢复
1807 | 030411001416 | 配管 | 1.名称 | 钢管 | 电线管路敷设//钢索架设(拉紧装置安装)//预留沟槽//接地 | m | 1 | 17.78
|  |  | 2.规格 | SC20
|  |  | 3.配置形式 | 暗敷
|  |  | 4.接地要求 | 防腐刷漆、接地、刨槽及恢复
1808 | 030411001417 | 配管 | 1.名称 | 钢管 | 电线管路敷设//钢索架设(拉紧装置安装)//预留沟槽//接地 | m | 1 | 21.96
|  |  | 2.规格 | SC25
|  |  | 3.配置形式 | 暗敷
|  |  | 4.接地要求 | 防腐刷漆、接地、刨槽及恢复
1809 | 030411001418 | 配管 | 1.名称 | 钢管 | 电线管路敷设//钢索架设(拉紧装置安装)//预留沟槽//接地 | m | 1 | 25.69
|  |  | 2.规格 | SC32
|  |  | 3.配置形式 | 暗敷
|  |  | 4.接地要求 | 防腐刷漆、接地、刨槽及恢复
1810 | 030411001419 | 配管 | 1.名称 | 套接紧定式镀锌钢导管 | 电线管路敷设//钢索架设(拉紧装置安装)//预留沟槽//接地 | m | 1 | 20.93
|  |  | 2.规格 | JDG32
|  |  | 3.配置形式 | 暗配
|  |  | 4.接地要求 | 防腐油漆 接地
5.刨槽及恢复
1811 | 030411001420 | 配管 | 1.名称 | 金属软管 | 电线管路敷设//钢索架设(拉紧装置安装)//预留沟槽//接地 | m | 1 | 40.95
|  |  | 2.规格 | DN20
1812 | 030411001421 | 配管 | 1.名称 | 金属软管 | 电线管路敷设//钢索架设(拉紧装置安装)//预留沟槽//接地 | m | 1 | 50.72
|  |  | 2.规格 | DN32
1813 | 030411004406 | 配线 | 1.名称 | 管内穿线 | 配线//钢索架设(拉紧装置安装)//支持体(夹板、绝缘 | m | 1 | 4.35
|  |  | 2.型号 | ZB-BV-2.5
分部分项工程模拟清单与计价表
工程名称：泉州市鲤2023-8号地块工程总承包+投融资合作 | [7 empty] | 第299页 共547页
序号 | 项目编码 | 项目名称 | 项目特征与要求 |  | 工作内容 | 计量单位 | 工程量 | 金额(元)
|  |  | 项目特征 | 发包人要求 |  |  |  | 综合单价 | 合价
|  |  | 3.材质 | 铜芯线 | 子、槽板等)安装
1814 | 030411004407 | 配线 | 1.名称 | 线槽配线 | 配线//钢索架设(拉紧装置安装)//支持体(夹板、绝缘子、槽板等)安装 | m | 1 | 3.98
|  |  | 2.型号 | ZB-BV-2.5
|  |  | 3.材质 | 铜芯线
1815 | 030408001331 | 电力电缆 | 1.名称 | 电力电缆 | 电缆敷设//揭(盖)盖板 | m | 1 | 35.45
|  |  | 2.型号 | ZB-YJV
|  |  | 3.规格 | 5×4mm2
|  |  | 4.材质 | 铜质
|  |  | 5.敷设方式、部位 | 管内、桥架线槽
|  |  | 6.电压等级(kV) | 1kV及以下
1816 | 030408001332 | 电力电缆 | 1.名称 | 电力电缆 | 电缆敷设//揭(盖)盖板 | m | 1 | 27.8
|  |  | 2.型号 | ZB-YJV
|  |  | 3.规格 | 5×2.5mm2
|  |  | 4.材质 | 铜质
|  |  | 5.敷设方式、部位 | 管内、桥架线槽
|  |  | 6.电压等级(kV) | 1kV及以下
1817 | 030408001333 | 电力电缆 | 1.名称 | 矿物绝缘电缆 | 电缆敷设//揭(盖)盖板 | m | 1 | 128.57
|  |  | 2.型号、规格 | NG-A(BTLY)-5×16
|  |  | 3.敷设方式、部位 | 管内,桥架内
1818 | 030408001334 | 电力电缆 | 1.名称 | 矿物绝缘电缆 | 电缆敷设//揭(盖)盖板 | m | 1 | 92.25
|  |  | 2.型号、规格 | NG-A(BTLY)-5×10
|  |  | 3.敷设方式、部位 | 管内,桥架内
1819 | 030408001335 | 电力电缆 | 1.名称 | 矿物绝缘电缆 | 电缆敷设//揭(盖)盖板 | m | 1 | 65.22
|  |  | 2.型号、规格 | NG-A(BTLY)-5×6
|  |  | 3.敷设方式、部位 | 管内,桥架内
1820 | 030408001336 | 电力电缆 | 1.名称 | 矿物绝缘电缆 | 电缆敷设//揭(盖)盖板 | m | 1 | 53.18
分部分项工程模拟清单与计价表
工程名称：泉州市鲤2023-8号地块工程总承包+投融资合作 | [7 empty] | 第300页 共547页
序号 | 项目编码 | 项目名称 | 项目特征与要求 |  | 工作内容 | 计量单位 | 工程量 | 金额(元)
|  |  | 项目特征 | 发包人要求 |  |  |  | 综合单价 | 合价
|  |  | 2.型号、规格 | NG-A(BTLY)-5×4
|  |  | 3.敷设方式、部位 | 管内,桥架内
1821 | 030408001337 | 电力电缆 | 1.名称 | 铜芯电缆 | 电缆敷设//揭(盖)盖板 | m | 1 | 77.31
|  |  | 2.型号、规格 | ZBN-YJV-3×16
|  |  | 3.敷设方式、部位 | 管内,桥架内
1822 | 030408001338 | 电力电缆 | 1.名称 | 铜芯电缆 | 电缆敷设//揭(盖)盖板 | m | 1 | 102.1
|  |  | 2.型号、规格 | WDZB-YJY-5×16
|  |  | 3.敷设方式、部位 | 管内,桥架内
1823 | 030408006142 | 电力电缆头 | 1.名称 | 干包式电缆终端头 | 电力电缆头制作//电力电缆头安装//接地 | 个 | 1 | 191.97
|  |  | 2.规格 | 五芯 10mm2以下
|  |  | 3.电压等级(kV) | 1kV以下
1824 | 030408002045 | 控制电缆 | 1.名称 | 控制电缆 | 电缆敷设//揭(盖)盖板 | m | 1 | 12.87
|  |  | 2.型号 | KYJY
|  |  | 3.规格 | 4×1.5mm2
|  |  | 4.敷设方式、部位 | 砖、混凝土结构
|  |  | 5.电压等级(kV) | 1kV及以下
1825 | 030408002046 | 控制电缆 | 1.名称 | 控制电缆 | 电缆敷设//揭(盖)盖板 | m | 1 | 20.21
|  |  | 2.型号 | ZB-KYJV-7×1.5
|  |  | 3.敷设方式、部位 | 管内
1826 | 030408007018 | 控制电缆头 | 1.名称 | 控制电缆头 | 电力电缆头制作//电力电缆头安装//接地 | 个 | 1 | 107.52
|  |  | 2.规格 | ≤14芯
|  |  | 3.材质 | 铜
1827 | 030408001339 | 电力电缆 | 1.名称 | 防水电缆（仅计安装费） | 电缆敷设//揭(盖)盖板 | m | 1 | 10.02
|  |  | 2.型号 | JHS
|  |  | 3.规格 | 4×2.5mm2
|  |  | 4.材质 | 铜质
分部分项工程模拟清单与计价表
工程名称：泉州市鲤2023-8号地块工程总承包+投融资合作 | [7 empty] | 第301页 共547页
序号 | 项目编码 | 项目名称 | 项目特征与要求 |  | 工作内容 | 计量单位 | 工程量 | 金额(元)
|  |  | 项目特征 | 发包人要求 |  |  |  | 综合单价 | 合价
|  |  | 5.敷设方式、部位 | 管内、桥架线槽
|  |  | 6.电压等级(kV) | 1kV及以下
1828 | 030408001340 | 电力电缆 | 1.名称 | 防水电缆（仅计安装费） | 电缆敷设//揭(盖)盖板 | m | 1 | 10.02
|  |  | 2.型号 | JHS
|  |  | 3.规格 | 4×4mm2
|  |  | 4.材质 | 铜质
|  |  | 5.敷设方式、部位 | 管内、桥架线槽
|  |  | 6.电压等级(kV) | 1kV及以下
1829 | 030404034119 | 照明开关 | 1.名称 | 防爆呼叫按钮 | 本体安装//接线 | 个 | 1 | 397.79
|  |  | 2.安装方式 | 距地1.5m
1830 | 030411006125 | 接线盒 | 1.名称 | 防水就地检修控制盒 | 本体安装 | 个 | 1 | 8.27
|  |  | 2.材质 | 钢制
|  |  | 3.规格 | 86H
|  |  | 4.安装形式 | 暗装
1831 | 030411006126 | 接线盒 | 1.名称 | 灯头盒(86盒) | 本体安装 | 个 | 1 | 8.27
|  |  | 2.材质 | 钢制
|  |  | 3.安装方式 | 暗装
1832 | 030411006127 | 接线盒 | 1.名称 | 开关插座盒(86盒) | 本体安装 | 个 | 1 | 8.27
|  |  | 2.材质 | 钢制
|  |  | 3.安装方式 | 暗装
应急照明系统 | [9 empty] | 分项工程(17安装)
1833 | 030404017100 | 配电箱 | 1.名称 | A型应急照明集中电源1.0KVA，带成套箱 | 本体安装//基础型钢制作、安装//焊、压接线端子//补刷(喷)油漆//接地 | 台 | 1 | 5199.16
|  |  | 3.安装方式 | 壁挂安装
1834 | 030411001422 | 配管 | 1.名称 | 套接紧定式镀锌钢导管 | 电线管路敷设//钢索架设(拉紧装置安装)//预留沟槽//接地 | m | 1 | 14.29
|  |  | 2.规格 | JDG20
|  |  | 3.配置形式 | 暗配
分部分项工程模拟清单与计价表
工程名称：泉州市鲤2023-8号地块工程总承包+投融资合作 | [7 empty] | 第302页 共547页
序号 | 项目编码 | 项目名称 | 项目特征与要求 |  | 工作内容 | 计量单位 | 工程量 | 金额(元)
|  |  | 项目特征 | 发包人要求 |  |  |  | 综合单价 | 合价
|  |  | 4.接地要求 | 防腐油漆 接地
5.刨槽及恢复
1835 | 030411001423 | 配管 | 1.名称 | 钢管 | 电线管路敷设//钢索架设(拉紧装置安装)//预留沟槽//接地 | m | 1 | 15.35
|  |  | 2.规格 | SC15
|  |  | 3.配置形式 | 暗敷
|  |  | 4.接地要求 | 防腐刷漆、接地、刨槽及恢复
1836 | 030411001424 | 配管 | 1.名称 | 紧钉式薄壁电气钢导管 | 电线管路敷设//钢索架设(拉紧装置安装)//预留沟槽//接地 | m | 1 | 20.81
|  |  | 2.规格 | JDG20
|  |  | 3.配置形式 | 明配
|  |  | 4.接地要求 | 防腐油漆 接地、防火措施
1837 | 030411001425 | 配管 | 1.名称 | 钢管 | 电线管路敷设//钢索架设(拉紧装置安装)//预留沟槽//接地 | m | 1 | 22.16
|  |  | 2.规格 | SC15
|  |  | 3.配置形式 | 明配
|  |  | 4.接地要求 | 防腐刷漆、接地、防火措施
1838 | 030411001426 | 配管 | 1.名称 | 金属软管 | 电线管路敷设//钢索架设(拉紧装置安装)//预留沟槽//接地 | m | 1 | 40.95
|  |  | 2.规格 | DN20
1839 | 031002001048 | 管道支架 | 1.材质 | 型钢 | 制作//安装 | kg | 1 | 19.79
|  |  | 2.管架形式 | 一般管架
1840 | 031201003002 | 金属结构刷油 | 1.除锈级别 | 轻绣 | 除锈//调配、涂刷 | kg | 1 | 2.49
|  |  | 2.油漆品种 | 红丹防锈漆、调和漆
|  |  | 3.涂刷遍数、漆膜厚度 | 两遍
1841 | 030411004408 | 配线 | 1.名称 | 管内穿线 | 配线//钢索架设(拉紧装置安装)//支持体(夹板、绝缘子、槽板等)安装 | m | 1 | 15.04
|  |  | 2.型号 | WDZBN-RYJS-2×2.5
|  |  | 3.材质 | 铜芯线
1842 | 030411004409 | 配线 | 1.名称 | 管内穿线 | 配线//钢索架设(拉紧装置 | m | 1 | 10.09
分部分项工程模拟清单与计价表
工程名称：泉州市鲤2023-8号地块工程总承包+投融资合作 | [7 empty] | 第303页 共547页
序号 | 项目编码 | 项目名称 | 项目特征与要求 |  | 工作内容 | 计量单位 | 工程量 | 金额(元)
|  |  | 项目特征 | 发包人要求 |  |  |  | 综合单价 | 合价
|  |  | 2.型号 | WDZBN-RYJS-2×1.5 | 安装)//支持体(夹板、绝缘子、槽板等)安装
|  |  | 3.材质 | 铜芯线
1843 | 030411004410 | 配线 | 1.名称 | 线槽配线 | 配线//钢索架设(拉紧装置安装)//支持体(夹板、绝缘子、槽板等)安装 | m | 1 | 9.47
|  |  | 2.型号 | WDZBN-RYJS-2×1.5
|  |  | 3.材质 | 铜芯线
1844 | 030412004147 | 装饰灯 | 1.名称 | 集中电源方向标志灯(可调方向)(A型) | 本体安装 | 套 | 1 | 75.99
|  |  | 2.规格 | 1W
|  |  | 3.安装形式 | 管吊
1845 | 030412004148 | 装饰灯 | 1.名称 | 集中电源方向标志灯(可调方向)(A型) | 本体安装 | 套 | 1 | 68.71
|  |  | 2.规格 | 1W
|  |  | 3.安装形式 | 壁挂
1846 | 030412004149 | 装饰灯 | 1.名称 | 集中电源楼层标志灯(A型) | 本体安装 | 套 | 1 | 68.71
|  |  | 2.规格 | 1W
|  |  | 3.安装形式 | 壁挂
1847 | 030412004150 | 装饰灯 | 1.名称 | 集中电源疏散出口标志灯(A型) | 本体安装 | 套 | 1 | 68.71
|  |  | 2.规格 | 1W
|  |  | 3.安装形式 | 壁挂
1848 | 030412004151 | 装饰灯 | 1.名称 | 集中电源疏散照明壁装灯（A型） | 本体安装 | 套 | 1 | 74.94
|  |  | 2.规格 | 5W
3.安装方式：底距地2.5m壁挂
1849 | 030412004152 | 装饰灯 | 1.名称 | 集中电源疏散照明灯（A型） | 本体安装 | 套 | 1 | 74.86
|  |  | 2.规格 | 1×5W
3.安装方式：吸顶
1850 | 030412004153 | 装饰灯 | 1.名称 | 集中电源疏散照明灯（A型） | 本体安装 | 套 | 1 | 81.09
分部分项工程模拟清单与计价表
工程名称：泉州市鲤2023-8号地块工程总承包+投融资合作 | [7 empty] | 第304页 共547页
序号 | 项目编码 | 项目名称 | 项目特征与要求 |  | 工作内容 | 计量单位 | 工程量 | 金额(元)
|  |  | 项目特征 | 发包人要求 |  |  |  | 综合单价 | 合价
|  |  | 2.规格 | 1×7W
3.安装方式：吸顶
1851 | 030411006128 | 接线盒 | 1.名称 | 灯头盒 | 本体安装 | 个 | 1 | 8.27
|  |  | 2.材质 | 钢制
|  |  | 3.安装方式 | 暗装
1852 | 030411006129 | 接线盒 |  | 1.名称：防护密闭接线盒及处理 | 本体安装 | 个 | 1 | 8.27
2.材质：钢制
1853 | 030404020002 | 低压熔断器 | 1.名称 | 熔断器 | 本体安装//焊、压接线端子//接线 | 个 | 1 | 94.24
|  |  | 2.规格 | RC1A-10/5A
1854 | 031002003246 | 套管 | 1.名称、类型 | 防护密闭处理 | 制作//安装//除锈、刷油 | 个 | 1 | 105.02
|  |  | 2.规格 | 套管管径DN20
|  |  | 3.填料材质 | 阻燃密实材料和防水油膏填实
弱电系统 | [9 empty] | 分项工程(17安装)
1855 | 030411003028 | 桥架 | 1.名称 | 槽式桥架 | 本体安装//接地 | m | 1 | 67.05
|  |  | 2.规格 | 100×100
|  |  | 3.接地要求 | 按规范要求
4.含金属盖板及配件
1856 | 030411003029 | 桥架 | 1.名称 | 槽式桥架 | 本体安装//接地 | m | 1 | 115.77
|  |  | 2.规格 | 300×100
|  |  | 3.接地要求 | 按规范要求
4.含金属盖板及配件
1857 | 030411003030 | 桥架 | 1.名称 | 槽式桥架 | 本体安装//接地 | m | 1 | 179.29
|  |  | 2.规格 | 400×100
|  |  | 3.接地要求 | 按规范要求
4.含金属盖板及配件
1858 | 030411003031 | 桥架 | 1.名称 | 槽式桥架 | 本体安装//接地 | m | 1 | 275.32
分部分项工程模拟清单与计价表
工程名称：泉州市鲤2023-8号地块工程总承包+投融资合作 | [7 empty] | 第305页 共547页
序号 | 项目编码 | 项目名称 | 项目特征与要求 |  | 工作内容 | 计量单位 | 工程量 | 金额(元)
|  |  | 项目特征 | 发包人要求 |  |  |  | 综合单价 | 合价
|  |  | 2.规格 | 600×100
|  |  | 3.接地要求 | 按规范要求
4.含金属盖板及配件
1859 | 030411003032 | 桥架 |  | 1.隔板100 | 本体安装//接地 | m | 1 | 7.4
1860 | 030413001050 | 铁构件 | 1.名称 | 电缆桥架支撑架制作、安装 | 制作//安装//补刷(喷)油漆 | kg | 1 | 16.91
|  |  | 2.材质 | 型钢
1861 | 030408008030 | 防火堵洞 | 1.名称 | 防火封堵 | 安装 | m3 | 1 | 9001.79
|  |  | 2.材质 | 防火堵料
|  |  | 3.部位 | 墙体
1862 | 030411001427 | 配管 | 1.名称 | 钢管 | 电线管路敷设//钢索架设(拉紧装置安装)//预留沟槽//接地 | m | 1 | 17.78
|  |  | 2.规格 | SC20
|  |  | 3.配置形式 | 暗敷
|  |  | 4.接地要求 | 防腐刷漆、接地、刨槽及恢复
1863 | 030411001428 | 配管 | 1.名称 | 套接紧定式镀锌钢导管 | 电线管路敷设//钢索架设(拉紧装置安装)//预留沟槽//接地 | m | 1 | 14.29
|  |  | 2.规格 | JDG20
|  |  | 3.配置形式 | 暗配
|  |  | 4.接地要求 | 防腐油漆 接地
5.刨槽及恢复
1864 | 030411001429 | 配管 | 1.名称 | 金属软管 | 电线管路敷设//钢索架设(拉紧装置安装)//预留沟槽//接地 | m | 1 | 40.95
|  |  | 2.规格 | DN20
1865 | 031002003247 | 套管 | 1.名称、类型 | 防护密闭处理 | 制作//安装//除锈、刷油 | 个 | 1 | 116.31
|  |  | 2.规格 | 介质管道DN32
|  |  | 3.填料材质 | 阻燃密实材料和防水油膏填实
4.含预留孔洞、堵洞
1866 | 031002003248 | 套管 | 1.名称、类型 | 防护密闭处理 | 制作//安装//除锈、刷油 | 个 | 1 | 214.04
|  |  | 2.规格 | 介质管道DN80
分部分项工程模拟清单与计价表
工程名称：泉州市鲤2023-8号地块工程总承包+投融资合作 | [7 empty] | 第306页 共547页
序号 | 项目编码 | 项目名称 | 项目特征与要求 |  | 工作内容 | 计量单位 | 工程量 | 金额(元)
|  |  | 项目特征 | 发包人要求 |  |  |  | 综合单价 | 合价
|  |  | 3.填料材质 | 阻燃密实材料和防水油膏填实
4.含预留孔洞、堵洞
智能化预埋 | [9 empty] | 分项工程(17安装)
1867 | 030411003033 | 桥架 | 1.名称 | 槽式桥架 | 本体安装//接地 | m | 1 | 67.05
|  |  | 2.规格 | 100×100
|  |  | 3.接地要求 | 按规范要求
4.含金属盖板及配件
1868 | 030411003034 | 桥架 | 1.名称 | 槽式桥架 | 本体安装//接地 | m | 1 | 113.13
|  |  | 2.规格 | 200×100
|  |  | 3.接地要求 | 按规范要求
4.含金属盖板及配件
1869 | 030413001051 | 铁构件 | 1.名称 | 电缆桥架支撑架制作、安装 | 制作//安装//补刷(喷)油漆 | kg | 1 | 16.96
|  |  | 2.材质 | 型钢
1870 | 030408008031 | 防火堵洞 | 1.名称 | 防火封堵 | 安装 | m3 | 1 | 9001.79
|  |  | 2.材质 | 防火堵料
|  |  | 3.部位 | 墙体
火灾报警系统 | [9 empty] | 分项工程(17安装)
1871 | 030411003035 | 桥架 | 1.名称 | 防火金属线槽 | 本体安装//接地 | m | 1 | 119.72
|  |  | 2.规格 | （100+50+50）×100（含隔板）
|  |  | 3.接地要求 | 按规范要求
4.含金属盖板及配件
1872 | 030411003036 | 桥架 | 1.名称 | 防火金属线槽 | 本体安装//接地 | m | 1 | 189.95
|  |  | 2.规格 | （200+100+100）×100（含隔板）
|  |  | 3.接地要求 | 按规范要求
4.含金属盖板及配件
分部分项工程模拟清单与计价表
工程名称：泉州市鲤2023-8号地块工程总承包+投融资合作 | [7 empty] | 第307页 共547页
序号 | 项目编码 | 项目名称 | 项目特征与要求 |  | 工作内容 | 计量单位 | 工程量 | 金额(元)
|  |  | 项目特征 | 发包人要求 |  |  |  | 综合单价 | 合价
1873 | 030413001052 | 铁构件 | 1.名称 | 电缆桥架支撑架制作、安装 | 制作//安装//补刷(喷)油漆 | kg | 1 | 16.95
|  |  | 2.材质 | 型钢
1874 | 030408008032 | 防火堵洞 | 1.名称 | 防火封堵 | 安装 | m3 | 1 | 9001.79
|  |  | 2.材质 | 防火堵料
|  |  | 3.部位 | 墙体
1875 | 030411001430 | 配管 | 1.名称 | 钢管 | 电线管路敷设//钢索架设(拉紧装置安装)//预留沟槽//接地 | m | 1 | 17.78
|  |  | 2.规格 | SC20
|  |  | 3.配置形式 | 暗敷
|  |  | 4.接地要求 | 防腐刷漆、接地、刨槽及恢复
1876 | 030411001431 | 配管 | 1.名称 | 套接紧定式镀锌钢导管 | 电线管路敷设//钢索架设(拉紧装置安装)//预留沟槽//接地 | m | 1 | 14.29
|  |  | 2.规格 | JDG20
|  |  | 3.配置形式 | 暗配
|  |  | 4.接地要求 | 防腐油漆 接地
5.刨槽及恢复
1877 | 030411001432 | 配管 | 1.名称 | 金属软管 | 电线管路敷设//钢索架设(拉紧装置安装)//预留沟槽//接地 | m | 1 | 40.95
|  |  | 2.规格 | DN20
1878 | 030411004411 | 配线 | 1.名称 | 管内穿线 | 配线//钢索架设(拉紧装置安装)//支持体(夹板、绝缘子、槽板等)安装 | m | 1 | 4.25
2.型号ZBN-BV-1.5
|  |  | 3.材质 | 铜芯线
1879 | 030411004412 | 配线 | 1.名称 | 管内穿线 | 配线//钢索架设(拉紧装置安装)//支持体(夹板、绝缘子、槽板等)安装 | m | 1 | 7.68
|  |  | 2.型号 | ZBN-RVS-2×1.5
|  |  | 3.材质 | 铜芯线
1880 | 030411004413 | 配线 | 1.名称 | 管内穿线 | 配线//钢索架设(拉紧装置安装)//支持体(夹板、绝缘子、槽板等)安装 | m | 1 | 7.26
|  |  | 2.型号 | ZBN-RVSP-2×1.0
|  |  | 3.材质 | 铜芯线
1881 | 030411004414 | 配线 | 1.名称 | 线槽配线 | 配线//钢索架设(拉紧装置 | m | 1 | 3.78
分部分项工程模拟清单与计价表
工程名称：泉州市鲤2023-8号地块工程总承包+投融资合作 | [7 empty] | 第308页 共547页
序号 | 项目编码 | 项目名称 | 项目特征与要求 |  | 工作内容 | 计量单位 | 工程量 | 金额(元)
|  |  | 项目特征 | 发包人要求 |  |  |  | 综合单价 | 合价
|  |  |  | 2.型号ZBN-BV-1.5 | 安装)//支持体(夹板、绝缘子、槽板等)安装
|  |  | 3.材质 | 铜芯线
1882 | 030411004415 | 配线 | 1.名称 | 线槽配线 | 配线//钢索架设(拉紧装置安装)//支持体(夹板、绝缘子、槽板等)安装 | m | 1 | 7.87
|  |  | 2.型号 | ZBN-BV-4
|  |  | 3.材质 | 铜芯线
1883 | 030411004416 | 配线 | 1.名称 | 线槽配线 | 配线//钢索架设(拉紧装置安装)//支持体(夹板、绝缘子、槽板等)安装 | m | 1 | 7.17
|  |  | 2.型号 | ZBN-RVS-2×1.5
|  |  | 3.材质 | 铜芯线
1884 | 030411004417 | 配线 | 1.名称 | 线槽配线 | 配线//钢索架设(拉紧装置安装)//支持体(夹板、绝缘子、槽板等)安装 | m | 1 | 6.76
|  |  | 2.型号 | ZBN-RVSP-2×1.0
|  |  | 3.材质 | 铜芯线
1885 | 030411004418 | 配线 | 1.名称 | 线槽配线 | 配线//钢索架设(拉紧装置安装)//支持体(夹板、绝缘子、槽板等)安装 | m | 1 | 11.29
|  |  | 2.型号 | ZBN-RVS-2×2.5
|  |  | 3.材质 | 铜芯线
1886 | 030408002047 | 控制电缆 | 1.名称 | 控制电缆 | 电缆敷设//揭(盖)盖板 | m | 1 | 15.22
|  |  | 2.型号、规格 | ZBN-KYJV-4×1.5
|  |  | 3.敷设方式、部位 | 管内,桥架内
1887 | 030408002048 | 控制电缆 | 1.名称 | 控制电缆 | 电缆敷设//揭(盖)盖板 | m | 1 | 11.26
|  |  | 2.型号 | WDZBN-KYJV-
|  |  | 3.规格 | 2×1.5mm2
|  |  | 4.敷设方式、部位 | 管内
|  |  | 5.电压等级(kV) | 1kV及以下
1888 | 030408002049 | 控制电缆 | 1.名称 | 控制电缆 | 电缆敷设//揭(盖)盖板 | m | 1 | 11.26
|  |  | 2.型号 | ZBN-KYJV
|  |  | 3.规格 | 2×1.5mm2
|  |  | 4.敷设方式、部位 | 管内
分部分项工程模拟清单与计价表
工程名称：泉州市鲤2023-8号地块工程总承包+投融资合作 | [7 empty] | 第309页 共547页
序号 | 项目编码 | 项目名称 | 项目特征与要求 |  | 工作内容 | 计量单位 | 工程量 | 金额(元)
|  |  | 项目特征 | 发包人要求 |  |  |  | 综合单价 | 合价
|  |  | 5.电压等级(kV) | 1kV及以下
1889 | 030408002050 | 控制电缆 | 1.名称 | 控制电缆 | 电缆敷设//揭(盖)盖板 | m | 1 | 13.27
|  |  | 2.型号 | WDZBN-KYJVP
|  |  | 3.规格 | 2×1.0mm2
|  |  | 4.敷设方式、部位 | 管内
|  |  | 5.电压等级(kV) | 1kV及以下
1890 | 030408007019 | 控制电缆头 | 1.名称 | 控制电缆头 | 电力电缆头制作//电力电缆头安装//接地 | 个 | 1 | 71.65
|  |  | 2.规格 | ≤6芯
|  |  | 3.材质 | 铜
1891 | 030411005001 | 接线箱 | 1.名称 | 消防接线箱 | 本体安装 | 个 | 1 | 172.29
|  |  | 2.安装方式 | 电井底距地1.5m,其他底距地2.0m
1892 | 030904008001 | 模块(模块箱) | 1.名称 | 消防模块箱 | 安装//校接线//编码//调试 | 个 | 1 | 140.79
1893 | 030904008002 | 模块(模块箱) | 1.名称 | 总线短路隔离器 | 安装//校接线//编码//调试 | 个 | 1 | 121.05
1894 | 030904008003 | 模块(模块箱) | 1.名称 | 单输入输出模块 | 安装//校接线//编码//调试 | 个 | 1 | 395.21
1895 | 030904008004 | 模块(模块箱) | 1.名称 | 单输入模块 | 安装//校接线//编码//调试 | 个 | 1 | 328.93
1896 | 030904001033 | 点型探测器 | 1.名称 | 智能光电感烟探测器 | 底座安装//探头安装//校接线//编码//探测器调试 | 个 | 1 | 88.89
2.吸顶安装
1897 | 030904001034 | 点型探测器 | 1.名称 | 智能感温探测器 | 底座安装//探头安装//校接线//编码//探测器调试 | 个 | 1 | 86.11
2.吸顶安装
1898 | 030904003001 | 按钮 | 1.名称 | 消火栓报警按钮 | 安装//校接线//编码//调试 | 个 | 1 | 298.26
|  |  | 2.安装方式 | 距地1.35m
1899 | 030904005015 | 声光报警器 | 1.名称 | 声光报警器 | 安装//校接线//编码//调试 | 个 | 1 | 154.36
|  |  | 2.安装方式 | 距地2.5m
1900 | 030904006001 | 消防报警电话插孔(电话) | 1.名称 | 智能手动报警按钮(带电话插孔) | 安装//校接线//编码//调试 | 个 | 1 | 57.88
1901 | 030904006002 | 消防报警电话插孔(电话) | 1.名称 | 消防电话分机 | 安装//校接线//编码//调试 | 个 | 1 | 91.65
分部分项工程模拟清单与计价表
工程名称：泉州市鲤2023-8号地块工程总承包+投融资合作 | [7 empty] | 第310页 共547页
序号 | 项目编码 | 项目名称 | 项目特征与要求 |  | 工作内容 | 计量单位 | 工程量 | 金额(元)
|  |  | 项目特征 | 发包人要求 |  |  |  | 综合单价 | 合价
1902 | 030904007001 | 消防广播(扬声器) | 1.名称 | 吸顶式广播 | 安装//校接线//编码//调试 | 个 | 1 | 91.35
|  |  | 2.安装方式 | 吸顶安装
1903 | 030904007002 | 消防广播(扬声器) | 1.名称 | 壁挂式消防广播 | 安装//校接线//编码//调试 | 个 | 1 | 76.74
|  |  | 2.安装方式 | 壁挂
1904 | 030411006130 | 接线盒 | 1.名称 | 接线盒 | 本体安装 | 个 | 1 | 8.27
|  |  | 2.材质 | 钢制
|  |  | 3.安装方式 | 暗装
1905 | 030404034120 | 照明开关 |  | 1.空白面板 | 本体安装//接线 | 个 | 1 | 4.05
1906 | 030905003001 | 防火控制装置调试 | 1.名称 | 消防控制装置接线 水流指示器 | 调试 | 个 | 1 | 26.26
1907 | 030905003002 | 防火控制装置调试 | 1.名称 | 消防控制装置接线 压力开关信号阀 | 调试 | 个 | 1 | 28.61
1908 | 030905003003 | 防火控制装置调试 | 1.名称 | 消防控制装置接线 超声波传感器 | 调试 | 个 | 1 | 28.62
1909 | 030905003004 | 防火控制装置调试 | 1.名称 | 消防控制装置接线 湿式报警阀组 | 调试 | 个 | 1 | 28.61
1910 | 030905003005 | 防火控制装置调试 | 1.名称 | 消防控制装置接线、调式 防火卷帘门 | 调试 | 个 | 1 | 97.15
1911 | 030905003006 | 防火控制装置调试 | 1.名称 | 消防控制装置接线、调式 切断非消防电源 | 调试 | 个 | 1 | 229.27
1912 | 030905003007 | 防火控制装置调试 | 1.名称 | 消防控制装置接线、调式 防火阀 | 调试 | 个 | 1 | 154.67
1913 | 030905003008 | 防火控制装置调试 | 1.名称 | 防火控制装置调试 消防水泵联动调试 | 调试 | 个 | 1 | 235.65
1914 | 030905001001 | 自动报警系统调试 | 1.名称 | 火灾事故广播、消防通信系统调试 广播喇叭及音箱、电话插孔 | 系统调试 | 系统 | 1 | 46.43
1915 | 030905001002 | 自动报警系统调试 | 1.名称 | 火灾事故广播、消防通信系统调试 通信分机 | 系统调试 | 系统 | 1 | 74.32
防火门监控 | [9 empty] | 分项工程(17安装)
1916 | 030411001433 | 配管 | 1.名称 | 套接紧定式镀锌钢导管 | 电线管路敷设//钢索架设( | m | 1 | 14.29
分部分项工程模拟清单与计价表
工程名称：泉州市鲤2023-8号地块工程总承包+投融资合作 | [7 empty] | 第311页 共547页
序号 | 项目编码 | 项目名称 | 项目特征与要求 |  | 工作内容 | 计量单位 | 工程量 | 金额(元)
|  |  | 项目特征 | 发包人要求 |  |  |  | 综合单价 | 合价
|  |  | 2.规格 | JDG20 | 拉紧装置安装)//预留沟槽//接地
|  |  | 3.配置形式 | 暗配
|  |  | 4.接地要求 | 防腐油漆 接地
5.刨槽及恢复
1917 | 030411001434 | 配管 | 1.名称 | 金属软管 | 电线管路敷设//钢索架设(拉紧装置安装)//预留沟槽//接地 | m | 1 | 40.95
|  |  | 2.规格 | DN20
1918 | 030411004419 | 配线 | 1.名称 | 管内穿线 | 配线//钢索架设(拉紧装置安装)//支持体(夹板、绝缘子、槽板等)安装 | m | 1 | 6.26
|  |  | 2.型号 | WDZBN-BYJ-2.5
|  |  | 3.材质 | 铜芯线
1919 | 030411004420 | 配线 | 1.名称 | 线槽配线 | 配线//钢索架设(拉紧装置安装)//支持体(夹板、绝缘子、槽板等)安装 | m | 1 | 5.58
|  |  | 2.型号 | WDZBN-BYJ-2.5
|  |  | 3.材质 | 铜芯线
1920 | 030411004421 | 配线 | 1.名称 | 管内穿线 | 配线//钢索架设(拉紧装置安装)//支持体(夹板、绝缘子、槽板等)安装 | m | 1 | 10.09
|  |  | 2.型号 | WDZBN-RYJS-2×1.5
|  |  | 3.材质 | 铜芯线
1921 | 030411004422 | 配线 | 1.名称 | 线槽配电 | 配线//钢索架设(拉紧装置安装)//支持体(夹板、绝缘子、槽板等)安装 | m | 1 | 9.47
|  |  | 2.型号 | WDZBN-RYJS-2×1.5
|  |  | 3.材质 | 铜芯线
1922 | 030411006131 | 接线盒 | 1.名称 | 接线盒 | 本体安装 | 个 | 1 | 8.27
|  |  | 2.材质 | 钢制
|  |  | 3.安装方式 | 暗装
1923 | 030404034121 | 照明开关 |  | 1.空白面板 | 本体安装//接线 | 个 | 1 | 4.05
1924 | 030904008005 | 模块(模块箱) | 1.名称 | 常闭防火门监控模块,带1个门磁开关（单门） | 安装//校接线//编码//调试 | 个 | 1 | 121.55
1925 | 030904008006 | 模块(模块箱) | 1.名称 | 常闭防火门监控模块,带2个门磁开关（双门） | 安装//校接线//编码//调试 | 个 | 1 | 149.93
1926 | 030904008007 | 模块(模块箱) | 1.名称 | 常开防火门闭门器带监控模块 | 安装//校接线//编码//调试 | 个 | 1 | 262.33
分部分项工程模拟清单与计价表
工程名称：泉州市鲤2023-8号地块工程总承包+投融资合作 | [7 empty] | 第312页 共547页
序号 | 项目编码 | 项目名称 | 项目特征与要求 |  | 工作内容 | 计量单位 | 工程量 | 金额(元)
|  |  | 项目特征 | 发包人要求 |  |  |  | 综合单价 | 合价
与门磁开关
1927 | 030905001003 | 自动报警系统调试 | 1.名称 | 防火控制装置调试 电动防火门(窗) | 系统调试 | 系统 | 1 | 68.46
1928 | 030905001004 | 自动报警系统调试 | 1.名称 | 消防控制装置接线 电动防火门、防火卷帘门、消防设施电控箱 | 系统调试 | 系统 | 1 | 37.27
电气火灾监控 | [9 empty] | 分项工程(17安装)
1929 | 030411001435 | 配管 | 1.名称 | 套接紧定式镀锌钢导管 | 电线管路敷设//钢索架设(拉紧装置安装)//预留沟槽//接地 | m | 1 | 14.29
|  |  | 2.规格 | JDG20
|  |  | 3.配置形式 | 暗配
|  |  | 4.接地要求 | 防腐油漆 接地
5.刨槽及恢复
1930 | 030411001436 | 配管 | 1.名称 | 金属软管 | 电线管路敷设//钢索架设(拉紧装置安装)//预留沟槽//接地 | m | 1 | 40.95
|  |  | 2.规格 | DN20
1931 | 030404034122 | 照明开关 |  | 1.空白面板 | 本体安装//接线 | 个 | 1 | 4.05
1932 | 030411004423 | 配线 | 1.名称 | 管内穿线 | 配线//钢索架设(拉紧装置安装)//支持体(夹板、绝缘子、槽板等)安装 | m | 1 | 7.68
|  |  | 2.型号 | ZBN-RVS-2×1.5
|  |  | 3.材质 | 铜芯线
1933 | 030411004424 | 配线 | 1.名称 | 线槽配线 | 配线//钢索架设(拉紧装置安装)//支持体(夹板、绝缘子、槽板等)安装 | m | 1 | 7.17
|  |  | 2.型号 | ZBN-RVS-2×1.5
|  |  | 3.材质 | 铜芯线
1934 | 030904008008 | 模块(模块箱) | 1.名称 | 电气火灾监控模块（探测器） | 安装//校接线//编码//调试 | 个 | 1 | 551.17
消防电源监控 | [9 empty] | 分项工程(17安装)
1935 | 030411001437 | 配管 | 1.名称 | 钢管 | 电线管路敷设//钢索架设(拉紧装置安装)//预留沟槽//接地 | m | 1 | 17.78
|  |  | 2.规格 | SC20
|  |  | 3.配置形式 | 暗敷
|  |  | 4.接地要求 | 防腐刷漆、接地、刨槽及恢复
分部分项工程模拟清单与计价表
工程名称：泉州市鲤2023-8号地块工程总承包+投融资合作 | [7 empty] | 第313页 共547页
序号 | 项目编码 | 项目名称 | 项目特征与要求 |  | 工作内容 | 计量单位 | 工程量 | 金额(元)
|  |  | 项目特征 | 发包人要求 |  |  |  | 综合单价 | 合价
1936 | 030411001438 | 配管 | 1.名称 | 套接紧定式镀锌钢导管 | 电线管路敷设//钢索架设(拉紧装置安装)//预留沟槽//接地 | m | 1 | 14.29
|  |  | 2.规格 | JDG20
|  |  | 3.配置形式 | 暗配
|  |  | 4.接地要求 | 防腐油漆 接地
5.刨槽及恢复
1937 | 030411001439 | 配管 | 1.名称 | 金属软管 | 电线管路敷设//钢索架设(拉紧装置安装)//预留沟槽//接地 | m | 1 | 40.95
|  |  | 2.规格 | DN20
1938 | 030404034123 | 照明开关 |  | 1.空白面板 | 本体安装//接线 | 个 | 1 | 4.05
1939 | 030411004425 | 配线 | 1.名称 | 管内穿线 | 配线//钢索架设(拉紧装置安装)//支持体(夹板、绝缘子、槽板等)安装 | m | 1 | 6.26
2.型号WDZBN-BYJ-2.5
|  |  | 3.材质 | 铜芯线
1940 | 030411004426 | 配线 | 1.名称 | 线槽配线 | 配线//钢索架设(拉紧装置安装)//支持体(夹板、绝缘子、槽板等)安装 | m | 1 | 5.58
2.型号WDZBN-BYJ-2.5
|  |  | 3.材质 | 铜芯线
1941 | 030411004427 | 配线 | 1.名称 | 线槽配线 | 配线//钢索架设(拉紧装置安装)//支持体(夹板、绝缘子、槽板等)安装 | m | 1 | 9.47
|  |  | 2.型号 | WDZBN-RYJS-2×1.5
|  |  | 3.材质 | 铜芯线
1942 | 030411004428 | 配线 | 1.名称 | 管内穿线 | 配线//钢索架设(拉紧装置安装)//支持体(夹板、绝缘子、槽板等)安装 | m | 1 | 10.09
|  |  | 2.型号 | WDZBN-RYJS-2×1.5
|  |  | 3.材质 | 铜芯线
1943 | 030904008009 | 模块(模块箱) | 1.名称 | ZXVA电压信号传感器 | 安装//校接线//编码//调试 | 个 | 1 | 433.96
1944 | 030904008010 | 模块(模块箱) | 1.名称 | ZXVI电压、电流信号传感器 | 安装//校接线//编码//调试 | 个 | 1 | 538.83
余压监控系统 | [9 empty] | 分项工程(17安装)
1945 | 030904008011 | 模块(模块箱) | 1.名称 | 余压控制器 | 安装//校接线//编码//调试 | 个 | 1 | 1967.96
1946 | 030904008012 | 模块(模块箱) | 1.名称 | 余压传感器 | 安装//校接线//编码//调试 | 个 | 1 | 358.76
1947 | 030411001440 | 配管 | 1.名称 | 套接紧定式镀锌钢导管 | 电线管路敷设//钢索架设( | m | 1 | 14.29
分部分项工程模拟清单与计价表
工程名称：泉州市鲤2023-8号地块工程总承包+投融资合作 | [7 empty] | 第314页 共547页
序号 | 项目编码 | 项目名称 | 项目特征与要求 |  | 工作内容 | 计量单位 | 工程量 | 金额(元)
|  |  | 项目特征 | 发包人要求 |  |  |  | 综合单价 | 合价
|  |  | 2.规格 | JDG20 | 拉紧装置安装)//预留沟槽//接地
|  |  | 3.配置形式 | 暗配
|  |  | 4.接地要求 | 防腐油漆 接地
5.刨槽及恢复
1948 | 030411001441 | 配管 | 1.名称 | 金属软管 | 电线管路敷设//钢索架设(拉紧装置安装)//预留沟槽//接地 | m | 1 | 40.95
|  |  | 2.规格 | DN20
1949 | 030411004429 | 配线 | 1.名称 | 管内穿线 | 配线//钢索架设(拉紧装置安装)//支持体(夹板、绝缘子、槽板等)安装 | m | 1 | 7.68
|  |  | 2.型号 | ZBN-RVS-2×1.5
|  |  | 3.材质 | 铜芯线
1950 | 030411004430 | 配线 | 1.名称 | 管内穿线 | 配线//钢索架设(拉紧装置安装)//支持体(夹板、绝缘子、槽板等)安装 | m | 1 | 5.87
|  |  | 2.型号 | ZBN-BV-2.5
|  |  | 3.材质 | 铜芯线
1951 | 031002003249 | 套管 | 1.名称、类型 | 穿墙套管 | 制作//安装//除锈、刷油 | 个 | 1 | 21.68
|  |  | 2.材质 | 钢质
|  |  | 3.规格 | 介质管道DN20
|  |  | 4.填料材质 | 阻燃密实材料
5.含预留孔洞、堵洞
CO监控系统 | [9 empty] | 分项工程(17安装)
1952 | 030411001442 | 配管 | 1.名称 | 钢管 | 电线管路敷设//钢索架设(拉紧装置安装)//预留沟槽//接地 | m | 1 | 17.78
|  |  | 2.规格 | SC20
|  |  | 3.配置形式 | 暗敷
|  |  | 4.接地要求 | 防腐刷漆、接地、刨槽及恢复
1953 | 030411001443 | 配管 | 1.名称 | 套接紧定式镀锌钢导管 | 电线管路敷设//钢索架设(拉紧装置安装)//预留沟槽//接地 | m | 1 | 14.29
|  |  | 2.规格 | JDG20
|  |  | 3.配置形式 | 暗配
|  |  | 4.接地要求 | 防腐油漆 接地
分部分项工程模拟清单与计价表
工程名称：泉州市鲤2023-8号地块工程总承包+投融资合作 | [7 empty] | 第315页 共547页
序号 | 项目编码 | 项目名称 | 项目特征与要求 |  | 工作内容 | 计量单位 | 工程量 | 金额(元)
|  |  | 项目特征 | 发包人要求 |  |  |  | 综合单价 | 合价
5.刨槽及恢复
1954 | 030411004431 | 配线 | 1.名称 | 管内穿线 | 配线//钢索架设(拉紧装置安装)//支持体(夹板、绝缘子、槽板等)安装 | m | 1 | 4.35
|  |  | 2.型号 | BV-2.5
|  |  | 3.材质 | 铜芯线
1955 | 030411004432 | 配线 | 1.名称 | 线槽配线 | 配线//钢索架设(拉紧装置安装)//支持体(夹板、绝缘子、槽板等)安装 | m | 1 | 3.85
|  |  | 2.型号 | BV-2.5
|  |  | 3.材质 | 铜芯线
1956 | 030411004433 | 配线 | 1.名称 | 管内穿线 | 配线//钢索架设(拉紧装置安装)//支持体(夹板、绝缘子、槽板等)安装 | m | 1 | 7.68
|  |  | 2.型号 | ZBN-RVS-2×1.5
|  |  | 3.材质 | 铜芯线
1957 | 030904001035 | 点型探测器 | 1.名称 | CO浓度探测器 | 底座安装//探头安装//校接线//编码//探测器调试 | 个 | 1 | 246.96
通风防排烟系统 | [9 empty] | 分项工程(17安装)
1958 | 030108001001 | 离心式通风机 | 1.名称 | 离心式消防排烟双速风机 高速:L=32000m3/h,P=690Pa 低速:L=24000m/h,P=420Pa N=18.5KW N=6.2KW | 本体安装//拆装检查//减振台座制作、安装//二次灌浆//单机试运转//补刷(喷)油漆 | 台 | 1 | 12926.57
|  |  | 2.减振底座形式、数量 | 减震吊装
1959 | 030108001002 | 离心式通风机 | 1.名称 | 离心式消防排烟双速风机 高速:L=32000m3/h,P=690Pa 低速:L=24000m/h,P=420Pa N=18.5KW N=6.2KW | 本体安装//拆装检查//减振台座制作、安装//二次灌浆//单机试运转//补刷(喷)油漆 | 台 | 1 | 12499.15
|  |  | 2.减振底座形式、数量 | 弹簧减震垫
3.风机基础混凝土基础
1960 | 030108001003 | 离心式通风机 | 1.名称 | 柜式离心风机箱 L=4000m3/h P=300Pa N=1.1Kw | 本体安装//拆装检查//减振台座制作、安装//二次灌浆//单机试运转//补刷(喷)油漆 | 台 | 1 | 2107.27
|  |  | 2.减振底座形式、数量 | 减震吊装
分部分项工程模拟清单与计价表
工程名称：泉州市鲤2023-8号地块工程总承包+投融资合作 | [7 empty] | 第316页 共547页
序号 | 项目编码 | 项目名称 | 项目特征与要求 |  | 工作内容 | 计量单位 | 工程量 | 金额(元)
|  |  | 项目特征 | 发包人要求 |  |  |  | 综合单价 | 合价
1961 | 030108001004 | 离心式通风机 | 1.名称 | 柜式离心风机箱 L=3200m3 /h P=400Pa N=1.1Kw | 本体安装//拆装检查//减振台座制作、安装//二次灌浆//单机试运转//补刷(喷)油漆 | 台 | 1 | 2216.27
|  |  | 2.减振底座形式、数量 | 减震吊装
1962 | 030108001005 | 离心式通风机 | 1.名称 | JSF-GM斜混型轴流风机JSF-GM-I-800 L=18000m3/h:P=400Pa:N=4kw | 本体安装//拆装检查//减振台座制作、安装//二次灌浆//单机试运转//补刷(喷)油漆 | 台 | 1 | 3124.13
|  |  | 2.减振底座形式、数量 | 减震吊装
1963 | 030108003035 | 轴流通风机 | 1.名称 | 壁式轴流风机 L=500m3/h,P=50Pa,N=40W 风机室内侧内设镀锌钢丝防护网：10X10 尾部接FHF70度, | 本体安装//拆装检查//减振台座制作、安装//二次灌浆//单机试运转//补刷(喷)油漆 | 台 | 1 | 891.98
1964 | 030108003036 | 轴流通风机 | 1.名称 | 壁式轴流风机 L=800m3/h,P=55Pa,N=45W 风机室内侧内设镀锌钢丝防护网：10X10 尾部接FHF70度, | 本体安装//拆装检查//减振台座制作、安装//二次灌浆//单机试运转//补刷(喷)油漆 | 台 | 1 | 910.79
1965 | 030108003037 | 轴流通风机 | 1.名称 | 壁式轴流风机 L=2400m3/h,P=450Pa,N=145W 风机室内侧内设镀锌钢丝防护网：10X10 尾部接FHF70度, | 本体安装//拆装检查//减振台座制作、安装//二次灌浆//单机试运转//补刷(喷)油漆 | 台 | 1 | 1113.83
1966 | 030108001006 | 离心式通风机 | 1.名称 | 柜式离心风机箱 L=20000m3/h P=350Pa N=5.5Kw | 本体安装//拆装检查//减振台座制作、安装//二次灌浆//单机试运转//补刷(喷)油漆 | 台 | 1 | 6940.62
|  |  | 2.减振底座形式、数量 | 弹簧减震垫
3.风机基础混凝土基础
1967 | 030108001007 | 离心式通风机 | 1.名称 | JSF-GM斜混型轴流风机JSF-GM-I-900 L=30000m3/h:P=550Pa:N=7.5kw | 本体安装//拆装检查//减振台座制作、安装//二次灌浆//单机试运转//补刷(喷)油漆 | 台 | 1 | 4755.96
|  |  | 2.减振底座形式、数量 | 减震吊装
1968 | 030702007001 | 复合型风管 | 1.名称 | 成品复合风管（耐火极限≮0.5h） | 风管、管件安装//支吊架制作、安装//过跨风管落地支 | m2 | 1 | 294.14
分部分项工程模拟清单与计价表
工程名称：泉州市鲤2023-8号地块工程总承包+投融资合作 | [7 empty] | 第317页 共547页
序号 | 项目编码 | 项目名称 | 项目特征与要求 |  | 工作内容 | 计量单位 | 工程量 | 金额(元)
|  |  | 项目特征 | 发包人要求 |  |  |  | 综合单价 | 合价
|  |  | 2.材质 | 风管板材采用一体化成品板（芯材为不燃A1级材料，外覆彩钢板，内壁为热镀锌钢板，内壁厚度应符合GB50243-2016《通风与空调工程施工质量验收规范》 | 架制作、安装
3.内壁镀锌钢板厚度：0.75mm
|  |  | 4.形状 | 矩形
|  |  | 5.规格 | 长边长≤300mm
1969 | 030702007002 | 复合型风管 | 1.名称 | 成品复合风管（耐火极限≮0.5h） | 风管、管件安装//支吊架制作、安装//过跨风管落地支架制作、安装 | m2 | 1 | 294.14
|  |  | 2.材质 | 风管板材采用一体化成品板（芯材为不燃A1级材料，外覆彩钢板，内壁为热镀锌钢板，内壁厚度应符合GB50243-2016《通风与空调工程施工质量验收规范》
3.内壁镀锌钢板厚度：0.75mm
|  |  | 4.形状 | 矩形
|  |  | 5.规格 | 长边长≤630mm
1970 | 030702007003 | 复合型风管 | 1.名称 | 成品复合风管（耐火极限≮0.5h） | 风管、管件安装//支吊架制作、安装//过跨风管落地支架制作、安装 | m2 | 1 | 317.53
|  |  | 2.材质 | 风管板材采用一体化成品板（芯材为不燃A1级材料，外覆彩钢板，内壁为热镀锌钢板，内壁厚度应符合GB50243-2016《通风与空调工程施工质量验收规范》
3.内壁镀锌钢板厚度：1.0mm
|  |  | 4.形状 | 矩形
|  |  | 5.规格 | 长边长≤1000mm
1971 | 030702007004 | 复合型风管 | 1.名称 | 成品复合风管（耐火极限≮0.5 | 风管、管件安装//支吊架制 | m2 | 1 | 337.26
分部分项工程模拟清单与计价表
工程名称：泉州市鲤2023-8号地块工程总承包+投融资合作 | [7 empty] | 第318页 共547页
序号 | 项目编码 | 项目名称 | 项目特征与要求 |  | 工作内容 | 计量单位 | 工程量 | 金额(元)
|  |  | 项目特征 | 发包人要求 |  |  |  | 综合单价 | 合价
|  |  |  | h） | 作、安装//过跨风管落地支架制作、安装
|  |  | 2.材质 | 风管板材采用一体化成品板（芯材为不燃A1级材料，外覆彩钢板，内壁为热镀锌钢板，内壁厚度应符合GB50243-2016《通风与空调工程施工质量验收规范》
3.内壁镀锌钢板厚度：1.2mm
|  |  | 4.形状 | 矩形
|  |  | 5.规格 | 长边长≤2000mm
1972 | 030702007005 | 复合型风管 | 1.名称 | 成品复合风管（耐火极限≮0.5h） | 风管、管件安装//支吊架制作、安装//过跨风管落地支架制作、安装 | m2 | 1 | 365.29
|  |  | 2.材质 | 风管板材采用一体化成品板（芯材为不燃A1级材料，外覆彩钢板，内壁为热镀锌钢板，内壁厚度应符合GB50243-2016《通风与空调工程施工质量验收规范》
3.内壁镀锌钢板厚度：1.5mm
|  |  | 4.形状 | 矩形
|  |  | 5.规格 | 长边长≤2000mm
1973 | 030702007006 | 复合型风管 | 1.名称 | 成品复合风管（耐火极限≮1h） | 风管、管件安装//支吊架制作、安装//过跨风管落地支架制作、安装 | m2 | 1 | 294.14
|  |  | 2.材质 | 风管板材采用一体化成品板（芯材为不燃A1级材料，外覆彩钢板，内壁为热镀锌钢板，内壁厚度应符合GB50243-2016《通风与空调工程施工质量验收规范》
3.内壁镀锌钢板厚度：0.75mm
|  |  | 4.形状 | 矩形
|  |  | 5.规格 | 长边长≤630mm
分部分项工程模拟清单与计价表
工程名称：泉州市鲤2023-8号地块工程总承包+投融资合作 | [7 empty] | 第319页 共547页
序号 | 项目编码 | 项目名称 | 项目特征与要求 |  | 工作内容 | 计量单位 | 工程量 | 金额(元)
|  |  | 项目特征 | 发包人要求 |  |  |  | 综合单价 | 合价
1974 | 030702007007 | 复合型风管 | 1.名称 | 成品复合风管（耐火极限≮1h） | 风管、管件安装//支吊架制作、安装//过跨风管落地支架制作、安装 | m2 | 1 | 342.35
|  |  | 2.材质 | 风管板材采用一体化成品板（芯材为不燃A1级材料，外覆彩钢板，内壁为热镀锌钢板，内壁厚度应符合GB50243-2016《通风与空调工程施工质量验收规范》
3.内壁镀锌钢板厚度：1.0mm
|  |  | 4.形状 | 矩形
|  |  | 5.规格 | 长边长≤1000mm
1975 | 030702007008 | 复合型风管 | 1.名称 | 成品复合风管（耐火极限≮1h） | 风管、管件安装//支吊架制作、安装//过跨风管落地支架制作、安装 | m2 | 1 | 362.08
|  |  | 2.材质 | 风管板材采用一体化成品板（芯材为不燃A1级材料，外覆彩钢板，内壁为热镀锌钢板，内壁厚度应符合GB50243-2016《通风与空调工程施工质量验收规范》
3.内壁镀锌钢板厚度：1.2mm
|  |  | 4.形状 | 矩形
|  |  | 5.规格 | 长边长≤2000mm
1976 | 030702007009 | 复合型风管 | 1.名称 | 成品复合风管（耐火极限≮1h） | 风管、管件安装//支吊架制作、安装//过跨风管落地支架制作、安装 | m2 | 1 | 393.56
|  |  | 2.材质 | 风管板材采用一体化成品板（芯材为不燃A1级材料，外覆彩钢板，内壁为热镀锌钢板，内壁厚度应符合GB50243-2016《通风与空调工程施工质量验收规范》
3.内壁镀锌钢板厚度：1.5mm
|  |  | 4.形状 | 矩形
分部分项工程模拟清单与计价表
工程名称：泉州市鲤2023-8号地块工程总承包+投融资合作 | [7 empty] | 第320页 共547页
序号 | 项目编码 | 项目名称 | 项目特征与要求 |  | 工作内容 | 计量单位 | 工程量 | 金额(元)
|  |  | 项目特征 | 发包人要求 |  |  |  | 综合单价 | 合价
|  |  | 5.规格 | 长边长＞2000mm
1977 | 030702007010 | 复合型风管 | 1.名称 | 成品复合风管（耐火极限≮1.5h） | 风管、管件安装//支吊架制作、安装//过跨风管落地支架制作、安装 | m2 | 1 | 343.78
|  |  | 2.材质 | 风管板材采用一体化成品板（芯材为不燃A1级材料，外覆彩钢板，内壁为热镀锌钢板，内壁厚度应符合GB50243-2016《通风与空调工程施工质量验收规范》
3.内壁镀锌钢板厚度：0.75mm
|  |  | 4.形状 | 矩形
|  |  | 5.规格 | 长边长≤630mm
1978 | 030702007011 | 复合型风管 | 1.名称 | 成品复合风管（耐火极限≮1.5h） | 风管、管件安装//支吊架制作、安装//过跨风管落地支架制作、安装 | m2 | 1 | 367.17
|  |  | 2.材质 | 风管板材采用一体化成品板（芯材为不燃A1级材料，外覆彩钢板，内壁为热镀锌钢板，内壁厚度应符合GB50243-2016《通风与空调工程施工质量验收规范》
3.内壁镀锌钢板厚度：1.0mm
|  |  | 4.形状 | 矩形
|  |  | 5.规格 | 长边长≤1000mm
1979 | 030702007012 | 复合型风管 | 1.名称 | 成品复合风管（耐火极限≮1.5h） | 风管、管件安装//支吊架制作、安装//过跨风管落地支架制作、安装 | m2 | 1 | 386.89
|  |  | 2.材质 | 风管板材采用一体化成品板（芯材为不燃A1级材料，外覆彩钢板，内壁为热镀锌钢板，内壁厚度应符合GB50243-2016《通风与空调工程施工质量验收规范》
3.内壁镀锌钢板厚度：1.2mm
分部分项工程模拟清单与计价表
工程名称：泉州市鲤2023-8号地块工程总承包+投融资合作 | [7 empty] | 第321页 共547页
序号 | 项目编码 | 项目名称 | 项目特征与要求 |  | 工作内容 | 计量单位 | 工程量 | 金额(元)
|  |  | 项目特征 | 发包人要求 |  |  |  | 综合单价 | 合价
|  |  | 4.形状 | 矩形
|  |  | 5.规格 | 长边长≤2000mm
1980 | 030702007013 | 复合型风管 | 1.名称 | 成品复合风管（耐火极限≮1.5h） | 风管、管件安装//支吊架制作、安装//过跨风管落地支架制作、安装 | m2 | 1 | 418.36
|  |  | 2.材质 | 风管板材采用一体化成品板（芯材为不燃A1级材料，外覆彩钢板，内壁为热镀锌钢板，内壁厚度应符合GB50243-2016《通风与空调工程施工质量验收规范》
3.内壁镀锌钢板厚度：1.5mm
|  |  | 4.形状 | 矩形
|  |  | 5.规格 | 长边长＞2000mm
1981 | 030702007014 | 复合型风管 | 1.名称 | 成品复合风管（耐火极限≮2h） | 风管、管件安装//支吊架制作、安装//过跨风管落地支架制作、安装 | m2 | 1 | 360.33
|  |  | 2.材质 | 风管板材采用一体化成品板（芯材为不燃A1级材料，外覆彩钢板，内壁为热镀锌钢板，内壁厚度应符合GB50243-2016《通风与空调工程施工质量验收规范》
3.内壁镀锌钢板厚度：0.75mm
|  |  | 4.形状 | 矩形
|  |  | 5.规格 | 长边长≤630mm
1982 | 030702007015 | 复合型风管 | 1.名称 | 成品复合风管（耐火极限≮2h） | 风管、管件安装//支吊架制作、安装//过跨风管落地支架制作、安装 | m2 | 1 | 383.71
|  |  | 2.材质 | 风管板材采用一体化成品板（芯材为不燃A1级材料，外覆彩钢板，内壁为热镀锌钢板，内壁厚度应符合GB50243-2016《通风与空调工程施工质量验收规范》
分部分项工程模拟清单与计价表
工程名称：泉州市鲤2023-8号地块工程总承包+投融资合作 | [7 empty] | 第322页 共547页
序号 | 项目编码 | 项目名称 | 项目特征与要求 |  | 工作内容 | 计量单位 | 工程量 | 金额(元)
|  |  | 项目特征 | 发包人要求 |  |  |  | 综合单价 | 合价
3.内壁镀锌钢板厚度：1.0mm
|  |  | 4.形状 | 矩形
|  |  | 5.规格 | 长边长≤1000mm
1983 | 030702007016 | 复合型风管 | 1.名称 | 成品复合风管（耐火极限≮2h） | 风管、管件安装//支吊架制作、安装//过跨风管落地支架制作、安装 | m2 | 1 | 403.44
|  |  | 2.材质 | 风管板材采用一体化成品板（芯材为不燃A1级材料，外覆彩钢板，内壁为热镀锌钢板，内壁厚度应符合GB50243-2016《通风与空调工程施工质量验收规范》
3.内壁镀锌钢板厚度：1.2mm
|  |  | 4.形状 | 矩形
|  |  | 5.规格 | 长边长≤2000mm
1984 | 030702007017 | 复合型风管 | 1.名称 | 成品复合风管（耐火极限≮2h） | 风管、管件安装//支吊架制作、安装//过跨风管落地支架制作、安装 | m2 | 1 | 434.91
|  |  | 2.材质 | 风管板材采用一体化成品板（芯材为不燃A1级材料，外覆彩钢板，内壁为热镀锌钢板，内壁厚度应符合GB50243-2016《通风与空调工程施工质量验收规范》
3.内壁镀锌钢板厚度：1.5mm
|  |  | 4.形状 | 矩形
|  |  | 5.规格 | 长边长＞2000mm
1985 | 030702001001 | 碳钢通风管道 | 1.名称 | 普通风管 | 风管、管件、法兰、零件、支吊架制作、安装//过跨风管落地支架制作、安装 | m2 | 1 | 194.19
|  |  | 2.材质 | 镀锌钢板
|  |  | 3.形状 | 矩形
|  |  | 4.规格 | 长边320mm以下
|  |  | 5.板材厚度 | δ0.50mm
分部分项工程模拟清单与计价表
工程名称：泉州市鲤2023-8号地块工程总承包+投融资合作 | [7 empty] | 第323页 共547页
序号 | 项目编码 | 项目名称 | 项目特征与要求 |  | 工作内容 | 计量单位 | 工程量 | 金额(元)
|  |  | 项目特征 | 发包人要求 |  |  |  | 综合单价 | 合价
|  |  | 6.接口形式 | 咬口连接
1986 | 030702001002 | 碳钢通风管道 | 1.名称 | 普通风管 | 风管、管件、法兰、零件、支吊架制作、安装//过跨风管落地支架制作、安装 | m2 | 1 | 139.52
|  |  | 2.材质 | 镀锌钢板
|  |  | 3.形状 | 矩形
|  |  | 4.规格 | 长边1000mm以下
|  |  | 5.板材厚度 | δ0.75mm
|  |  | 6.接口形式 | 咬口连接
1987 | 030702001003 | 碳钢通风管道 | 1.名称 | 普通风管 | 风管、管件、法兰、零件、支吊架制作、安装//过跨风管落地支架制作、安装 | m2 | 1 | 139.52
|  |  | 2.材质 | 镀锌钢板
|  |  | 3.形状 | 矩形
|  |  | 4.规格 | 长边1000mm以下
|  |  | 5.板材厚度 | δ0.60mm
|  |  | 6.接口形式 | 咬口连接
1988 | 031002002001 | 设备支架 | 1.名称 | 设备及部件支架制作安装 | 制作//安装 | kg | 1 | 15.06
1989 | 031201003003 | 金属结构刷油 | 1.除锈级别 | 除轻绣 | 除锈//调配、涂刷 | kg | 1 | 2.49
|  |  | 2.涂刷遍数、漆膜厚度 | 防锈漆两道、调和漆两道
1990 | 030703019001 | 柔性接口 | 1.名称 | 软管接口 | 柔性接口制作//柔性接口安装 | m2 | 1 | 404.75
1991 | 030703001001 | 碳钢阀门 | 1.名称 | 280℃防火阀 | 阀体制作//阀体安装//支架制作、安装 | 个 | 1 | 726.12
|  |  | 2.规格 | 1000×250
1992 | 030703001002 | 碳钢阀门 | 1.名称 | 280℃防火阀 | 阀体制作//阀体安装//支架制作、安装 | 个 | 1 | 1535.14
|  |  | 2.规格 | 800×1200
1993 | 030703001003 | 碳钢阀门 | 1.名称 | 280℃防火阀 | 阀体制作//阀体安装//支架制作、安装 | 个 | 1 | 1226.56
|  |  | 2.规格 | 1600×500
1994 | 030703001004 | 碳钢阀门 | 1.名称 | 280℃防火阀 | 阀体制作//阀体安装//支架制作、安装 | 个 | 1 | 1017
|  |  | 2.规格 | 1800×320
分部分项工程模拟清单与计价表
工程名称：泉州市鲤2023-8号地块工程总承包+投融资合作 | [7 empty] | 第324页 共547页
序号 | 项目编码 | 项目名称 | 项目特征与要求 |  | 工作内容 | 计量单位 | 工程量 | 金额(元)
|  |  | 项目特征 | 发包人要求 |  |  |  | 综合单价 | 合价
1995 | 030703001005 | 碳钢阀门 | 1.名称 | 280℃防火阀 | 阀体制作//阀体安装//支架制作、安装 | 个 | 1 | 1410.47
|  |  | 2.规格 | 2200×320
1996 | 030703001006 | 碳钢阀门 | 1.名称 | 280℃防火阀（电动） | 阀体制作//阀体安装//支架制作、安装 | 个 | 1 | 1081.57
|  |  | 2.规格 | 800×250
1997 | 030703001007 | 碳钢阀门 | 1.名称 | 280℃防火阀（电动） | 阀体制作//阀体安装//支架制作、安装 | 个 | 1 | 1227.27
|  |  | 2.规格 | 1000×250
1998 | 030703001008 | 碳钢阀门 | 1.名称 | 70℃防火阀 | 阀体制作//阀体安装//支架制作、安装 | 个 | 1 | 395.61
|  |  | 2.规格 | 250×250
1999 | 030703001009 | 碳钢阀门 | 1.名称 | 70℃防火阀 | 阀体制作//阀体安装//支架制作、安装 | 个 | 1 | 496.67
|  |  | 2.规格 | 400×400
2000 | 030703001010 | 碳钢阀门 | 1.名称 | 70℃防火阀 | 阀体制作//阀体安装//支架制作、安装 | 个 | 1 | 523.32
|  |  | 2.规格 | 630×250
2001 | 030703001011 | 碳钢阀门 | 1.名称 | 70℃防火阀 | 阀体制作//阀体安装//支架制作、安装 | 个 | 1 | 546.64
|  |  | 2.规格 | 630×320
2002 | 030703001012 | 碳钢阀门 | 1.名称 | 70℃防火阀 | 阀体制作//阀体安装//支架制作、安装 | 个 | 1 | 573.29
|  |  | 2.规格 | 630×400
2003 | 030703001013 | 碳钢阀门 | 1.名称 | 70℃防火阀 | 阀体制作//阀体安装//支架制作、安装 | 个 | 1 | 728.78
|  |  | 2.规格 | 630×630
2004 | 030703001014 | 碳钢阀门 | 1.名称 | 70℃防火阀 | 阀体制作//阀体安装//支架制作、安装 | 个 | 1 | 758.76
|  |  | 2.规格 | 700×650
2005 | 030703001015 | 碳钢阀门 | 1.名称 | 70℃防火阀 | 阀体制作//阀体安装//支架制作、安装 | 个 | 1 | 658.82
|  |  | 2.规格 | 800×250
2006 | 030703001016 | 碳钢阀门 | 1.名称 | 70℃防火阀 | 阀体制作//阀体安装//支架制作、安装 | 个 | 1 | 603.28
|  |  | 2.规格 | 800×320
2007 | 030703001017 | 碳钢阀门 | 1.名称 | 70℃防火阀 | 阀体制作//阀体安装//支架制作、安装 | 个 | 1 | 629.93
|  |  | 2.规格 | 800×400
分部分项工程模拟清单与计价表
工程名称：泉州市鲤2023-8号地块工程总承包+投融资合作 | [7 empty] | 第325页 共547页
序号 | 项目编码 | 项目名称 | 项目特征与要求 |  | 工作内容 | 计量单位 | 工程量 | 金额(元)
|  |  | 项目特征 | 发包人要求 |  |  |  | 综合单价 | 合价
2008 | 030703001018 | 碳钢阀门 | 1.名称 | 70℃防火阀 | 阀体制作//阀体安装//支架制作、安装 | 个 | 1 | 1251.82
|  |  | 2.规格 | 800×1000
2009 | 030703001019 | 碳钢阀门 | 1.名称 | 70℃防火阀 | 阀体制作//阀体安装//支架制作、安装 | 个 | 1 | 726.12
|  |  | 2.规格 | 1000×250
2010 | 030703001020 | 碳钢阀门 | 1.名称 | 70℃防火阀 | 阀体制作//阀体安装//支架制作、安装 | 个 | 1 | 776.24
|  |  | 2.规格 | 1000×400
2011 | 030703001021 | 碳钢阀门 | 1.名称 | 70℃防火阀 | 阀体制作//阀体安装//支架制作、安装 | 个 | 1 | 852.88
|  |  | 2.规格 | 1000×630
2012 | 030703001022 | 碳钢阀门 | 1.名称 | 70℃防火阀 | 阀体制作//阀体安装//支架制作、安装 | 个 | 1 | 843.06
|  |  | 2.规格 | 1200×400
2013 | 030703001023 | 碳钢阀门 | 1.名称 | 70℃防火阀 | 阀体制作//阀体安装//支架制作、安装 | 个 | 1 | 876.48
|  |  | 2.规格 | 1200×500
2014 | 030703001024 | 碳钢阀门 | 1.名称 | 70℃防火阀 | 阀体制作//阀体安装//支架制作、安装 | 个 | 1 | 997.73
|  |  | 2.规格 | 1200×630
2015 | 030703001025 | 碳钢阀门 | 1.名称 | 70℃防火阀 | 阀体制作//阀体安装//支架制作、安装 | 个 | 1 | 1664.01
|  |  | 2.规格 | 1200×1200
2016 | 030703001026 | 碳钢阀门 | 1.名称 | 70℃防火阀 | 阀体制作//阀体安装//支架制作、安装 | 个 | 1 | 1087.75
|  |  | 2.规格 | 1600×500
2017 | 030703001027 | 碳钢阀门 | 1.名称 | 70℃防火阀 | 阀体制作//阀体安装//支架制作、安装 | 个 | 1 | 2203.38
|  |  | 2.规格 | 1600×1600
2018 | 030703001028 | 碳钢阀门 | 1.名称 | 多叶调节阀 | 阀体制作//阀体安装//支架制作、安装 | 个 | 1 | 228.48
|  |  | 2.规格 | 250×250
2019 | 030703001029 | 碳钢阀门 | 1.名称 | 多叶调节阀 | 阀体制作//阀体安装//支架制作、安装 | 个 | 1 | 325.16
|  |  | 2.规格 | 630×320
2020 | 030703001030 | 碳钢阀门 | 1.名称 | 多叶调节阀 | 阀体制作//阀体安装//支架制作、安装 | 个 | 1 | 415.77
|  |  | 2.规格 | 1000×160
分部分项工程模拟清单与计价表
工程名称：泉州市鲤2023-8号地块工程总承包+投融资合作 | [7 empty] | 第326页 共547页
序号 | 项目编码 | 项目名称 | 项目特征与要求 |  | 工作内容 | 计量单位 | 工程量 | 金额(元)
|  |  | 项目特征 | 发包人要求 |  |  |  | 综合单价 | 合价
2021 | 030703001031 | 碳钢阀门 | 1.名称 | 多叶调节阀 | 阀体制作//阀体安装//支架制作、安装 | 个 | 1 | 441.31
|  |  | 2.规格 | 1000×250
2022 | 030703001032 | 碳钢阀门 | 1.名称 | 多叶调节阀 | 阀体制作//阀体安装//支架制作、安装 | 个 | 1 | 418.08
|  |  | 2.规格 | 1000×320
2023 | 030703001033 | 碳钢阀门 | 1.名称 | 多叶调节阀 | 阀体制作//阀体安装//支架制作、安装 | 个 | 1 | 480.01
|  |  | 2.规格 | 1200×320
2024 | 030703001034 | 碳钢阀门 | 1.名称 | 多叶调节阀 | 阀体制作//阀体安装//支架制作、安装 | 个 | 1 | 580.47
|  |  | 2.规格 | 1600×320
2025 | 030703001035 | 碳钢阀门 | 1.名称 | 风管止回阀 | 阀体制作//阀体安装//支架制作、安装 | 个 | 1 | 306.98
|  |  | 2.规格 | 630×320
2026 | 030703001036 | 碳钢阀门 | 1.名称 | 多叶调节阀 | 阀体制作//阀体安装//支架制作、安装 | 个 | 1 | 702.29
|  |  | 2.规格 | 2000×320
2027 | 030703001037 | 碳钢阀门 | 1.名称 | 风管止回阀 | 阀体制作//阀体安装//支架制作、安装 | 个 | 1 | 381.59
|  |  | 2.规格 | 400×800
2028 | 030703001038 | 碳钢阀门 | 1.名称 | 风管止回阀 | 阀体制作//阀体安装//支架制作、安装 | 个 | 1 | 290.27
|  |  | 2.规格 | 630×250
2029 | 030703001039 | 碳钢阀门 | 1.名称 | 风管止回阀 | 阀体制作//阀体安装//支架制作、安装 | 个 | 1 | 428.76
|  |  | 2.规格 | 1000×400
2030 | 030703001040 | 碳钢阀门 | 1.名称 | 风管止回阀 | 阀体制作//阀体安装//支架制作、安装 | 个 | 1 | 594.43
|  |  | 2.规格 | 1000×630
2031 | 030703001041 | 碳钢阀门 | 1.名称 | 风管止回阀 | 阀体制作//阀体安装//支架制作、安装 | 个 | 1 | 634.73
|  |  | 2.规格 | 800×1000
2032 | 030703001042 | 碳钢阀门 | 1.名称 | 风管止回阀 | 阀体制作//阀体安装//支架制作、安装 | 个 | 1 | 587.55
|  |  | 2.规格 | 1200×400
2033 | 030703001043 | 碳钢阀门 | 1.名称 | 风管止回阀 | 阀体制作//阀体安装//支架制作、安装 | 个 | 1 | 611.14
|  |  | 2.规格 | 1200×500
分部分项工程模拟清单与计价表
工程名称：泉州市鲤2023-8号地块工程总承包+投融资合作 | [7 empty] | 第327页 共547页
序号 | 项目编码 | 项目名称 | 项目特征与要求 |  | 工作内容 | 计量单位 | 工程量 | 金额(元)
|  |  | 项目特征 | 发包人要求 |  |  |  | 综合单价 | 合价
2034 | 030703001044 | 碳钢阀门 | 1.名称 | 风管止回阀 | 阀体制作//阀体安装//支架制作、安装 | 个 | 1 | 719.62
|  |  | 2.规格 | 630×1200
2035 | 030703001045 | 碳钢阀门 | 1.名称 | 风管止回阀 | 阀体制作//阀体安装//支架制作、安装 | 个 | 1 | 759.91
|  |  | 2.规格 | 800×1200
2036 | 030703001046 | 碳钢阀门 | 1.名称 | 风管止回阀 | 阀体制作//阀体安装//支架制作、安装 | 个 | 1 | 783.5
|  |  | 2.规格 | 1600×500
2037 | 030703011001 | 铝及铝合金风口、散流器 | 1.名称 | 单层百叶风口 | 风口制作、安装//散流器制作、安装 | 个 | 1 | 128.65
|  |  | 2.规格 | 400×400
2038 | 030703011002 | 铝及铝合金风口、散流器 | 1.名称 | 单层百叶风口 | 风口制作、安装//散流器制作、安装 | 个 | 1 | 194.15
|  |  | 2.规格 | 800×400
2039 | 030703011003 | 铝及铝合金风口、散流器 | 1.名称 | 单层百叶风口 | 风口制作、安装//散流器制作、安装 | 个 | 1 | 262.31
|  |  | 2.规格 | 1000×500
2040 | 030703011004 | 铝及铝合金风口、散流器 | 1.名称 | 单层百叶风口 | 风口制作、安装//散流器制作、安装 | 个 | 1 | 330.12
|  |  | 2.规格 | 600×1200
2041 | 030703011005 | 铝及铝合金风口、散流器 | 1.名称 | 单层百叶风口 | 风口制作、安装//散流器制作、安装 | 个 | 1 | 353.69
|  |  | 2.规格 | 1400×500
2042 | 030703011006 | 铝及铝合金风口、散流器 | 1.名称 | 单层百叶风口 | 风口制作、安装//散流器制作、安装 | 个 | 1 | 437.22
|  |  | 2.规格 | 1400×700
2043 | 030703011007 | 铝及铝合金风口、散流器 | 1.名称 | 单层百叶风口 | 风口制作、安装//散流器制作、安装 | 个 | 1 | 968.3
|  |  | 2.规格 | 1600×1600
2044 | 030703011008 | 铝及铝合金风口、散流器 | 1.名称 | 单层百叶风口 | 风口制作、安装//散流器制作、安装 | 个 | 1 | 542.01
|  |  | 2.规格 | 600×2000
2045 | 030703011009 | 铝及铝合金风口、散流器 | 1.名称 | 单层百叶风口 | 风口制作、安装//散流器制作、安装 | 个 | 1 | 923.08
|  |  | 2.规格 | 1200×2000
2046 | 030703011010 | 铝及铝合金风口、散流器 | 1.名称 | 双层百叶风口 | 风口制作、安装//散流器制作、安装 | 个 | 1 | 236.41
|  |  | 2.规格 | 800×400
分部分项工程模拟清单与计价表
工程名称：泉州市鲤2023-8号地块工程总承包+投融资合作 | [7 empty] | 第328页 共547页
序号 | 项目编码 | 项目名称 | 项目特征与要求 |  | 工作内容 | 计量单位 | 工程量 | 金额(元)
|  |  | 项目特征 | 发包人要求 |  |  |  | 综合单价 | 合价
2047 | 030703011011 | 铝及铝合金风口、散流器 | 1.名称 | 双层百叶风口 | 风口制作、安装//散流器制作、安装 | 个 | 1 | 995.81
|  |  | 2.规格 | 1600×1600
2048 | 030703011012 | 铝及铝合金风口、散流器 | 1.名称 | 带阀双层百叶风口 | 风口制作、安装//散流器制作、安装 | 个 | 1 | 106.04
|  |  | 2.规格 | 400×200
2049 | 030703011013 | 铝及铝合金风口、散流器 | 1.名称 | 带阀双层百叶风口 | 风口制作、安装//散流器制作、安装 | 个 | 1 | 149.29
|  |  | 2.规格 | 600×250
2050 | 030703011014 | 铝及铝合金风口、散流器 | 1.名称 | 带阀双层百叶风口 | 风口制作、安装//散流器制作、安装 | 个 | 1 | 236.41
|  |  | 2.规格 | 800×400
2051 | 030703011015 | 铝及铝合金风口、散流器 | 1.名称 | 带阀双层百叶风口 | 风口制作、安装//散流器制作、安装 | 个 | 1 | 251.5
|  |  | 2.规格 | 1000×320
2052 | 030703011016 | 铝及铝合金风口、散流器 | 1.名称 | 防火风口 | 风口制作、安装//散流器制作、安装 | 个 | 1 | 332.64
|  |  | 2.规格 | 400×400
2053 | 030408009001 | 防火隔板 | 1.名称 | 挡烟垂壁（防火布） | 安装 | m2 | 1 | 211.47
2054 | 030703020001 | 消声器 | 1.名称 | 微穿孔消声器WCK-1000 | 消声器制作//消声器安装//支架制作安装 | 个 | 1 | 1957.29
|  |  | 2.规格 | 1000×800
2055 | 030703020002 | 消声器 | 1.名称 | 微穿孔消声器WCK-1000 | 消声器制作//消声器安装//支架制作安装 | 个 | 1 | 1919.8
|  |  | 2.规格 | 1200×500
2056 | 030703020003 | 消声器 | 1.名称 | 微穿孔消声器WCK-1000 | 消声器制作//消声器安装//支架制作安装 | 个 | 1 | 2068.02
|  |  | 2.规格 | 1200×630
2057 | 030703020004 | 消声器 | 1.名称 | 微穿孔消声器WCK-1000 | 消声器制作//消声器安装//支架制作安装 | 个 | 1 | 2085.36
|  |  | 2.规格 | 1200×800
2058 | 030703020005 | 消声器 | 1.名称 | 微穿孔消声器WCK-1000 | 消声器制作//消声器安装//支架制作安装 | 个 | 1 | 2403.55
2.规格
500×1600
2059 | 030703020006 | 消声器 | 1.名称 | 消声弯头 | 消声器制作//消声器安装//支架制作安装 | 个 | 1 | 1667.79
|  |  | 2.规格 | 1000×630
分部分项工程模拟清单与计价表
工程名称：泉州市鲤2023-8号地块工程总承包+投融资合作 | [7 empty] | 第329页 共547页
序号 | 项目编码 | 项目名称 | 项目特征与要求 |  | 工作内容 | 计量单位 | 工程量 | 金额(元)
|  |  | 项目特征 | 发包人要求 |  |  |  | 综合单价 | 合价
2060 | 030703020007 | 消声器 | 1.名称 | 消声弯头 | 消声器制作//消声器安装//支架制作安装 | 个 | 1 | 2120.71
|  |  | 2.规格 | 1200×630
2061 | 030703020008 | 消声器 | 1.名称 | 消声弯头 | 消声器制作//消声器安装//支架制作安装 | 个 | 1 | 1903.37
|  |  | 2.规格 | 1200×800
2062 | 030703020009 | 消声器 | 1.名称 | 消声弯头 | 消声器制作//消声器安装//支架制作安装 | 个 | 1 | 2334.92
|  |  | 2.规格 | 1600×500
2063 | 030703021001 | 静压箱 | 1.名称 | 消音静压箱 | 静压箱制作、安装//支架制作、安装 | 个 | 1 | 1855.3
|  |  | 2.规格 | 1200×800×800(H)
2064 | 030703021002 | 静压箱 | 1.名称 | 消音静压箱 | 静压箱制作、安装//支架制作、安装 | 个 | 1 | 2052.71
|  |  | 2.规格 | 1200×800×1000(H)
2065 | 030703021003 | 静压箱 | 1.名称 | 消音静压箱 | 静压箱制作、安装//支架制作、安装 | 个 | 1 | 2269.87
|  |  | 2.规格 | 1200×1000×1000(H)
2066 | 030703021004 | 静压箱 | 1.名称 | 消音静压箱 | 静压箱制作、安装//支架制作、安装 | 个 | 1 | 3239.51
|  |  | 2.规格 | 1600×1600×800(H)
2067 | 030703021005 | 静压箱 | 1.名称 | 消音静压箱 | 静压箱制作、安装//支架制作、安装 | 个 | 1 | 3950.21
|  |  | 2.规格 | 2200×1600×800(H)
2068 | 030408008033 | 防火堵洞 | 1.名称 | 防火封堵 | 安装 | m3 | 1 | 9001.79
|  |  | 2.材质 | 防火堵料
|  |  | 3.部位 | 墙体
2069 | 030702012001 | 穿墙套管制作安装 | 1.名称 | 套管制作安装 | 制作//安装 | m2 | 1 | 223.56
|  |  | 2.材质 | 钢板
|  |  | 3.规格 | 1.6mm
2070 | 030702009001 | 弯头导流叶片 | 1.名称 | 弯头导流叶片 | 制作//组装 | m2 | 1 | 305.6
2071 | 030704001001 | 通风工程检测、调试 |  |  | 通风管道风量测定//风压测定//温度测定//各系统风口、阀门调整 | 系统 | 1 | 95970.98
人防通风系统 | [9 empty] | 分项工程(17安装)
分部分项工程模拟清单与计价表
工程名称：泉州市鲤2023-8号地块工程总承包+投融资合作 | [7 empty] | 第330页 共547页
序号 | 项目编码 | 项目名称 | 项目特征与要求 |  | 工作内容 | 计量单位 | 工程量 | 金额(元)
|  |  | 项目特征 | 发包人要求 |  |  |  | 综合单价 | 合价
2072 | 030108001008 | 离心式通风机 | 1.名称 | JSF低噪音轴流风机 JSF-500 L=5308m3/h:P=450Pa:N=0.75kw | 本体安装//拆装检查//减振台座制作、安装//二次灌浆//单机试运转//补刷(喷)油漆 | 台 | 1 | 4123.32
|  |  | 2.减振底座形式、数量 | 减震吊装
2073 | 030108001009 | 离心式通风机 | 1.名称 | JSF低噪音轴流风机 JSF-500 L=5676m3/h:P=450Pa:N=0.75kw | 本体安装//拆装检查//减振台座制作、安装//二次灌浆//单机试运转//补刷(喷)油漆 | 台 | 1 | 4147
|  |  | 2.减振底座形式、数量 | 减震吊装
2074 | 030703024001 | 人防其他部件 | 1.名称 | 电动脚踏两用风机 电动:L=1278~3273m3/h P=1430~410Pa N=1.1Kw 脚踏:L=1225~2983m3/h P=1208~353Pa | 安装 | 个 | 1 | 3813.59
2075 | 030702001004 | 碳钢通风管道 | 1.名称 | 普通风管 | 风管、管件、法兰、零件、支吊架制作、安装//过跨风管落地支架制作、安装 | m2 | 1 | 139.52
|  |  | 2.材质 | 镀锌钢板
|  |  | 3.形状 | 矩形
|  |  | 4.规格 | 长边1000mm以下
|  |  | 5.板材厚度 | δ0.75mm
|  |  | 6.接口形式 | 咬口连接
2076 | 030702001005 | 碳钢通风管道 | 1.名称 | 普通风管 | 风管、管件、法兰、零件、支吊架制作、安装//过跨风管落地支架制作、安装 | m2 | 1 | 162.61
|  |  | 2.材质 | 镀锌钢板
|  |  | 3.形状 | 矩形
|  |  | 4.规格 | 长边450mm以下
|  |  | 5.板材厚度 | δ0.75mm
|  |  | 6.接口形式 | 咬口连接
2077 | 030702001006 | 碳钢通风管道 | 1.名称 | 普通风管 | 风管、管件、法兰、零件、支吊架制作、安装//过跨风管落地支架制作、安装 | m2 | 1 | 206.94
|  |  | 2.材质 | 镀锌钢板
|  |  | 3.形状 | 矩形
|  |  | 4.规格 | 长边320mm以下
|  |  | 5.板材厚度 | δ0.75mm
分部分项工程模拟清单与计价表
工程名称：泉州市鲤2023-8号地块工程总承包+投融资合作 | [7 empty] | 第331页 共547页
序号 | 项目编码 | 项目名称 | 项目特征与要求 |  | 工作内容 | 计量单位 | 工程量 | 金额(元)
|  |  | 项目特征 | 发包人要求 |  |  |  | 综合单价 | 合价
|  |  | 6.接口形式 | 咬口连接
2078 | 030702001007 | 碳钢通风管道 | 1.名称 | 普通风管 | 风管、管件、法兰、零件、支吊架制作、安装//过跨风管落地支架制作、安装 | m2 | 1 | 171.64
|  |  | 2.材质 | 镀锌钢板
|  |  | 3.形状 | 圆形
|  |  | 4.规格 | 长边1000mm以下
|  |  | 5.板材厚度 | δ0.75mm
|  |  | 6.接口形式 | 咬口连接
2079 | 030702001008 | 碳钢通风管道 | 1.名称 | 普通风管 | 风管、管件、法兰、零件、支吊架制作、安装//过跨风管落地支架制作、安装 | m2 | 1 | 460.53
|  |  | 2.材质 | 钢板
|  |  | 3.形状 | 圆形
|  |  | 4.规格 | 长边450mm以下
|  |  | 5.板材厚度 | δ3mm
|  |  | 6.接口形式 | 咬口连接
2080 | 030702001009 | 碳钢通风管道 | 1.名称 | 普通风管 | 风管、管件、法兰、零件、支吊架制作、安装//过跨风管落地支架制作、安装 | m2 | 1 | 383.07
|  |  | 2.材质 | 钢板
|  |  | 3.形状 | 圆形
|  |  | 4.规格 | 长边1000mm以下
|  |  | 5.板材厚度 | δ3mm
|  |  | 6.接口形式 | 咬口连接
2081 | 031002002002 | 设备支架 | 1.名称 | 设备及部件支架制作安装 | 制作//安装 | kg | 1 | 15.06
2082 | 031201003004 | 金属结构刷油 | 1.除锈级别 | 除轻绣 | 除锈//调配、涂刷 | kg | 1 | 2.49
|  |  | 2.涂刷遍数、漆膜厚度 | 防锈漆两道、调和漆两道
2083 | 030703011017 | 铝及铝合金风口、散流器 | 1.名称 | 双层百叶风口 | 风口制作、安装//散流器制作、安装 | 个 | 1 | 66.17
|  |  | 2.规格 | 300×200
2084 | 030703011018 | 铝及铝合金风口、散流器 | 1.名称 | 双层百叶风口 | 风口制作、安装//散流器制作、安装 | 个 | 1 | 74.03
|  |  | 2.规格 | 400×200
分部分项工程模拟清单与计价表
工程名称：泉州市鲤2023-8号地块工程总承包+投融资合作 | [7 empty] | 第332页 共547页
序号 | 项目编码 | 项目名称 | 项目特征与要求 |  | 工作内容 | 计量单位 | 工程量 | 金额(元)
|  |  | 项目特征 | 发包人要求 |  |  |  | 综合单价 | 合价
2085 | 030703011019 | 铝及铝合金风口、散流器 | 1.名称 | 单层百叶风口 | 风口制作、安装//散流器制作、安装 | 个 | 1 | 219.7
|  |  | 2.规格 | 400×1000
2086 | 030703011020 | 铝及铝合金风口、散流器 | 1.名称 | 格栅风口 | 风口制作、安装//散流器制作、安装 | 个 | 1 | 234.8
|  |  | 2.规格 | 500×800
2087 | 030703001047 | 碳钢阀门 | 1.名称 | 70℃防火阀 | 阀体制作//阀体安装//支架制作、安装 | 个 | 1 | 742.11
|  |  | 2.规格 | 500×800
2088 | 030703001048 | 碳钢阀门 | 1.名称 | 70℃防火阀 | 阀体制作//阀体安装//支架制作、安装 | 个 | 1 | 395.61
|  |  | 2.规格 | 250×250
2089 | 030703001049 | 碳钢阀门 | 1.名称 | 70℃防火阀 | 阀体制作//阀体安装//支架制作、安装 | 个 | 1 | 546.64
|  |  | 2.规格 | 630×320
2090 | 030703001050 | 碳钢阀门 | 1.名称 | 多叶调节阀 | 阀体制作//阀体安装//支架制作、安装 | 个 | 1 | 271.04
|  |  | 2.规格 | 250×400
2091 | 030703001051 | 碳钢阀门 | 1.名称 | 多叶调节阀 | 阀体制作//阀体安装//支架制作、安装 | 个 | 1 | 212.15
|  |  | 2.规格 | 300×200
2092 | 030703001052 | 碳钢阀门 | 1.名称 | 多叶调节阀 | 阀体制作//阀体安装//支架制作、安装 | 个 | 1 | 336.32
|  |  | 2.规格 | 630×250
2093 | 030703001053 | 碳钢阀门 | 1.名称 | 多叶调节阀 | 阀体制作//阀体安装//支架制作、安装 | 个 | 1 | 325.16
|  |  | 2.规格 | 630×320
2094 | 030703001054 | 碳钢阀门 | 1.名称 | 风管蝶阀 | 阀体制作//阀体安装//支架制作、安装 | 个 | 1 | 210.87
|  |  | 2.规格 | 400×250
2095 | 030703001055 | 碳钢阀门 | 1.名称 | 插板阀 | 阀体制作//阀体安装//支架制作、安装 | 个 | 1 | 704.3
|  |  | 2.规格 | φ560
2096 | 030703023001 | 人防手动密闭阀 | 1.名称 | 手动密闭阀 | 密闭阀安装//支架制作、安装 | 个 | 1 | 1414.63
|  |  | 2.规格 | φ441
2097 | 030703023002 | 人防手动密闭阀 | 1.名称 | 手动密闭阀 | 密闭阀安装//支架制作、安装 | 个 | 1 | 2610.78
|  |  | 2.规格 | φ560
分部分项工程模拟清单与计价表
工程名称：泉州市鲤2023-8号地块工程总承包+投融资合作 | [7 empty] | 第333页 共547页
序号 | 项目编码 | 项目名称 | 项目特征与要求 |  | 工作内容 | 计量单位 | 工程量 | 金额(元)
|  |  | 项目特征 | 发包人要求 |  |  |  | 综合单价 | 合价
2098 | 030703024002 | 人防其他部件 | 1.名称 | 吸收式过滤器 | 安装 | 个 | 1 | 22343.56
|  |  | 2.型号 | RFP-1000
3.综合考虑软接头、支吊架制作、安装费用
2099 | 030703024003 | 人防其他部件 | 1.名称 | 油网过滤器 LWP-D-4 | 安装 | 个 | 1 | 1746.95
2100 | 030703022001 | 人防超压自动排气阀 | 1.名称 | 自动排气阀 PS-D250 | 安装 | 个 | 1 | 2150.1
2101 | 030703024004 | 人防其他部件 | 1.名称 | 增压装置(含安装费用) | 安装 | 套 | 1 | 289.8
|  |  | 2.规格 | DN25
2102 | 030703024005 | 人防其他部件 | 1.名称 | 放射性监测取样管 | 安装 | 套 | 1 | 100.3
|  |  | 2.规格 | DN32热镀锌钢管,末端设球阀
3.含安装费用
2103 | 030703024006 | 人防其他部件 | 1.名称 | 尾气监测取样管 | 安装 | 套 | 1 | 69.5
|  |  | 2.规格 | DN15 热镀锌钢管,末端设截止阀
3.含安装费用
2104 | 030703024007 | 人防其他部件 | 1.名称 | 阻力测量管 | 安装 | 套 | 1 | 69.5
|  |  | 2.规格 | DN15 热镀锌钢管,末端设截止阀
3.含安装费用
2105 | 030703024008 | 人防其他部件 | 1.名称 | 压差取样管 | 安装 | 套 | 1 | 91.3
|  |  | 2.规格 | DN15 热镀锌钢管,末端设截止阀
3.含安装费用
2106 | 030703024009 | 人防其他部件 | 1.名称 | 气密性测量管 | 安装 | 套 | 1 | 160.8
|  |  | 2.规格 | DN50
3.含安装费用
2107 | 030703024010 | 人防其他部件 | 1.名称 | 堵头 φ441 | 安装 | 个 | 1 | 640.55
2108 | 030703019002 | 柔性接口 | 1.名称 | 风管柔性接口 | 柔性接口制作//柔性接口安 | m2 | 1 | 594.29
分部分项工程模拟清单与计价表
工程名称：泉州市鲤2023-8号地块工程总承包+投融资合作 | [7 empty] | 第334页 共547页
序号 | 项目编码 | 项目名称 | 项目特征与要求 |  | 工作内容 | 计量单位 | 工程量 | 金额(元)
|  |  | 项目特征 | 发包人要求 |  |  |  | 综合单价 | 合价
装
2109 | 031002003250 | 套管 | 1.名称、类型 | I型人防通风预埋套管 | 制作//安装//除锈、刷油 | 个 | 1 | 135
|  |  | 2.材质 | 碳钢
|  |  | 3.规格 | Φ315
|  |  | 4.填料材质 | 油麻
2110 | 031002003251 | 套管 | 1.名称、类型 | I型人防通风预埋套管 | 制作//安装//除锈、刷油 | 个 | 1 | 215
|  |  | 2.材质 | 碳钢
|  |  | 3.规格 | Φ441
|  |  | 4.填料材质 | 油麻
2111 | 031002003252 | 套管 | 1.名称、类型 | I型人防通风预埋套管 | 制作//安装//除锈、刷油 | 个 | 1 | 246
|  |  | 2.材质 | 碳钢
|  |  | 3.规格 | Φ560
|  |  | 4.填料材质 | 油麻
2112 | 031002003253 | 套管 | 1.名称、类型 | I型人防通风预埋套管 | 制作//安装//除锈、刷油 | 个 | 1 | 260
|  |  | 2.材质 | 碳钢
|  |  | 3.规格 | Φ666
|  |  | 4.填料材质 | 油麻
2113 | 031002003254 | 套管 | 1.名称、类型 | II型人防通风预埋套管 | 制作//安装//除锈、刷油 | 个 | 1 | 120
|  |  | 2.材质 | 碳钢
|  |  | 3.规格 | Φ315
|  |  | 4.填料材质 | 油麻
2114 | 031002003255 | 套管 | 1.名称、类型 | II型人防通风预埋套管 | 制作//安装//除锈、刷油 | 个 | 1 | 200
|  |  | 2.材质 | 碳钢
|  |  | 3.规格 | Φ441
|  |  | 4.填料材质 | 油麻
2115 | 031002003256 | 套管 | 1.名称、类型 | II型人防通风预埋套管 | 制作//安装//除锈、刷油 | 个 | 1 | 265
分部分项工程模拟清单与计价表
工程名称：泉州市鲤2023-8号地块工程总承包+投融资合作 | [7 empty] | 第335页 共547页
序号 | 项目编码 | 项目名称 | 项目特征与要求 |  | 工作内容 | 计量单位 | 工程量 | 金额(元)
|  |  | 项目特征 | 发包人要求 |  |  |  | 综合单价 | 合价
|  |  | 2.材质 | 碳钢
|  |  | 3.规格 | Φ560
|  |  | 4.填料材质 | 油麻
2116 | 031002003257 | 套管 | 1.名称、类型 | II型人防通风预埋套管 | 制作//安装//除锈、刷油 | 个 | 1 | 350
|  |  | 2.材质 | 碳钢
|  |  | 3.规格 | Φ870
|  |  | 4.填料材质 | 油麻
2117 | 030704001002 | 通风工程检测、调试 |  |  | 通风管道风量测定//风压测定//温度测定//各系统风口、阀门调整 | 系统 | 1 | 11675.96
生活泵房（预埋套管） | [9 empty] | 分项工程(17安装)
2118 | 030817008001 | 套管制作安装 | 1.名称、类型 | 套管 | 制作//安装//除锈、刷油 | 台 | 1 | 293.43
|  |  | 2.材质 | 刚性防水套管
|  |  | 3.规格 | 介质管道DN65
|  |  | 4.填料材质 | 阻燃密实材料
2119 | 030817008002 | 套管制作安装 | 1.名称、类型 | 套管 | 制作//安装//除锈、刷油 | 台 | 1 | 293.43
|  |  | 2.材质 | 刚性防水套管
|  |  | 3.规格 | 介质管道DN80
|  |  | 4.填料材质 | 阻燃密实材料
2120 | 030817008003 | 套管制作安装 | 1.名称、类型 | 套管 | 制作//安装//除锈、刷油 | 台 | 1 | 351.15
|  |  | 2.材质 | 刚性防水套管
|  |  | 3.规格 | 介质管道DN100
|  |  | 4.填料材质 | 阻燃密实材料
2121 | 030817008004 | 套管制作安装 | 1.名称、类型 | 套管 | 制作//安装//除锈、刷油 | 台 | 1 | 444.15
|  |  | 2.材质 | 刚性防水套管
|  |  | 3.规格 | 介质管道DN150
|  |  | 4.填料材质 | 阻燃密实材料
分部分项工程模拟清单与计价表
工程名称：泉州市鲤2023-8号地块工程总承包+投融资合作 | [7 empty] | 第336页 共547页
序号 | 项目编码 | 项目名称 | 项目特征与要求 |  | 工作内容 | 计量单位 | 工程量 | 金额(元)
|  |  | 项目特征 | 发包人要求 |  |  |  | 综合单价 | 合价
2122 | 030817008005 | 套管制作安装 | 1.名称、类型 | 套管 | 制作//安装//除锈、刷油 | 台 | 1 | 433.97
|  |  | 2.材质 | 柔性防水套管
|  |  | 3.规格 | 介质管道DN20
|  |  | 4.填料材质 | 阻燃密实材料
2123 | 030817008006 | 套管制作安装 | 1.名称、类型 | 套管 | 制作//安装//除锈、刷油 | 台 | 1 | 433.97
|  |  | 2.材质 | 柔性防水套管
|  |  | 3.规格 | 介质管道DN50
|  |  | 4.填料材质 | 阻燃密实材料
2124 | 030817008007 | 套管制作安装 | 1.名称、类型 | 套管 | 制作//安装//除锈、刷油 | 台 | 1 | 679.64
|  |  | 2.材质 | 柔性防水套管
|  |  | 3.规格 | 介质管道DN100
|  |  | 4.填料材质 | 阻燃密实材料
2125 | 030817008008 | 套管制作安装 | 1.名称、类型 | 套管 | 制作//安装//除锈、刷油 | 台 | 1 | 859.07
|  |  | 2.材质 | 柔性防水套管
|  |  | 3.规格 | 介质管道DN150
|  |  | 4.填料材质 | 阻燃密实材料
2126 | 030817008009 | 套管制作安装 | 1.名称、类型 | 套管 | 制作//安装//除锈、刷油 | 台 | 1 | 1308.56
|  |  | 2.材质 | 柔性防水套管
|  |  | 3.规格 | 介质管道DN250
|  |  | 4.填料材质 | 阻燃密实材料
2127 | 030817008010 | 套管制作安装 | 1.名称、类型 | 套管 | 制作//安装//除锈、刷油 | 台 | 1 | 1477.91
|  |  | 2.材质 | 柔性防水套管
|  |  | 3.规格 | 介质管道DN300
|  |  | 4.填料材质 | 阻燃密实材料
给水系统 | [9 empty] | 分项工程(17安装)
2128 | 031001007001 | 复合管 | 1.安装部位 | 室内 | 管道安装//管件安装//塑料 | m | 1 | 180.64
分部分项工程模拟清单与计价表
工程名称：泉州市鲤2023-8号地块工程总承包+投融资合作 | [7 empty] | 第337页 共547页
序号 | 项目编码 | 项目名称 | 项目特征与要求 |  | 工作内容 | 计量单位 | 工程量 | 金额(元)
|  |  | 项目特征 | 发包人要求 |  |  |  | 综合单价 | 合价
|  |  | 2.介质 | 给水 | 卡固定//压力试验//吹扫、冲洗//警示带铺设
|  |  | 3.材质、规格 | 镀锌衬塑钢管 DN100
|  |  | 4.连接形式 | 丝扣连接
4.包含管道管件安装、水压试验及管道的消毒冲洗
2129 | 031001007002 | 复合管 | 1.安装部位 | 室内 | 管道安装//管件安装//塑料卡固定//压力试验//吹扫、冲洗//警示带铺设 | m | 1 | 138.12
|  |  | 2.介质 | 给水
|  |  | 3.材质、规格 | 镀锌衬塑钢管 DN80
|  |  | 4.连接形式 | 丝扣连接
4.包含管道管件安装、水压试验及管道的消毒冲洗
2130 | 031001007003 | 复合管 | 1.安装部位 | 室内 | 管道安装//管件安装//塑料卡固定//压力试验//吹扫、冲洗//警示带铺设 | m | 1 | 117.76
|  |  | 2.介质 | 给水
|  |  | 3.材质、规格 | 镀锌衬塑钢管 DN65
|  |  | 4.连接形式 | 螺纹连接
4.包含管道管件安装、水压试验及管道的消毒冲洗
2131 | 031001007004 | 复合管 | 1.安装部位 | 室内 | 管道安装//管件安装//塑料卡固定//压力试验//吹扫、冲洗//警示带铺设 | m | 1 | 83.73
|  |  | 2.介质 | 给水
|  |  | 3.材质、规格 | 镀锌衬塑钢管 DN40
|  |  | 4.连接形式 | 螺纹连接
4.包含管道管件安装、水压试验及管道的消毒冲洗
2132 | 031001007005 | 复合管 | 1.安装部位 | 室内 | 管道安装//管件安装//塑料卡固定//压力试验//吹扫、冲洗//警示带铺设 | m | 1 | 84.39
|  |  | 2.介质 | 给水
|  |  | 3.材质、规格 | 镀锌衬塑钢管 DN32
|  |  | 4.连接形式 | 螺纹连接
4.包含管道管件安装、水压试
分部分项工程模拟清单与计价表
工程名称：泉州市鲤2023-8号地块工程总承包+投融资合作 | [7 empty] | 第338页 共547页
序号 | 项目编码 | 项目名称 | 项目特征与要求 |  | 工作内容 | 计量单位 | 工程量 | 金额(元)
|  |  | 项目特征 | 发包人要求 |  |  |  | 综合单价 | 合价
验及管道的消毒冲洗
2133 | 031001007006 | 复合管 | 1.安装部位 | 室内 | 管道安装//管件安装//塑料卡固定//压力试验//吹扫、冲洗//警示带铺设 | m | 1 | 65.87
|  |  | 2.介质 | 给水
|  |  | 3.材质、规格 | 镀锌衬塑钢管 DN25
|  |  | 4.连接形式 | 螺纹连接
4.包含管道管件安装、水压试验及管道的消毒冲洗
2134 | 031001007007 | 复合管 | 1.安装部位 | 室内 | 管道安装//管件安装//塑料卡固定//压力试验//吹扫、冲洗//警示带铺设 | m | 1 | 51.57
|  |  | 2.介质 | 给水
|  |  | 3.材质、规格 | 镀锌衬塑钢管 DN20
|  |  | 4.连接形式 | 螺纹连接
4.包含管道管件安装、水压试验及管道的消毒冲洗
2135 | 031002001049 | 管道支架 | 1.材质 | 型钢 | 制作//安装 | kg | 1 | 19.79
|  |  | 2.管架形式 | 一般管架
2136 | 031201003005 | 金属结构刷油 | 1.除锈级别 | 轻绣 | 除锈//调配、涂刷 | kg | 1 | 2.49
|  |  | 2.油漆品种 | 红丹防锈漆、调和漆
|  |  | 3.涂刷遍数、漆膜厚度 | 两遍
2137 | 031003001103 | 螺纹阀门 | 1.类型 | 截止阀 | 安装//电气接线//调试 | 个 | 1 | 167.84
|  |  | 2.材质 | 铜质
|  |  | 3.规格、压力等级 | DN40
|  |  | 4.连接形式 | 螺纹连接
2138 | 031003001104 | 螺纹阀门 | 1.类型 | 截止阀 | 安装//电气接线//调试 | 个 | 1 | 52.66
|  |  | 2.材质 | 铜质
|  |  | 3.规格、压力等级 | DN20
|  |  | 4.连接形式 | 螺纹连接
分部分项工程模拟清单与计价表
工程名称：泉州市鲤2023-8号地块工程总承包+投融资合作 | [7 empty] | 第339页 共547页
序号 | 项目编码 | 项目名称 | 项目特征与要求 |  | 工作内容 | 计量单位 | 工程量 | 金额(元)
|  |  | 项目特征 | 发包人要求 |  |  |  | 综合单价 | 合价
2139 | 031003001105 | 螺纹阀门 | 1.类型 | 防护闸阀 | 安装//电气接线//调试 | 个 | 1 | 72.23
|  |  | 2.材质 | 铜质
|  |  | 3.规格、压力等级 | DN25
|  |  | 4.连接形式 | 螺纹连接
2140 | 031003003102 | 焊接法兰阀门 | 1.类型 | 闸阀 | 安装//电气接线//调试 | 个 | 1 | 231.01
|  |  | 2.材质 | 铁壳铜芯
|  |  | 3.规格、压力等级 | DN65
|  |  | 4.连接形式 | 法兰连接
2141 | 031003003103 | 焊接法兰阀门 | 1.类型 | 闸阀 | 安装//电气接线//调试 | 个 | 1 | 320.49
|  |  | 2.材质 | 铁壳铜芯
|  |  | 3.规格、压力等级 | DN80
|  |  | 4.连接形式 | 法兰连接
2142 | 031003003104 | 焊接法兰阀门 | 1.类型 | 闸阀 | 安装//电气接线//调试 | 个 | 1 | 425.18
|  |  | 2.材质 | 铁壳铜芯
|  |  | 3.规格、压力等级 | DN100
|  |  | 4.连接形式 | 法兰连接
2143 | 031003003105 | 焊接法兰阀门 | 1.类型 | 防护密闭闸阀 | 安装//电气接线//调试 | 个 | 1 | 348.55
|  |  | 2.材质 | 不锈钢阀芯
|  |  | 3.规格、压力等级 | DN65
|  |  | 4.连接形式 | 法兰连接
2144 | 031003003106 | 焊接法兰阀门 | 1.类型 | 止回阀 | 安装//电气接线//调试 | 个 | 1 | 241.97
|  |  | 2.材质 | 铁壳铜芯
|  |  | 3.规格、压力等级 | DN80
|  |  | 4.连接形式 | 法兰连接
2145 | 031003003107 | 焊接法兰阀门 | 1.类型 | 液压控制阀 | 安装//电气接线//调试 | 个 | 1 | 752.74
|  |  | 2.材质 | 铁壳铜芯
分部分项工程模拟清单与计价表
工程名称：泉州市鲤2023-8号地块工程总承包+投融资合作 | [7 empty] | 第340页 共547页
序号 | 项目编码 | 项目名称 | 项目特征与要求 |  | 工作内容 | 计量单位 | 工程量 | 金额(元)
|  |  | 项目特征 | 发包人要求 |  |  |  | 综合单价 | 合价
|  |  | 3.规格、压力等级 | DN100
|  |  | 4.连接形式 | 法兰连接
2146 | 031003011056 | 法兰 | 1.名称 | 沟槽法兰 | 安装 | 副 | 1 | 130.49
|  |  | 2.规格、压力等级 | DN80
2147 | 031003011057 | 法兰 | 1.名称 | 沟槽法兰 | 安装 | 副 | 1 | 175.35
|  |  | 2.规格、压力等级 | DN100
2148 | 031004014129 | 给、排水附(配)件 | 1.名称 | 水龙头 | 安装 | 个 | 1 | 14.11
|  |  | 2.型号、规格 | DN20
2149 | 031002003258 | 套管 | 1.名称、类型 | 穿楼板套管 | 制作//安装//除锈、刷油 | 个 | 1 | 24.09
|  |  | 2.材质 | 钢质
|  |  | 3.规格 | 介质管道DN25
|  |  | 4.填料材质 | 阻燃密实材料
5.含预留孔洞、堵洞
2150 | 031002003259 | 套管 | 1.名称、类型 | 穿楼板套管 | 制作//安装//除锈、刷油 | 个 | 1 | 21.68
|  |  | 2.材质 | 钢质
|  |  | 3.规格 | 介质管道DN20
|  |  | 4.填料材质 | 阻燃密实材料
5.含预留孔洞、堵洞
2151 | 031002003260 | 套管 | 1.名称、类型 | 套管 | 制作//安装//除锈、刷油 | 个 | 1 | 271.01
|  |  | 2.材质 | 刚性防水套管
|  |  | 3.规格 | 介质管道DN50
|  |  | 4.填料材质 | 阻燃密实材料
2152 | 031002003261 | 套管 | 1.名称、类型 | 套管 | 制作//安装//除锈、刷油 | 个 | 1 | 327.82
|  |  | 2.材质 | 刚性防水套管
|  |  | 3.规格 | 介质管道DN65
|  |  | 4.填料材质 | 阻燃密实材料
分部分项工程模拟清单与计价表
工程名称：泉州市鲤2023-8号地块工程总承包+投融资合作 | [7 empty] | 第341页 共547页
序号 | 项目编码 | 项目名称 | 项目特征与要求 |  | 工作内容 | 计量单位 | 工程量 | 金额(元)
|  |  | 项目特征 | 发包人要求 |  |  |  | 综合单价 | 合价
2153 | 031002003262 | 套管 | 1.名称、类型 | 套管 | 制作//安装//除锈、刷油 | 个 | 1 | 327.82
|  |  | 2.材质 | 刚性防水套管
|  |  | 3.规格 | 介质管道DN80
|  |  | 4.填料材质 | 阻燃密实材料
2154 | 031002003263 | 套管 | 1.名称、类型 | 套管 | 制作//安装//除锈、刷油 | 个 | 1 | 398.88
|  |  | 2.材质 | 刚性防水套管
|  |  | 3.规格 | 介质管道DN100
|  |  | 4.填料材质 | 阻燃密实材料
排水工程 | [9 empty] | 分项工程(17安装)
2155 | 031001007008 | 复合管 | 1.安装部位 | 室内 | 管道安装//管件安装//塑料卡固定//压力试验//吹扫、冲洗//警示带铺设 | m | 1 | 152.41
|  |  | 2.介质 | 排水
|  |  | 3.材质、规格 | 涂塑钢管 DN80
|  |  | 4.连接形式 | 法兰连接
|  |  | 5.压力试验及吹、洗设计要求 | 按规范要求
2156 | 031001007009 | 复合管 | 1.安装部位 | 室内 | 管道安装//管件安装//塑料卡固定//压力试验//吹扫、冲洗//警示带铺设 | m | 1 | 192.95
|  |  | 2.介质 | 排水
|  |  | 3.材质、规格 | 涂塑钢管 DN100
4.连接形式：沟槽连接
|  |  | 5.压力试验及吹、洗设计要求 | 按规范要求
2157 | 031001007010 | 复合管 | 1.安装部位 | 室内 | 管道安装//管件安装//塑料卡固定//压力试验//吹扫、冲洗//警示带铺设 | m | 1 | 265.82
|  |  | 2.介质 | 排水
|  |  | 3.材质、规格 | 涂塑钢管 DN150
4.连接形式：沟槽连接
|  |  | 5.压力试验及吹、洗设计要求 | 按规范要求
分部分项工程模拟清单与计价表
工程名称：泉州市鲤2023-8号地块工程总承包+投融资合作 | [7 empty] | 第342页 共547页
序号 | 项目编码 | 项目名称 | 项目特征与要求 |  | 工作内容 | 计量单位 | 工程量 | 金额(元)
|  |  | 项目特征 | 发包人要求 |  |  |  | 综合单价 | 合价
2158 | 031001001001 | 镀锌钢管 | 1.安装部位 | 室内 | 管道安装//管件制作、安装//压力试验//吹扫、冲洗//警示带铺设 | m | 1 | 100.11
|  |  | 2.介质 | 排水
|  |  | 3.材质、规格 | 热镀锌钢管 DN80
|  |  | 4.连接形式 | 螺纹连接
|  |  | 5.压力试验及吹、洗设计要求 | 按规范要求
2159 | 031001001002 | 镀锌钢管 | 1.安装部位 | 室内 | 管道安装//管件制作、安装//压力试验//吹扫、冲洗//警示带铺设 | m | 1 | 129.08
|  |  | 2.介质 | 排水
|  |  | 3.材质、规格 | 热镀锌钢管 DN100
|  |  | 4.连接形式 | 螺纹连接
|  |  | 5.压力试验及吹、洗设计要求 | 按规范要求
2160 | 031002001050 | 管道支架 | 1.材质 | 型钢 | 制作//安装 | kg | 1 | 19.79
|  |  | 2.管架形式 | 一般管架
2161 | 031201003006 | 金属结构刷油 | 1.除锈级别 | 轻绣 | 除锈//调配、涂刷 | kg | 1 | 2.49
|  |  | 2.油漆品种 | 红丹防锈漆、调和漆
|  |  | 3.涂刷遍数、漆膜厚度 | 两遍
2162 | 030601002001 | 压力仪表 | 1.名称 | 压力表 | 本体安装//压力表弯制作、安装//挠性管安装//取源部件配合安装//单体校验调整//脱脂//支架制作、安装 | 台 | 1 | 118.7
|  |  | 2.压力表弯材质、规格 | 不锈钢
2163 | 031003003108 | 焊接法兰阀门 | 1.类型 | 蝶阀 | 安装//电气接线//调试 | 个 | 1 | 123.97
|  |  | 2.材质 | 铁壳铜芯
|  |  | 3.规格、压力等级 | DN65
|  |  | 4.连接形式 | 法兰连接
2164 | 031003003109 | 焊接法兰阀门 | 1.类型 | 蝶阀 | 安装//电气接线//调试 | 个 | 1 | 179.05
|  |  | 2.材质 | 铁壳铜芯
分部分项工程模拟清单与计价表
工程名称：泉州市鲤2023-8号地块工程总承包+投融资合作 | [7 empty] | 第343页 共547页
序号 | 项目编码 | 项目名称 | 项目特征与要求 |  | 工作内容 | 计量单位 | 工程量 | 金额(元)
|  |  | 项目特征 | 发包人要求 |  |  |  | 综合单价 | 合价
|  |  | 3.规格、压力等级 | DN80
|  |  | 4.连接形式 | 法兰连接
2165 | 031003003110 | 焊接法兰阀门 | 1.类型 | 蝶阀 | 安装//电气接线//调试 | 个 | 1 | 221.34
|  |  | 2.材质 | 铁壳铜芯
|  |  | 3.规格、压力等级 | DN100
|  |  | 4.连接形式 | 法兰连接
2166 | 031003010001 | 软接头(软管) | 1.名称 | 曲挠橡胶接头 | 安装 | 个 | 1 | 130.36
|  |  | 2.型号、规格 | DN65
|  |  | 3.连接形式 | 法兰连接
2167 | 031003010002 | 软接头(软管) | 1.名称 | 曲挠橡胶接头 | 安装 | 个 | 1 | 153.1
|  |  | 2.型号、规格 | DN80
|  |  | 3.连接形式 | 法兰连接
2168 | 031003010003 | 软接头(软管) | 1.名称 | 曲挠橡胶接头 | 安装 | 个 | 1 | 205.63
|  |  | 2.型号、规格 | DN100
|  |  | 3.连接形式 | 法兰连接
2169 | 031003003111 | 焊接法兰阀门 | 1.类型 | 球形污水止回阀 | 安装//电气接线//调试 | 个 | 1 | 198.31
|  |  | 2.材质 | 国标球墨铸铁
|  |  | 3.规格 | DN65
|  |  | 4.连接形式、压力等级 | 法兰连接，1.6Mpa
2170 | 031003003112 | 焊接法兰阀门 | 1.类型 | 球形污水止回阀 | 安装//电气接线//调试 | 个 | 1 | 255.07
|  |  | 2.材质 | 国标球墨铸铁
|  |  | 3.规格 | DN80
|  |  | 4.连接形式、压力等级 | 法兰连接，1.6Mpa
2171 | 031003003113 | 焊接法兰阀门 | 1.类型 | 球形污水止回阀 | 安装//电气接线//调试 | 个 | 1 | 347.87
|  |  | 2.材质 | 国标球墨铸铁
分部分项工程模拟清单与计价表
工程名称：泉州市鲤2023-8号地块工程总承包+投融资合作 | [7 empty] | 第344页 共547页
序号 | 项目编码 | 项目名称 | 项目特征与要求 |  | 工作内容 | 计量单位 | 工程量 | 金额(元)
|  |  | 项目特征 | 发包人要求 |  |  |  | 综合单价 | 合价
|  |  | 3.规格 | DN100
|  |  | 4.连接形式、压力等级 | 法兰连接，1.6Mpa
2172 | 031003003114 | 焊接法兰阀门 | 1.类型 | 防护密闭闸阀 | 安装//电气接线//调试 | 个 | 1 | 546.52
|  |  | 2.材质 | 不锈钢阀芯
|  |  | 3.规格、压力等级 | DN100
|  |  | 4.连接形式 | 法兰连接
2173 | 031003011058 | 法兰 | 1.名称 | 沟槽法兰 | 安装 | 副 | 1 | 107.42
|  |  | 2.规格、压力等级 | DN65
2174 | 031003011059 | 法兰 | 1.名称 | 沟槽法兰 | 安装 | 副 | 1 | 130.49
|  |  | 2.规格、压力等级 | DN80
2175 | 031003011060 | 法兰 | 1.名称 | 沟槽法兰 | 安装 | 副 | 1 | 175.35
|  |  | 2.规格、压力等级 | DN100
2176 | 031004014130 | 给、排水附(配)件 | 1.名称 | 地漏（不带存水弯） | 安装 | 个 | 1 | 84.07
|  |  | 2.型号、规格 | DN100
2177 | 031004014131 | 给、排水附(配)件 | 1.名称 | 地漏（不带存水弯） | 安装 | 个 | 1 | 136.46
|  |  | 2.型号、规格 | DN150
2178 | 031004014132 | 给、排水附(配)件 | 1.名称 | 地漏（不带存水弯） | 安装 | 个 | 1 | 54.45
|  |  | 2.型号、规格 | DN75
2179 | 031004014133 | 给、排水附(配)件 | 1.名称 | 清扫口 | 安装 | 个 | 1 | 26.78
|  |  | 2.型号、规格 | DN100
2180 | 030109011028 | 潜水泵 | 1.名称 | 潜污泵Q=15m/h3,H=20m,N=2.2kw（控制柜一控一，含控制柜、线缆等安装所需各类附件) | 本体安装//泵拆装检查//电动机安装//二次灌装//单机试运转//补刷(喷)油漆 | 台 | 1 | 2485.63
2181 | 030109011029 | 潜水泵 | 1.名称 | 潜污泵Q=20m/h3,H=20m,N=4.0kw（控制柜一控二，含控制柜、线缆等安装所需各类附件) | 本体安装//泵拆装检查//电动机安装//二次灌装//单机试运转//补刷(喷)油漆 | 台 | 1 | 2343.93
2182 | 030109011030 | 潜水泵 | 1.名称 | 潜污泵Q=20m/h3,H=20m,N=5.5kw（控制柜一控二，含控制柜、 | 本体安装//泵拆装检查//电动机安装//二次灌装//单机 | 台 | 1 | 2442.37
分部分项工程模拟清单与计价表
工程名称：泉州市鲤2023-8号地块工程总承包+投融资合作 | [7 empty] | 第345页 共547页
序号 | 项目编码 | 项目名称 | 项目特征与要求 |  | 工作内容 | 计量单位 | 工程量 | 金额(元)
|  |  | 项目特征 | 发包人要求 |  |  |  | 综合单价 | 合价
|  |  |  | 线缆等安装所需各类附件) | 试运转//补刷(喷)油漆
2183 | 030109011031 | 潜水泵 | 1.名称 | 潜污泵Q=40m/h3,H=15m,N=3.0kw（控制柜一控二，含控制柜、线缆等安装所需各类附件) | 本体安装//泵拆装检查//电动机安装//二次灌装//单机试运转//补刷(喷)油漆 | 台 | 1 | 3024.09
2184 | 030109011032 | 潜水泵 | 1.名称 | 潜污泵Q=40m/h3,H=15m,N=4.0kw（控制柜一控二，含控制柜、线缆等安装所需各类附件) | 本体安装//泵拆装检查//电动机安装//二次灌装//单机试运转//补刷(喷)油漆 | 台 | 1 | 3133.09
2185 | 030109011033 | 潜水泵 | 1.名称 | 潜污泵Q=40m/h3,H=20m,N=5.5kw（控制柜一控二，含控制柜、线缆等安装所需各类附件) | 本体安装//泵拆装检查//电动机安装//二次灌装//单机试运转//补刷(喷)油漆 | 台 | 1 | 3340.53
2186 | 030109011034 | 潜水泵 | 1.名称 | 潜污泵Q=40m/h3,H=25m,N=7.5kw（控制柜一控二，含控制柜、线缆等安装所需各类附件) | 本体安装//泵拆装检查//电动机安装//二次灌装//单机试运转//补刷(喷)油漆 | 台 | 1 | 3449.53
2187 | 031002003264 | 套管 | 1.名称、类型 | 穿楼板套管 | 制作//安装//除锈、刷油 | 个 | 1 | 96.69
|  |  | 2.材质 | 钢质
|  |  | 3.规格 | 介质管道DN100
|  |  | 4.填料材质 | 阻燃密实材料
5.含预留孔洞、堵洞
2188 | 031002003265 | 套管 | 1.名称、类型 | 套管 | 制作//安装//除锈、刷油 | 个 | 1 | 398.88
|  |  | 2.材质 | 刚性防水套管
|  |  | 3.规格 | 介质管道DN100
|  |  | 4.填料材质 | 阻燃密实材料
2189 | 031002003266 | 套管 | 1.名称、类型 | 套管 | 制作//安装//除锈、刷油 | 个 | 1 | 541.75
|  |  | 2.材质 | 刚性防水套管
|  |  | 3.规格 | 介质管道DN150
|  |  | 4.填料材质 | 阻燃密实材料
2190 | 031002003267 | 套管 | 1.名称、类型 | 套管 | 制作//安装//除锈、刷油 | 个 | 1 | 733.78
|  |  | 2.材质 | 柔性防水套管
|  |  | 3.规格 | 介质管道DN100
分部分项工程模拟清单与计价表
工程名称：泉州市鲤2023-8号地块工程总承包+投融资合作 | [7 empty] | 第346页 共547页
序号 | 项目编码 | 项目名称 | 项目特征与要求 |  | 工作内容 | 计量单位 | 工程量 | 金额(元)
|  |  | 项目特征 | 发包人要求 |  |  |  | 综合单价 | 合价
|  |  | 4.填料材质 | 阻燃密实材料
2191 | 031002003268 | 套管 | 1.名称、类型 | 穿楼板套管 | 制作//安装//除锈、刷油 | 个 | 1 | 75.16
|  |  | 2.材质 | 钢质
|  |  | 3.规格 | 介质管道DN80
|  |  | 4.填料材质 | 阻燃密实材料
5.含预留孔洞、堵洞
2192 | 010101007082 | 管沟土方 | 1.土壤类别 | 根据勘察报告综合考虑 | 排地表水//土方开挖//围护(挡土板)、支撑//运输//回填 | m | 1 | 55.35
|  |  | 2.管外径 | 公称直径100mm以内
|  |  | 3.挖沟深度 | 0.6m以内
|  |  | 4.回填要求 | 夯填土
人防给水系统 | [9 empty] | 分项工程(17安装)
2193 | 031001007011 | 复合管 | 1.安装部位 | 室内 | 管道安装//管件安装//塑料卡固定//压力试验//吹扫、冲洗//警示带铺设 | m | 1 | 51.68
|  |  | 2.介质 | 给水
|  |  | 3.材质、规格 | 内衬PE钢塑管 DN20
|  |  | 4.连接形式 | 螺纹连接
4.包含管道管件安装、水压试验及管道的消毒冲洗
2194 | 031001007012 | 复合管 | 1.安装部位 | 室内 | 管道安装//管件安装//塑料卡固定//压力试验//吹扫、冲洗//警示带铺设 | m | 1 | 65.87
|  |  | 2.介质 | 给水
|  |  | 3.材质、规格 | 内衬PE钢塑管 DN25
|  |  | 4.连接形式 | 螺纹连接
4.包含管道管件安装、水压试验及管道的消毒冲洗
2195 | 031001007013 | 复合管 | 1.安装部位 | 室内 | 管道安装//管件安装//塑料卡固定//压力试验//吹扫、冲洗//警示带铺设 | m | 1 | 84.39
|  |  | 2.介质 | 给水
|  |  | 3.材质、规格 | 内衬PE钢塑管 DN32
|  |  | 4.连接形式 | 螺纹连接
分部分项工程模拟清单与计价表
工程名称：泉州市鲤2023-8号地块工程总承包+投融资合作 | [7 empty] | 第347页 共547页
序号 | 项目编码 | 项目名称 | 项目特征与要求 |  | 工作内容 | 计量单位 | 工程量 | 金额(元)
|  |  | 项目特征 | 发包人要求 |  |  |  | 综合单价 | 合价
4.包含管道管件安装、水压试验及管道的消毒冲洗
2196 | 031001007014 | 复合管 | 1.安装部位 | 室内 | 管道安装//管件安装//塑料卡固定//压力试验//吹扫、冲洗//警示带铺设 | m | 1 | 83.73
|  |  | 2.介质 | 给水
|  |  | 3.材质、规格 | 内衬PE钢塑管 DN40
|  |  | 4.连接形式 | 螺纹连接
4.包含管道管件安装、水压试验及管道的消毒冲洗
2197 | 031001007015 | 复合管 | 1.安装部位 | 室内 | 管道安装//管件安装//塑料卡固定//压力试验//吹扫、冲洗//警示带铺设 | m | 1 | 97.02
|  |  | 2.介质 | 给水
|  |  | 3.材质、规格 | 内衬PE钢塑管 DN50
|  |  | 4.连接形式 | 螺纹连接
4.包含管道管件安装、水压试验及管道的消毒冲洗
2198 | 031001007016 | 复合管 | 1.安装部位 | 室内 | 管道安装//管件安装//塑料卡固定//压力试验//吹扫、冲洗//警示带铺设 | m | 1 | 117.76
|  |  | 2.介质 | 给水
|  |  | 3.材质、规格 | 内衬PE钢塑管 DN65
|  |  | 4.连接形式 | 螺纹连接
4.包含管道管件安装、水压试验及管道的消毒冲洗
2199 | 031002001051 | 管道支架 | 1.材质 | 型钢 | 制作//安装 | kg | 1 | 19.79
|  |  | 2.管架形式 | 一般管架
2200 | 031201003007 | 金属结构刷油 | 1.除锈级别 | 轻绣 | 除锈//调配、涂刷 | kg | 1 | 2.49
|  |  | 2.油漆品种 | 红丹防锈漆、调和漆
|  |  | 3.涂刷遍数、漆膜厚度 | 两遍
2201 | 031003001106 | 螺纹阀门 | 1.类型 | 防护密闭闸阀 | 安装//电气接线//调试 | 个 | 1 | 184.42
|  |  | 2.材质 | 不锈钢阀芯
分部分项工程模拟清单与计价表
工程名称：泉州市鲤2023-8号地块工程总承包+投融资合作 | [7 empty] | 第348页 共547页
序号 | 项目编码 | 项目名称 | 项目特征与要求 |  | 工作内容 | 计量单位 | 工程量 | 金额(元)
|  |  | 项目特征 | 发包人要求 |  |  |  | 综合单价 | 合价
|  |  | 3.规格、压力等级 | DN50
|  |  | 4.连接形式 | 螺纹连接
2202 | 031003001107 | 螺纹阀门 | 1.类型 | 防护密闭闸阀 | 安装//电气接线//调试 | 个 | 1 | 98.64
|  |  | 2.材质 | 不锈钢阀芯
|  |  | 3.规格、压力等级 | DN32
|  |  | 4.连接形式 | 螺纹连接
2203 | 031003001108 | 螺纹阀门 | 1.类型 | 防护密闭闸阀 | 安装//电气接线//调试 | 个 | 1 | 55.6
|  |  | 2.材质 | 不锈钢阀芯
|  |  | 3.规格、压力等级 | DN20
|  |  | 4.连接形式 | 螺纹连接
2204 | 031003003115 | 焊接法兰阀门 | 1.类型 | 防护密闭闸阀 | 安装//电气接线//调试 | 个 | 1 | 348.55
|  |  | 2.材质 | 不锈钢阀芯
|  |  | 3.规格、压力等级 | DN65
|  |  | 4.连接形式 | 法兰连接
2205 | 031003001109 | 螺纹阀门 | 1.类型 | 液压水位控制阀 | 安装//电气接线//调试 | 个 | 1 | 498.69
|  |  | 2.材质 | 铜质
|  |  | 3.规格、压力等级 | DN50，1.6MPa
|  |  | 4.连接形式 | 螺纹连接
2206 | 031003003116 | 焊接法兰阀门 | 1.类型 | 闸阀 | 安装//电气接线//调试 | 个 | 1 | 231.01
|  |  | 2.材质 | 铁壳铜芯
|  |  | 3.规格、压力等级 | DN65
|  |  | 4.连接形式 | 法兰连接
2207 | 031003011061 | 法兰 | 1.名称 | 沟槽法兰 | 安装 | 副 | 1 | 107.42
|  |  | 2.规格、压力等级 | DN65
2208 | 031004014134 | 给、排水附(配)件 | 1.名称 | 水龙头 | 安装 | 个 | 1 | 14.11
|  |  | 2.型号、规格 | DN20
分部分项工程模拟清单与计价表
工程名称：泉州市鲤2023-8号地块工程总承包+投融资合作 | [7 empty] | 第349页 共547页
序号 | 项目编码 | 项目名称 | 项目特征与要求 |  | 工作内容 | 计量单位 | 工程量 | 金额(元)
|  |  | 项目特征 | 发包人要求 |  |  |  | 综合单价 | 合价
2209 | 031002003269 | 套管 | 1.名称、类型 | 套管 | 制作//安装//除锈、刷油 | 个 | 1 | 327.83
|  |  | 2.材质 | 刚性防水套管
|  |  | 3.规格 | 介质管道DN65
|  |  | 4.填料材质 | 阻燃密实材料
2210 | 031002003270 | 套管 | 1.名称、类型 | 套管 | 制作//安装//除锈、刷油 | 个 | 1 | 178.65
|  |  | 2.材质 | 防护密闭套管
|  |  | 3.规格 | 介质管道DN65
|  |  | 4.填料材质 | 阻燃密实材料
2211 | 031002003271 | 套管 | 1.名称、类型 | 套管 | 制作//安装//除锈、刷油 | 个 | 1 | 105.02
|  |  | 2.材质 | 防护密闭套管
|  |  | 3.规格 | 介质管道DN20
|  |  | 4.填料材质 | 阻燃密实材料
人防排水系统 | [9 empty] | 分项工程(17安装)
2212 | 031001001003 | 镀锌钢管 | 1.安装部位 | 室内 | 管道安装//管件制作、安装//压力试验//吹扫、冲洗//警示带铺设 | m | 1 | 187.04
|  |  | 2.介质 | 排水
|  |  | 3.材质、规格 | 热镀锌钢管 DN150
|  |  | 4.连接形式 | 螺纹连接
|  |  | 5.压力试验及吹、洗设计要求 | 按规范要求
2213 | 031001001004 | 镀锌钢管 | 1.安装部位 | 室内 | 管道安装//管件制作、安装//压力试验//吹扫、冲洗//警示带铺设 | m | 1 | 129.08
|  |  | 2.介质 | 排水
|  |  | 3.材质、规格 | 热镀锌钢管 DN100
|  |  | 4.连接形式 | 螺纹连接
|  |  | 5.压力试验及吹、洗设计要求 | 按规范要求
2214 | 031001001005 | 镀锌钢管 | 1.安装部位 | 室内 | 管道安装//管件制作、安装//压力试验//吹扫、冲洗// | m | 1 | 100.11
|  |  | 2.介质 | 排水
分部分项工程模拟清单与计价表
工程名称：泉州市鲤2023-8号地块工程总承包+投融资合作 | [7 empty] | 第350页 共547页
序号 | 项目编码 | 项目名称 | 项目特征与要求 |  | 工作内容 | 计量单位 | 工程量 | 金额(元)
|  |  | 项目特征 | 发包人要求 |  |  |  | 综合单价 | 合价
|  |  | 3.材质、规格 | 热镀锌钢管 DN80 | 警示带铺设
|  |  | 4.连接形式 | 螺纹连接
|  |  | 5.压力试验及吹、洗设计要求 | 按规范要求
2215 | 031002001052 | 管道支架 | 1.材质 | 型钢 | 制作//安装 | kg | 1 | 19.79
|  |  | 2.管架形式 | 一般管架
2216 | 031201003008 | 金属结构刷油 | 1.除锈级别 | 轻绣 | 除锈//调配、涂刷 | kg | 1 | 2.49
|  |  | 2.油漆品种 | 红丹防锈漆、调和漆
|  |  | 3.涂刷遍数、漆膜厚度 | 两遍
2217 | 031004014135 | 给、排水附(配)件 | 1.名称 | 防爆地漏 | 安装 | 个 | 1 | 277.65
|  |  | 2.型号、规格 | DN100
2218 | 031004014136 | 给、排水附(配)件 | 1.名称 | 防爆地漏 | 安装 | 个 | 1 | 216.64
|  |  | 2.型号、规格 | DN80
2219 | 031003003117 | 焊接法兰阀门 | 1.类型 | 蝶阀 | 安装//电气接线//调试 | 个 | 1 | 123.97
|  |  | 2.材质 | 铁壳铜芯
|  |  | 3.规格、压力等级 | DN65
|  |  | 4.连接形式 | 法兰连接
2220 | 031003003118 | 焊接法兰阀门 | 1.类型 | 蝶阀 | 安装//电气接线//调试 | 个 | 1 | 179.05
|  |  | 2.材质 | 铁壳铜芯
|  |  | 3.规格、压力等级 | DN80
|  |  | 4.连接形式 | 法兰连接
2221 | 031003010004 | 软接头(软管) | 1.名称 | 曲挠橡胶接头 | 安装 | 个 | 1 | 130.36
|  |  | 2.型号、规格 | DN65
|  |  | 3.连接形式 | 法兰连接
2222 | 031003010005 | 软接头(软管) | 1.名称 | 曲挠橡胶接头 | 安装 | 个 | 1 | 153.1
|  |  | 2.型号、规格 | DN80
分部分项工程模拟清单与计价表
工程名称：泉州市鲤2023-8号地块工程总承包+投融资合作 | [7 empty] | 第351页 共547页
序号 | 项目编码 | 项目名称 | 项目特征与要求 |  | 工作内容 | 计量单位 | 工程量 | 金额(元)
|  |  | 项目特征 | 发包人要求 |  |  |  | 综合单价 | 合价
|  |  | 3.连接形式 | 法兰连接
2223 | 031003003119 | 焊接法兰阀门 | 1.类型 | 球形污水止回阀 | 安装//电气接线//调试 | 个 | 1 | 198.31
|  |  | 2.材质 | 国标球墨铸铁
|  |  | 3.规格 | DN65
|  |  | 4.连接形式、压力等级 | 法兰连接，1.6Mpa
2224 | 031003003120 | 焊接法兰阀门 | 1.类型 | 球形污水止回阀 | 安装//电气接线//调试 | 个 | 1 | 255.07
|  |  | 2.材质 | 国标球墨铸铁
|  |  | 3.规格 | DN80
|  |  | 4.连接形式、压力等级 | 法兰连接，1.6Mpa
2225 | 031003011062 | 法兰 | 1.名称 | 沟槽法兰 | 安装 | 副 | 1 | 107.42
|  |  | 2.规格、压力等级 | DN65
2226 | 031003011063 | 法兰 | 1.名称 | 沟槽法兰 | 安装 | 副 | 1 | 130.49
|  |  | 2.规格、压力等级 | DN80
2227 | 030109011035 | 潜水泵 | 1.名称 | 潜污泵Q=15m/h3,H=20m,N=2.2kw（控制柜一控一，含控制柜、线缆等安装所需各类附件) | 本体安装//泵拆装检查//电动机安装//二次灌装//单机试运转//补刷(喷)油漆 | 台 | 1 | 2485.63
2228 | 030109011036 | 潜水泵 | 1.名称 | 潜污泵Q=20m/h3,H=20m,N=4.0kw（控制柜一控二，含控制柜、线缆等安装所需各类附件) | 本体安装//泵拆装检查//电动机安装//二次灌装//单机试运转//补刷(喷)油漆 | 台 | 1 | 2343.93
消防泵房 | [9 empty] | 分项工程(17安装)
2229 | 030801001001 | 低压碳钢管 | 1.材质 | 热镀锌无缝钢管 | 安装//压力试验//吹扫、清洗//脱脂 | m | 1 | 570.22
|  |  | 2.规格 | DN300
|  |  | 3.连接形式、焊接方法 | 沟槽连接
|  |  | 4.压力试验、吹扫与清洗设计要求 | 水冲洗、水压试验
2230 | 030801001002 | 低压碳钢管 | 1.材质 | 热镀锌无缝钢管 | 安装//压力试验//吹扫、清 | m | 1 | 424.87
分部分项工程模拟清单与计价表
工程名称：泉州市鲤2023-8号地块工程总承包+投融资合作 | [7 empty] | 第352页 共547页
序号 | 项目编码 | 项目名称 | 项目特征与要求 |  | 工作内容 | 计量单位 | 工程量 | 金额(元)
|  |  | 项目特征 | 发包人要求 |  |  |  | 综合单价 | 合价
|  |  | 2.规格 | DN250 | 洗//脱脂
|  |  | 3.连接形式、焊接方法 | 沟槽连接
|  |  | 4.压力试验、吹扫与清洗设计要求 | 水冲洗、水压试验
2231 | 030801001003 | 低压碳钢管 | 1.材质 | 热镀锌加厚钢管 | 安装//压力试验//吹扫、清洗//脱脂 | m | 1 | 70.11
|  |  | 2.规格 | DN65
|  |  | 3.连接形式、焊接方法 | 沟槽连接
|  |  | 4.压力试验、吹扫与清洗设计要求 | 水冲洗、水压试验
2232 | 030801001004 | 低压碳钢管 | 1.材质 | 热镀锌加厚钢管 | 安装//压力试验//吹扫、清洗//脱脂 | m | 1 | 170
|  |  | 2.规格 | DN150
|  |  | 3.连接形式、焊接方法 | 沟槽连接
|  |  | 4.压力试验、吹扫与清洗设计要求 | 水冲洗、水压试验
2233 | 030801001005 | 低压碳钢管 | 1.材质 | 内外壁热镀锌加厚钢管 | 安装//压力试验//吹扫、清洗//脱脂 | m | 1 | 313.95
|  |  | 2.规格 | DN250
|  |  | 3.连接形式、焊接方法 | 沟槽连接
|  |  | 4.压力试验、吹扫与清洗设计要求 | 水冲洗、水压试验
2234 | 030801001006 | 低压碳钢管 | 1.材质 | 内外壁热镀锌钢管 | 安装//压力试验//吹扫、清洗//脱脂 | m | 1 | 55.78
|  |  | 2.规格 | DN50
|  |  | 3.连接形式、焊接方法 | 沟槽连接
|  |  | 4.压力试验、吹扫与清洗设计要求 | 水冲洗、水压试验
2235 | 030801001007 | 低压碳钢管 | 1.材质 | 内外壁热镀锌钢管 | 安装//压力试验//吹扫、清 | m | 1 | 68.51
分部分项工程模拟清单与计价表
工程名称：泉州市鲤2023-8号地块工程总承包+投融资合作 | [7 empty] | 第353页 共547页
序号 | 项目编码 | 项目名称 | 项目特征与要求 |  | 工作内容 | 计量单位 | 工程量 | 金额(元)
|  |  | 项目特征 | 发包人要求 |  |  |  | 综合单价 | 合价
|  |  | 2.规格 | DN65 | 洗//脱脂
|  |  | 3.连接形式、焊接方法 | 沟槽连接
|  |  | 4.压力试验、吹扫与清洗设计要求 | 水冲洗、水压试验
2236 | 030801001008 | 低压碳钢管 | 1.材质 | 内外壁热镀锌钢管 | 安装//压力试验//吹扫、清洗//脱脂 | m | 1 | 97.79
|  |  | 2.规格 | DN100
|  |  | 3.连接形式、焊接方法 | 沟槽连接
|  |  | 4.压力试验、吹扫与清洗设计要求 | 水冲洗、水压试验
2237 | 030801001009 | 低压碳钢管 | 1.材质 | 内外壁热镀锌钢管 | 安装//压力试验//吹扫、清洗//脱脂 | m | 1 | 156.14
|  |  | 2.规格 | DN150
|  |  | 3.连接形式、焊接方法 | 沟槽连接
|  |  | 4.压力试验、吹扫与清洗设计要求 | 水冲洗、水压试验
2238 | 030801001010 | 低压碳钢管 | 1.安装部位 | 室内 | 安装//压力试验//吹扫、清洗//脱脂 | m | 1 | 161.22
|  |  | 2.介质 | 给水
|  |  | 3.材质、规格 | 钢塑复合管 DN100
|  |  | 4.连接形式 | 卡箍连接
|  |  | 5.压力试验及吹、洗设计要求 | 按规范要求
2239 | 031002001053 | 管道支架 | 1.名称 | 管道支架制作安装 | 制作//安装 | kg | 1 | 12.85
|  |  | 2.材质 | 弹性吊架及弹性托架
2240 | 031201003009 | 金属结构刷油 | 1.除锈级别 | 轻绣 | 除锈//调配、涂刷 | kg | 1 | 2.49
|  |  | 2.油漆品种 | 红丹防锈漆、调和漆
|  |  | 3.涂刷遍数、漆膜厚度 | 两遍
分部分项工程模拟清单与计价表
工程名称：泉州市鲤2023-8号地块工程总承包+投融资合作 | [7 empty] | 第354页 共547页
序号 | 项目编码 | 项目名称 | 项目特征与要求 |  | 工作内容 | 计量单位 | 工程量 | 金额(元)
|  |  | 项目特征 | 发包人要求 |  |  |  | 综合单价 | 合价
2241 | 031201001001 | 管道刷油 | 1.油漆品种 | 红丹防锈漆、调和漆 | 除锈//调配、涂刷 | m2 | 1 | 19.31
|  |  | 2.涂刷遍数、漆膜厚度 | 红丹打底刷红色漆二道
2242 | 030804001001 | 低压碳钢管件 | 1.材质 | 热浸镀锌钢管 | 安装//三通补强圈制作、安装 | 个 | 1 | 73.15
|  |  | 2.规格 | 弯头DN50
|  |  | 3.连接方式、压力等级 | 螺纹连接，1.6MPa
2243 | 030804001002 | 低压碳钢管件 | 1.材质 | 热浸镀锌钢管 | 安装//三通补强圈制作、安装 | 个 | 1 | 110.12
|  |  | 2.规格 | 弯头DN65
|  |  | 3.连接方式、压力等级 | 沟槽连接，1.6MPa
2244 | 030804001003 | 低压碳钢管件 | 1.材质 | 热浸镀锌钢管 | 安装//三通补强圈制作、安装 | 个 | 1 | 172.14
|  |  | 2.规格 | 弯头DN100
|  |  | 3.连接方式、压力等级 | 沟槽连接，1.6MPa
2245 | 030804001004 | 低压碳钢管件 | 1.材质 | 热浸镀锌钢管 | 安装//三通补强圈制作、安装 | 个 | 1 | 263.24
|  |  | 2.规格 | 弯头DN150
|  |  | 3.连接方式、压力等级 | 沟槽连接，1.6MPa
2246 | 030804001005 | 低压碳钢管件 | 1.材质 | 热浸镀锌钢管 | 安装//三通补强圈制作、安装 | 个 | 1 | 519.59
|  |  | 2.规格 | 弯头DN250
|  |  | 3.连接方式、压力等级 | 沟槽连接，1.6MPa
2247 | 030804001006 | 低压碳钢管件 | 1.材质 | 热浸镀锌钢管 | 安装//三通补强圈制作、安装 | 个 | 1 | 708.72
|  |  | 2.规格 | 弯头DN300
|  |  | 3.连接方式、压力等级 | 沟槽连接，1.6MPa
2248 | 030804001007 | 低压碳钢管件 | 1.材质 | 热浸镀锌钢管 | 安装//三通补强圈制作、安装 | 个 | 1 | 172.14
|  |  | 2.规格 | 三通DN100
分部分项工程模拟清单与计价表
工程名称：泉州市鲤2023-8号地块工程总承包+投融资合作 | [7 empty] | 第355页 共547页
序号 | 项目编码 | 项目名称 | 项目特征与要求 |  | 工作内容 | 计量单位 | 工程量 | 金额(元)
|  |  | 项目特征 | 发包人要求 |  |  |  | 综合单价 | 合价
|  |  | 3.连接方式、压力等级 | 沟槽连接，1.6MPa
2249 | 030804001008 | 低压碳钢管件 | 1.材质 | 热浸镀锌钢管 | 安装//三通补强圈制作、安装 | 个 | 1 | 263.24
|  |  | 2.规格 | 三通DN150
|  |  | 3.连接方式、压力等级 | 沟槽连接，1.6MPa
2250 | 030804001009 | 低压碳钢管件 | 1.材质 | 热浸镀锌钢管 | 安装//三通补强圈制作、安装 | 个 | 1 | 301.71
|  |  | 2.规格 | 四通DN150
|  |  | 3.连接方式、压力等级 | 沟槽连接，1.6MPa
2251 | 030804001010 | 低压碳钢管件 | 1.材质 | 热浸镀锌钢管 | 安装//三通补强圈制作、安装 | 个 | 1 | 301.71
|  |  | 2.规格 | 三通DN150×65
|  |  | 3.连接方式、压力等级 | 沟槽连接，1.6MPa
2252 | 030804001011 | 低压碳钢管件 | 1.材质 | 热浸镀锌钢管 | 安装//三通补强圈制作、安装 | 个 | 1 | 301.71
|  |  | 2.规格 | 异三通DN150×150×100
|  |  | 3.连接方式、压力等级 | 沟槽连接，1.6MPa
2253 | 030804001012 | 低压碳钢管件 | 1.材质 | 小大头150 | 安装//三通补强圈制作、安装 | 个 | 1 | 314.73
|  |  | 2.连接形式 | 焊接
2254 | 030817006001 | 水位计安装 | 1.规格 | 玻璃管水位计 | 安装 | 组 | 1 | 278.45
2255 | 030601004001 | 流量仪表 | 1.名称 | 直读式流量计 | 配合安装//节流装置配合安装//辅助容器制作、安装//挠性管安装//取源部件配合安装//单体调试//脱脂//支架制作、安装//保护(温)箱安装(包括开孔)//防雨罩制作、安装 | 台 | 1 | 1260.38
2256 | 030607004001 | 信号报警装置 | 1.名称 | 溢流报警装置(含水位传感器、水位控制器、溢流报警器) | 本体安装//系统调试//补刷(喷)油漆 | 套 | 1 | 1883.39
2257 | 030601002002 | 压力仪表 | 1.名称 | 低压压力开关DN150 | 本体安装//压力表弯制作、 | 台 | 1 | 133.45
分部分项工程模拟清单与计价表
工程名称：泉州市鲤2023-8号地块工程总承包+投融资合作 | [7 empty] | 第356页 共547页
序号 | 项目编码 | 项目名称 | 项目特征与要求 |  | 工作内容 | 计量单位 | 工程量 | 金额(元)
|  |  | 项目特征 | 发包人要求 |  |  |  | 综合单价 | 合价
安装//挠性管安装//取源部件配合安装//单体校验调整//脱脂//支架制作、安装
2258 | 030601002003 | 压力仪表 | 1.名称 | 压力表 | 本体安装//压力表弯制作、安装//挠性管安装//取源部件配合安装//单体校验调整//脱脂//支架制作、安装 | 台 | 1 | 118.7
|  |  | 2.压力表弯材质、规格 | 不锈钢
2259 | 030807003001 | 低压法兰阀门 | 1.名称 | 防水锤消声止回阀 | 安装//操纵装置安装//壳体压力试验、解体检查及研磨//调试 | 个 | 1 | 479.6
|  |  | 2.型号、规格 | DN150
|  |  | 3.连接形式、压力等级 | 法兰连接
2260 | 030807003002 | 低压法兰阀门 | 1.名称 | 活塞式水锤吸纳器 | 安装//操纵装置安装//壳体压力试验、解体检查及研磨//调试 | 个 | 1 | 1726.67
|  |  | 2.型号、规格 | DN150
|  |  | 3.连接形式、压力等级 | 法兰连接
2261 | 030807003003 | 低压法兰阀门 | 1.类型 | 蝶阀 含螺栓 | 安装//操纵装置安装//壳体压力试验、解体检查及研磨//调试 | 个 | 1 | 266.68
|  |  | 2.规格、压力等级 | DN150
|  |  | 3.连接形式 | 卡箍连接
2262 | 030807003004 | 低压法兰阀门 | 1.名称 | 明杆闸阀 | 安装//操纵装置安装//壳体压力试验、解体检查及研磨//调试 | 个 | 1 | 2182.91
|  |  | 2.型号、规格 | DN250
|  |  | 3.材质 | 铁壳铜芯
|  |  | 4.连接形式、压力等级 | 法兰连接
2263 | 030807003005 | 低压法兰阀门 | 1.名称 | 泄压阀 | 安装//操纵装置安装//壳体压力试验、解体检查及研磨//调试 | 个 | 1 | 1289.35
|  |  | 2.型号、规格 | DN150
|  |  | 3.连接形式、压力等级 | 法兰连接
2264 | 030807003006 | 低压法兰阀门 | 1.名称 | Y型管道过滤器 不锈钢滤网 | 安装//操纵装置安装//壳体压力试验、解体检查及研磨//调试 | 个 | 1 | 496.64
|  |  | 2.型号、规格 | DN100
|  |  | 3.连接形式 | 法兰连接
分部分项工程模拟清单与计价表
工程名称：泉州市鲤2023-8号地块工程总承包+投融资合作 | [7 empty] | 第357页 共547页
序号 | 项目编码 | 项目名称 | 项目特征与要求 |  | 工作内容 | 计量单位 | 工程量 | 金额(元)
|  |  | 项目特征 | 发包人要求 |  |  |  | 综合单价 | 合价
2265 | 030807003007 | 低压法兰阀门 | 1.名称 | Y型管道过滤器 | 安装//操纵装置安装//壳体压力试验、解体检查及研磨//调试 | 个 | 1 | 681.8
|  |  | 2.型号、规格 | DN150
|  |  | 3.连接形式、压力等级 | 法兰连接
2266 | 030807003008 | 低压法兰阀门 | 1.名称 | 液压水位控制阀 | 安装//操纵装置安装//壳体压力试验、解体检查及研磨//调试 | 个 | 1 | 716.71
|  |  | 2.型号、规格 | DN100
|  |  | 3.连接形式 | 法兰连接
2267 | 030807003009 | 低压法兰阀门 | 1.类型 | 明杆闸阀 | 安装//操纵装置安装//壳体压力试验、解体检查及研磨//调试 | 个 | 1 | 510.48
|  |  | 2.材质 | 球墨铸铁
|  |  | 3.规格、压力等级 | DN100
|  |  | 4.连接形式 | 法兰连接
2268 | 030807003010 | 低压法兰阀门 | 1.类型 | 明杆闸阀 | 安装//操纵装置安装//壳体压力试验、解体检查及研磨//调试 | 个 | 1 | 868.77
|  |  | 2.材质 | 球墨铸铁
|  |  | 3.规格、压力等级 | DN150
|  |  | 4.连接形式 | 法兰连接
2269 | 030807003011 | 低压法兰阀门 | 1.名称 | 泄水闸阀 | 安装//操纵装置安装//壳体压力试验、解体检查及研磨//调试 | 个 | 1 | 209.35
|  |  | 2.型号、规格 | DN65
|  |  | 3.材质 | 铁壳铜芯
|  |  | 4.连接形式、压力等级 | 法兰连接
2270 | 030807003012 | 低压法兰阀门 | 1.名称 | 泄水闸阀 | 安装//操纵装置安装//壳体压力试验、解体检查及研磨//调试 | 个 | 1 | 642.73
|  |  | 2.型号、规格 | DN150
|  |  | 3.材质 | 铁壳铜芯
|  |  | 4.连接形式、压力等级 | 法兰连接
2271 | 030807003013 | 低压法兰阀门 | 1.名称 | 电动闸阀 | 安装//操纵装置安装//壳体压力试验、解体检查及研磨 | 个 | 1 | 7009.5
|  |  | 2.型号、规格 | DN300
分部分项工程模拟清单与计价表
工程名称：泉州市鲤2023-8号地块工程总承包+投融资合作 | [7 empty] | 第358页 共547页
序号 | 项目编码 | 项目名称 | 项目特征与要求 |  | 工作内容 | 计量单位 | 工程量 | 金额(元)
|  |  | 项目特征 | 发包人要求 |  |  |  | 综合单价 | 合价
|  |  | 3.连接形式 | 法兰连接 | //调试
2272 | 031003010006 | 软接头(软管) | 1.名称 | 可曲挠橡胶接头 | 安装 | 个 | 1 | 861.86
|  |  | 2.型号、规格 | DN250
|  |  | 3.连接形式、压力等级 | 法兰连接
2273 | 031003010007 | 软接头(软管) | 1.名称 | 可曲挠橡胶接头 | 安装 | 个 | 1 | 349.52
|  |  | 2.型号、规格 | DN150
|  |  | 3.连接形式、压力等级 | 法兰连接
2274 | 031003010008 | 软接头(软管) | 1.名称 | 曲挠橡胶接头 | 安装 | 个 | 1 | 205.63
|  |  | 2.型号、规格 | DN100
|  |  | 3.连接形式 | 法兰连接
2275 | 031003010009 | 软接头(软管) | 1.名称 | 曲挠橡胶接头 | 安装 | 个 | 1 | 861.86
|  |  | 2.型号、规格 | DN250
|  |  | 3.连接形式 | 法兰连接
2276 | 031003011064 | 法兰 | 1.类型 | 沟槽法兰 | 安装 | 副 | 1 | 753.62
|  |  | 2.材质 | 碳钢
|  |  | 3.规格 | DN300
|  |  | 4.连接形式、压力等级 | 沟槽连接
2277 | 031003011065 | 法兰 | 1.类型 | 沟槽法兰 | 安装 | 副 | 1 | 644.51
|  |  | 2.材质 | 碳钢
|  |  | 3.规格 | DN250
|  |  | 4.连接形式、压力等级 | 沟槽连接
2278 | 031003011066 | 法兰 | 1.类型 | 沟槽法兰 | 安装 | 副 | 1 | 258.85
|  |  | 2.材质 | 碳钢
|  |  | 3.规格 | DN150
分部分项工程模拟清单与计价表
工程名称：泉州市鲤2023-8号地块工程总承包+投融资合作 | [7 empty] | 第359页 共547页
序号 | 项目编码 | 项目名称 | 项目特征与要求 |  | 工作内容 | 计量单位 | 工程量 | 金额(元)
|  |  | 项目特征 | 发包人要求 |  |  |  | 综合单价 | 合价
|  |  | 4.连接形式、压力等级 | 沟槽连接
2279 | 031003011067 | 法兰 | 1.类型 | 沟槽法兰 | 安装 | 副 | 1 | 175.35
|  |  | 2.材质 | 碳钢
|  |  | 3.规格 | DN100
|  |  | 4.连接形式、压力等级 | 沟槽连接
2280 | 031003011068 | 法兰 | 1.类型 | 沟槽法兰 | 安装 | 副 | 1 | 107.42
|  |  | 2.材质 | 碳钢
|  |  | 3.规格 | DN65
|  |  | 4.连接形式、压力等级 | 沟槽连接
2281 | 030817005001 | 钢制排水漏斗制作安装 | 1.口径规格 | 吸水喇叭口DN250 | 制作//安装 | 个 | 1 | 568.17
2282 | 030817005002 | 钢制排水漏斗制作安装 | 1.口径规格 | 吸水喇叭口DN50 | 制作//安装 | 个 | 1 | 162.99
2283 | 030817005003 | 钢制排水漏斗制作安装 | 1.口径规格 | 溢流口DN150 | 制作//安装 | 个 | 1 | 231.88
2284 | 031004014137 | 给、排水附(配)件 | 1.型号、规格 | 不锈钢钢丝网(18目)DN100 | 安装 | 个 | 1 | 12.34
2285 | 031004014138 | 给、排水附(配)件 | 1.型号、规格 | 防虫网罩DN100 | 安装 | 个 | 1 | 2.47
2286 | 031006002001 | 稳压给水设备 | 1.名称 | 稳压泵 | 设备安装//附件安装//调试//减震装置制作、安装 | 套 | 1 | 17731.13
|  |  | 2.型号 | 一用一备,单泵: Q=1L/s,H=35m,N=1.1kW，含控制柜、进出水管阀门、管件管路
3.橡胶隔振器
4.地脚螺栓孔灌浆
5.设备底座与基础间灌浆
2287 | 030109001001 | 离心式泵 | 1.名称 | 自喷专用泵(一用一备(带机械应急启动功能)；配套防水线缆；配套控制柜) | 本体安装//泵拆装检查//电动机安装//二次灌装//单机试运转//补刷(喷)油漆 | 台 | 1 | 22832.55
|  |  | 2.规格 | 单泵:Q=40L/S H=70m N=55kW
|  |  | 3.减震装置形式 | ZD型隔振器、混合型隔振台座
分部分项工程模拟清单与计价表
工程名称：泉州市鲤2023-8号地块工程总承包+投融资合作 | [7 empty] | 第360页 共547页
序号 | 项目编码 | 项目名称 | 项目特征与要求 |  | 工作内容 | 计量单位 | 工程量 | 金额(元)
|  |  | 项目特征 | 发包人要求 |  |  |  | 综合单价 | 合价
|  |  | 4.名称 | 基础制作 地脚螺栓安装
|  |  | 5.名称 | 地脚螺栓孔灌浆
2288 | 030109001002 | 离心式泵 | 1.名称 | 消火栓专用泵(一用一备(带机械应急启动功能)；配套防水线缆；配套控制柜) | 本体安装//泵拆装检查//电动机安装//二次灌装//单机试运转//补刷(喷)油漆 | 台 | 1 | 29345.92
|  |  | 2.规格 | 单泵:Q=20L/S H=130m N=75kW
|  |  | 3.减震装置形式 | ZD型隔振器、混合型隔振台座
|  |  | 4.名称 | 基础制作 地脚螺栓安装
|  |  | 5.名称 | 地脚螺栓孔灌浆
2289 | 030109001003 | 离心式泵 | 1.名称 | 室外消火栓专用泵(一用一备(带机械应急启动功能)；配套防水线缆；配套控制柜) | 本体安装//泵拆装检查//电动机安装//二次灌装//单机试运转//补刷(喷)油漆 | 台 | 1 | 18471.61
|  |  | 2.规格 | 单泵单泵:Q=40L/S H=50m N=37kW
|  |  | 3.减震装置形式 | ZD型隔振器、混合型隔振台座
|  |  | 4.名称 | 基础制作 地脚螺栓安装
|  |  | 5.名称 | 地脚螺栓孔灌浆
2290 | 030817008011 | 套管制作安装 | 1.名称、类型 | 套管 | 制作//安装//除锈、刷油 | 台 | 1 | 433.97
|  |  | 2.材质 | 柔性防水套管
|  |  | 3.规格 | 介质管道DN20
|  |  | 4.填料材质 | 阻燃密实材料
2291 | 030817008012 | 套管制作安装 | 1.名称、类型 | 套管 | 制作//安装//除锈、刷油 | 台 | 1 | 433.97
|  |  | 2.材质 | 柔性防水套管
|  |  | 3.规格 | 介质管道DN50
|  |  | 4.填料材质 | 阻燃密实材料
2292 | 030817008013 | 套管制作安装 | 1.名称、类型 | 套管 | 制作//安装//除锈、刷油 | 台 | 1 | 679.64
|  |  | 2.材质 | 柔性防水套管
分部分项工程模拟清单与计价表
工程名称：泉州市鲤2023-8号地块工程总承包+投融资合作 | [7 empty] | 第361页 共547页
序号 | 项目编码 | 项目名称 | 项目特征与要求 |  | 工作内容 | 计量单位 | 工程量 | 金额(元)
|  |  | 项目特征 | 发包人要求 |  |  |  | 综合单价 | 合价
|  |  | 3.规格 | 介质管道DN100
|  |  | 4.填料材质 | 阻燃密实材料
2293 | 030817008014 | 套管制作安装 | 1.名称、类型 | 套管 | 制作//安装//除锈、刷油 | 台 | 1 | 859.07
|  |  | 2.材质 | 柔性防水套管
|  |  | 3.规格 | 介质管道DN150
|  |  | 4.填料材质 | 阻燃密实材料
2294 | 030817008015 | 套管制作安装 | 1.名称、类型 | 套管 | 制作//安装//除锈、刷油 | 台 | 1 | 1308.56
|  |  | 2.材质 | 柔性防水套管
|  |  | 3.规格 | 介质管道DN250
|  |  | 4.填料材质 | 阻燃密实材料
2295 | 030817008016 | 套管制作安装 | 1.名称、类型 | 套管 | 制作//安装//除锈、刷油 | 台 | 1 | 1477.91
|  |  | 2.材质 | 柔性防水套管
|  |  | 3.规格 | 介质管道DN300
|  |  | 4.填料材质 | 阻燃密实材料
消火栓系统 | [9 empty] | 分项工程(17安装)
2296 | 030901002001 | 消火栓钢管 | 1.安装部位 | 室内 | 管道及管件安装//钢管镀锌//压力试验//冲洗//管道标识 | m | 1 | 246.27
|  |  | 2.材质、规格 | 热镀锌无缝钢管 DN150
|  |  | 3.连接形式 | 沟槽连接
|  |  | 4.压力试验及冲洗设计要求 | 按规范要求
|  |  | 5.管道标识设计要求 | 消火栓水管
2297 | 030901002002 | 消火栓钢管 | 1.安装部位 | 室内 | 管道及管件安装//钢管镀锌//压力试验//冲洗//管道标识 | m | 1 | 234.9
|  |  | 2.材质、规格 | 热镀锌无缝钢管 DN100
|  |  | 3.连接形式 | 沟槽连接
|  |  | 4.压力试验及冲洗设计要求 | 按规范要求
|  |  | 5.管道标识设计要求 | 消火栓水管
分部分项工程模拟清单与计价表
工程名称：泉州市鲤2023-8号地块工程总承包+投融资合作 | [7 empty] | 第362页 共547页
序号 | 项目编码 | 项目名称 | 项目特征与要求 |  | 工作内容 | 计量单位 | 工程量 | 金额(元)
|  |  | 项目特征 | 发包人要求 |  |  |  | 综合单价 | 合价
2298 | 030901002003 | 消火栓钢管 | 1.安装部位 | 室内 | 管道及管件安装//钢管镀锌//压力试验//冲洗//管道标识 | m | 1 | 96.09
|  |  | 2.材质、规格 | 热镀锌无缝钢管 DN65
|  |  | 3.连接形式 | 沟槽连接
|  |  | 4.压力试验及冲洗设计要求 | 按规范要求
|  |  | 5.管道标识设计要求 | 消火栓水管
2299 | 030901002004 | 消火栓钢管 | 1.安装部位 | 室内 | 管道及管件安装//钢管镀锌//压力试验//冲洗//管道标识 | m | 1 | 236.76
|  |  | 2.材质、规格 | 热镀锌加厚钢管 DN150
|  |  | 3.连接形式 | 沟槽连接
|  |  | 4.压力试验及冲洗设计要求 | 按规范要求
|  |  | 5.管道标识设计要求 | 消火栓水管
2300 | 030901002005 | 消火栓钢管 | 1.安装部位 | 室内 | 管道及管件安装//钢管镀锌//压力试验//冲洗//管道标识 | m | 1 | 167.09
|  |  | 2.材质、规格 | 热镀锌加厚钢管 DN100
|  |  | 3.连接形式 | 沟槽连接
|  |  | 4.压力试验及冲洗设计要求 | 按规范要求
|  |  | 5.管道标识设计要求 | 消火栓水管
2301 | 030901002006 | 消火栓钢管 | 1.安装部位 | 室内 | 管道及管件安装//钢管镀锌//压力试验//冲洗//管道标识 | m | 1 | 97.68
|  |  | 2.材质、规格 | 热镀锌加厚钢管 DN65
|  |  | 3.连接形式 | 沟槽连接
|  |  | 4.压力试验及冲洗设计要求 | 按规范要求
|  |  | 5.管道标识设计要求 | 消火栓水管
2302 | 030901002007 | 消火栓钢管 | 1.安装部位 | 室内 | 管道及管件安装//钢管镀锌//压力试验//冲洗//管道标识 | m | 1 | 223.05
|  |  | 2.材质、规格 | 内外壁热镀锌钢管 DN150
|  |  | 3.连接形式 | 沟槽连接
|  |  | 4.压力试验及冲洗设 | 按规范要求
分部分项工程模拟清单与计价表
工程名称：泉州市鲤2023-8号地块工程总承包+投融资合作 | [7 empty] | 第363页 共547页
序号 | 项目编码 | 项目名称 | 项目特征与要求 |  | 工作内容 | 计量单位 | 工程量 | 金额(元)
|  |  | 项目特征 | 发包人要求 |  |  |  | 综合单价 | 合价
计要求
|  |  | 5.管道标识设计要求 | 消火栓水管
2303 | 030901002008 | 消火栓钢管 | 1.安装部位 | 室内 | 管道及管件安装//钢管镀锌//压力试验//冲洗//管道标识 | m | 1 | 155.81
|  |  | 2.材质、规格 | 内外壁热镀锌钢管 DN100
|  |  | 3.连接形式 | 沟槽连接
|  |  | 4.压力试验及冲洗设计要求 | 按规范要求
|  |  | 5.管道标识设计要求 | 消火栓水管
2304 | 031201001002 | 管道刷油 | 1.除锈级别 | 轻锈 | 除锈//调配、涂刷 | m2 | 1 | 9.42
|  |  | 2.油漆品种 | 调和漆
|  |  | 3.涂刷遍数、漆膜厚度 | 调和漆两道
2305 | 031002001054 | 管道支架 | 1.材质 | 型钢 | 制作//安装 | kg | 1 | 19.79
|  |  | 2.管架形式 | 一般管架
2306 | 031201003010 | 金属结构刷油 | 1.除锈级别 | 轻绣 | 除锈//调配、涂刷 | kg | 1 | 2.49
|  |  | 2.油漆品种 | 红丹防锈漆、调和漆
|  |  | 3.涂刷遍数、漆膜厚度 | 两遍
2307 | 031003003121 | 焊接法兰阀门 | 1.类型 | 蝶阀 | 安装//电气接线//调试 | 个 | 1 | 123.97
|  |  | 2.材质 | 铁壳铜芯
|  |  | 3.规格、压力等级 | DN65
|  |  | 4.连接形式 | 法兰连接
2308 | 031003003122 | 焊接法兰阀门 | 1.类型 | 蝶阀 | 安装//电气接线//调试 | 个 | 1 | 221.34
|  |  | 2.材质 | 铁壳铜芯
|  |  | 3.规格、压力等级 | DN100
|  |  | 4.连接形式 | 法兰连接
2309 | 031003003123 | 焊接法兰阀门 | 1.类型 | 蝶阀 | 安装//电气接线//调试 | 个 | 1 | 353.31
分部分项工程模拟清单与计价表
工程名称：泉州市鲤2023-8号地块工程总承包+投融资合作 | [7 empty] | 第364页 共547页
序号 | 项目编码 | 项目名称 | 项目特征与要求 |  | 工作内容 | 计量单位 | 工程量 | 金额(元)
|  |  | 项目特征 | 发包人要求 |  |  |  | 综合单价 | 合价
|  |  | 2.材质 | 铁壳铜芯
|  |  | 3.规格、压力等级 | DN150
|  |  | 4.连接形式 | 法兰连接
2310 | 031003003124 | 焊接法兰阀门 | 1.类型 | 防护密闭闸阀 | 安装//电气接线//调试 | 个 | 1 | 947.77
|  |  | 2.材质 | 不锈钢阀芯
|  |  | 3.规格、压力等级 | DN150
|  |  | 4.连接形式 | 法兰连接
2311 | 031003003125 | 焊接法兰阀门 | 1.类型 | 防护密闭闸阀 | 安装//电气接线//调试 | 个 | 1 | 348.55
|  |  | 2.材质 | 不锈钢阀芯
|  |  | 3.规格、压力等级 | DN65
|  |  | 4.连接形式 | 法兰连接
2312 | 031003011069 | 法兰 | 1.类型 | 沟槽法兰 | 安装 | 副 | 1 | 258.85
|  |  | 2.材质 | 碳钢
|  |  | 3.规格 | DN150
|  |  | 4.连接形式、压力等级 | 沟槽连接
2313 | 031003011070 | 法兰 | 1.类型 | 沟槽法兰 | 安装 | 副 | 1 | 175.35
|  |  | 2.材质 | 碳钢
|  |  | 3.规格 | DN100
|  |  | 4.连接形式、压力等级 | 沟槽连接
2314 | 031003011071 | 法兰 | 1.类型 | 沟槽法兰 | 安装 | 副 | 1 | 107.42
|  |  | 2.材质 | 碳钢
|  |  | 3.规格 | DN65
|  |  | 4.连接形式、压力等级 | 沟槽连接
2315 | 030901010001 | 室内消火栓 | 1.名称 | 单栓带轻便消防水龙头式消防柜 减压稳压消火栓DN65;涤纶 | 箱体及消火栓安装//配件安装 | 套 | 1 | 1375.23
分部分项工程模拟清单与计价表
工程名称：泉州市鲤2023-8号地块工程总承包+投融资合作 | [7 empty] | 第365页 共547页
序号 | 项目编码 | 项目名称 | 项目特征与要求 |  | 工作内容 | 计量单位 | 工程量 | 金额(元)
|  |  | 项目特征 | 发包人要求 |  |  |  | 综合单价 | 合价
聚氨脂衬里龙带25m;水枪d19;消防按钮;消防软管卷盘30m。配灭火器.消火栓柜型号:SG16(18)E65Z-J
|  |  | 尺寸 | 1800×700×160,带自救式消防卷盘:JPS1.0(1.6)-19,详15S202-P21型
2316 | 030901010002 | 室内消火栓 | 1.室内消火栓 消火栓 | 消火栓DN65;涤纶聚氨脂衬里龙带25m;水枪d19;消防按钮；轻便消防水龙卷盘30m。消火栓柜尺寸:1000X700X160,轻便消防水龙卷盘:JPS1.0-19,做法参15S202-P15 | 箱体及消火栓安装//配件安装 | 套 | 1 | 952.46
2317 | 030901010003 | 室内消火栓 |  | 1.名称：800×650×210丙型单栓消火栓箱 | 箱体及消火栓安装//配件安装 | 套 | 1 | 666.99
2.材质：铝合金
3.配置：DN65旋转型减压稳压消火栓，直径65mm,麻质衬胶水带长度25m,水枪喷嘴口径19mm。详15S202-10，含消火栓按钮
2318 | 030901010004 | 室内消火栓 | 1.名称 | 带灭火器箱组合式消防柜1600X700X240（减压稳压消火栓SNZ65。涤纶聚氨脂衬里龙带25m。消防软管卷盘30m.水枪d19。配灭火器.消火栓柜型号:SG24D65Z-J,尺寸:1600X700X240,带自救式消防卷盘:JPS1.0-19,详15S202-P20。暗装留洞尺寸:1630×730,洞底距地85mm.） | 箱体及消火栓安装//配件安装 | 套 | 1 | 1313.53
2319 | 031002003272 | 套管 | 1.名称、类型 | 套管 | 制作//安装//除锈、刷油 | 个 | 1 | 327.82
|  |  | 2.材质 | 刚性防水套管
|  |  | 3.规格 | 介质管道DN65
|  |  | 4.填料材质 | 阻燃密实材料
2320 | 031002003273 | 套管 | 1.名称、类型 | 套管 | 制作//安装//除锈、刷油 | 个 | 1 | 398.88
分部分项工程模拟清单与计价表
工程名称：泉州市鲤2023-8号地块工程总承包+投融资合作 | [7 empty] | 第366页 共547页
序号 | 项目编码 | 项目名称 | 项目特征与要求 |  | 工作内容 | 计量单位 | 工程量 | 金额(元)
|  |  | 项目特征 | 发包人要求 |  |  |  | 综合单价 | 合价
|  |  | 2.材质 | 刚性防水套管
|  |  | 3.规格 | 介质管道DN100
|  |  | 4.填料材质 | 阻燃密实材料
2321 | 031002003274 | 套管 | 1.名称、类型 | 套管 | 制作//安装//除锈、刷油 | 个 | 1 | 541.75
|  |  | 2.材质 | 刚性防水套管
|  |  | 3.规格 | 介质管道DN150
|  |  | 4.填料材质 | 阻燃密实材料
2322 | 031002003275 | 套管 | 1.名称、类型 | 套管 | 制作//安装//除锈、刷油 | 个 | 1 | 458.42
|  |  | 2.材质 | 防护密闭套管
|  |  | 3.规格 | 介质管道DN150
|  |  | 4.填料材质 | 阻燃密实材料
2323 | 031002003276 | 套管 | 1.名称、类型 | 套管 | 制作//安装//除锈、刷油 | 个 | 1 | 178.65
|  |  | 2.材质 | 防护密闭套管
|  |  | 3.规格 | 介质管道DN65
|  |  | 4.填料材质 | 阻燃密实材料
2324 | 031002003277 | 套管 | 1.名称、类型 | 穿墙套管 | 制作//安装//除锈、刷油 | 个 | 1 | 176.62
|  |  | 2.材质 | 钢质
|  |  | 3.规格 | 介质管道DN150
|  |  | 4.填料材质 | 阻燃密实材料
5.含预留孔洞、堵洞
2325 | 031002003278 | 套管 | 1.名称、类型 | 穿墙套管 | 制作//安装//除锈、刷油 | 个 | 1 | 96.69
|  |  | 2.材质 | 钢质
|  |  | 3.规格 | 介质管道DN100
|  |  | 4.填料材质 | 阻燃密实材料
5.含预留孔洞、堵洞
2326 | 031002003279 | 套管 | 1.名称、类型 | 穿墙套管 | 制作//安装//除锈、刷油 | 个 | 1 | 53.78
分部分项工程模拟清单与计价表
工程名称：泉州市鲤2023-8号地块工程总承包+投融资合作 | [7 empty] | 第367页 共547页
序号 | 项目编码 | 项目名称 | 项目特征与要求 |  | 工作内容 | 计量单位 | 工程量 | 金额(元)
|  |  | 项目特征 | 发包人要求 |  |  |  | 综合单价 | 合价
|  |  | 2.材质 | 钢质
|  |  | 3.规格 | 介质管道DN65
|  |  | 4.填料材质 | 阻燃密实材料
5.含预留孔洞、堵洞
2327 | 030901013001 | 灭火器 | 1.形式 | 手提式磷酸铵盐干粉灭火器 | 设置 | 组 | 1 | 221.29
|  |  | 2.规格、型号 | MF/ABC5
3.灭火器箱（可放置2具灭火器）
2328 | 030901013002 | 灭火器 | 1.手提式磷酸铵盐干粉灭火器规格、型号 | MF/ABC4 | 设置 | 组 | 1 | 185.75
2.灭火器箱
2329 | 030905002001 | 水灭火控制装置调试 | 1.名称 | 水灭火控制装置调试 消火栓灭火系统 | 调试 | 点 | 1 | 272.4
喷淋系统 | [9 empty] | 分项工程(17安装)
2330 | 030901001001 | 水喷淋钢管 | 1.安装部位 | 室内 | 管道及管件安装//钢管镀锌//压力试验//冲洗//管道标识 | m | 1 | 48.22
|  |  | 2.材质、规格 | 内外壁热镀锌钢管 DN25
|  |  | 3.连接形式 | 螺纹连接
|  |  | 4.压力试验及冲洗设计要求 | 按规范要求
|  |  | 5.管道标识设计要求 | 喷淋水
2331 | 030901001002 | 水喷淋钢管 | 1.安装部位 | 室内 | 管道及管件安装//钢管镀锌//压力试验//冲洗//管道标识 | m | 1 | 56.97
|  |  | 2.材质、规格 | 内外壁热镀锌钢管 DN32
|  |  | 3.连接形式 | 螺纹连接
|  |  | 4.压力试验及冲洗设计要求 | 按规范要求
|  |  | 5.管道标识设计要求 | 喷淋水
2332 | 030901001003 | 水喷淋钢管 | 1.安装部位 | 室内 | 管道及管件安装//钢管镀锌//压力试验//冲洗//管道标 | m | 1 | 75
|  |  | 2.材质、规格 | 内外壁热镀锌钢管 DN40
分部分项工程模拟清单与计价表
工程名称：泉州市鲤2023-8号地块工程总承包+投融资合作 | [7 empty] | 第368页 共547页
序号 | 项目编码 | 项目名称 | 项目特征与要求 |  | 工作内容 | 计量单位 | 工程量 | 金额(元)
|  |  | 项目特征 | 发包人要求 |  |  |  | 综合单价 | 合价
|  |  | 3.连接形式 | 螺纹连接 | 识
|  |  | 4.压力试验及冲洗设计要求 | 按规范要求
|  |  | 5.管道标识设计要求 | 喷淋水
2333 | 030901001004 | 水喷淋钢管 | 1.安装部位 | 室内 | 管道及管件安装//钢管镀锌//压力试验//冲洗//管道标识 | m | 1 | 84.37
|  |  | 2.材质、规格 | 内外壁热镀锌钢管 DN50
|  |  | 3.连接形式 | 螺纹连接
|  |  | 4.压力试验及冲洗设计要求 | 按规范要求
|  |  | 5.管道标识设计要求 | 喷淋水
2334 | 030901001005 | 水喷淋钢管 | 1.安装部位 | 室内 | 管道及管件安装//钢管镀锌//压力试验//冲洗//管道标识 | m | 1 | 96.09
|  |  | 2.材质、规格 | 内外壁热镀锌钢管 DN65
|  |  | 3.连接形式 | 沟槽连接
|  |  | 4.压力试验及冲洗设计要求 | 按规范要求
|  |  | 5.管道标识设计要求 | 喷淋水
2335 | 030901001006 | 水喷淋钢管 | 1.安装部位 | 室内 | 管道及管件安装//钢管镀锌//压力试验//冲洗//管道标识 | m | 1 | 107.81
|  |  | 2.材质、规格 | 内外壁热镀锌钢管 DN80
|  |  | 3.连接形式 | 沟槽连接
|  |  | 4.压力试验及冲洗设计要求 | 按规范要求
|  |  | 5.管道标识设计要求 | 喷淋水
2336 | 030901001007 | 水喷淋钢管 | 1.安装部位 | 室内 | 管道及管件安装//钢管镀锌//压力试验//冲洗//管道标识 | m | 1 | 155.81
|  |  | 2.材质、规格 | 内外壁热镀锌钢管 DN100
|  |  | 3.连接形式 | 沟槽连接
|  |  | 4.压力试验及冲洗设计要求 | 按规范要求
|  |  | 5.管道标识设计要求 | 喷淋水
分部分项工程模拟清单与计价表
工程名称：泉州市鲤2023-8号地块工程总承包+投融资合作 | [7 empty] | 第369页 共547页
序号 | 项目编码 | 项目名称 | 项目特征与要求 |  | 工作内容 | 计量单位 | 工程量 | 金额(元)
|  |  | 项目特征 | 发包人要求 |  |  |  | 综合单价 | 合价
2337 | 030901001008 | 水喷淋钢管 | 1.安装部位 | 室内 | 管道及管件安装//钢管镀锌//压力试验//冲洗//管道标识 | m | 1 | 190.1
|  |  | 2.材质、规格 | 内外壁热镀锌钢管 DN125
|  |  | 3.连接形式 | 沟槽连接
|  |  | 4.压力试验及冲洗设计要求 | 按规范要求
|  |  | 5.管道标识设计要求 | 喷淋水
2338 | 030901001009 | 水喷淋钢管 | 1.安装部位 | 室内 | 管道及管件安装//钢管镀锌//压力试验//冲洗//管道标识 | m | 1 | 223.05
|  |  | 2.材质、规格 | 内外壁热镀锌钢管 DN150
|  |  | 3.连接形式 | 沟槽连接
|  |  | 4.压力试验及冲洗设计要求 | 按规范要求
|  |  | 5.管道标识设计要求 | 喷淋水
2339 | 031201001003 | 管道刷油 | 1.除锈级别 | 轻锈 | 除锈//调配、涂刷 | m2 | 1 | 9.42
|  |  | 2.油漆品种 | 调和漆
|  |  | 3.涂刷遍数、漆膜厚度 | 调和漆两道
2340 | 031002001055 | 管道支架 | 1.材质 | 型钢 | 制作//安装 | kg | 1 | 19.79
|  |  | 2.管架形式 | 一般管架
2341 | 031201003011 | 金属结构刷油 | 1.除锈级别 | 轻绣 | 除锈//调配、涂刷 | kg | 1 | 2.49
|  |  | 2.油漆品种 | 红丹防锈漆、调和漆
|  |  | 3.涂刷遍数、漆膜厚度 | 两遍
2342 | 030901003001 | 水喷淋(雾)喷头 | 1.安装部位 | 室内 | 安装//装饰盘安装//严密性试验 | 个 | 1 | 31.24
|  |  | 2.材质、型号、规格 | 无吊顶 标准直立型喷头DN15 68℃,K=80
2343 | 030901003002 | 水喷淋(雾)喷头 | 1.安装部位 | 室内 | 安装//装饰盘安装//严密性试验 | 个 | 1 | 31.24
|  |  | 2.材质、型号、规格 | 无吊顶 标准下垂型喷头DN15 68℃,K=80
2344 | 03B001 | 集热罩 |  | 1.名称：喷淋集热罩 |  | 套 | 1 | 44.16
分部分项工程模拟清单与计价表
工程名称：泉州市鲤2023-8号地块工程总承包+投融资合作 | [7 empty] | 第370页 共547页
序号 | 项目编码 | 项目名称 | 项目特征与要求 |  | 工作内容 | 计量单位 | 工程量 | 金额(元)
|  |  | 项目特征 | 发包人要求 |  |  |  | 综合单价 | 合价
2345 | 030901003003 | 水喷淋(雾)喷头 | 1.安装部位 | 室内 | 安装//装饰盘安装//严密性试验 | 个 | 1 | 53.21
|  |  | 2.材质、型号、规格 | 有吊顶 标准下垂型喷头DN15 68℃,K=80
2346 | 030901003004 | 水喷淋(雾)喷头 | 1.安装部位 | 室内 | 安装//装饰盘安装//严密性试验 | 个 | 1 | 53.21
|  |  | 2.材质、型号、规格 | 有吊顶 隐藏式喷头DN15 68℃,K=80
2347 | 031003001110 | 螺纹阀门 | 1.类型 | 截止阀 | 安装//电气接线//调试 | 个 | 1 | 76.61
|  |  | 2.材质 | 铜质
|  |  | 3.规格、压力等级 | DN25
|  |  | 4.连接形式 | 螺纹连接
2348 | 031003001111 | 螺纹阀门 | 1.名称 | 末端试水阀 | 安装//电气接线//调试 | 个 | 1 | 53.07
|  |  | 2.规格 | DN25
2349 | 031003001112 | 螺纹阀门 | 1.类型 | 防护密闭闸阀 | 安装//电气接线//调试 | 个 | 1 | 184.42
|  |  | 2.材质 | 不锈钢阀芯
|  |  | 3.规格、压力等级 | DN50
|  |  | 4.连接形式 | 螺纹连接
2350 | 031003001113 | 螺纹阀门 | 1.类型 | 防护密闭闸阀 | 安装//电气接线//调试 | 个 | 1 | 136.86
|  |  | 2.材质 | 不锈钢阀芯
|  |  | 3.规格、压力等级 | DN40
|  |  | 4.连接形式 | 螺纹连接
2351 | 031003001114 | 螺纹阀门 | 1.类型 | 防护密闭闸阀 | 安装//电气接线//调试 | 个 | 1 | 72.23
|  |  | 2.材质 | 不锈钢阀芯
|  |  | 3.规格、压力等级 | DN25
|  |  | 4.连接形式 | 螺纹连接
2352 | 031003001115 | 螺纹阀门 | 1.类型 | 防护密闭闸阀 | 安装//电气接线//调试 | 个 | 1 | 98.64
|  |  | 2.材质 | 不锈钢阀芯
|  |  | 3.规格、压力等级 | DN32
分部分项工程模拟清单与计价表
工程名称：泉州市鲤2023-8号地块工程总承包+投融资合作 | [7 empty] | 第371页 共547页
序号 | 项目编码 | 项目名称 | 项目特征与要求 |  | 工作内容 | 计量单位 | 工程量 | 金额(元)
|  |  | 项目特征 | 发包人要求 |  |  |  | 综合单价 | 合价
|  |  | 4.连接形式 | 螺纹连接
2353 | 031003001116 | 螺纹阀门 | 1.类型 | 闸阀 | 安装//电气接线//调试 | 个 | 1 | 184.42
|  |  | 2.材质 | 铁壳铜芯
|  |  | 3.规格、压力等级 | DN50
|  |  | 4.连接形式 | 螺纹连接
2354 | 031003003126 | 焊接法兰阀门 | 1.类型 | 蝶阀 | 安装//电气接线//调试 | 个 | 1 | 353.31
|  |  | 2.材质 | 铁壳铜芯
|  |  | 3.规格、压力等级 | DN150
|  |  | 4.连接形式 | 法兰连接
2355 | 031003003127 | 焊接法兰阀门 | 1.类型 | 闸阀 | 安装//电气接线//调试 | 个 | 1 | 231.01
|  |  | 2.材质 | 铁壳铜芯
|  |  | 3.规格、压力等级 | DN65
|  |  | 4.连接形式 | 法兰连接
2356 | 031003003128 | 焊接法兰阀门 | 1.类型 | 闸阀 | 安装//电气接线//调试 | 个 | 1 | 320.49
|  |  | 2.材质 | 铁壳铜芯
|  |  | 3.规格、压力等级 | DN80
|  |  | 4.连接形式 | 法兰连接
2357 | 031003003129 | 焊接法兰阀门 | 1.类型 | 闸阀 | 安装//电气接线//调试 | 个 | 1 | 425.18
|  |  | 2.材质 | 铁壳铜芯
|  |  | 3.规格、压力等级 | DN100
|  |  | 4.连接形式 | 法兰连接
2358 | 031003003130 | 焊接法兰阀门 | 1.类型 | 闸阀 | 安装//电气接线//调试 | 个 | 1 | 721.72
|  |  | 2.材质 | 铁壳铜芯
|  |  | 3.规格、压力等级 | DN150
|  |  | 4.连接形式 | 法兰连接
2359 | 031003003131 | 焊接法兰阀门 | 1.类型 | 防护密闭闸阀 | 安装//电气接线//调试 | 个 | 1 | 947.77
分部分项工程模拟清单与计价表
工程名称：泉州市鲤2023-8号地块工程总承包+投融资合作 | [7 empty] | 第372页 共547页
序号 | 项目编码 | 项目名称 | 项目特征与要求 |  | 工作内容 | 计量单位 | 工程量 | 金额(元)
|  |  | 项目特征 | 发包人要求 |  |  |  | 综合单价 | 合价
|  |  | 2.材质 | 不锈钢阀芯
|  |  | 3.规格、压力等级 | DN150
|  |  | 4.连接形式 | 法兰连接
2360 | 031003003132 | 焊接法兰阀门 | 1.类型 | 防护密闭闸阀 | 安装//电气接线//调试 | 个 | 1 | 546.52
|  |  | 2.材质 | 不锈钢阀芯
|  |  | 3.规格、压力等级 | DN100
|  |  | 4.连接形式 | 法兰连接
2361 | 031003003133 | 焊接法兰阀门 | 1.类型 | 防护密闭闸阀 | 安装//电气接线//调试 | 个 | 1 | 447.37
|  |  | 2.材质 | 不锈钢阀芯
|  |  | 3.规格、压力等级 | DN80
|  |  | 4.连接形式 | 法兰连接
2362 | 031003003134 | 焊接法兰阀门 | 1.类型 | 防护密闭闸阀 | 安装//电气接线//调试 | 个 | 1 | 348.55
|  |  | 2.材质 | 不锈钢阀芯
|  |  | 3.规格、压力等级 | DN65
|  |  | 4.连接形式 | 法兰连接
2363 | 031003003135 | 焊接法兰阀门 | 1.类型 | 安全阀 | 安装//电气接线//调试 | 个 | 1 | 984.68
|  |  | 2.材质 | 铜芯
|  |  | 3.规格、压力等级 | DN100
|  |  | 4.连接形式 | 法兰连接
2364 | 031003003136 | 焊接法兰阀门 | 1.类型 | 流量测试接口 | 安装//电气接线//调试 | 个 | 1 | 237.85
|  |  | 2.材质 | 铁壳铜芯
|  |  | 3.规格、压力等级 | DN100
|  |  | 4.连接形式 | 法兰连接
2365 | 031003003137 | 焊接法兰阀门 | 1.名称 | Y型管道过滤器 不锈钢滤网 | 安装//电气接线//调试 | 个 | 1 | 532.67
|  |  | 2.型号、规格 | DN100
|  |  | 3.连接形式 | 法兰连接
分部分项工程模拟清单与计价表
工程名称：泉州市鲤2023-8号地块工程总承包+投融资合作 | [7 empty] | 第373页 共547页
序号 | 项目编码 | 项目名称 | 项目特征与要求 |  | 工作内容 | 计量单位 | 工程量 | 金额(元)
|  |  | 项目特征 | 发包人要求 |  |  |  | 综合单价 | 合价
2366 | 031003003138 | 焊接法兰阀门 | 1.类型 | 可调式减压阀 | 安装//电气接线//调试 | 个 | 1 | 858.87
|  |  | 2.材质 | 铁壳铜芯
|  |  | 3.规格、压力等级 | DN100
|  |  | 4.连接形式 | 法兰连接
2367 | 030901008001 | 末端试水装置 | 1.名称 | 末端试水装置 | 安装//电气接线//调试 | 组 | 1 | 293.42
|  |  | 2.规格 | DN25
2368 | 030601002004 | 压力仪表 | 1.名称 | 压力表 | 本体安装//压力表弯制作、安装//挠性管安装//取源部件配合安装//单体校验调整//脱脂//支架制作、安装 | 台 | 1 | 118.7
|  |  | 2.压力表弯材质、规格 | 不锈钢
2369 | 031003010010 | 软接头(软管) | 1.名称 | 曲挠橡胶接头 | 安装 | 个 | 1 | 205.63
|  |  | 2.型号、规格 | DN100
|  |  | 3.连接形式 | 法兰连接
2370 | 030901007001 | 减压孔板 | 1.材质、规格 | 减压孔板DN150 | 安装//电气接线//调试 | 个 | 1 | 272.91
2371 | 030901007002 | 减压孔板 | 1.材质、规格 | 减压孔板DN100 | 安装//电气接线//调试 | 个 | 1 | 215.41
2372 | 030901007003 | 减压孔板 | 1.材质、规格 | 减压孔板DN80 | 安装//电气接线//调试 | 个 | 1 | 183.9
2373 | 030901007004 | 减压孔板 | 1.材质、规格 | 减压孔板DN65 | 安装//电气接线//调试 | 个 | 1 | 157.21
2374 | 030901006001 | 水流指示器 | 1.名称 | 水流指示器 DN150 | 安装//电气接线//调试 | 个 | 1 | 720.59
|  |  | 2.连接形式 | 法兰连接
2375 | 030901006002 | 水流指示器 | 1.名称 | 水流指示器 DN100 | 安装//电气接线//调试 | 个 | 1 | 448.93
|  |  | 2.连接形式 | 法兰连接
2376 | 030901006003 | 水流指示器 | 1.名称 | 水流指示器 DN80 | 安装//电气接线//调试 | 个 | 1 | 387.87
|  |  | 2.连接形式 | 法兰连接
2377 | 030901006004 | 水流指示器 | 1.名称 | 水流指示器 DN65 | 安装//电气接线//调试 | 个 | 1 | 351.9
|  |  | 2.连接形式 | 法兰连接
2378 | 031003003139 | 焊接法兰阀门 | 1.类型 | 信号阀 | 安装//电气接线//调试 | 个 | 1 | 763.98
|  |  | 2.材质 | 不锈钢阀芯
分部分项工程模拟清单与计价表
工程名称：泉州市鲤2023-8号地块工程总承包+投融资合作 | [7 empty] | 第374页 共547页
序号 | 项目编码 | 项目名称 | 项目特征与要求 |  | 工作内容 | 计量单位 | 工程量 | 金额(元)
|  |  | 项目特征 | 发包人要求 |  |  |  | 综合单价 | 合价
|  |  | 3.规格、压力等级 | DN150
|  |  | 4.连接形式 | 法兰连接
2379 | 031003003140 | 焊接法兰阀门 | 1.类型 | 信号阀 | 安装//电气接线//调试 | 个 | 1 | 406.08
|  |  | 2.材质 | 不锈钢阀芯
|  |  | 3.规格、压力等级 | DN100
|  |  | 4.连接形式 | 法兰连接
2380 | 031003003141 | 焊接法兰阀门 | 1.类型 | 信号阀 | 安装//电气接线//调试 | 个 | 1 | 313.62
|  |  | 2.材质 | 不锈钢阀芯
|  |  | 3.规格、压力等级 | DN80
|  |  | 4.连接形式 | 法兰连接
2381 | 031003003142 | 焊接法兰阀门 | 1.类型 | 信号阀 | 安装//电气接线//调试 | 个 | 1 | 268.38
|  |  | 2.材质 | 不锈钢阀芯
|  |  | 3.规格、压力等级 | DN65
|  |  | 4.连接形式 | 法兰连接
2382 | 030601002005 | 压力仪表 | 1.名称 | 低压压力开关DN100 | 本体安装//压力表弯制作、安装//挠性管安装//取源部件配合安装//单体校验调整//脱脂//支架制作、安装 | 台 | 1 | 142.4
2383 | 080902007001 | 流量计 | 1.名称 | 流量计 | 安装、调试//连接//运输 | 台 | 1 | 1260.38
2384 | 031004014139 | 给、排水附(配)件 | 1.名称 | 漏斗 | 安装 | 个 | 1 | 69.65
|  |  | 2.型号、规格 | DN80
2385 | 031003011072 | 法兰 | 1.名称 | 沟槽法兰 | 安装 | 副 | 1 | 107.42
|  |  | 2.规格、压力等级 | DN65
2386 | 031003011073 | 法兰 | 1.名称 | 沟槽法兰 | 安装 | 副 | 1 | 130.49
|  |  | 2.规格、压力等级 | DN80
2387 | 031003011074 | 法兰 | 1.名称 | 沟槽法兰 | 安装 | 副 | 1 | 175.35
|  |  | 2.规格、压力等级 | DN100
分部分项工程模拟清单与计价表
工程名称：泉州市鲤2023-8号地块工程总承包+投融资合作 | [7 empty] | 第375页 共547页
序号 | 项目编码 | 项目名称 | 项目特征与要求 |  | 工作内容 | 计量单位 | 工程量 | 金额(元)
|  |  | 项目特征 | 发包人要求 |  |  |  | 综合单价 | 合价
2388 | 031003011075 | 法兰 | 1.名称 | 沟槽法兰 | 安装 | 副 | 1 | 258.85
|  |  | 2.规格、压力等级 | DN150
2389 | 030901004001 | 报警装置 | 1.名称 | 湿式报警阀组 | 安装//电气接线//调试 | 组 | 1 | 3872.95
|  |  | 2.型号、规格 | ZSFZ150型
2390 | 031002003280 | 套管 | 1.名称、类型 | 穿楼板套管 | 制作//安装//除锈、刷油 | 个 | 1 | 176.62
|  |  | 2.材质 | 钢质
|  |  | 3.规格 | 介质管道DN150
|  |  | 4.填料材质 | 阻燃密实材料
5.含预留孔洞、堵洞
2391 | 031002003281 | 套管 | 1.名称、类型 | 穿墙套管 | 制作//安装//除锈、刷油 | 个 | 1 | 26.76
|  |  | 2.材质 | 钢质
|  |  | 3.规格 | 介质管道DN32
|  |  | 4.填料材质 | 阻燃密实材料
5.含预留孔洞、堵洞
2392 | 031002003282 | 套管 | 1.名称、类型 | 穿墙套管 | 制作//安装//除锈、刷油 | 个 | 1 | 40.37
|  |  | 2.材质 | 钢质
|  |  | 3.规格 | 介质管道DN50
|  |  | 4.填料材质 | 阻燃密实材料
5.含预留孔洞、堵洞
2393 | 031002003283 | 套管 | 1.名称、类型 | 穿墙套管 | 制作//安装//除锈、刷油 | 个 | 1 | 53.78
|  |  | 2.材质 | 钢质
|  |  | 3.规格 | 介质管道DN65
|  |  | 4.填料材质 | 阻燃密实材料
5.含预留孔洞、堵洞
2394 | 031002003284 | 套管 | 1.名称、类型 | 穿墙套管 | 制作//安装//除锈、刷油 | 个 | 1 | 75.16
|  |  | 2.材质 | 钢质
分部分项工程模拟清单与计价表
工程名称：泉州市鲤2023-8号地块工程总承包+投融资合作 | [7 empty] | 第376页 共547页
序号 | 项目编码 | 项目名称 | 项目特征与要求 |  | 工作内容 | 计量单位 | 工程量 | 金额(元)
|  |  | 项目特征 | 发包人要求 |  |  |  | 综合单价 | 合价
|  |  | 3.规格 | 介质管道DN80
|  |  | 4.填料材质 | 阻燃密实材料
5.含预留孔洞、堵洞
2395 | 031002003285 | 套管 | 1.名称、类型 | 穿墙套管 | 制作//安装//除锈、刷油 | 个 | 1 | 96.69
|  |  | 2.材质 | 钢质
|  |  | 3.规格 | 介质管道DN100
|  |  | 4.填料材质 | 阻燃密实材料
5.含预留孔洞、堵洞
2396 | 031002003286 | 套管 | 1.名称、类型 | 穿墙套管 | 制作//安装//除锈、刷油 | 个 | 1 | 176.62
|  |  | 2.材质 | 钢质
|  |  | 3.规格 | 介质管道DN150
|  |  | 4.填料材质 | 阻燃密实材料
5.含预留孔洞、堵洞
2397 | 031002003287 | 套管 | 1.名称、类型 | 穿墙体套管 | 制作//安装//除锈、刷油 | 个 | 1 | 40.37
|  |  | 2.材质 | 钢质
|  |  | 3.规格 | 介质管道DN40
|  |  | 4.填料材质 | 阻燃密实材料
5.含预留孔洞、堵洞
2398 | 031002003288 | 套管 | 1.名称、类型 | 穿墙体套管 | 制作//安装//除锈、刷油 | 个 | 1 | 25.36
|  |  | 2.材质 | 钢质
|  |  | 3.规格 | 介质管道DN25
|  |  | 4.填料材质 | 阻燃密实材料
5.含预留孔洞、堵洞
2399 | 031002003289 | 套管 | 1.名称、类型 | 套管 | 制作//安装//除锈、刷油 | 个 | 1 | 541.75
|  |  | 2.材质 | 刚性防水套管
|  |  | 3.规格 | 介质管道DN150
分部分项工程模拟清单与计价表
工程名称：泉州市鲤2023-8号地块工程总承包+投融资合作 | [7 empty] | 第377页 共547页
序号 | 项目编码 | 项目名称 | 项目特征与要求 |  | 工作内容 | 计量单位 | 工程量 | 金额(元)
|  |  | 项目特征 | 发包人要求 |  |  |  | 综合单价 | 合价
|  |  | 4.填料材质 | 阻燃密实材料
2400 | 031002003290 | 套管 | 1.名称、类型 | 套管 | 制作//安装//除锈、刷油 | 个 | 1 | 327.83
|  |  | 2.材质 | 刚性防水套管
|  |  | 3.规格 | 介质管道DN80
|  |  | 4.填料材质 | 阻燃密实材料
2401 | 031002003291 | 套管 | 1.名称、类型 | 套管 | 制作//安装//除锈、刷油 | 个 | 1 | 458.42
|  |  | 2.材质 | 防护密闭套管
|  |  | 3.规格 | 介质管道DN150
|  |  | 4.填料材质 | 阻燃密实材料
2402 | 031002003292 | 套管 | 1.名称、类型 | 套管 | 制作//安装//除锈、刷油 | 个 | 1 | 276.95
|  |  | 2.材质 | 防护密闭套管
|  |  | 3.规格 | 介质管道DN100
|  |  | 4.填料材质 | 阻燃密实材料
2403 | 031002003293 | 套管 | 1.名称、类型 | 套管 | 制作//安装//除锈、刷油 | 个 | 1 | 214.04
|  |  | 2.材质 | 防护密闭套管
|  |  | 3.规格 | 介质管道DN80
|  |  | 4.填料材质 | 阻燃密实材料
2404 | 031002003294 | 套管 | 1.名称、类型 | 套管 | 制作//安装//除锈、刷油 | 个 | 1 | 178.65
|  |  | 2.材质 | 防护密闭套管
|  |  | 3.规格 | 介质管道DN65
|  |  | 4.填料材质 | 阻燃密实材料
2405 | 031002003295 | 套管 | 1.名称、类型 | 套管 | 制作//安装//除锈、刷油 | 个 | 1 | 152.89
|  |  | 2.材质 | 防护密闭套管
|  |  | 3.规格 | 介质管道DN50
|  |  | 4.填料材质 | 阻燃密实材料
2406 | 031002003296 | 套管 | 1.名称、类型 | 套管 | 制作//安装//除锈、刷油 | 个 | 1 | 139.04
分部分项工程模拟清单与计价表
工程名称：泉州市鲤2023-8号地块工程总承包+投融资合作 | [7 empty] | 第378页 共547页
序号 | 项目编码 | 项目名称 | 项目特征与要求 |  | 工作内容 | 计量单位 | 工程量 | 金额(元)
|  |  | 项目特征 | 发包人要求 |  |  |  | 综合单价 | 合价
|  |  | 2.材质 | 防护密闭套管
|  |  | 3.规格 | 介质管道DN40
|  |  | 4.填料材质 | 阻燃密实材料
2407 | 031002003297 | 套管 | 1.名称、类型 | 套管 | 制作//安装//除锈、刷油 | 个 | 1 | 116.31
|  |  | 2.材质 | 防护密闭套管
|  |  | 3.规格 | 介质管道DN32
|  |  | 4.填料材质 | 阻燃密实材料
2408 | 031002003298 | 套管 | 1.名称、类型 | 套管 | 制作//安装//除锈、刷油 | 个 | 1 | 108.7
|  |  | 2.材质 | 防护密闭套管
|  |  | 3.规格 | 介质管道DN25
|  |  | 4.填料材质 | 阻燃密实材料
2409 | 030905002002 | 水灭火控制装置调试 | 1.名称 | 水灭火控制装置调试 自动喷水灭火系统 | 调试 | 点 | 1 | 383.05
住宅高层PC（20层以上） | [9 empty] | 单位工程(17安装)
强电系统 | [9 empty] | 分项工程(17安装)
2410 | 030404017101 | 配电箱 | 1.名称 | 成套配电箱安装 悬挂嵌入式(半周长) (1.0m) | 本体安装//基础型钢制作、安装//焊、压接线端子//补刷(喷)油漆//接地 | 台 | 1 | 1251.66
|  |  | 2.安装方式 | 挂墙明装
3.焊铜接线端子 导线截面≤16mm2
2411 | 030404017102 | 配电箱 | 1.名称 | 成套配电箱安装 悬挂嵌入式(半周长) (1.5m) | 本体安装//基础型钢制作、安装//焊、压接线端子//补刷(喷)油漆//接地 | 台 | 1 | 3359.71
|  |  | 2.安装方式 | 挂墙明装
2412 | 030411003037 | 桥架 | 1.名称 | 槽式桥架 | 本体安装//接地 | m | 1 | 67.05
|  |  | 2.规格 | 100×100
|  |  | 3.接地要求 | 按规范要求
4.含金属盖板及配件
2413 | 030411003038 | 桥架 | 1.名称 | 槽式桥架 | 本体安装//接地 | m | 1 | 59.9
分部分项工程模拟清单与计价表
工程名称：泉州市鲤2023-8号地块工程总承包+投融资合作 | [7 empty] | 第379页 共547页
序号 | 项目编码 | 项目名称 | 项目特征与要求 |  | 工作内容 | 计量单位 | 工程量 | 金额(元)
|  |  | 项目特征 | 发包人要求 |  |  |  | 综合单价 | 合价
|  |  | 2.规格 | 100×50
|  |  | 3.接地要求 | 按规范要求
4.含金属盖板及配件
2414 | 030411003039 | 桥架 | 1.名称 | 托盘式桥架 | 本体安装//接地 | m | 1 | 171.66
|  |  | 2.规格 | P 300×150
|  |  | 3.接地要求 | 按规范要求
4.含金属盖板及配件
2415 | 030411003040 | 桥架 | 1.名称 | 托盘式桥架 | 本体安装//接地 | m | 1 | 182.01
|  |  | 2.规格 | P 400×150
|  |  | 3.接地要求 | 按规范要求
4.含金属盖板及配件
2416 | 030411003041 | 桥架 | 1.名称 | 防火金属线槽 | 本体安装//接地 | m | 1 | 68.53
|  |  | 2.规格 | 100×100
|  |  | 3.接地要求 | 按规范要求
4.含金属盖板及配件
2417 | 030411003042 | 桥架 | 1.名称 | 防火金属线槽 | 本体安装//接地 | m | 1 | 115.99
|  |  | 2.规格 | MR200×100
|  |  | 3.接地要求 | 按规范要求
4.含金属盖板及配件
2418 | 030413001053 | 铁构件 | 1.名称 | 电缆桥架支撑架制作、安装 | 制作//安装//补刷(喷)油漆 | kg | 1 | 16.93
|  |  | 2.材质 | 型钢
2419 | 030408008034 | 防火堵洞 | 1.名称 | 防火堵料 | 安装 | m3 | 1 | 9001.79
|  |  | 2.部位 | 墙板
2420 | 030411001444 | 配管 | 1.名称 | 套接紧定式镀锌钢导管 | 电线管路敷设//钢索架设(拉紧装置安装)//预留沟槽//接地 | m | 1 | 20.93
|  |  | 2.规格 | JDG32
|  |  | 3.配置形式 | 暗配
分部分项工程模拟清单与计价表
工程名称：泉州市鲤2023-8号地块工程总承包+投融资合作 | [7 empty] | 第380页 共547页
序号 | 项目编码 | 项目名称 | 项目特征与要求 |  | 工作内容 | 计量单位 | 工程量 | 金额(元)
|  |  | 项目特征 | 发包人要求 |  |  |  | 综合单价 | 合价
|  |  | 4.接地要求 | 防腐油漆 接地
5.刨槽及恢复
2421 | 030411001445 | 配管 | 1.名称 | 套接紧定式镀锌钢导管 | 电线管路敷设//钢索架设(拉紧装置安装)//预留沟槽//接地 | m | 1 | 17.69
|  |  | 2.规格 | JDG25
|  |  | 3.配置形式 | 暗配
|  |  | 4.接地要求 | 防腐油漆 接地
5.刨槽及恢复
2422 | 030411001446 | 配管 | 1.名称 | 套接紧定式镀锌钢导管 | 电线管路敷设//钢索架设(拉紧装置安装)//预留沟槽//接地 | m | 1 | 14.29
|  |  | 2.规格 | JDG20
|  |  | 3.配置形式 | 暗配
|  |  | 4.接地要求 | 防腐油漆 接地
5.刨槽及恢复
2423 | 030411001447 | 配管 | 1.名称 | 塑料管 | 电线管路敷设//钢索架设(拉紧装置安装)//预留沟槽//接地 | m | 1 | 11.93
|  |  | 2.规格 | PVC20
|  |  | 3.配置形式 | 暗敷
4.刨槽及恢复
2424 | 030411001448 | 配管 | 1.名称 | 钢管 | 电线管路敷设//钢索架设(拉紧装置安装)//预留沟槽//接地 | m | 1 | 21.96
|  |  | 2.规格 | SC25
|  |  | 3.配置形式 | 暗敷
|  |  | 4.接地要求 | 防腐刷漆、接地、刨槽及恢复
2425 | 030411001449 | 配管 | 1.名称 | 钢管 | 电线管路敷设//钢索架设(拉紧装置安装)//预留沟槽//接地 | m | 1 | 25.69
|  |  | 2.规格 | SC32
|  |  | 3.配置形式 | 暗敷
|  |  | 4.接地要求 | 防腐刷漆、接地、刨槽及恢复
2426 | 030411001450 | 配管 | 1.名称 | 钢管 | 电线管路敷设//钢索架设(拉紧装置安装)//预留沟槽/ | m | 1 | 33.67
|  |  | 2.规格 | SC40
分部分项工程模拟清单与计价表
工程名称：泉州市鲤2023-8号地块工程总承包+投融资合作 | [7 empty] | 第381页 共547页
序号 | 项目编码 | 项目名称 | 项目特征与要求 |  | 工作内容 | 计量单位 | 工程量 | 金额(元)
|  |  | 项目特征 | 发包人要求 |  |  |  | 综合单价 | 合价
|  |  | 3.配置形式 | 暗敷 | /接地
|  |  | 4.接地要求 | 防腐刷漆、接地、刨槽及恢复
2427 | 030411001451 | 配管 | 1.名称 | 钢管 | 电线管路敷设//钢索架设(拉紧装置安装)//预留沟槽//接地 | m | 1 | 38.78
|  |  | 2.规格 | SC50
|  |  | 3.配置形式 | 暗敷
|  |  | 4.接地要求 | 防腐刷漆、接地、刨槽及恢复
2428 | 030411001452 | 配管 | 1.名称 | 钢管 | 电线管路敷设//钢索架设(拉紧装置安装)//预留沟槽//接地 | m | 1 | 58.45
|  |  | 2.规格 | SC65
|  |  | 3.配置形式 | 暗敷
|  |  | 4.接地要求 | 防腐刷漆、接地、刨槽及恢复
2429 | 030411001453 | 配管 | 1.名称 | 钢管 | 电线管路敷设//钢索架设(拉紧装置安装)//预留沟槽//接地 | m | 1 | 79.4
|  |  | 2.规格 | SC80
|  |  | 3.配置形式 | 暗敷
|  |  | 4.接地要求 | 防腐刷漆、接地、刨槽及恢复
2430 | 030411001454 | 配管 | 1.名称 | 金属软管 | 电线管路敷设//钢索架设(拉紧装置安装)//预留沟槽//接地 | m | 1 | 40.95
|  |  | 2.规格 | DN20
2431 | 030411001455 | 配管 | 1.名称 | 金属软管 | 电线管路敷设//钢索架设(拉紧装置安装)//预留沟槽//接地 | m | 1 | 50.72
|  |  | 2.规格 | DN32
2432 | 030411001456 | 配管 | 1.名称 | 金属软管 | 电线管路敷设//钢索架设(拉紧装置安装)//预留沟槽//接地 | m | 1 | 63.67
|  |  | 2.规格 | DN40
2433 | 031002001056 | 管道支架 | 1.材质 | 型钢 | 制作//安装 | kg | 1 | 19.79
|  |  | 2.管架形式 | 一般管架
2434 | 031201003012 | 金属结构刷油 | 1.除锈级别 | 轻绣 | 除锈//调配、涂刷 | kg | 1 | 2.49
|  |  | 2.油漆品种 | 红丹防锈漆、调和漆
|  |  | 3.涂刷遍数、漆膜厚度 | 两遍
分部分项工程模拟清单与计价表
工程名称：泉州市鲤2023-8号地块工程总承包+投融资合作 | [7 empty] | 第382页 共547页
序号 | 项目编码 | 项目名称 | 项目特征与要求 |  | 工作内容 | 计量单位 | 工程量 | 金额(元)
|  |  | 项目特征 | 发包人要求 |  |  |  | 综合单价 | 合价
2435 | 030408001341 | 电力电缆 | 1.名称 | 矿物绝缘电缆 | 电缆敷设//揭(盖)盖板 | m | 1 | 36.64
|  |  | 2.型号 | NG-A(BTLY)
|  |  | 3.规格 | 3×4mm2
|  |  | 4.材质 | 铜质
|  |  | 5.敷设方式、部位 | 管内
|  |  | 6.电压等级(kV) | 1kV及以下
2436 | 030408001342 | 电力电缆 | 1.名称 | 矿物绝缘电缆 | 电缆敷设//揭(盖)盖板 | m | 1 | 128.58
|  |  | 2.型号 | NG-A(BTLY)
|  |  | 3.规格 | 5×16mm2
|  |  | 4.材质 | 铜质
|  |  | 5.敷设方式、部位 | 管内
|  |  | 6.电压等级(kV) | 1kV及以下
2437 | 030408001343 | 电力电缆 | 1.名称 | 电力电缆 | 电缆敷设//揭(盖)盖板 | m | 1 | 102.1
|  |  | 2.型号 | WDZB-YJY
|  |  | 3.规格 | 5×16mm2
|  |  | 4.材质 | 铜质
|  |  | 5.敷设方式、部位 | 管内
|  |  | 6.电压等级(kV) | 1kV及以下
2438 | 030408001344 | 电力电缆 | 1.名称 | 铜芯电缆 | 电缆敷设//揭(盖)盖板 | m | 1 | 166.32
|  |  | 2.型号、规格 | ZB-YJV-4×35+1×16
|  |  | 3.敷设方式、部位 | 管内,桥架内
2439 | 030408001345 | 电力电缆 | 1.名称 | 电力电缆 | 电缆敷设//揭(盖)盖板 | m | 1 | 34.03
|  |  | 2.型号 | WDZB-YJY
|  |  | 3.规格 | 3×6mm2
|  |  | 4.材质 | 铜质
|  |  | 5.敷设方式、部位 | 管内
分部分项工程模拟清单与计价表
工程名称：泉州市鲤2023-8号地块工程总承包+投融资合作 | [7 empty] | 第383页 共547页
序号 | 项目编码 | 项目名称 | 项目特征与要求 |  | 工作内容 | 计量单位 | 工程量 | 金额(元)
|  |  | 项目特征 | 发包人要求 |  |  |  | 综合单价 | 合价
|  |  | 6.电压等级(kV) | 1kV及以下
2440 | 030408006143 | 电力电缆头 | 1.名称 | 干包式电缆终端头 | 电力电缆头制作//电力电缆头安装//接地 | 个 | 1 | 78.94
|  |  | 2.规格 | 三四芯 10mm2以下
|  |  | 3.电压等级(kV) | 1kV以下
2441 | 030408006144 | 电力电缆头 | 1.名称 | 热缩式电缆终端头 | 电力电缆头制作//电力电缆头安装//接地 | 个 | 1 | 179.05
|  |  | 2.规格 | 五芯 16mm2
|  |  | 3.电压等级(kV) | 1kV以下
2442 | 030408006145 | 电力电缆头 | 1.名称 | 热缩式电缆终端头 | 电力电缆头制作//电力电缆头安装//接地 | 个 | 1 | 235.82
|  |  | 2.规格 | 五芯 35mm2
|  |  | 3.电压等级(kV) | 1kV以下
2443 | 030411004434 | 配线 | 1.名称 | 管内穿线 | 配线//钢索架设(拉紧装置安装)//支持体(夹板、绝缘子、槽板等)安装 | m | 1 | 4.35
|  |  | 2.型号 | BV-2.5
|  |  | 3.材质 | 铜芯线
2444 | 030411004435 | 配线 | 1.名称 | 线槽配线 | 配线//钢索架设(拉紧装置安装)//支持体(夹板、绝缘子、槽板等)安装 | m | 1 | 4.48
|  |  | 2.型号 | ZB-BV-2.5
|  |  | 3.材质 | 铜芯线
2445 | 030411004436 | 配线 | 1.名称 | 管内穿线 | 配线//钢索架设(拉紧装置安装)//支持体(夹板、绝缘子、槽板等)安装 | m | 1 | 5.62
|  |  | 2.型号 | ZB-BV-4
|  |  | 3.材质 | 铜芯线
2446 | 030411004437 | 配线 | 1.名称 | 管内穿线 | 配线//钢索架设(拉紧装置安装)//支持体(夹板、绝缘子、槽板等)安装 | m | 1 | 5.87
|  |  | 2.型号 | ZBN-BV-2.5
|  |  | 3.材质 | 铜芯线
2447 | 030411004438 | 配线 | 1.名称 | 管内穿线 | 配线//钢索架设(拉紧装置安装)//支持体(夹板、绝缘子、槽板等)安装 | m | 1 | 5.07
|  |  | 2.型号 | WDZB-BYJ-2.5
|  |  | 3.材质 | 铜芯线
2448 | 030411004439 | 配线 | 1.名称 | 管内穿线 | 配线//钢索架设(拉紧装置 | m | 1 | 6.49
分部分项工程模拟清单与计价表
工程名称：泉州市鲤2023-8号地块工程总承包+投融资合作 | [7 empty] | 第384页 共547页
序号 | 项目编码 | 项目名称 | 项目特征与要求 |  | 工作内容 | 计量单位 | 工程量 | 金额(元)
|  |  | 项目特征 | 发包人要求 |  |  |  | 综合单价 | 合价
|  |  | 2.型号 | WDZB-BYJ-4 | 安装)//支持体(夹板、绝缘子、槽板等)安装
|  |  | 3.材质 | 铜芯线
2449 | 030411004440 | 配线 | 1.名称 | 管内穿线 | 配线//钢索架设(拉紧装置安装)//支持体(夹板、绝缘子、槽板等)安装 | m | 1 | 9.09
|  |  | 2.型号 | WDZB-BYJ-6
|  |  | 3.材质 | 铜芯线
2450 | 030411004441 | 配线 | 1.名称 | 管内穿线 | 配线//钢索架设(拉紧装置安装)//支持体(夹板、绝缘子、槽板等)安装 | m | 1 | 9.09
|  |  | 2.型号 | WDZB-BYJ-6
|  |  | 3.材质 | 铜芯线
2451 | 030411004442 | 配线 | 1.名称 | 管内穿线 | 配线//钢索架设(拉紧装置安装)//支持体(夹板、绝缘子、槽板等)安装 | m | 1 | 20.39
|  |  | 2.型号 | WDZB-BYJ-16
|  |  | 3.材质 | 铜芯线
2452 | 030411004443 | 配线 | 1.名称 | 线槽配线 | 配线//钢索架设(拉紧装置安装)//支持体(夹板、绝缘子、槽板等)安装 | m | 1 | 6.64
|  |  | 2.型号 | WDZB-BYJ-4
|  |  | 3.材质 | 铜芯线
2453 | 030411004444 | 配线 | 1.名称 | 线槽配线 | 配线//钢索架设(拉紧装置安装)//支持体(夹板、绝缘子、槽板等)安装 | m | 1 | 20.6
|  |  | 2.型号 | WDZB-BYJ-16
|  |  | 3.材质 | 铜芯线
2454 | 030412001091 | 普通灯具 | 1.名称 | LED吸顶灯 | 本体安装 | 套 | 1 | 67.77
|  |  | 2.规格 | 12W
2455 | 030412001092 | 普通灯具 | 1.名称 | 应急型LED壁灯 | 本体安装 | 套 | 1 | 70.12
|  |  | 2.规格 | 1×10W
|  |  | 3.安装方式 | 距地2.5m壁装
2456 | 030412001093 | 普通灯具 | 1.名称 | 壁灯 | 本体安装 | 套 | 1 | 57.68
|  |  | 2.规格 | 1×13W
|  |  | 3.安装方式 | 距地2.5m壁装
2457 | 030412001094 | 普通灯具 |  | 1.名称;管井壁灯 | 本体安装 | 套 | 1 | 61.39
分部分项工程模拟清单与计价表
工程名称：泉州市鲤2023-8号地块工程总承包+投融资合作 | [7 empty] | 第385页 共547页
序号 | 项目编码 | 项目名称 | 项目特征与要求 |  | 工作内容 | 计量单位 | 工程量 | 金额(元)
|  |  | 项目特征 | 发包人要求 |  |  |  | 综合单价 | 合价
2.规格;LED,220V,15W
3.安装方式;壁装,门框上方0.2m
2458 | 030412005053 | 荧光灯 | 1.名称 | 单管LED灯 | 本体安装 | 套 | 1 | 65.39
|  |  | 2.规格 | 1×18W
|  |  | 3.安装形式 | 吸顶安装
2459 | 030404034124 | 照明开关 | 1.名称 | 单控单联开关 | 本体安装//接线 | 个 | 1 | 16.62
|  |  | 2.规格 | 250V10A
|  |  | 3.安装方式 | 距地1.3m
2460 | 030404034125 | 照明开关 | 1.名称 | 单控双联开关 | 本体安装//接线 | 个 | 1 | 18.86
|  |  | 2.规格 | 250V10A
|  |  | 3.安装方式 | 距地1.3m
2461 | 030404034126 | 照明开关 | 1.名称 | 单控三联开关 | 本体安装//接线 | 个 | 1 | 21.2
|  |  | 2.规格 | 250V10A
|  |  | 3.安装方式 | 距地1.3m
2462 | 030404034127 | 照明开关 | 1.名称 | 单声光控延迟开关 | 本体安装//接线 | 个 | 1 | 33.39
|  |  | 2.安装方式 | 吸顶
2463 | 030404035050 | 插座 | 1.名称 | 信报箱插座(安全型插座) | 本体安装//接线 | 个 | 1 | 24.44
|  |  | 2.规格 | 16A 250V
|  |  | 3.安装方式 | 嵌装,距地2.3m
2464 | 030404035051 | 插座 | 1.名称 | 单相二三孔安全型普通暗插座 | 本体安装//接线 | 个 | 1 | 19.46
|  |  | 2.规格 | 10A 250V
|  |  | 3.安装方式 | 嵌装,距地0.3m
2465 | 030404035052 | 插座 | 1.名称 | 带开关,单相三孔空调插座(安全型插座) | 本体安装//接线 | 个 | 1 | 29.45
|  |  | 2.规格 | 16A 250V
|  |  | 3.安装方式 | 嵌装,距地2.3m
分部分项工程模拟清单与计价表
工程名称：泉州市鲤2023-8号地块工程总承包+投融资合作 | [7 empty] | 第386页 共547页
序号 | 项目编码 | 项目名称 | 项目特征与要求 |  | 工作内容 | 计量单位 | 工程量 | 金额(元)
|  |  | 项目特征 | 发包人要求 |  |  |  | 综合单价 | 合价
2466 | 030411006132 | 接线盒 | 1.名称 | 接线盒(86盒) | 本体安装 | 个 | 1 | 8.27
|  |  | 2.材质 | 钢制
|  |  | 3.安装方式 | 暗装
2467 | 030411006133 | 接线盒 | 1.名称 | 灯头盒(86盒) | 本体安装 | 个 | 1 | 7.18
|  |  | 2.材质 | 塑料
|  |  | 3.安装方式 | 暗装
2468 | 030411006134 | 接线盒 | 1.名称 | 开关插座盒(86盒) | 本体安装 | 个 | 1 | 7.42
|  |  | 2.材质 | 塑料
|  |  | 3.安装方式 | 暗装
2469 | 030404034128 | 照明开关 |  | 1.空白面板 | 本体安装//接线 | 个 | 1 | 4.05
2470 | 030406006004 | 低压交流异步电动机 | 1.名称 | 电机检查接线、调试 | 检查接线//接地//干燥//调试 | 台 | 1 | 666.4
|  |  | 2.容量(kW) | 功率(3kW以下)
2471 | 030414004002 | 自动投入装置 | 1.名称 | 自动投入装置系统调试 备用电源自动投入装置 | 调试 | 系统 | 1 | 462.21
2472 | 030414002025 | 送配电装置系统 | 1.名称 | 输配电装置系统调试 ≤1kV交流供电 | 系统调试 | 系统 | 1 | 333.22
2473 | 031002003299 | 套管 | 1.名称、类型 | 穿墙套管 | 制作//安装//除锈、刷油 | 个 | 1 | 40.37
|  |  | 2.材质 | 钢质
|  |  | 3.规格 | 介质管道DN50
|  |  | 4.填料材质 | 阻燃密实材料
5.含预留孔洞、堵洞
2474 | 031002003300 | 套管 | 1.名称、类型 | 穿墙套管 | 制作//安装//除锈、刷油 | 个 | 1 | 75.16
|  |  | 2.材质 | 钢质
|  |  | 3.规格 | 介质管道DN80
|  |  | 4.填料材质 | 阻燃密实材料
5.含预留孔洞、堵洞
2475 | 030409008023 | 等电位端子箱、测试板 | 1.名称 | 局部等电位端子箱LEB | 本体安装 | 块 | 1 | 46.56
分部分项工程模拟清单与计价表
工程名称：泉州市鲤2023-8号地块工程总承包+投融资合作 | [7 empty] | 第387页 共547页
序号 | 项目编码 | 项目名称 | 项目特征与要求 |  | 工作内容 | 计量单位 | 工程量 | 金额(元)
|  |  | 项目特征 | 发包人要求 |  |  |  | 综合单价 | 合价
2476 | 030409005001 | 避雷网 | 1.名称 | 接闪带 | 避雷网制作、安装//跨接//混凝土块制作//补刷(喷)油漆 | m | 1 | 27.14
|  |  | 2.材质 | 热镀锌圆钢
|  |  | 3.规格 | φ12
|  |  | 4.安装形式 | 沿屋顶圆周女儿墙外表面外侧支设
2477 | 030409005002 | 避雷网 | 1.名称 | 接闪带 | 避雷网制作、安装//跨接//混凝土块制作//补刷(喷)油漆 | m | 1 | 5.98
|  |  | 2.材质 | 利用屋面板、土建构架内相互连接的钢筋构成自然接闪网
2478 | 030409003002 | 避雷引下线 |  | 1.避雷引下线敷设 利用建筑结构钢筋引下 | 避雷引下线制作、安装//断接卡子、箱制作、安装//接地测试点安装//利用主钢筋焊接//补刷（喷）油漆 | m | 1 | 13.59
2.避雷网安装 柱钢筋与圈梁钢筋焊接
2479 | 030409004002 | 均压环 |  | 1.避雷网安装 均压环敷设 (利用圈梁钢筋) | 均压环敷设//钢铝窗接地//柱主筋与圈梁焊接//利用圈梁钢筋焊接//补刷(喷)油漆 | m | 1 | 8.53
2.接地跨接线安装 钢制、铝制窗接地
3.避雷网安装 柱钢筋与圈梁钢筋焊接
2480 | 030409012001 | 利用底板钢筋网等电位联焊 | 1.名称 | 卫生间等电位均压环安装 | 利用底板钢筋网焊接//补刷（喷）油漆 | m2 | 1 | 23.51
2481 | 030409002048 | 接地母线 | 1.名称 | 接地扁钢 | 接地母线制作、安装//补刷(喷)油漆 | m | 1 | 21.84
|  |  | 2.材质 | 热镀锌扁钢
|  |  | 3.规格 | -40×4mm
2482 | 030409002049 | 接地母线 | 1.名称 | 桥架接地 | 接地母线制作、安装//补刷(喷)油漆 | m | 1 | 13.83
|  |  | 2.材质 | -25×4热镀锌扁钢
2483 | 030411001457 | 配管 | 1.名称 | 塑料管 | 电线管路敷设//钢索架设(拉紧装置安装)//预留沟槽//接地 | m | 1 | 10.07
|  |  | 2.规格 | PVC16
|  |  | 3.配置形式 | 暗敷
2484 | 030411004445 | 配线 | 1.名称 | 管内穿线 | 配线//钢索架设(拉紧装置 | m | 1 | 26.43
分部分项工程模拟清单与计价表
工程名称：泉州市鲤2023-8号地块工程总承包+投融资合作 | [7 empty] | 第388页 共547页
序号 | 项目编码 | 项目名称 | 项目特征与要求 |  | 工作内容 | 计量单位 | 工程量 | 金额(元)
|  |  | 项目特征 | 发包人要求 |  |  |  | 综合单价 | 合价
|  |  | 2.型号 | BVR-25 | 安装)//支持体(夹板、绝缘子、槽板等)安装
|  |  | 3.材质 | 铜芯线
2485 | 030411001458 | 配管 | 1.名称 | 电线管 | 电线管路敷设//钢索架设(拉紧装置安装)//预留沟槽//接地 | m | 1 | 11.93
|  |  | 2.规格 | PVC20
|  |  | 3.配置形式 | 暗配
|  |  | 4.配置形式 | 接地
5.管内穿尼龙绳
6.刨槽及恢复
2486 | 030411001459 | 配管 | 1.名称 | 塑料管 | 电线管路敷设//钢索架设(拉紧装置安装)//预留沟槽//接地 | m | 1 | 13.61
|  |  | 2.规格 | PVC25
|  |  | 3.配置形式 | 暗敷
|  |  | 4.配置形式 | 接地
5.管内穿尼龙绳
6.刨槽及恢复
2487 | 030411004446 | 配线 | 1.名称 | 管内穿线 | 配线//钢索架设(拉紧装置安装)//支持体(夹板、绝缘子、槽板等)安装 | m | 1 | 4.35
|  |  | 2.型号 | BV-2.5
|  |  | 3.材质 | 铜芯线
2488 | 030404034129 | 照明开关 | 1.名称 | 单联单控开关 | 本体安装//接线 | 个 | 1 | 16.62
|  |  | 2.规格 | 250V10A
2489 | 030404035053 | 插座 | 1.名称 | 二,三孔暗装插座 | 本体安装//接线 | 个 | 1 | 21.74
|  |  | 2.规格 | 10A 250V
|  |  | 3.安装方式 | 暗装
2490 | 030412001095 | 普通灯具 |  | 1.名称：简易座灯 | 本体安装 | 套 | 1 | 26.09
2491 | 030411006135 | 接线盒 | 1.名称 | 灯头盒(86盒) | 本体安装 | 个 | 1 | 7.18
|  |  | 2.材质 | 塑料
|  |  | 3.安装方式 | 暗装
分部分项工程模拟清单与计价表
工程名称：泉州市鲤2023-8号地块工程总承包+投融资合作 | [7 empty] | 第389页 共547页
序号 | 项目编码 | 项目名称 | 项目特征与要求 |  | 工作内容 | 计量单位 | 工程量 | 金额(元)
|  |  | 项目特征 | 发包人要求 |  |  |  | 综合单价 | 合价
2492 | 030411006136 | 接线盒 | 1.名称 | 开关插座盒(86盒) | 本体安装 | 个 | 1 | 7.42
|  |  | 2.材质 | 塑料
|  |  | 3.安装方式 | 暗装
2493 | 030404034130 | 照明开关 |  | 1.空白面板 | 本体安装//接线 | 个 | 1 | 4.05
2494 | 030411001460 | 配管 | 1.名称 | 电线管 | 电线管路敷设//钢索架设(拉紧装置安装)//预留沟槽//接地 | m | 1 | 11.93
|  |  | 2.规格 | PVC20
|  |  | 3.配置形式 | 暗配
|  |  | 4.配置形式 | 接地
5.16号铁丝
2495 | 030411006137 | 接线盒 | 1.名称 | 塑料接线盒（灯头盒） | 本体安装 | 个 | 1 | 7.18
2496 | 030411006138 | 接线盒 | 1.名称 | 塑料接线盒（开关插座盒） | 本体安装 | 个 | 1 | 7.42
弱电系统 | [9 empty] | 分项工程(17安装)
2497 | 030411003043 | 桥架 | 1.名称 | 金属线槽 | 本体安装//接地 | m | 1 | 235.37
|  |  | 2.规格 | 500×100
|  |  | 3.接地要求 | 按规范要求
4.含金属盖板及配件
2498 | 030411003044 | 桥架 | 1.名称 | 槽式桥架 | 本体安装//接地 | m | 1 | 59.9
|  |  | 2.规格 | 100×50
|  |  | 3.接地要求 | 按规范要求
4.含金属盖板及配件
2499 | 030411003045 | 桥架 |  | 1.隔板50 | 本体安装//接地 | m | 1 | 3.7
2500 | 030411003046 | 桥架 |  | 1.隔板100 | 本体安装//接地 | m | 1 | 7.4
2501 | 030413001054 | 铁构件 | 1.名称 | 电缆桥架支撑架制作、安装 | 制作//安装//补刷(喷)油漆 | kg | 1 | 16.92
|  |  | 2.材质 | 型钢
2502 | 030408008035 | 防火堵洞 | 1.名称 | 防火封堵 | 安装 | m3 | 1 | 8377.47
|  |  | 2.材质 | 防火堵料
分部分项工程模拟清单与计价表
工程名称：泉州市鲤2023-8号地块工程总承包+投融资合作 | [7 empty] | 第390页 共547页
序号 | 项目编码 | 项目名称 | 项目特征与要求 |  | 工作内容 | 计量单位 | 工程量 | 金额(元)
|  |  | 项目特征 | 发包人要求 |  |  |  | 综合单价 | 合价
|  |  | 3.部位 | 墙体
2503 | 030411001461 | 配管 | 1.名称 | 塑料管 | 电线管路敷设//钢索架设(拉紧装置安装)//预留沟槽//接地 | m | 1 | 11.93
|  |  | 2.规格 | PVC20
|  |  | 3.配置形式 | 暗敷
5.刨槽及恢复
2504 | 030411001462 | 配管 | 1.名称 | 电线管 | 电线管路敷设//钢索架设(拉紧装置安装)//预留沟槽//接地 | m | 1 | 11.93
|  |  | 2.规格 | PVC20
|  |  | 3.配置形式 | 暗配
|  |  | 4.配置形式 | 接地
5.管内穿尼龙绳
6.刨槽及恢复
2505 | 030411001463 | 配管 | 1.名称 | 紧钉式薄壁电气钢导管 | 电线管路敷设//钢索架设(拉紧装置安装)//预留沟槽//接地 | m | 1 | 17.69
|  |  | 2.规格 | JDG25
|  |  | 3.配置形式 | 暗配
|  |  | 4.接地要求 | 防腐油漆 接地
5.刨槽及恢复
2506 | 030502003041 | 分线接线箱(盒) | 1.名称 | 家居多媒体配线箱450×350×150(mm)（空箱） | 本体安装//底盒安装 | 个 | 1 | 166.68
|  |  | 2.安装方式 | 距地0.3暗装
2507 | 030502003042 | 分线接线箱(盒) | 1.名称 | 光纤接线箱（空箱） | 本体安装//底盒安装 | 个 | 1 | 166.68
|  |  | 2.安装方式 | 明装
2508 | 030502003043 | 分线接线箱(盒) | 1.名称 | 电视前端箱 | 本体安装//底盒安装 | 个 | 1 | 166.68
|  |  | 2.安装方式 | 明装
2509 | 030502003044 | 分线接线箱(盒) | 1.名称 | 电视配线箱（空箱） | 本体安装//底盒安装 | 个 | 1 | 166.68
|  |  | 2.安装方式 | 明装
2510 | 030502003045 | 分线接线箱(盒) | 1.名称 | 对讲接线箱（空箱） | 本体安装//底盒安装 | 个 | 1 | 159.37
|  |  | 2.安装方式 | 明装
分部分项工程模拟清单与计价表
工程名称：泉州市鲤2023-8号地块工程总承包+投融资合作 | [7 empty] | 第391页 共547页
序号 | 项目编码 | 项目名称 | 项目特征与要求 |  | 工作内容 | 计量单位 | 工程量 | 金额(元)
|  |  | 项目特征 | 发包人要求 |  |  |  | 综合单价 | 合价
2511 | 030502003046 | 分线接线箱(盒) | 1.名称 | 通信前端箱（空箱） | 本体安装//底盒安装 | 个 | 1 | 166.68
|  |  | 2.安装方式 | 明装
2512 | 030411006139 | 接线盒 | 1.名称 | 接线盒 | 本体安装 | 个 | 1 | 8.27
|  |  | 2.材质 | 钢制
|  |  | 3.安装方式 | 暗装
2513 | 030411006140 | 接线盒 | 1.名称 | 接线盒(86盒) | 本体安装 | 个 | 1 | 7.42
|  |  | 2.材质 | 塑料
|  |  | 3.安装方式 | 暗装
2514 | 031002003301 | 套管 | 1.名称、类型 | 穿墙套管 | 制作//安装//除锈、刷油 | 个 | 1 | 40.37
|  |  | 2.材质 | 钢质
|  |  | 3.规格 | 介质管道DN50
|  |  | 4.填料材质 | 阻燃密实材料
5.含预留孔洞、堵洞
智能化预埋 | [9 empty] | 分项工程(17安装)
2515 | 030411003047 | 桥架 | 1.名称 | 槽式桥架 | 本体安装//接地 | m | 1 | 59.9
|  |  | 2.规格 | 100×50
|  |  | 3.接地要求 | 按规范要求
4.含金属盖板及配件
2516 | 030413001055 | 铁构件 | 1.名称 | 电缆桥架支撑架制作、安装 | 制作//安装//补刷(喷)油漆 | kg | 1 | 16.95
|  |  | 2.材质 | 型钢
应急照明系统 | [9 empty] | 分项工程(17安装)
2517 | 030404017103 | 配电箱 | 1.名称 | A型应急照明集中电源1.0KVA，带成套箱 | 本体安装//基础型钢制作、安装//焊、压接线端子//补刷(喷)油漆//接地 | 台 | 1 | 5199.16
|  |  | 3.安装方式 | 壁挂安装
2518 | 030411001464 | 配管 | 1.名称 | 钢管 | 电线管路敷设//钢索架设(拉紧装置安装)//预留沟槽//接地 | m | 1 | 14.29
|  |  | 2.规格 | JDG20
|  |  | 3.配置形式 | 暗敷
分部分项工程模拟清单与计价表
工程名称：泉州市鲤2023-8号地块工程总承包+投融资合作 | [7 empty] | 第392页 共547页
序号 | 项目编码 | 项目名称 | 项目特征与要求 |  | 工作内容 | 计量单位 | 工程量 | 金额(元)
|  |  | 项目特征 | 发包人要求 |  |  |  | 综合单价 | 合价
|  |  | 4.接地要求 | 防腐刷漆、接地、刨槽及恢复
2519 | 030411001465 | 配管 | 1.名称 | 金属软管 | 电线管路敷设//钢索架设(拉紧装置安装)//预留沟槽//接地 | m | 1 | 40.95
|  |  | 2.规格 | DN20
2520 | 030411004447 | 配线 | 1.名称 | 管内穿线 | 配线//钢索架设(拉紧装置安装)//支持体(夹板、绝缘子、槽板等)安装 | m | 1 | 10.26
|  |  | 2.型号 | WDZBN-RYJS-2×2.5
|  |  | 3.材质 | 铜芯线
2521 | 030411004448 | 配线 | 1.名称 | 管内穿线 | 配线//钢索架设(拉紧装置安装)//支持体(夹板、绝缘子、槽板等)安装 | m | 1 | 10.26
|  |  | 2.型号 | WDZBN-RYJS-2×1.5
|  |  | 3.材质 | 铜芯线
2522 | 030411004449 | 配线 | 1.名称 | 线槽配线 | 配线//钢索架设(拉紧装置安装)//支持体(夹板、绝缘子、槽板等)安装 | m | 1 | 9.47
|  |  | 2.型号 | WDZBN-RYJS-2×1.5
|  |  | 3.材质 | 铜芯线
2523 | 030412004154 | 装饰灯 | 1.名称 | 集中电源疏散照明灯（A型） | 本体安装 | 套 | 1 | 71.21
|  |  | 2.规格 | 1×3W
3.安装方式：吸顶
2524 | 030412004155 | 装饰灯 | 1.名称 | 出口灯标志 1W | 本体安装 | 套 | 1 | 77.43
|  |  | 2.安装形式 | 门框上安装
2525 | 030412004156 | 装饰灯 | 1.名称 | 方向标志灯1W | 本体安装 | 套 | 1 | 77.43
|  |  | 2.安装形式 | 距地0.3m壁装
2526 | 030412004157 | 装饰灯 | 1.名称 | 楼层标志灯1W | 本体安装 | 套 | 1 | 77.43
|  |  | 2.安装形式 | 距地2.5m壁装
2527 | 030412004158 | 装饰灯 | 1.名称 | 安全出口标志灯（A型） | 本体安装 | 套 | 1 | 77.43
|  |  | 2.材质 | 不锈钢板面
|  |  | 3.规格 | DC24V/1W
|  |  | 4.安装形式 | 底距地3.5m挂装
5.由厂家配套专用接线盒
分部分项工程模拟清单与计价表
工程名称：泉州市鲤2023-8号地块工程总承包+投融资合作 | [7 empty] | 第393页 共547页
序号 | 项目编码 | 项目名称 | 项目特征与要求 |  | 工作内容 | 计量单位 | 工程量 | 金额(元)
|  |  | 项目特征 | 发包人要求 |  |  |  | 综合单价 | 合价
2528 | 030412004159 | 装饰灯 | 1.名称 | 集中电源单向双面标志灯(A型) | 本体安装 | 套 | 1 | 84.71
|  |  | 2.规格 | 1W
|  |  | 3.安装形式 | 管吊
2529 | 030412004160 | 装饰灯 | 1.名称 | 集中电源疏散照明灯（A型） | 本体安装 | 套 | 1 | 74.94
|  |  | 2.规格 | 1×5W
3.安装方式：吸顶
2530 | 030412004161 | 装饰灯 | 1.名称 | 集中电源疏散照明灯（A型） | 本体安装 | 套 | 1 | 81.18
|  |  | 2.规格 | 1×7W
3.安装方式：吸顶
2531 | 030412004162 | 装饰灯 | 1.名称 | 集中电源疏散照明壁装灯（A型） | 本体安装 | 套 | 1 | 81.18
|  |  | 2.规格 | 1×7W
3.安装方式：底距地2.5m壁挂
2532 | 030411006141 | 接线盒 | 1.名称 | 接线盒(86盒) | 本体安装 | 个 | 1 | 8.27
|  |  | 2.材质 | 钢制
|  |  | 3.安装方式 | 暗装
火灾报警 | [9 empty] | 分项工程(17安装)
2533 | 030411003048 | 桥架 | 1.名称 | 防火金属线槽 | 本体安装//接地 | m | 1 | 119.72
|  |  | 2.规格 | （100+50+50）×100（含隔板）
|  |  | 3.接地要求 | 按规范要求
4.含金属盖板及配件
2534 | 030413001056 | 铁构件 | 1.名称 | 电缆桥架支撑架制作、安装 | 制作//安装//补刷(喷)油漆 | kg | 1 | 17.01
|  |  | 2.材质 | 型钢
2535 | 030408008036 | 防火堵洞 | 1.名称 | 防火封堵 | 安装 | m3 | 1 | 8377.47
|  |  | 2.材质 | 防火堵料
|  |  | 3.部位 | 墙体
分部分项工程模拟清单与计价表
工程名称：泉州市鲤2023-8号地块工程总承包+投融资合作 | [7 empty] | 第394页 共547页
序号 | 项目编码 | 项目名称 | 项目特征与要求 |  | 工作内容 | 计量单位 | 工程量 | 金额(元)
|  |  | 项目特征 | 发包人要求 |  |  |  | 综合单价 | 合价
2536 | 030411001466 | 配管 | 1.名称 | 紧钉式薄壁电气钢导管 | 电线管路敷设//钢索架设(拉紧装置安装)//预留沟槽//接地 | m | 1 | 14.29
|  |  | 2.规格 | JDG20
|  |  | 3.配置形式 | 暗配
|  |  | 4.接地要求 | 防腐油漆 接地
5.刨槽及恢复
2537 | 030411001467 | 配管 | 1.名称 | 紧钉式薄壁电气钢导管 | 电线管路敷设//钢索架设(拉紧装置安装)//预留沟槽//接地 | m | 1 | 17.69
|  |  | 2.规格 | JDG25
|  |  | 3.配置形式 | 暗配
|  |  | 4.接地要求 | 防腐油漆 接地
5.刨槽及恢复
2538 | 030411001468 | 配管 | 1.名称 | 焊接钢管 | 电线管路敷设//钢索架设(拉紧装置安装)//预留沟槽//接地 | m | 1 | 17.78
|  |  | 2.规格 | SC20
|  |  | 3.配置形式 | 暗配
|  |  | 4.接地要求 | 防腐油漆 接地
5.刨槽及恢复
2539 | 030411001469 | 配管 | 1.名称 | 金属软管 | 电线管路敷设//钢索架设(拉紧装置安装)//预留沟槽//接地 | m | 1 | 40.95
|  |  | 2.规格 | DN20
2540 | 030411004450 | 配线 | 1.名称 | 管内穿线 | 配线//钢索架设(拉紧装置安装)//支持体(夹板、绝缘子、槽板等)安装 | m | 1 | 7.68
|  |  | 2.型号 | ZBN-RVS-2×1.5
|  |  | 3.材质 | 铜芯线
2541 | 030411004451 | 配线 | 1.名称 | 线槽配线 | 配线//钢索架设(拉紧装置安装)//支持体(夹板、绝缘子、槽板等)安装 | m | 1 | 11.28
|  |  | 2.型号 | ZBN-RVS-2×2.5
|  |  | 3.材质 | 铜芯线
2542 | 030411004452 | 配线 | 1.名称 | 线槽配线 | 配线//钢索架设(拉紧装置安装)//支持体(夹板、绝缘子、槽板等)安装 | m | 1 | 7.17
|  |  | 2.型号 | ZBN-RVS-2×1.5
|  |  | 3.材质 | 铜芯线
分部分项工程模拟清单与计价表
工程名称：泉州市鲤2023-8号地块工程总承包+投融资合作 | [7 empty] | 第395页 共547页
序号 | 项目编码 | 项目名称 | 项目特征与要求 |  | 工作内容 | 计量单位 | 工程量 | 金额(元)
|  |  | 项目特征 | 发包人要求 |  |  |  | 综合单价 | 合价
2543 | 030411004453 | 配线 | 1.名称 | 线槽配线 | 配线//钢索架设(拉紧装置安装)//支持体(夹板、绝缘子、槽板等)安装 | m | 1 | 7.87
|  |  | 2.型号 | ZBN-BV-4
|  |  | 3.材质 | 铜芯线
2544 | 030411004454 | 配线 | 1.名称 | 管内穿动力线 | 配线//钢索架设(拉紧装置安装)//支持体(夹板、绝缘子、槽板等)安装 | m | 1 | 3.47
|  |  | 2.型号 | ZBN-BV-1.5
|  |  | 3.材质 | 铜芯线
2545 | 030411004455 | 配线 | 1.名称 | 线槽配线 | 配线//钢索架设(拉紧装置安装)//支持体(夹板、绝缘子、槽板等)安装 | m | 1 | 6.76
|  |  | 2.型号 | ZBN-RVSP-2×1.0
|  |  | 3.材质 | 铜芯线
2546 | 030411004456 | 配线 | 1.名称 | 管内穿线 | 配线//钢索架设(拉紧装置安装)//支持体(夹板、绝缘子、槽板等)安装 | m | 1 | 7.26
|  |  | 2.型号、规格 | ZBN-RVSP-2×1.0
2547 | 030408002051 | 控制电缆 | 1.名称 | 控制电缆 | 电缆敷设//揭(盖)盖板 | m | 1 | 11.26
|  |  | 2.型号、规格 | WDZBN-KYJV-2×1.5
|  |  | 3.敷设方式、部位 | 管内,桥架内
2548 | 030408002052 | 控制电缆 | 1.名称 | 控制电缆 | 电缆敷设//揭(盖)盖板 | m | 1 | 11.26
|  |  | 2.型号、规格 | WDZBN-KYJY-2×1.5
|  |  | 3.敷设方式、部位 | 管内,桥架内
2549 | 030408007020 | 控制电缆头 | 1.名称 | 控制电缆头 | 电力电缆头制作//电力电缆头安装//接地 | 个 | 1 | 71.65
|  |  | 2.规格 | ≤6芯
|  |  | 3.材质 | 铜
2550 | 030411005002 | 接线箱 | 1.名称 | 消防接线箱 | 本体安装 | 个 | 1 | 172.29
|  |  | 2.安装方式 | 电井底距地1.5m,其他底距地2.0m
2551 | 030411005003 | 接线箱 | 1.名称 | 消防模块箱 | 本体安装 | 个 | 1 | 140.8
2552 | 030904008013 | 模块(模块箱) | 1.名称 | 总线隔离器 | 安装//校接线//编码//调试 | 个 | 1 | 324.77
|  |  | 2.安装方式 | 吸顶安装
分部分项工程模拟清单与计价表
工程名称：泉州市鲤2023-8号地块工程总承包+投融资合作 | [7 empty] | 第396页 共547页
序号 | 项目编码 | 项目名称 | 项目特征与要求 |  | 工作内容 | 计量单位 | 工程量 | 金额(元)
|  |  | 项目特征 | 发包人要求 |  |  |  | 综合单价 | 合价
2553 | 030904008014 | 模块(模块箱) | 1.名称 | 单输入输出模块 | 安装//校接线//编码//调试 | 个 | 1 | 395.21
|  |  | 2.安装方式 | 距地1.5m
2554 | 030904008015 | 模块(模块箱) | 1.名称 | 单输入模块 | 安装//校接线//编码//调试 | 个 | 1 | 328.93
2555 | 030904001036 | 点型探测器 | 1.名称 | 智能光电感烟探测器 | 底座安装//探头安装//校接线//编码//探测器调试 | 个 | 1 | 88.89
|  |  | 2.安装方式 | 吸顶安装
2556 | 030904001037 | 点型探测器 | 1.名称 | 智能感温探测器 | 底座安装//探头安装//校接线//编码//探测器调试 | 个 | 1 | 86.11
|  |  | 2.安装方式 | 吸顶安装
2557 | 030904005016 | 声光报警器 | 1.名称 | 声光报警器 | 安装//校接线//编码//调试 | 个 | 1 | 154.36
|  |  | 2.安装方式 | 距地2.5m
2558 | 030904006003 | 消防报警电话插孔(电话) | 1.名称 | 消防电话分机 | 安装//校接线//编码//调试 | 部 | 1 | 91.66
2559 | 030904007003 | 消防广播(扬声器) | 1.名称 | 吸顶式广播 | 安装//校接线//编码//调试 | 个 | 1 | 91.35
|  |  | 2.安装方式 | 吸顶安装
2560 | 030904003002 | 按钮 | 1.名称 | 消火栓报警按钮（仅计安装费） | 安装//校接线//编码//调试 | 个 | 1 | 298.26
|  |  | 2.安装方式 | 距地1.35m
2561 | 030904003003 | 按钮 | 1.名称 | 智能手动报警按钮(带电话插孔) | 安装//校接线//编码//调试 | 个 | 1 | 143.19
|  |  | 2.安装方式 | 距地1.35m
2562 | 030412004163 | 装饰灯 | 1.名称 | “火灾禁入”指示灯 | 本体安装 | 套 | 1 | 62.48
|  |  | 2.安装方式 | 距顶0.3m
2563 | 030411006142 | 接线盒 | 1.名称 | 接线盒(86盒) | 本体安装 | 个 | 1 | 8.27
|  |  | 2.材质 | 钢制
|  |  | 3.安装方式 | 暗装
2564 | 030905001005 | 自动报警系统调试 | 1.名称 | 火灾事故广播、消防通信系统调试 广播喇叭及音箱、电话插孔 | 系统调试 | 系统 | 1 | 40.06
2565 | 030905001006 | 自动报警系统调试 | 1.名称 | 火灾事故广播、消防通信系统调试 通信分机 | 系统调试 | 系统 | 1 | 74.32
分部分项工程模拟清单与计价表
工程名称：泉州市鲤2023-8号地块工程总承包+投融资合作 | [7 empty] | 第397页 共547页
序号 | 项目编码 | 项目名称 | 项目特征与要求 |  | 工作内容 | 计量单位 | 工程量 | 金额(元)
|  |  | 项目特征 | 发包人要求 |  |  |  | 综合单价 | 合价
2566 | 030905003009 | 防火控制装置调试 | 1.名称 | 防火控制装置调试 消防电梯调试 | 调试 | 个 | 1 | 1265.53
防火门监控 | [9 empty] | 分项工程(17安装)
2567 | 030411001470 | 配管 | 1.名称 | 紧钉式薄壁电气钢导管 | 电线管路敷设//钢索架设(拉紧装置安装)//预留沟槽//接地 | m | 1 | 14.29
|  |  | 2.规格 | JDG20
|  |  | 3.配置形式 | 暗配
|  |  | 4.接地要求 | 防腐油漆 接地
5.刨槽及恢复
2568 | 030411004457 | 配线 | 1.名称 | 管内穿线 | 配线//钢索架设(拉紧装置安装)//支持体(夹板、绝缘子、槽板等)安装 | m | 1 | 10.26
|  |  | 2.型号 | WDZBN-RYJS-2×1.5
|  |  | 3.材质 | 铜芯线
2569 | 030411004458 | 配线 | 1.名称 | 管内穿线 | 配线//钢索架设(拉紧装置安装)//支持体(夹板、绝缘子、槽板等)安装 | m | 1 | 6.26
|  |  | 2.型号 | WDZBN-BYJ-2.5
|  |  | 3.材质 | 铜芯线
2570 | 030411004459 | 配线 | 1.名称 | 线槽配线 | 配线//钢索架设(拉紧装置安装)//支持体(夹板、绝缘子、槽板等)安装 | m | 1 | 5.58
|  |  | 2.型号 | WDZBN-BYJ-2.5
|  |  | 3.材质 | 铜芯线
2571 | 030411004460 | 配线 | 1.名称 | 管内穿线 | 配线//钢索架设(拉紧装置安装)//支持体(夹板、绝缘子、槽板等)安装 | m | 1 | 10.26
|  |  | 2.型号 | WDZBN-RYJS-2×1.5
|  |  | 3.材质 | 铜芯线
2572 | 030904011001 | 远程控制箱(柜) | 1.名称 | 防火门监控分机 | 本体安装//校接线、摇测绝缘电阻//排线、绑扎、导线标识//显示器安装//调试 | 台 | 1 | 3826.74
2573 | 030411006143 | 接线盒 | 1.名称 | 接线盒(86盒) | 本体安装 | 个 | 1 | 7.42
|  |  | 2.材质 | 塑料
|  |  | 3.安装方式 | 暗装
2574 | 030904008016 | 模块(模块箱) | 1.名称 | 常闭防火门监控模块,带1个门磁开关（单门） | 安装//校接线//编码//调试 | 个 | 1 | 124.6
分部分项工程模拟清单与计价表
工程名称：泉州市鲤2023-8号地块工程总承包+投融资合作 | [7 empty] | 第398页 共547页
序号 | 项目编码 | 项目名称 | 项目特征与要求 |  | 工作内容 | 计量单位 | 工程量 | 金额(元)
|  |  | 项目特征 | 发包人要求 |  |  |  | 综合单价 | 合价
2575 | 030904008017 | 模块(模块箱) | 1.名称 | 常闭防火门监控模块,带2个门磁开关（双门） | 安装//校接线//编码//调试 | 个 | 1 | 152.98
2576 | 030904008018 | 模块(模块箱) | 1.名称 | 常开防火门闭门器带监控模块与门磁开关 | 安装//校接线//编码//调试 | 个 | 1 | 266.39
2577 | 030905001007 | 自动报警系统调试 | 1.名称 | 防火控制装置调试 电动防火门(窗) | 系统调试 | 系统 | 1 | 68.46
2578 | 030905001008 | 自动报警系统调试 | 1.名称 | 消防控制装置接线 电动防火门、防火卷帘门、消防设施电控箱 | 系统调试 | 系统 | 1 | 37.27
消防电源监控 | [9 empty] | 分项工程(17安装)
2579 | 030411001471 | 配管 | 1.名称 | 套接紧定式镀锌钢导管 | 电线管路敷设//钢索架设(拉紧装置安装)//预留沟槽//接地 | m | 1 | 14.29
|  |  | 2.规格 | JDG20
|  |  | 3.配置形式 | 暗配
|  |  | 4.接地要求 | 防腐油漆 接地
5.刨槽及恢复
2580 | 030411004461 | 配线 | 1.名称 | 管内穿线 | 配线//钢索架设(拉紧装置安装)//支持体(夹板、绝缘子、槽板等)安装 | m | 1 | 6.26
|  |  | 2.型号 | WDZBN-BYJ-2.5
|  |  | 3.材质 | 铜芯线
2581 | 030411004462 | 配线 | 1.名称 | 管内穿线 | 配线//钢索架设(拉紧装置安装)//支持体(夹板、绝缘子、槽板等)安装 | m | 1 | 10.26
|  |  | 2.型号 | WDZBN-RYJS-2×1.5
|  |  | 3.材质 | 铜芯线
2582 | 030411004463 | 配线 | 1.名称 | 线槽配线 | 配线//钢索架设(拉紧装置安装)//支持体(夹板、绝缘子、槽板等)安装 | m | 1 | 9.47
|  |  | 2.型号 | WDZBN-RYJS-2×1.5
|  |  | 3.材质 | 铜芯线
2583 | 030411004464 | 配线 | 1.名称 | 线槽配线 | 配线//钢索架设(拉紧装置安装)//支持体(夹板、绝缘子、槽板等)安装 | m | 1 | 5.58
|  |  | 2.型号 | WDZBN-BYJ-2.5
|  |  | 3.材质 | 铜芯线
2584 | 030904008019 | 模块(模块箱) | 1.名称 | 电压、电流信号传感器 | 安装//校接线//编码//调试 | 个 | 1 | 578.79
分部分项工程模拟清单与计价表
工程名称：泉州市鲤2023-8号地块工程总承包+投融资合作 | [7 empty] | 第399页 共547页
序号 | 项目编码 | 项目名称 | 项目特征与要求 |  | 工作内容 | 计量单位 | 工程量 | 金额(元)
|  |  | 项目特征 | 发包人要求 |  |  |  | 综合单价 | 合价
2585 | 030904008020 | 模块(模块箱) | 1.名称 | 电压信号传感器 | 安装//校接线//编码//调试 | 个 | 1 | 473.92
电气火灾监控 | [9 empty] | 分项工程(17安装)
2586 | 030411001472 | 配管 | 1.名称 | 套接紧定式镀锌钢导管 | 电线管路敷设//钢索架设(拉紧装置安装)//预留沟槽//接地 | m | 1 | 14.29
|  |  | 2.规格 | JDG20
|  |  | 3.配置形式 | 暗配
|  |  | 4.接地要求 | 防腐油漆 接地
5.刨槽及恢复
2587 | 030411004465 | 配线 | 1.名称 | 管内穿线 | 配线//钢索架设(拉紧装置安装)//支持体(夹板、绝缘子、槽板等)安装 | m | 1 | 7.68
|  |  | 2.型号 | ZBN-RYJS-2×1.5
|  |  | 3.材质 | 铜芯线
2588 | 030411004466 | 配线 | 1.名称 | 线槽配线 | 配线//钢索架设(拉紧装置安装)//支持体(夹板、绝缘子、槽板等)安装 | m | 1 | 7.17
|  |  | 2.型号 | ZBN-RYJS-2×1.5
|  |  | 3.材质 | 铜芯线
2589 | 030904008021 | 模块(模块箱) | 1.名称 | 电气火灾监控模块（探测器） | 安装//校接线//编码//调试 | 个 | 1 | 551.17
通风防排烟系统 | [9 empty] | 分项工程(17安装)
2590 | 030702001010 | 碳钢通风管道 | 1.名称 | 普通风管 | 风管、管件、法兰、零件、支吊架制作、安装//过跨风管落地支架制作、安装 | m2 | 1 | 222.4
|  |  | 2.材质 | 镀锌钢板
|  |  | 3.形状 | 圆形
|  |  | 4.规格 | 长边320mm以下
|  |  | 5.板材厚度 | δ0.5mm
|  |  | 6.接口形式 | 咬口连接
2591 | 030702001011 | 碳钢通风管道 | 1.名称 | 普通风管 | 风管、管件、法兰、零件、支吊架制作、安装//过跨风管落地支架制作、安装 | m2 | 1 | 194.19
|  |  | 2.材质 | 镀锌钢板
|  |  | 3.形状 | 矩形
|  |  | 4.规格 | 长边320mm以下
|  |  | 5.板材厚度 | δ0.50mm
分部分项工程模拟清单与计价表
工程名称：泉州市鲤2023-8号地块工程总承包+投融资合作 | [7 empty] | 第400页 共547页
序号 | 项目编码 | 项目名称 | 项目特征与要求 |  | 工作内容 | 计量单位 | 工程量 | 金额(元)
|  |  | 项目特征 | 发包人要求 |  |  |  | 综合单价 | 合价
|  |  | 6.接口形式 | 咬口连接
2592 | 030702001012 | 碳钢通风管道 | 1.名称 | 普通风管 | 风管、管件、法兰、零件、支吊架制作、安装//过跨风管落地支架制作、安装 | m2 | 1 | 139.52
|  |  | 2.材质 | 镀锌钢板
|  |  | 3.形状 | 矩形
|  |  | 4.规格 | 长边1000mm以下
|  |  | 5.板材厚度 | δ0.75mm
|  |  | 6.接口形式 | 咬口连接
2593 | 030702001013 | 碳钢通风管道 | 1.名称 | 普通风管 | 风管、管件、法兰、零件、支吊架制作、安装//过跨风管落地支架制作、安装 | m2 | 1 | 139.52
|  |  | 2.材质 | 镀锌钢板
|  |  | 3.形状 | 矩形
|  |  | 4.规格 | 长边1000mm以下
|  |  | 5.板材厚度 | δ0.60mm
|  |  | 6.接口形式 | 咬口连接
2594 | 030702007018 | 复合型风管 | 1.名称 | 成品复合风管（耐火极限≮0.5h） | 风管、管件安装//支吊架制作、安装//过跨风管落地支架制作、安装 | m2 | 1 | 336.22
|  |  | 2.材质 | 风管板材采用一体化成品板（芯材为不燃A1级材料，外覆彩钢板，内壁为热镀锌钢板，内壁厚度应符合GB50243-2016《通风与空调工程施工质量验收规范》
3.内壁镀锌钢板厚度：1.20mm
|  |  | 4.形状 | 矩形
|  |  | 5.规格 | 长边长≤630mm
2595 | 031201003013 | 金属结构刷油 | 1.除锈级别 | 除轻绣 | 除锈//调配、涂刷 | kg | 1 | 2.49
|  |  | 2.涂刷遍数、漆膜厚度 | 防锈漆两道、调和漆两道
2596 | 030703001056 | 碳钢阀门 | 1.名称 | 电动常开防火阀 | 阀体制作//阀体安装//支架制作、安装 | 个 | 1 | 1065.25
|  |  | 2.规格 | 630×500
分部分项工程模拟清单与计价表
工程名称：泉州市鲤2023-8号地块工程总承包+投融资合作 | [7 empty] | 第401页 共547页
序号 | 项目编码 | 项目名称 | 项目特征与要求 |  | 工作内容 | 计量单位 | 工程量 | 金额(元)
|  |  | 项目特征 | 发包人要求 |  |  |  | 综合单价 | 合价
3.综合考虑支吊架制作、安装费用
2597 | 030703001057 | 碳钢阀门 | 1.名称 | 电动常开防火阀 | 阀体制作//阀体安装//支架制作、安装 | 个 | 1 | 1485.05
|  |  | 2.规格 | 1250×800
3.综合考虑支吊架制作、安装费用
2598 | 030703001058 | 碳钢阀门 | 1.名称 | 电动常开防火阀 | 阀体制作//阀体安装//支架制作、安装 | 个 | 1 | 1144.25
|  |  | 2.规格 | 1600×630
3.综合考虑支吊架制作、安装费用
2599 | 030703001059 | 碳钢阀门 | 1.名称 | 电动常开防火阀 | 阀体制作//阀体安装//支架制作、安装 | 个 | 1 | 939.5
|  |  | 2.规格 | 500×500
3.综合考虑支吊架制作、安装费用
2600 | 030703011021 | 铝及铝合金风口、散流器 | 1.名称 | 防雨百叶风口 | 风口制作、安装//散流器制作、安装 | 个 | 1 | 75.02
|  |  | 2.规格 | 300×300
2601 | 030703011022 | 铝及铝合金风口、散流器 | 1.名称 | 防雨百叶风口 | 风口制作、安装//散流器制作、安装 | 个 | 1 | 130.63
|  |  | 2.规格 | 400×400
2602 | 030703011023 | 铝及铝合金风口、散流器 | 1.名称 | 双层百叶风口 | 风口制作、安装//散流器制作、安装 | 个 | 1 | 195.13
|  |  | 2.规格 | 630×500
2603 | 030703011024 | 铝及铝合金风口、散流器 | 1.名称 | 双层百叶风口 | 风口制作、安装//散流器制作、安装 | 个 | 1 | 234.79
|  |  | 2.规格 | 800×500
2604 | 030703011025 | 铝及铝合金风口、散流器 | 1.名称 | 双层百叶风口 | 风口制作、安装//散流器制作、安装 | 个 | 1 | 452.95
|  |  | 2.规格 | 800×1250
2605 | 030703011026 | 铝及铝合金风口、散流器 | 1.名称 | 双层百叶风口 | 风口制作、安装//散流器制作、安装 | 个 | 1 | 458.85
|  |  | 2.规格 | 1600×630
2606 | 030703011027 | 铝及铝合金风口、散流器 | 1.名称 | 加压送风口 | 风口制作、安装//散流器制作、安装 | 个 | 1 | 1039.64
|  |  | 2.规格 | (1600+250)×350
分部分项工程模拟清单与计价表
工程名称：泉州市鲤2023-8号地块工程总承包+投融资合作 | [7 empty] | 第402页 共547页
序号 | 项目编码 | 项目名称 | 项目特征与要求 |  | 工作内容 | 计量单位 | 工程量 | 金额(元)
|  |  | 项目特征 | 发包人要求 |  |  |  | 综合单价 | 合价
3.含排烟口(阀)远程控制缆绳及执行机构
2607 | 030703011028 | 铝及铝合金风口、散流器 | 1.名称 | 自垂百叶风口 | 风口制作、安装//散流器制作、安装 | 个 | 1 | 173.52
|  |  | 2.规格 | 500×500
2608 | 030108003038 | 轴流通风机 | 1.名称 | 壁式排气风机 500m3/h，P=45Pa，N=45W(风机进出口设镀锌钢丝防护网:10X10) | 本体安装//拆装检查//减振台座制作、安装//二次灌浆//单机试运转//补刷(喷)油漆 | 台 | 1 | 906.44
2609 | 030108003039 | 轴流通风机 | 1.名称 | 卫生间排气扇（自带止回阀） | 本体安装//拆装检查//减振台座制作、安装//二次灌浆//单机试运转//补刷(喷)油漆 | 台 | 1 | 281.77
2610 | 030701003009 | 空调器 | 1.名称 | 分体空调1P | 本体安装或组装、调试//设备支架制作、安装//补刷(喷)油漆 | 台 | 1 | 2800.12
|  |  | 2.部位 | 机房
2611 | 030703013001 | 不锈钢风帽 |  | 1.名称：不锈钢防雨圆帽 | 风帽制作、安装//筒形风帽滴水盘制作、安装//风帽筝绳制作、安装//风帽泛水制作、安装 | 个 | 1 | 24.68
2.规格：φ90
2612 | 030704001003 | 通风工程检测、调试 |  |  | 通风管道风量测定//风压测定//温度测定//各系统风口、阀门调整 | 系统 | 1 | 13445.65
给水系统 | [9 empty] | 分项工程(17安装)
2613 | 031001006251 | 塑料管 | 1.安装部位 | 室内 | 管道安装//管件安装//塑料卡固定//阻火圈安装//压力试验//吹扫、冲洗//警示带铺设 | m | 1 | 62.97
|  |  | 2.介质 | 给水
|  |  | 3.材质、规格 | PP-R管 DN50
|  |  | 4.连接形式 | 热熔连接
|  |  | 5.压力试验及吹、洗设计要求 | 水压试验及消毒冲洗
2614 | 031001006252 | 塑料管 | 1.安装部位 | 室内 | 管道安装//管件安装//塑料卡固定//阻火圈安装//压力 | m | 1 | 33.11
|  |  | 2.介质 | 给水
分部分项工程模拟清单与计价表
工程名称：泉州市鲤2023-8号地块工程总承包+投融资合作 | [7 empty] | 第403页 共547页
序号 | 项目编码 | 项目名称 | 项目特征与要求 |  | 工作内容 | 计量单位 | 工程量 | 金额(元)
|  |  | 项目特征 | 发包人要求 |  |  |  | 综合单价 | 合价
|  |  | 3.材质、规格 | PP-R管 DN25 | 试验//吹扫、冲洗//警示带铺设
|  |  | 4.连接形式 | 热熔连接
|  |  | 5.压力试验及吹、洗设计要求 | 水压试验及消毒冲洗
2615 | 031001006253 | 塑料管 | 1.安装部位 | 室内 | 管道安装//管件安装//塑料卡固定//阻火圈安装//压力试验//吹扫、冲洗//警示带铺设 | m | 1 | 32.31
|  |  | 2.介质 | 给水
|  |  | 3.材质、规格 | PP-R管 DN20
|  |  | 4.连接形式 | 热熔连接
|  |  | 5.压力试验及吹、洗设计要求 | 水压试验及消毒冲洗
2616 | 031001006254 | 塑料管 | 1.安装部位 | 室内 | 管道安装//管件安装//塑料卡固定//阻火圈安装//压力试验//吹扫、冲洗//警示带铺设 | m | 1 | 29.65
|  |  | 2.介质 | 给水
|  |  | 3.材质、规格 | PP-R管 DN15
|  |  | 4.连接形式 | 热熔连接
|  |  | 5.压力试验及吹、洗设计要求 | 水压试验及消毒冲洗
2617 | 031002001057 | 管道支架 | 1.材质 | 型钢 | 制作//安装 | kg | 1 | 19.79
|  |  | 2.管架形式 | 一般管架
2618 | 031201003014 | 金属结构刷油 | 1.除锈级别 | 轻绣 | 除锈//调配、涂刷 | kg | 1 | 2.49
|  |  | 2.油漆品种 | 红丹防锈漆、调和漆
|  |  | 3.涂刷遍数、漆膜厚度 | 两遍
2619 | 031003001117 | 螺纹阀门 | 1.名称 | 真空破坏器 | 安装//电气接线//调试 | 个 | 1 | 45.94
|  |  | 2.类型 | 止回阀型真空破坏器
|  |  | 3.材质 | 铜质
|  |  | 4.规格、压力等级 | DN15
|  |  | 5.连接形式 | 螺纹连接
2620 | 031003001118 | 螺纹阀门 | 1.名称 | 真空破坏器 | 安装//电气接线//调试 | 个 | 1 | 52.25
分部分项工程模拟清单与计价表
工程名称：泉州市鲤2023-8号地块工程总承包+投融资合作 | [7 empty] | 第404页 共547页
序号 | 项目编码 | 项目名称 | 项目特征与要求 |  | 工作内容 | 计量单位 | 工程量 | 金额(元)
|  |  | 项目特征 | 发包人要求 |  |  |  | 综合单价 | 合价
|  |  | 2.类型 | 止回阀型真空破坏器
|  |  | 3.材质 | 铜质
|  |  | 4.规格、压力等级 | DN20
|  |  | 5.连接形式 | 螺纹连接
2621 | 031003001119 | 螺纹阀门 | 1.类型 | 电动闸阀 | 安装//电气接线//调试 | 个 | 1 | 3476.33
|  |  | 2.材质 | 不锈钢阀芯
|  |  | 3.规格、压力等级 | DN50
|  |  | 4.连接形式 | 螺纹连接
2622 | 031003001120 | 螺纹阀门 | 1.类型 | 截止阀J41H-10型 | 安装//电气接线//调试 | 个 | 1 | 71.2
|  |  | 2.材质 | 铜质
|  |  | 3.规格、压力等级 | DN25
|  |  | 4.连接形式 | 螺纹连接
2623 | 031003001121 | 螺纹阀门 | 1.类型 | 截止阀 | 安装//电气接线//调试 | 个 | 1 | 189.02
|  |  | 2.材质 | 铜质
|  |  | 3.规格、压力等级 | DN50，1.6MPa
|  |  | 4.连接形式 | 螺纹连接
2624 | 031003001122 | 螺纹阀门 | 1.类型 | 液压水位控制阀 | 安装//电气接线//调试 | 个 | 1 | 498.69
|  |  | 2.材质 | 铜质
|  |  | 3.规格、压力等级 | DN50，1.6MPa
|  |  | 4.连接形式 | 螺纹连接
2625 | 031003001123 | 螺纹阀门 | 1.类型 | Y型管道过滤器 | 安装//电气接线//调试 | 个 | 1 | 277.47
|  |  | 2.材质 | 铜质
|  |  | 3.规格、压力等级 | DN50，1.6MPa
|  |  | 4.连接形式 | 螺纹连接
2626 | 031003001124 | 螺纹阀门 | 1.种类 | 止回阀 | 安装//电气接线//调试 | 个 | 1 | 153.29
|  |  | 2.材质及规格 | DN50 不锈钢
分部分项工程模拟清单与计价表
工程名称：泉州市鲤2023-8号地块工程总承包+投融资合作 | [7 empty] | 第405页 共547页
序号 | 项目编码 | 项目名称 | 项目特征与要求 |  | 工作内容 | 计量单位 | 工程量 | 金额(元)
|  |  | 项目特征 | 发包人要求 |  |  |  | 综合单价 | 合价
|  |  | 3.压力等级 | 1.0Mpa
2627 | 031003010011 | 软接头(软管) | 1.名称 | 橡胶软接 | 安装 | 个 | 1 | 109.21
|  |  | 2.型号、规格 | DN50
|  |  | 3.连接形式、压力等级 | 法兰连接，1.0MPa
2628 | 031003011076 | 法兰 | 1.类型 | 沟槽法兰 | 安装 | 副 | 1 | 107.42
|  |  | 2.材质 | 碳钢
|  |  | 3.规格 | DN65
|  |  | 4.连接形式、压力等级 | 沟槽连接，1.6MPa
2629 | 031004014140 | 给、排水附(配)件 | 1.名称 | 水龙头 | 安装 | 个 | 1 | 11.04
|  |  | 2.型号、规格 | DN15
2630 | 031004014141 | 给、排水附(配)件 | 1.名称 | 水龙头 | 安装 | 个 | 1 | 14.11
|  |  | 2.型号、规格 | DN20
2631 | 031002003302 | 套管 | 1.名称、类型 | 穿楼板套管 | 制作//安装//除锈、刷油 | 个 | 1 | 53.78
|  |  | 2.材质 | 钢质
|  |  | 3.规格 | 介质管道DN65（钢套管DN100）
|  |  | 4.填料材质 | 阻燃密实材料
5.含预留孔洞、堵洞
2632 | 031002003303 | 套管 | 1.名称、类型 | 穿墙体套管 | 制作//安装//除锈、刷油 | 个 | 1 | 40.37
|  |  | 2.材质 | 钢质
|  |  | 3.规格 | 介质管道DN50（钢套管DN80）
|  |  | 4.填料材质 | 阻燃密实材料
5.含预留孔洞、堵洞
2633 | 031002003304 | 套管 | 1.名称、类型 | 穿墙体套管 | 制作//安装//除锈、刷油 | 个 | 1 | 26.76
|  |  | 2.材质 | 钢质
|  |  | 3.规格 | 介质管道DN25（钢套管DN40）
分部分项工程模拟清单与计价表
工程名称：泉州市鲤2023-8号地块工程总承包+投融资合作 | [7 empty] | 第406页 共547页
序号 | 项目编码 | 项目名称 | 项目特征与要求 |  | 工作内容 | 计量单位 | 工程量 | 金额(元)
|  |  | 项目特征 | 发包人要求 |  |  |  | 综合单价 | 合价
|  |  | 4.填料材质 | 阻燃密实材料
5.含预留孔洞、堵洞
2634 | 010101007083 | 管沟土方 | 1.土壤类别 | 根据勘察报告综合考虑 | 排地表水//土方开挖//围护(挡土板)、支撑//运输//回填 | m | 1 | 51.38
|  |  | 2.管外径 | 公称直径50mm以内
|  |  | 3.挖沟深度 | 0.6m以内
|  |  | 4.回填要求 | 夯填土
污水系统 | [9 empty] | 分项工程(17安装)
2635 | 031001005031 | 铸铁管 | 1.安装部位 | 室内 | 管道安装//管件安装//压力试验//吹扫、冲洗//警示带铺设 | m | 1 | 251.71
|  |  | 2.介质 | 污水
|  |  | 3.材质、规格 | 柔性机制排水铸铁管 DN150
|  |  | 4.连接形式 | 承插连接
|  |  | 5.压力试验及吹、洗设计要求 | 按规范要求
2636 | 031001005032 | 铸铁管 | 1.安装部位 | 室内 | 管道安装//管件安装//压力试验//吹扫、冲洗//警示带铺设 | m | 1 | 287
|  |  | 2.介质 | 污水
|  |  | 3.材质、规格 | 柔性机制排水铸铁管 DN100
|  |  | 4.连接形式 | 承插连接
|  |  | 5.压力试验及吹、洗设计要求 | 按规范要求
2637 | 031001006255 | 塑料管 | 1.安装部位 | 室内 | 管道安装//管件安装//塑料卡固定//阻火圈安装//压力试验//吹扫、冲洗//警示带铺设 | m | 1 | 70.42
|  |  | 2.介质 | 通气管
|  |  | 3.材质、规格 | UPVC排水管 DN100
|  |  | 4.连接形式 | 粘接
|  |  | 5.压力试验及吹、洗设计要求 | 按规范要求
6.阻火圈安装 DN100
2638 | 031001006256 | 塑料管 | 1.安装部位 | 室内 | 管道安装//管件安装//塑料 | m | 1 | 75.05
分部分项工程模拟清单与计价表
工程名称：泉州市鲤2023-8号地块工程总承包+投融资合作 | [7 empty] | 第407页 共547页
序号 | 项目编码 | 项目名称 | 项目特征与要求 |  | 工作内容 | 计量单位 | 工程量 | 金额(元)
|  |  | 项目特征 | 发包人要求 |  |  |  | 综合单价 | 合价
|  |  | 2.介质 | 污水 | 卡固定//阻火圈安装//压力试验//吹扫、冲洗//警示带铺设
|  |  | 3.材质、规格 | UPVC内螺旋消音排水管 DN100
|  |  | 4.连接形式 | 粘接
|  |  | 5.压力试验及吹、洗设计要求 | 按规范要求
6.阻火圈安装 DN100
7.透气帽 DN100
2639 | 031001006257 | 塑料管 | 1.安装部位 | 室内 | 管道安装//管件安装//塑料卡固定//阻火圈安装//压力试验//吹扫、冲洗//警示带铺设 | m | 1 | 67.16
|  |  | 2.介质 | 污水
|  |  | 3.材质、规格 | UPVC排水管 DN100
|  |  | 4.连接形式 | 粘接
|  |  | 5.压力试验及吹、洗设计要求 | 按规范要求
2640 | 031001006258 | 塑料管 | 1.安装部位 | 室内 | 管道安装//管件安装//塑料卡固定//阻火圈安装//压力试验//吹扫、冲洗//警示带铺设 | m | 1 | 52.52
|  |  | 2.介质 | 污水
|  |  | 3.材质、规格 | UPVC排水管 DN75
|  |  | 4.连接形式 | 粘接
|  |  | 5.压力试验及吹、洗设计要求 | 按规范要求
2641 | 031001006259 | 塑料管 | 1.安装部位 | 室内 | 管道安装//管件安装//塑料卡固定//阻火圈安装//压力试验//吹扫、冲洗//警示带铺设 | m | 1 | 41.85
|  |  | 2.介质 | 污水
|  |  | 3.材质、规格 | UPVC排水管 DN50
|  |  | 4.连接形式 | 粘接
|  |  | 5.压力试验及吹、洗设计要求 | 按规范要求
2642 | 031002003305 | 套管 | 1.名称、类型 | 套管 | 制作//安装//除锈、刷油 | 个 | 1 | 398.88
|  |  | 2.材质 | 刚性防水套管
|  |  | 3.规格 | 介质管道DN100
分部分项工程模拟清单与计价表
工程名称：泉州市鲤2023-8号地块工程总承包+投融资合作 | [7 empty] | 第408页 共547页
序号 | 项目编码 | 项目名称 | 项目特征与要求 |  | 工作内容 | 计量单位 | 工程量 | 金额(元)
|  |  | 项目特征 | 发包人要求 |  |  |  | 综合单价 | 合价
|  |  | 4.填料材质 | 阻燃密实材料
2643 | 031002003306 | 套管 | 1.名称、类型 | 套管 | 制作//安装//除锈、刷油 | 个 | 1 | 327.82
|  |  | 2.材质 | 刚性防水套管
|  |  | 3.规格 | 介质管道DN75
|  |  | 4.填料材质 | 阻燃密实材料
2644 | 031002003307 | 套管 | 1.名称、类型 | 穿墙体套管 | 制作//安装//除锈、刷油 | 个 | 1 | 96.69
|  |  | 2.材质 | 钢制
|  |  | 2.规格 | 介质管道DN100
|  |  | 4.填料材质 | 阻燃密实材料
5.含预留孔洞、堵洞
2645 | 031002003308 | 套管 | 1.名称、类型 | 止水节 | 制作//安装//除锈、刷油 | 个 | 1 | 14.19
|  |  | 2.规格 | DN100
2646 | 031002003309 | 套管 | 1.名称、类型 | 止水节 | 制作//安装//除锈、刷油 | 个 | 1 | 11.04
|  |  | 2.规格 | DN75
2647 | 010101007084 | 管沟土方 | 1.土壤类别 | 根据勘察报告综合考虑 | 排地表水//土方开挖//围护(挡土板)、支撑//运输//回填 | m | 1 | 55.35
|  |  | 2.管外径 | 公称直径100mm以内
|  |  | 3.挖沟深度 | 0.6m以内
|  |  | 4.回填要求 | 夯填土
2648 | 010101007085 | 管沟土方 | 1.土壤类别 | 根据勘察报告综合考虑 2、管道挖土方 管道挖填土方 管道 多根 | 排地表水//土方开挖//围护(挡土板)、支撑//运输//回填 | m3 | 1 | 131.68
|  |  | 3.挖沟深度 | 0.6m以内
|  |  | 4.回填要求 | 夯填土
2649 | 031001006260 | 塑料管 | 1.安装部位 | 室内 | 管道安装//管件安装//塑料 | m | 1 | 67.16
分部分项工程模拟清单与计价表
工程名称：泉州市鲤2023-8号地块工程总承包+投融资合作 | [7 empty] | 第409页 共547页
序号 | 项目编码 | 项目名称 | 项目特征与要求 |  | 工作内容 | 计量单位 | 工程量 | 金额(元)
|  |  | 项目特征 | 发包人要求 |  |  |  | 综合单价 | 合价
|  |  | 2.介质 | 污水 | 卡固定//阻火圈安装//压力试验//吹扫、冲洗//警示带铺设
|  |  | 3.材质、规格 | 光壁UPVC排水管 DN100
|  |  | 4.连接形式 | 粘接
|  |  | 5.压力试验及吹、洗设计要求 | 按规范要求
2650 | 031001006261 | 塑料管 | 1.安装部位 | 室内 | 管道安装//管件安装//塑料卡固定//阻火圈安装//压力试验//吹扫、冲洗//警示带铺设 | m | 1 | 52.52
|  |  | 2.介质 | 污水
|  |  | 3.材质、规格 | 光壁UPVC排水管 DN75
|  |  | 4.连接形式 | 粘接
|  |  | 5.压力试验及吹、洗设计要求 | 按规范要求
2651 | 031001006262 | 塑料管 | 1.安装部位 | 室内 | 管道安装//管件安装//塑料卡固定//阻火圈安装//压力试验//吹扫、冲洗//警示带铺设 | m | 1 | 41.85
|  |  | 2.介质 | 污水
|  |  | 3.材质、规格 | 光壁UPVC排水管 DN50
|  |  | 4.连接形式 | 粘接
|  |  | 5.压力试验及吹、洗设计要求 | 按规范要求
2652 | 031002003310 | 套管 | 1.名称、类型 | 止水节 | 制作//安装//除锈、刷油 | 个 | 1 | 14.19
|  |  | 2.规格 | DN100
2653 | 031002003311 | 套管 | 1.名称、类型 | 止水节 | 制作//安装//除锈、刷油 | 个 | 1 | 11.04
|  |  | 2.规格 | DN75
2654 | 031002003312 | 套管 | 1.名称、类型 | 止水节 | 制作//安装//除锈、刷油 | 个 | 1 | 7.96
|  |  | 2.规格 | DN50
2655 | 031001006263 | 塑料管-拆除 | 1.安装部位 | 室内 | 管道安装//管件安装//塑料卡固定//阻火圈安装//压力试验//吹扫、冲洗//警示带铺设 | m | 1 | 41.85
|  |  | 2.介质 | 污水
|  |  | 3.材质、规格 | 光壁UPVC排水管 DN50
|  |  | 4.连接形式 | 粘接
分部分项工程模拟清单与计价表
工程名称：泉州市鲤2023-8号地块工程总承包+投融资合作 | [7 empty] | 第410页 共547页
序号 | 项目编码 | 项目名称 | 项目特征与要求 |  | 工作内容 | 计量单位 | 工程量 | 金额(元)
|  |  | 项目特征 | 发包人要求 |  |  |  | 综合单价 | 合价
|  |  | 5.压力试验及吹、洗设计要求 | 按规范要求
2656 | 030413003001 | 打洞(孔) | 1.名称 | 孔洞封堵 DN50 | 开孔、洞//恢复处理 | 个 | 1 | 20.06
废水系统 | [9 empty] | 分项工程(17安装)
2657 | 031001005033 | 铸铁管 | 1.安装部位 | 室内 | 管道安装//管件安装//压力试验//吹扫、冲洗//警示带铺设 | m | 1 | 287
|  |  | 2.介质 | 废水
|  |  | 3.材质、规格 | 柔性机制排水铸铁管 DN100
|  |  | 4.连接形式 | 承插连接
|  |  | 5.压力试验及吹、洗设计要求 | 按规范要求
2658 | 031001006264 | 塑料管 | 1.安装部位 | 室内 | 管道安装//管件安装//塑料卡固定//阻火圈安装//压力试验//吹扫、冲洗//警示带铺设 | m | 1 | 85.63
|  |  | 2.介质 | 废水
|  |  | 3.材质、规格 | UPVC排水管 DN100
|  |  | 4.连接形式 | 粘接
|  |  | 5.压力试验及吹、洗设计要求 | 按规范要求
6.阻火圈
7.透气帽 DN100
2659 | 031001006265 | 塑料管 | 1.安装部位 | 室内 | 管道安装//管件安装//塑料卡固定//阻火圈安装//压力试验//吹扫、冲洗//警示带铺设 | m | 1 | 41.85
|  |  | 2.介质 | 废水
|  |  | 3.材质、规格 | UPVC排水管 DN50
|  |  | 4.连接形式 | 粘接
|  |  | 5.压力试验及吹、洗设计要求 | 按规范要求
2660 | 031002003313 | 套管 | 1.名称、类型 | 套管 | 制作//安装//除锈、刷油 | 个 | 1 | 398.88
|  |  | 2.材质 | 刚性防水套管
|  |  | 3.规格 | 介质管道DN100
|  |  | 4.填料材质 | 阻燃密实材料
分部分项工程模拟清单与计价表
工程名称：泉州市鲤2023-8号地块工程总承包+投融资合作 | [7 empty] | 第411页 共547页
序号 | 项目编码 | 项目名称 | 项目特征与要求 |  | 工作内容 | 计量单位 | 工程量 | 金额(元)
|  |  | 项目特征 | 发包人要求 |  |  |  | 综合单价 | 合价
2661 | 031004014142 | 给、排水附(配)件 | 1.名称 | 地漏（不带存水弯） | 安装 | 个 | 1 | 28.86
|  |  | 2.型号、规格 | DN50
2662 | 031004014143 | 给、排水附(配)件 | 1.名称 | 钢制水斗 | 安装 | 个 | 1 | 136.46
|  |  | 2.型号、规格 | DN100
2663 | 031002003314 | 套管 | 1.名称、类型 | 止水节 | 制作//安装//除锈、刷油 | 个 | 1 | 14.19
|  |  | 2.规格 | DN100
2664 | 031002003315 | 套管 | 1.名称、类型 | 止水节 | 制作//安装//除锈、刷油 | 个 | 1 | 7.96
|  |  | 2.规格 | DN50
2665 | 010101007086 | 管沟土方 | 1.土壤类别 | 根据勘察报告综合考虑 | 排地表水//土方开挖//围护(挡土板)、支撑//运输//回填 | m | 1 | 55.35
|  |  | 2.管外径 | 公称直径100mm以内
|  |  | 3.挖沟深度 | 0.6m以内
|  |  | 4.回填要求 | 夯填土
雨水系统 | [9 empty] | 分项工程(17安装)
2666 | 031001006266 | 塑料管 | 1.安装部位 | 室内 | 管道安装//管件安装//塑料卡固定//阻火圈安装//压力试验//吹扫、冲洗//警示带铺设 | m | 1 | 56.84
|  |  | 2.介质 | 雨水
|  |  | 3.材质、规格 | 承压UPVC排水塑料管 DN100
|  |  | 4.连接形式 | 承插胶圈连接
|  |  | 5.压力试验及吹、洗设计要求 | 按规范要求
2667 | 031001006267 | 塑料管 | 1.安装部位 | 室内 | 管道安装//管件安装//塑料卡固定//阻火圈安装//压力试验//吹扫、冲洗//警示带铺设 | m | 1 | 56.84
|  |  | 2.介质 | 雨水
|  |  | 3.材质、规格 | UPVC排水塑料管 DN100
|  |  | 4.连接形式 | 承插胶圈连接
|  |  | 5.压力试验及吹、洗设计要求 | 按规范要求
2668 | 031001006268 | 塑料管 | 1.安装部位 | 室内 | 管道安装//管件安装//塑料卡固定//阻火圈安装//压力 | m | 1 | 43.19
|  |  | 2.介质 | 雨水
分部分项工程模拟清单与计价表
工程名称：泉州市鲤2023-8号地块工程总承包+投融资合作 | [7 empty] | 第412页 共547页
序号 | 项目编码 | 项目名称 | 项目特征与要求 |  | 工作内容 | 计量单位 | 工程量 | 金额(元)
|  |  | 项目特征 | 发包人要求 |  |  |  | 综合单价 | 合价
|  |  | 3.材质、规格 | UPVC排水塑料管 DN75 | 试验//吹扫、冲洗//警示带铺设
|  |  | 4.连接形式 | 承插胶圈连接
|  |  | 5.压力试验及吹、洗设计要求 | 按规范要求
2669 | 031001006269 | 塑料管 | 1.安装部位 | 室内 | 管道安装//管件安装//塑料卡固定//阻火圈安装//压力试验//吹扫、冲洗//警示带铺设 | m | 1 | 43.19
|  |  | 2.介质 | 雨水
|  |  | 3.材质、规格 | UPVC排水塑料管 DN50
|  |  | 4.连接形式 | 承插胶圈连接
|  |  | 5.压力试验及吹、洗设计要求 | 按规范要求
2670 | 031004014144 | 给、排水附(配)件 | 1.名称 | 87型雨水斗 | 安装 | 个 | 1 | 94.6
|  |  | 2.型号、规格 | DN100
2671 | 031004014145 | 给、排水附(配)件 | 1.名称 | 侧排雨水斗 | 安装 | 个 | 1 | 94.6
|  |  | 2.型号、规格 | DN100
2672 | 031004014146 | 给、排水附(配)件 | 1.名称 | 侧排雨水斗 | 安装 | 个 | 1 | 52.03
|  |  | 2.型号、规格 | DN75
2673 | 031004014147 | 给、排水附(配)件 |  | 1.侧排地漏 DN50（甲供，仅计安装费） | 安装 | 个 | 1 | 36.32
2674 | 031002003316 | 套管 | 1.名称、类型 | 套管 | 制作//安装//除锈、刷油 | 个 | 1 | 398.88
|  |  | 2.材质 | 刚性防水套管
|  |  | 3.规格 | 介质管道DN100
|  |  | 4.填料材质 | 阻燃密实材料
2675 | 031002003317 | 套管 | 1.名称、类型 | 套管 | 制作//安装//除锈、刷油 | 个 | 1 | 327.82
|  |  | 2.材质 | 刚性防水套管
|  |  | 3.规格 | 介质管道DN75
|  |  | 4.填料材质 | 阻燃密实材料
2676 | 031002003318 | 套管 | 1.名称、类型 | 止水节 | 制作//安装//除锈、刷油 | 个 | 1 | 11.04
分部分项工程模拟清单与计价表
工程名称：泉州市鲤2023-8号地块工程总承包+投融资合作 | [7 empty] | 第413页 共547页
序号 | 项目编码 | 项目名称 | 项目特征与要求 |  | 工作内容 | 计量单位 | 工程量 | 金额(元)
|  |  | 项目特征 | 发包人要求 |  |  |  | 综合单价 | 合价
|  |  | 2.规格 | DN75
2677 | 010101007087 | 管沟土方 | 1.土壤类别 | 根据勘察报告综合考虑 | 排地表水//土方开挖//围护(挡土板)、支撑//运输//回填 | m | 1 | 55.35
|  |  | 2.管外径 | 公称直径100mm以内
|  |  | 3.挖沟深度 | 0.6m以内
|  |  | 4.回填要求 | 夯填土
冷凝水系统 | [9 empty] | 分项工程(17安装)
2678 | 031001006270 | 塑料管 | 1.安装部位 | 室内 | 管道安装//管件安装//塑料卡固定//阻火圈安装//压力试验//吹扫、冲洗//警示带铺设 | m | 1 | 56.82
|  |  | 2.介质 | 冷凝水
|  |  | 3.材质、规格 | PVC管 DN100
|  |  | 4.连接形式 | 粘接
|  |  | 5.压力试验及吹、洗设计要求 | 水压试验及冲洗
2679 | 031001005034 | 铸铁管 | 1.安装部位 | 室内 | 管道安装//管件安装//压力试验//吹扫、冲洗//警示带铺设 | m | 1 | 43.19
|  |  | 2.介质 | 冷凝水
|  |  | 3.材质、规格 | PVC管 DN75
|  |  | 4.连接形式 | 粘接
|  |  | 5.压力试验及吹、洗设计要求 | 水压试验及冲洗
2680 | 031001006271 | 塑料管 | 1.安装部位 | 室内 | 管道安装//管件安装//塑料卡固定//阻火圈安装//压力试验//吹扫、冲洗//警示带铺设 | m | 1 | 29.44
|  |  | 2.介质 | 冷凝水
|  |  | 3.材质、规格 | PVC管 DN50
|  |  | 4.连接形式 | 粘接
|  |  | 5.压力试验及吹、洗设计要求 | 水压试验及冲洗
2681 | 031001006272 | 塑料管 | 1.安装部位 | 室内 | 管道安装//管件安装//塑料卡固定//阻火圈安装//压力试验//吹扫、冲洗//警示带铺设 | m | 1 | 26.98
|  |  | 2.介质 | 冷凝水
|  |  | 3.材质、规格 | PVC管 DN40
分部分项工程模拟清单与计价表
工程名称：泉州市鲤2023-8号地块工程总承包+投融资合作 | [7 empty] | 第414页 共547页
序号 | 项目编码 | 项目名称 | 项目特征与要求 |  | 工作内容 | 计量单位 | 工程量 | 金额(元)
|  |  | 项目特征 | 发包人要求 |  |  |  | 综合单价 | 合价
|  |  | 4.连接形式 | 粘接
|  |  | 5.压力试验及吹、洗设计要求 | 水压试验及冲洗
2682 | 031001006273 | 塑料管 | 1.安装部位 | 室内 | 管道安装//管件安装//塑料卡固定//阻火圈安装//压力试验//吹扫、冲洗//警示带铺设 | m | 1 | 26.44
|  |  | 2.介质 | 冷凝水
|  |  | 3.材质、规格 | PVC管 DN32
|  |  | 4.连接形式 | 粘接
|  |  | 5.压力试验及吹、洗设计要求 | 水压试验及冲洗
2683 | 031001006274 | 塑料管 | 1.安装部位 | 室内 | 管道安装//管件安装//塑料卡固定//阻火圈安装//压力试验//吹扫、冲洗//警示带铺设 | m | 1 | 26.16
|  |  | 2.介质 | 冷凝水
|  |  | 3.材质、规格 | PVC管 DN25
|  |  | 4.连接形式 | 粘接
|  |  | 5.压力试验及吹、洗设计要求 | 水压试验及冲洗
2684 | 031004014148 | 给、排水附(配)件 | 1.名称 | 防虫网罩 | 安装 | 个 | 1 | 2.33
|  |  | 2.型号、规格 | DN50
2685 | 031004014149 | 给、排水附(配)件 | 1.名称 | 漏斗 | 安装 | 个 | 1 | 38.81
|  |  | 2.型号、规格 | DN50
2686 | 010101007088 | 管沟土方 | 1.土壤类别 | 根据勘察报告综合考虑 | 排地表水//土方开挖//围护(挡土板)、支撑//运输//回填 | m | 1 | 51.38
|  |  | 2.管外径 | 公称直径50mm以内
|  |  | 3.挖沟深度 | 0.6m以内
|  |  | 4.回填要求 | 夯填土
2687 | 010101007089 | 管沟土方 | 1.土壤类别 | 根据勘察报告综合考虑 | 排地表水//土方开挖//围护(挡土板)、支撑//运输//回填 | m | 1 | 55.35
|  |  | 2.管外径 | 公称直径100mm以内
|  |  | 3.挖沟深度 | 0.6m以内
|  |  | 4.回填要求 | 夯填土
分部分项工程模拟清单与计价表
工程名称：泉州市鲤2023-8号地块工程总承包+投融资合作 | [7 empty] | 第415页 共547页
序号 | 项目编码 | 项目名称 | 项目特征与要求 |  | 工作内容 | 计量单位 | 工程量 | 金额(元)
|  |  | 项目特征 | 发包人要求 |  |  |  | 综合单价 | 合价
消火栓系统 | [9 empty] | 分项工程(17安装)
2688 | 030901002009 | 消火栓钢管 | 1.安装部位 | 室内 | 管道及管件安装//钢管镀锌//压力试验//冲洗//管道标识 | m | 1 | 155.81
|  |  | 2.材质、规格 | 内外壁热镀锌钢管 DN100
|  |  | 3.连接形式 | 沟槽连接
|  |  | 4.压力试验及冲洗设计要求 | 按规范要求
|  |  | 5.管道标识设计要求 | 消火栓水管
2689 | 030901002010 | 消火栓钢管 | 1.安装部位 | 室内 | 管道及管件安装//钢管镀锌//压力试验//冲洗//管道标识 | m | 1 | 96.09
|  |  | 2.材质、规格 | 内外壁热镀锌钢管 DN65
|  |  | 3.连接形式 | 沟槽连接
|  |  | 4.压力试验及冲洗设计要求 | 按规范要求
|  |  | 5.管道标识设计要求 | 消火栓水管
2690 | 030901002011 | 消火栓钢管 | 1.安装部位 | 室内 | 管道及管件安装//钢管镀锌//压力试验//冲洗//管道标识 | m | 1 | 167.09
|  |  | 2.材质、规格 | 热镀锌加厚钢管 DN100
|  |  | 3.连接形式 | 沟槽连接
|  |  | 4.压力试验及冲洗设计要求 | 按规范要求
|  |  | 5.管道标识设计要求 | 消火栓水管
2691 | 030901002012 | 消火栓钢管 | 1.安装部位 | 室内 | 管道及管件安装//钢管镀锌//压力试验//冲洗//管道标识 | m | 1 | 97.68
|  |  | 2.材质、规格 | 热镀锌加厚钢管 DN65
|  |  | 3.连接形式 | 沟槽连接
|  |  | 4.压力试验及冲洗设计要求 | 按规范要求
|  |  | 5.管道标识设计要求 | 消火栓水管
2692 | 030901002013 | 消火栓钢管 | 1.安装部位 | 室内 | 管道及管件安装//钢管镀锌//压力试验//冲洗//管道标识 | m | 1 | 260.21
|  |  | 2.材质、规格 | 热镀锌无缝钢管 DN150
|  |  | 3.连接形式 | 沟槽连接
分部分项工程模拟清单与计价表
工程名称：泉州市鲤2023-8号地块工程总承包+投融资合作 | [7 empty] | 第416页 共547页
序号 | 项目编码 | 项目名称 | 项目特征与要求 |  | 工作内容 | 计量单位 | 工程量 | 金额(元)
|  |  | 项目特征 | 发包人要求 |  |  |  | 综合单价 | 合价
|  |  | 4.压力试验及冲洗设计要求 | 按规范要求
|  |  | 5.管道标识设计要求 | 消火栓水管
2693 | 030901002014 | 消火栓钢管 | 1.安装部位 | 室内 | 管道及管件安装//钢管镀锌//压力试验//冲洗//管道标识 | m | 1 | 234.9
|  |  | 2.材质、规格 | 热镀锌无缝钢管 DN100
|  |  | 3.连接形式 | 沟槽连接
|  |  | 4.压力试验及冲洗设计要求 | 按规范要求
|  |  | 5.管道标识设计要求 | 消火栓水管
2694 | 030901002015 | 消火栓钢管 | 1.安装部位 | 室内 | 管道及管件安装//钢管镀锌//压力试验//冲洗//管道标识 | m | 1 | 96.09
|  |  | 2.材质、规格 | 热镀锌无缝钢管 DN65
|  |  | 3.连接形式 | 沟槽连接
|  |  | 4.压力试验及冲洗设计要求 | 按规范要求
|  |  | 5.管道标识设计要求 | 消火栓水管
2695 | 031002001058 | 管道支架 | 1.材质 | 型钢 | 制作//安装 | kg | 1 | 19.79
|  |  | 2.管架形式 | 一般管架
2696 | 031201003015 | 金属结构刷油 | 1.除锈级别 | 轻绣 | 除锈//调配、涂刷 | kg | 1 | 2.49
|  |  | 2.油漆品种 | 红丹防锈漆、调和漆
|  |  | 3.涂刷遍数、漆膜厚度 | 两遍
2697 | 031201001004 | 管道刷油 |  | 1.手工除锈 管道 轻锈 | 除锈//调配、涂刷 | m2 | 1 | 2.49
2.管道刷油 红丹防锈漆 2遍
3.管道刷油 调和漆 2遍
2698 | 030901010005 | 室内消火栓 | 1.名称 | 单栓带轻便消防水龙头式消防柜 减压稳压消火栓DN65;涤纶聚氨脂衬里龙带25m;水枪d19;消防按钮;消防软管卷盘30m。配灭火器.消火栓柜型号:SG16(18)E65Z-J | 箱体及消火栓安装//配件安装 | 套 | 1 | 1375.23
分部分项工程模拟清单与计价表
工程名称：泉州市鲤2023-8号地块工程总承包+投融资合作 | [7 empty] | 第417页 共547页
序号 | 项目编码 | 项目名称 | 项目特征与要求 |  | 工作内容 | 计量单位 | 工程量 | 金额(元)
|  |  | 项目特征 | 发包人要求 |  |  |  | 综合单价 | 合价
|  |  | 尺寸 | 1800×700×160,带自救式消防卷盘:JPS1.0(1.6)-19,详15S202-P21型
2699 | 030901010006 | 室内消火栓 | 1.名称 | 薄型单栓带消防软管卷盘组合式消防柜;涤纶聚氨脂衬里龙带25m;水枪d19;消防按钮;消防软管卷盘30m。配灭火器.消火栓柜型号:SG16(18)E65Z-J | 箱体及消火栓安装//配件安装 | 套 | 1 | 1375.23
|  |  | 尺寸 | 1800×700×160,带自救式消防卷盘:JPS1.0(1.6)-19,详15S202-P21型
2700 | 030901010007 | 室内消火栓 | 1.名称 | 单栓带轻便消防水龙头式消防柜 减压稳压消火栓DN65;涤纶聚氨脂衬里龙带25m;水枪d19;消防按钮;配灭火器.消火栓柜型号:SG16(18)E65Z-J | 箱体及消火栓安装//配件安装 | 套 | 1 | 1342.14
|  |  | 尺寸 | 1800×700×160
2701 | 030901010008 | 室内消火栓 | 1.名称 | 试验消火栓 消火栓DN65;涤纶聚氨脂衬里龙带25m;水枪d19;消防按钮;压力表Y-100 。消火栓柜型号:SG24A65-J, | 箱体及消火栓安装//配件安装 | 套 | 1 | 133.84
|  |  | 尺寸 | 800X650X200,详15S202-P54
2702 | 031002003319 | 套管 | 1.名称、类型 | 穿楼板套管 | 制作//安装//除锈、刷油 | 个 | 1 | 96.69
|  |  | 2.材质 | 钢质
|  |  | 3.规格 | 介质管道DN100
|  |  | 4.填料材质 | 阻燃密实材料
5.含预留孔洞、堵洞
2703 | 031002003320 | 套管 | 1.名称、类型 | 套管 | 制作//安装//除锈、刷油 | 个 | 1 | 398.88
|  |  | 2.材质 | 刚性防水套管
|  |  | 3.规格 | 介质管道DN100
|  |  | 4.填料材质 | 阻燃密实材料
分部分项工程模拟清单与计价表
工程名称：泉州市鲤2023-8号地块工程总承包+投融资合作 | [7 empty] | 第418页 共547页
序号 | 项目编码 | 项目名称 | 项目特征与要求 |  | 工作内容 | 计量单位 | 工程量 | 金额(元)
|  |  | 项目特征 | 发包人要求 |  |  |  | 综合单价 | 合价
2704 | 031002003321 | 套管 | 1.名称、类型 | 穿楼板套管 | 制作//安装//除锈、刷油 | 个 | 1 | 53.78
|  |  | 2.材质 | 钢质
|  |  | 3.规格 | 介质管道DN65
|  |  | 4.填料材质 | 阻燃密实材料
5.含预留孔洞、堵洞
2705 | 030601002006 | 压力仪表 | 1.名称 | 压力表 | 本体安装//压力表弯制作、安装//挠性管安装//取源部件配合安装//单体校验调整//脱脂//支架制作、安装 | 台 | 1 | 118.7
|  |  | 2.压力表弯材质、规格 | 不锈钢
2706 | 031003001125 | 螺纹阀门 | 1.类型 | 自动排气阀 | 安装//电气接线//调试 | 个 | 1 | 129.05
|  |  | 2.材质 | 铜质
|  |  | 3.规格、压力等级 | DN25
|  |  | 4.连接形式 | 螺纹连接
2707 | 031003001126 | 螺纹阀门 | 1.类型 | 截止阀J41H-10型 | 安装//电气接线//调试 | 个 | 1 | 71.2
|  |  | 2.材质 | 铜质
|  |  | 3.规格、压力等级 | DN25
|  |  | 4.连接形式 | 螺纹连接
2708 | 031003003143 | 焊接法兰阀门 | 1.类型 | 旋启式止回阀 | 安装//电气接线//调试 | 个 | 1 | 336.06
|  |  | 2.材质 | 国标球墨铸铁
|  |  | 3.规格 | DN100
|  |  | 4.连接形式、压力等级 | 法兰连接，1.6Mpa
2709 | 031003003144 | 焊接法兰阀门 | 1.类型 | 明杆闸阀 | 安装//电气接线//调试 | 个 | 1 | 546.52
|  |  | 2.材质 | 球墨铸铁
|  |  | 3.规格、压力等级 | DN100
|  |  | 4.连接形式 | 法兰连接
2710 | 031003003145 | 焊接法兰阀门 | 1.名称 | 防止旋流器 | 安装//电气接线//调试 | 个 | 1 | 1105.88
|  |  | 2.材质 | 钢制
分部分项工程模拟清单与计价表
工程名称：泉州市鲤2023-8号地块工程总承包+投融资合作 | [7 empty] | 第419页 共547页
序号 | 项目编码 | 项目名称 | 项目特征与要求 |  | 工作内容 | 计量单位 | 工程量 | 金额(元)
|  |  | 项目特征 | 发包人要求 |  |  |  | 综合单价 | 合价
|  |  | 3.型号、规格 | DN100
|  |  | 4.连接形式 | 法兰连接
2711 | 031003003146 | 焊接法兰阀门 | 1.类型 | 闸阀 | 安装//电气接线//调试 | 个 | 1 | 425.18
|  |  | 2.材质 | 铁壳铜芯
|  |  | 3.规格、压力等级 | DN100
|  |  | 4.连接形式 | 法兰连接
2712 | 031003011077 | 法兰 | 1.名称 | 沟槽法兰 | 安装 | 副 | 1 | 175.35
|  |  | 2.规格、压力等级 | DN100
2713 | 030901013003 | 灭火器 | 1.手提式磷酸铵盐干粉灭火器规格、型号 | MF/ABC4 | 设置 | 组 | 1 | 112.31
2.灭火器箱
2714 | 031003020001 | 成品水表箱 | 1.材质 | 带锁具阀门箱 | 箱体安装//墙体修凿 | 个 | 1 | 126.78
2715 | 031006015001 | 水箱 |  | 1.名称：不锈钢消防水箱4000×3000×2500(高) | 制作//安装 | 台 | 1 | 41417.6
2.容量：有效储水18m3[含水箱外保温]((含通气管、溢流管、放空管、爬梯、人孔、检修口、孔洞预留、玻璃管道水位计，水位监视和溢流报警装置(配套控制箱)等)，消防水箱外表面设泡沫橡塑制品保温材料，导热系数为：0.036w/m.k，湿阻因子μ≥7000。
2716 | 030601004002 | 流量仪表 | 1.名称 | 流量开关 | 配合安装//节流装置配合安装//辅助容器制作、安装//挠性管安装//取源部件配合安装//单体调试//脱脂//支架制作、安装//保护(温)箱安装(包括开孔)//防雨罩制作、安装 | 台 | 1 | 776.95
|  |  | 2.规格 | DN100
2717 | 030905002003 | 水灭火控制装置调试 | 1.名称 | 水灭火控制装置调试 消火栓灭火系统 | 调试 | 点 | 1 | 272.4
分部分项工程模拟清单与计价表
工程名称：泉州市鲤2023-8号地块工程总承包+投融资合作 | [7 empty] | 第420页 共547页
序号 | 项目编码 | 项目名称 | 项目特征与要求 |  | 工作内容 | 计量单位 | 工程量 | 金额(元)
|  |  | 项目特征 | 发包人要求 |  |  |  | 综合单价 | 合价
喷淋系统 | [9 empty] | 分项工程(17安装)
2718 | 030901001010 | 水喷淋钢管 | 1.安装部位 | 室内 | 管道及管件安装//钢管镀锌//压力试验//冲洗//管道标识 | m | 1 | 155.81
|  |  | 2.材质、规格 | 内外壁热镀锌钢管 DN100
|  |  | 3.连接形式 | 沟槽连接
|  |  | 4.压力试验及冲洗设计要求 | 按规范要求
|  |  | 5.管道标识设计要求 | 喷淋水
2719 | 031003003147 | 焊接法兰阀门 | 1.类型 | 旋启式止回阀 | 安装//电气接线//调试 | 个 | 1 | 336.06
|  |  | 2.材质 | 国标球墨铸铁
|  |  | 3.规格 | DN100
|  |  | 4.连接形式、压力等级 | 法兰连接，1.6Mpa
2720 | 031003003148 | 焊接法兰阀门 | 1.类型 | 明杆闸阀 | 安装//电气接线//调试 | 个 | 1 | 546.52
|  |  | 2.材质 | 球墨铸铁
|  |  | 3.规格、压力等级 | DN100
|  |  | 4.连接形式 | 法兰连接
2721 | 030601004003 | 流量仪表 | 1.名称 | 流量开关 | 配合安装//节流装置配合安装//辅助容器制作、安装//挠性管安装//取源部件配合安装//单体调试//脱脂//支架制作、安装//保护(温)箱安装(包括开孔)//防雨罩制作、安装 | 台 | 1 | 776.95
|  |  | 2.规格 | DN100
2722 | 031003011078 | 法兰 | 1.名称 | 沟槽法兰 | 安装 | 副 | 1 | 175.35
|  |  | 2.规格、压力等级 | DN100
2723 | 031201001005 | 管道刷油 | 1.除锈级别 | 轻锈 | 除锈//调配、涂刷 | m2 | 1 | 9.42
|  |  | 2.油漆品种 | 调和漆
|  |  | 3.涂刷遍数、漆膜厚度 | 调和漆两道
分部分项工程模拟清单与计价表
工程名称：泉州市鲤2023-8号地块工程总承包+投融资合作 | [7 empty] | 第421页 共547页
序号 | 项目编码 | 项目名称 | 项目特征与要求 |  | 工作内容 | 计量单位 | 工程量 | 金额(元)
|  |  | 项目特征 | 发包人要求 |  |  |  | 综合单价 | 合价
2724 | 031002001059 | 管道支架 | 1.材质 | 型钢 | 制作//安装 | kg | 1 | 19.79
|  |  | 2.管架形式 | 一般管架
2725 | 031201003016 | 金属结构刷油 | 1.除锈级别 | 轻绣 | 除锈//调配、涂刷 | kg | 1 | 2.49
|  |  | 2.油漆品种 | 红丹防锈漆、调和漆
|  |  | 3.涂刷遍数、漆膜厚度 | 两遍
2726 | 031002003322 | 套管 | 1.名称、类型 | 穿楼板套管 | 制作//安装//除锈、刷油 | 个 | 1 | 96.69
|  |  | 2.材质 | 钢质
|  |  | 3.规格 | 介质管道DN100
|  |  | 4.填料材质 | 阻燃密实材料
5.含预留孔洞、堵洞
2727 | 031002003323 | 套管 | 1.名称、类型 | 套管 | 制作//安装//除锈、刷油 | 个 | 1 | 398.88
|  |  | 2.材质 | 刚性防水套管
|  |  | 3.规格 | 介质管道DN100
|  |  | 4.填料材质 | 阻燃密实材料
燃气预留孔洞 | [9 empty] | 分项工程(17安装)
2728 | 030413003002 | 打洞(孔) | 1.名称 | 燃气管道穿墙、梁孔洞预留及修复 | 开孔、洞//恢复处理 | 个 | 1 | 35.25
|  |  | 2.规格 | 公称直径 DN50
|  |  | 3.类型 | 混凝土墙体
住宅高层非PC（20层以上） | [9 empty] | 单位工程(17安装)
强电系统 | [9 empty] | 分项工程(17安装)
2729 | 030404017104 | 配电箱 | 1.名称 | 成套配电箱安装 悬挂嵌入式(半周长) (1.0m) | 本体安装//基础型钢制作、安装//焊、压接线端子//补刷(喷)油漆//接地 | 台 | 1 | 1213.24
|  |  | 2.安装方式 | 挂墙明装
3.焊铜接线端子 导线截面≤16mm2
2730 | 030404017105 | 配电箱 | 1.名称 | 成套配电箱安装 悬挂嵌入式( | 本体安装//基础型钢制作、 | 台 | 1 | 3359.71
分部分项工程模拟清单与计价表
工程名称：泉州市鲤2023-8号地块工程总承包+投融资合作 | [7 empty] | 第422页 共547页
序号 | 项目编码 | 项目名称 | 项目特征与要求 |  | 工作内容 | 计量单位 | 工程量 | 金额(元)
|  |  | 项目特征 | 发包人要求 |  |  |  | 综合单价 | 合价
|  |  |  | 半周长) (1.5m) | 安装//焊、压接线端子//补刷(喷)油漆//接地
|  |  | 2.安装方式 | 挂墙明装
2731 | 030411003049 | 桥架 | 1.名称 | 槽式桥架 | 本体安装//接地 | m | 1 | 67.05
|  |  | 2.规格 | 100×100
|  |  | 3.接地要求 | 按规范要求
4.含金属盖板及配件
2732 | 030411003050 | 桥架 | 1.名称 | 槽式桥架 | 本体安装//接地 | m | 1 | 59.9
|  |  | 2.规格 | 100×50
|  |  | 3.接地要求 | 按规范要求
4.含金属盖板及配件
2733 | 030411003051 | 桥架 | 1.名称 | 托盘式桥架 | 本体安装//接地 | m | 1 | 171.66
|  |  | 2.规格 | P 300×150
|  |  | 3.接地要求 | 按规范要求
4.含金属盖板及配件
2734 | 030411003052 | 桥架 | 1.名称 | 托盘式桥架 | 本体安装//接地 | m | 1 | 182.01
|  |  | 2.规格 | P 400×150
|  |  | 3.接地要求 | 按规范要求
4.含金属盖板及配件
2735 | 030411003053 | 桥架 | 1.名称 | 防火金属线槽 | 本体安装//接地 | m | 1 | 68.53
|  |  | 2.规格 | 100×100
|  |  | 3.接地要求 | 按规范要求
4.含金属盖板及配件
2736 | 030411003054 | 桥架 | 1.名称 | 防火金属线槽 | 本体安装//接地 | m | 1 | 115.99
|  |  | 2.规格 | MR200×100
|  |  | 3.接地要求 | 按规范要求
4.含金属盖板及配件
分部分项工程模拟清单与计价表
工程名称：泉州市鲤2023-8号地块工程总承包+投融资合作 | [7 empty] | 第423页 共547页
序号 | 项目编码 | 项目名称 | 项目特征与要求 |  | 工作内容 | 计量单位 | 工程量 | 金额(元)
|  |  | 项目特征 | 发包人要求 |  |  |  | 综合单价 | 合价
2737 | 030413001057 | 铁构件 | 1.名称 | 电缆桥架支撑架制作、安装 | 制作//安装//补刷(喷)油漆 | kg | 1 | 16.91
|  |  | 2.材质 | 型钢
2738 | 030408008037 | 防火堵洞 | 1.名称 | 防火堵料 | 安装 | m3 | 1 | 9001.79
|  |  | 2.部位 | 墙板
2739 | 030411001473 | 配管 | 1.名称 | 套接紧定式镀锌钢导管 | 电线管路敷设//钢索架设(拉紧装置安装)//预留沟槽//接地 | m | 1 | 20.93
|  |  | 2.规格 | JDG32
|  |  | 3.配置形式 | 暗配
|  |  | 4.接地要求 | 防腐油漆 接地
5.刨槽及恢复
2740 | 030411001474 | 配管 | 1.名称 | 套接紧定式镀锌钢导管 | 电线管路敷设//钢索架设(拉紧装置安装)//预留沟槽//接地 | m | 1 | 17.69
|  |  | 2.规格 | JDG25
|  |  | 3.配置形式 | 暗配
|  |  | 4.接地要求 | 防腐油漆 接地
5.刨槽及恢复
2741 | 030411001475 | 配管 | 1.名称 | 套接紧定式镀锌钢导管 | 电线管路敷设//钢索架设(拉紧装置安装)//预留沟槽//接地 | m | 1 | 14.29
|  |  | 2.规格 | JDG20
|  |  | 3.配置形式 | 暗配
|  |  | 4.接地要求 | 防腐油漆 接地
5.刨槽及恢复
2742 | 030411001476 | 配管 | 1.名称 | 塑料管 | 电线管路敷设//钢索架设(拉紧装置安装)//预留沟槽//接地 | m | 1 | 11.93
|  |  | 2.规格 | PVC20
|  |  | 3.配置形式 | 暗敷
4.刨槽及恢复
2743 | 030411001477 | 配管 | 1.名称 | 钢管 | 电线管路敷设//钢索架设(拉紧装置安装)//预留沟槽//接地 | m | 1 | 21.96
|  |  | 2.规格 | SC25
|  |  | 3.配置形式 | 暗敷
分部分项工程模拟清单与计价表
工程名称：泉州市鲤2023-8号地块工程总承包+投融资合作 | [7 empty] | 第424页 共547页
序号 | 项目编码 | 项目名称 | 项目特征与要求 |  | 工作内容 | 计量单位 | 工程量 | 金额(元)
|  |  | 项目特征 | 发包人要求 |  |  |  | 综合单价 | 合价
|  |  | 4.接地要求 | 防腐刷漆、接地、刨槽及恢复
2744 | 030411001478 | 配管 | 1.名称 | 钢管 | 电线管路敷设//钢索架设(拉紧装置安装)//预留沟槽//接地 | m | 1 | 25.69
|  |  | 2.规格 | SC32
|  |  | 3.配置形式 | 暗敷
|  |  | 4.接地要求 | 防腐刷漆、接地、刨槽及恢复
2745 | 030411001479 | 配管 | 1.名称 | 钢管 | 电线管路敷设//钢索架设(拉紧装置安装)//预留沟槽//接地 | m | 1 | 33.67
|  |  | 2.规格 | SC40
|  |  | 3.配置形式 | 暗敷
|  |  | 4.接地要求 | 防腐刷漆、接地、刨槽及恢复
2746 | 030411001480 | 配管 | 1.名称 | 钢管 | 电线管路敷设//钢索架设(拉紧装置安装)//预留沟槽//接地 | m | 1 | 38.78
|  |  | 2.规格 | SC50
|  |  | 3.配置形式 | 暗敷
|  |  | 4.接地要求 | 防腐刷漆、接地、刨槽及恢复
2747 | 030411001481 | 配管 | 1.名称 | 钢管 | 电线管路敷设//钢索架设(拉紧装置安装)//预留沟槽//接地 | m | 1 | 58.45
|  |  | 2.规格 | SC65
|  |  | 3.配置形式 | 暗敷
|  |  | 4.接地要求 | 防腐刷漆、接地、刨槽及恢复
2748 | 030411001482 | 配管 | 1.名称 | 钢管 | 电线管路敷设//钢索架设(拉紧装置安装)//预留沟槽//接地 | m | 1 | 79.4
|  |  | 2.规格 | SC80
|  |  | 3.配置形式 | 暗敷
|  |  | 4.接地要求 | 防腐刷漆、接地、刨槽及恢复
2749 | 030411001483 | 配管 | 1.名称 | 金属软管 | 电线管路敷设//钢索架设(拉紧装置安装)//预留沟槽//接地 | m | 1 | 40.95
|  |  | 2.规格 | DN20
2750 | 030411001484 | 配管 | 1.名称 | 金属软管 | 电线管路敷设//钢索架设(拉紧装置安装)//预留沟槽//接地 | m | 1 | 50.72
|  |  | 2.规格 | DN32
2751 | 030411001485 | 配管 | 1.名称 | 金属软管 | 电线管路敷设//钢索架设( | m | 1 | 63.67
分部分项工程模拟清单与计价表
工程名称：泉州市鲤2023-8号地块工程总承包+投融资合作 | [7 empty] | 第425页 共547页
序号 | 项目编码 | 项目名称 | 项目特征与要求 |  | 工作内容 | 计量单位 | 工程量 | 金额(元)
|  |  | 项目特征 | 发包人要求 |  |  |  | 综合单价 | 合价
|  |  | 2.规格 | DN40 | 拉紧装置安装)//预留沟槽//接地
2752 | 031002001060 | 管道支架 | 1.材质 | 型钢 | 制作//安装 | kg | 1 | 19.8
|  |  | 2.管架形式 | 一般管架
2753 | 031201003017 | 金属结构刷油 | 1.除锈级别 | 轻绣 | 除锈//调配、涂刷 | kg | 1 | 2.49
|  |  | 2.油漆品种 | 红丹防锈漆、调和漆
|  |  | 3.涂刷遍数、漆膜厚度 | 两遍
2754 | 030408001346 | 电力电缆 | 1.名称 | 矿物绝缘电缆 | 电缆敷设//揭(盖)盖板 | m | 1 | 36.64
|  |  | 2.型号 | NG-A(BTLY)
|  |  | 3.规格 | 3×4mm2
|  |  | 4.材质 | 铜质
|  |  | 5.敷设方式、部位 | 管内
|  |  | 6.电压等级(kV) | 1kV及以下
2755 | 030408001347 | 电力电缆 | 1.名称 | 矿物绝缘电缆 | 电缆敷设//揭(盖)盖板 | m | 1 | 128.58
|  |  | 2.型号 | NG-A(BTLY)
|  |  | 3.规格 | 5×16mm2
|  |  | 4.材质 | 铜质
|  |  | 5.敷设方式、部位 | 管内
|  |  | 6.电压等级(kV) | 1kV及以下
2756 | 030408001348 | 电力电缆 | 1.名称 | 电力电缆 | 电缆敷设//揭(盖)盖板 | m | 1 | 102.1
|  |  | 2.型号 | WDZB-YJY
|  |  | 3.规格 | 5×16mm2
|  |  | 4.材质 | 铜质
|  |  | 5.敷设方式、部位 | 管内
|  |  | 6.电压等级(kV) | 1kV及以下
2757 | 030408001349 | 电力电缆 | 1.名称 | 铜芯电缆 | 电缆敷设//揭(盖)盖板 | m | 1 | 166.32
分部分项工程模拟清单与计价表
工程名称：泉州市鲤2023-8号地块工程总承包+投融资合作 | [7 empty] | 第426页 共547页
序号 | 项目编码 | 项目名称 | 项目特征与要求 |  | 工作内容 | 计量单位 | 工程量 | 金额(元)
|  |  | 项目特征 | 发包人要求 |  |  |  | 综合单价 | 合价
|  |  | 2.型号、规格 | ZB-YJV-4×35+1×16
|  |  | 3.敷设方式、部位 | 管内,桥架内
2758 | 030408001350 | 电力电缆 | 1.名称 | 电力电缆 | 电缆敷设//揭(盖)盖板 | m | 1 | 34.03
|  |  | 2.型号 | WDZB-YJY
|  |  | 3.规格 | 3×6mm2
|  |  | 4.材质 | 铜质
|  |  | 5.敷设方式、部位 | 管内
|  |  | 6.电压等级(kV) | 1kV及以下
2759 | 030408006146 | 电力电缆头 | 1.名称 | 干包式电缆终端头 | 电力电缆头制作//电力电缆头安装//接地 | 个 | 1 | 78.94
|  |  | 2.规格 | 三四芯 10mm2以下
|  |  | 3.电压等级(kV) | 1kV以下
2760 | 030408006147 | 电力电缆头 | 1.名称 | 热缩式电缆终端头 | 电力电缆头制作//电力电缆头安装//接地 | 个 | 1 | 179.05
|  |  | 2.规格 | 五芯 16mm2
|  |  | 3.电压等级(kV) | 1kV以下
2761 | 030408006148 | 电力电缆头 | 1.名称 | 热缩式电缆终端头 | 电力电缆头制作//电力电缆头安装//接地 | 个 | 1 | 235.82
|  |  | 2.规格 | 五芯 35mm2
|  |  | 3.电压等级(kV) | 1kV以下
2762 | 030411004467 | 配线 | 1.名称 | 管内穿线 | 配线//钢索架设(拉紧装置安装)//支持体(夹板、绝缘子、槽板等)安装 | m | 1 | 4.35
|  |  | 2.型号 | BV-2.5
|  |  | 3.材质 | 铜芯线
2763 | 030411004468 | 配线 | 1.名称 | 线槽配线 | 配线//钢索架设(拉紧装置安装)//支持体(夹板、绝缘子、槽板等)安装 | m | 1 | 4.48
|  |  | 2.型号 | ZB-BV-2.5
|  |  | 3.材质 | 铜芯线
2764 | 030411004469 | 配线 | 1.名称 | 管内穿线 | 配线//钢索架设(拉紧装置安装)//支持体(夹板、绝缘子、槽板等)安装 | m | 1 | 5.62
|  |  | 2.型号 | ZB-BV-4
|  |  | 3.材质 | 铜芯线
分部分项工程模拟清单与计价表
工程名称：泉州市鲤2023-8号地块工程总承包+投融资合作 | [7 empty] | 第427页 共547页
序号 | 项目编码 | 项目名称 | 项目特征与要求 |  | 工作内容 | 计量单位 | 工程量 | 金额(元)
|  |  | 项目特征 | 发包人要求 |  |  |  | 综合单价 | 合价
2765 | 030411004470 | 配线 | 1.名称 | 管内穿线 | 配线//钢索架设(拉紧装置安装)//支持体(夹板、绝缘子、槽板等)安装 | m | 1 | 5.87
|  |  | 2.型号 | ZBN-BV-2.5
|  |  | 3.材质 | 铜芯线
2766 | 030411004471 | 配线 | 1.名称 | 管内穿线 | 配线//钢索架设(拉紧装置安装)//支持体(夹板、绝缘子、槽板等)安装 | m | 1 | 5.07
|  |  | 2.型号 | WDZB-BYJ-2.5
|  |  | 3.材质 | 铜芯线
2767 | 030411004472 | 配线 | 1.名称 | 管内穿线 | 配线//钢索架设(拉紧装置安装)//支持体(夹板、绝缘子、槽板等)安装 | m | 1 | 6.49
|  |  | 2.型号 | WDZB-BYJ-4
|  |  | 3.材质 | 铜芯线
2768 | 030411004473 | 配线 | 1.名称 | 管内穿线 | 配线//钢索架设(拉紧装置安装)//支持体(夹板、绝缘子、槽板等)安装 | m | 1 | 9.09
|  |  | 2.型号 | WDZB-BYJ-6
|  |  | 3.材质 | 铜芯线
2769 | 030411004474 | 配线 | 1.名称 | 管内穿线 | 配线//钢索架设(拉紧装置安装)//支持体(夹板、绝缘子、槽板等)安装 | m | 1 | 13.49
|  |  | 2.型号 | WDZB-BYJ-10
|  |  | 3.材质 | 铜芯线
2770 | 030411004475 | 配线 | 1.名称 | 管内穿线 | 配线//钢索架设(拉紧装置安装)//支持体(夹板、绝缘子、槽板等)安装 | m | 1 | 20.39
|  |  | 2.型号 | WDZB-BYJ-16
|  |  | 3.材质 | 铜芯线
2771 | 030411004476 | 配线 | 1.名称 | 线槽配线 | 配线//钢索架设(拉紧装置安装)//支持体(夹板、绝缘子、槽板等)安装 | m | 1 | 6.64
|  |  | 2.型号 | WDZB-BYJ-4
|  |  | 3.材质 | 铜芯线
2772 | 030411004477 | 配线 | 1.名称 | 线槽配线 | 配线//钢索架设(拉紧装置安装)//支持体(夹板、绝缘子、槽板等)安装 | m | 1 | 20.6
|  |  | 2.型号 | WDZB-BYJ-16
|  |  | 3.材质 | 铜芯线
2773 | 030412001096 | 普通灯具 | 1.名称 | LED吸顶灯 | 本体安装 | 套 | 1 | 67.77
|  |  | 2.规格 | 12W
分部分项工程模拟清单与计价表
工程名称：泉州市鲤2023-8号地块工程总承包+投融资合作 | [7 empty] | 第428页 共547页
序号 | 项目编码 | 项目名称 | 项目特征与要求 |  | 工作内容 | 计量单位 | 工程量 | 金额(元)
|  |  | 项目特征 | 发包人要求 |  |  |  | 综合单价 | 合价
2774 | 030412001097 | 普通灯具 | 1.名称 | 应急型LED壁灯 | 本体安装 | 套 | 1 | 70.12
|  |  | 2.规格 | 1×10W
|  |  | 3.安装方式 | 距地2.5m壁装
2775 | 030412001098 | 普通灯具 | 1.名称 | 壁灯 | 本体安装 | 套 | 1 | 57.67
|  |  | 2.规格 | 1×13W
|  |  | 3.安装方式 | 距地2.5m壁装
2776 | 030412001099 | 普通灯具 |  | 1.名称;管井壁灯 | 本体安装 | 套 | 1 | 61.39
2.规格;LED,220V,15W
3.安装方式;壁装,门框上方0.2m
2777 | 030412005054 | 荧光灯 | 1.名称 | 单管LED灯 | 本体安装 | 套 | 1 | 65.39
|  |  | 2.规格 | 1×18W
|  |  | 3.安装形式 | 吸顶安装
2778 | 030404034131 | 照明开关 | 1.名称 | 单控单联开关 | 本体安装//接线 | 个 | 1 | 16.62
|  |  | 2.规格 | 250V10A
|  |  | 3.安装方式 | 距地1.3m
2779 | 030404034132 | 照明开关 | 1.名称 | 单控双联开关 | 本体安装//接线 | 个 | 1 | 18.86
|  |  | 2.规格 | 250V10A
|  |  | 3.安装方式 | 距地1.3m
2780 | 030404034133 | 照明开关 | 1.名称 | 单控三联开关 | 本体安装//接线 | 个 | 1 | 21.2
|  |  | 2.规格 | 250V10A
|  |  | 3.安装方式 | 距地1.3m
2781 | 030404034134 | 照明开关 | 1.名称 | 单声光控延迟开关 | 本体安装//接线 | 个 | 1 | 33.39
|  |  | 2.安装方式 | 吸顶
2782 | 030404035054 | 插座 | 1.名称 | 信报箱插座(安全型插座) | 本体安装//接线 | 个 | 1 | 24.44
|  |  | 2.规格 | 16A 250V
|  |  | 3.安装方式 | 嵌装,距地2.3m
分部分项工程模拟清单与计价表
工程名称：泉州市鲤2023-8号地块工程总承包+投融资合作 | [7 empty] | 第429页 共547页
序号 | 项目编码 | 项目名称 | 项目特征与要求 |  | 工作内容 | 计量单位 | 工程量 | 金额(元)
|  |  | 项目特征 | 发包人要求 |  |  |  | 综合单价 | 合价
2783 | 030404035055 | 插座 | 1.名称 | 单相二三孔安全型普通暗插座 | 本体安装//接线 | 个 | 1 | 19.46
|  |  | 2.规格 | 10A 250V
|  |  | 3.安装方式 | 嵌装,距地0.3m
2784 | 030404035056 | 插座 | 1.名称 | 带开关,单相三孔空调插座(安全型插座) | 本体安装//接线 | 个 | 1 | 29.45
|  |  | 2.规格 | 16A 250V
|  |  | 3.安装方式 | 嵌装,距地2.3m
2785 | 030411006144 | 接线盒 | 1.名称 | 接线盒(86盒) | 本体安装 | 个 | 1 | 8.27
|  |  | 2.材质 | 钢制
|  |  | 3.安装方式 | 暗装
2786 | 030411006145 | 接线盒 | 1.名称 | 灯头盒(86盒) | 本体安装 | 个 | 1 | 7.18
|  |  | 2.材质 | 塑料
|  |  | 3.安装方式 | 暗装
2787 | 030411006146 | 接线盒 | 1.名称 | 开关插座盒(86盒) | 本体安装 | 个 | 1 | 7.42
|  |  | 2.材质 | 塑料
|  |  | 3.安装方式 | 暗装
2788 | 030404034135 | 照明开关 |  | 1.空白面板 | 本体安装//接线 | 个 | 1 | 4.05
2789 | 030406006005 | 低压交流异步电动机 | 1.名称 | 电机检查接线、调试 | 检查接线//接地//干燥//调试 | 台 | 1 | 666.4
|  |  | 2.容量(kW) | 功率(3kW以下)
2790 | 030414004003 | 自动投入装置 | 1.名称 | 自动投入装置系统调试 备用电源自动投入装置 | 调试 | 系统 | 1 | 462.21
2791 | 030414002026 | 送配电装置系统 | 1.名称 | 输配电装置系统调试 ≤1kV交流供电 | 系统调试 | 系统 | 1 | 333.22
2792 | 031002003324 | 套管 | 1.名称、类型 | 穿墙套管 | 制作//安装//除锈、刷油 | 个 | 1 | 40.37
|  |  | 2.材质 | 钢质
|  |  | 3.规格 | 介质管道DN50
|  |  | 4.填料材质 | 阻燃密实材料
分部分项工程模拟清单与计价表
工程名称：泉州市鲤2023-8号地块工程总承包+投融资合作 | [7 empty] | 第430页 共547页
序号 | 项目编码 | 项目名称 | 项目特征与要求 |  | 工作内容 | 计量单位 | 工程量 | 金额(元)
|  |  | 项目特征 | 发包人要求 |  |  |  | 综合单价 | 合价
5.含预留孔洞、堵洞
2793 | 031002003325 | 套管 | 1.名称、类型 | 穿墙套管 | 制作//安装//除锈、刷油 | 个 | 1 | 75.16
|  |  | 2.材质 | 钢质
|  |  | 3.规格 | 介质管道DN80
|  |  | 4.填料材质 | 阻燃密实材料
5.含预留孔洞、堵洞
2794 | 030409008024 | 等电位端子箱、测试板 | 1.名称 | 局部等电位端子箱LEB | 本体安装 | 台 | 1 | 46.56
2795 | 030409005003 | 避雷网 | 1.名称 | 接闪带 | 避雷网制作、安装//跨接//混凝土块制作//补刷(喷)油漆 | m | 1 | 27.14
|  |  | 2.材质 | 热镀锌圆钢
|  |  | 3.规格 | φ12
|  |  | 4.安装形式 | 沿屋顶圆周女儿墙外表面外侧支设
2796 | 030409005004 | 避雷网 | 1.名称 | 接闪带 | 避雷网制作、安装//跨接//混凝土块制作//补刷(喷)油漆 | m | 1 | 5.98
|  |  | 2.材质 | 利用屋面板、土建构架内相互连接的钢筋构成自然接闪网
2797 | 030409003003 | 避雷引下线 |  | 1.避雷引下线敷设 利用建筑结构钢筋引下 | 避雷引下线制作、安装//断接卡子、箱制作、安装//接地测试点安装//利用主钢筋焊接//补刷（喷）油漆 | m | 1 | 13.59
2.避雷网安装 柱钢筋与圈梁钢筋焊接
2798 | 030409004003 | 均压环 |  | 1.避雷网安装 均压环敷设 (利用圈梁钢筋) | 均压环敷设//钢铝窗接地//柱主筋与圈梁焊接//利用圈梁钢筋焊接//补刷(喷)油漆 | m | 1 | 20.5
2.接地跨接线安装 钢制、铝制窗接地
3.避雷网安装 柱钢筋与圈梁钢筋焊接
2799 | 030409012002 | 利用底板钢筋网等电位联焊 | 1.名称 | 卫生间等电位均压环安装 | 利用底板钢筋网焊接//补刷（喷）油漆 | m2 | 1 | 23.51
2800 | 030409002050 | 接地母线 | 1.名称 | 接地扁钢 | 接地母线制作、安装//补刷(喷)油漆 | m | 1 | 21.84
|  |  | 2.材质 | 热镀锌扁钢
分部分项工程模拟清单与计价表
工程名称：泉州市鲤2023-8号地块工程总承包+投融资合作 | [7 empty] | 第431页 共547页
序号 | 项目编码 | 项目名称 | 项目特征与要求 |  | 工作内容 | 计量单位 | 工程量 | 金额(元)
|  |  | 项目特征 | 发包人要求 |  |  |  | 综合单价 | 合价
|  |  | 3.规格 | -40×4mm
2801 | 030409002051 | 接地母线 | 1.名称 | 桥架接地 | 接地母线制作、安装//补刷(喷)油漆 | m | 1 | 13.83
|  |  | 2.材质 | -25×4热镀锌扁钢
2802 | 030411001486 | 配管 | 1.名称 | 塑料管 | 电线管路敷设//钢索架设(拉紧装置安装)//预留沟槽//接地 | m | 1 | 10.07
|  |  | 2.规格 | PVC16
|  |  | 3.配置形式 | 暗敷
2803 | 030411004478 | 配线 | 1.名称 | 管内穿线 | 配线//钢索架设(拉紧装置安装)//支持体(夹板、绝缘子、槽板等)安装 | m | 1 | 26.43
|  |  | 2.型号 | BVR-25
|  |  | 3.材质 | 铜芯线
2804 | 030411001487 | 配管 | 1.名称 | 电线管 | 电线管路敷设//钢索架设(拉紧装置安装)//预留沟槽//接地 | m | 1 | 11.93
|  |  | 2.规格 | PVC20
|  |  | 3.配置形式 | 暗配
|  |  | 4.配置形式 | 接地
5.管内穿尼龙绳
6.刨槽及恢复
2805 | 030411001488 | 配管 | 1.名称 | 塑料管 | 电线管路敷设//钢索架设(拉紧装置安装)//预留沟槽//接地 | m | 1 | 13.61
|  |  | 2.规格 | PVC25
|  |  | 3.配置形式 | 暗敷
|  |  | 4.配置形式 | 接地
5.管内穿尼龙绳
6.刨槽及恢复
2806 | 030411004479 | 配线 | 1.名称 | 管内穿线 | 配线//钢索架设(拉紧装置安装)//支持体(夹板、绝缘子、槽板等)安装 | m | 1 | 4.35
|  |  | 2.型号 | BV-2.5
|  |  | 3.材质 | 铜芯线
2807 | 030404034136 | 照明开关 | 1.名称 | 单联单控开关（甲供，仅计安装费） | 本体安装//接线 | 个 | 1 | 16.62
|  |  | 2.规格 | 250V10A
分部分项工程模拟清单与计价表
工程名称：泉州市鲤2023-8号地块工程总承包+投融资合作 | [7 empty] | 第432页 共547页
序号 | 项目编码 | 项目名称 | 项目特征与要求 |  | 工作内容 | 计量单位 | 工程量 | 金额(元)
|  |  | 项目特征 | 发包人要求 |  |  |  | 综合单价 | 合价
2808 | 030404035057 | 插座 | 1.名称 | 二,三孔暗装插座（甲供，仅计安装费） | 本体安装//接线 | 个 | 1 | 21.74
|  |  | 2.规格 | 10A 250V
|  |  | 3.安装方式 | 暗装
2809 | 030412001100 | 普通灯具 |  | 1.名称：简易座灯 | 本体安装 | 套 | 1 | 26.09
2810 | 030411006147 | 接线盒 | 1.名称 | 灯头盒(86盒) | 本体安装 | 个 | 1 | 7.18
|  |  | 2.材质 | 塑料
|  |  | 3.安装方式 | 暗装
2811 | 030411006148 | 接线盒 | 1.名称 | 开关插座盒(86盒) | 本体安装 | 个 | 1 | 7.42
|  |  | 2.材质 | 塑料
|  |  | 3.安装方式 | 暗装
2812 | 030404034137 | 照明开关 |  | 1.空白面板 | 本体安装//接线 | 个 | 1 | 4.05
2813 | 030411001489 | 配管 | 1.名称 | 电线管 | 电线管路敷设//钢索架设(拉紧装置安装)//预留沟槽//接地 | m | 1 | 11.93
|  |  | 2.规格 | PVC20
|  |  | 3.配置形式 | 暗配
|  |  | 4.配置形式 | 接地
5.16号铁丝
2814 | 030411006149 | 接线盒 | 1.名称 | 塑料接线盒（灯头盒） | 本体安装 | 个 | 1 | 7.18
2815 | 030411006150 | 接线盒 | 1.名称 | 塑料接线盒（开关插座盒） | 本体安装 | 个 | 1 | 7.42
弱电系统 | [9 empty] | 分项工程(17安装)
2816 | 030411003055 | 桥架 | 1.名称 | 金属线槽 | 本体安装//接地 | m | 1 | 235.37
|  |  | 2.规格 | 500×100
|  |  | 3.接地要求 | 按规范要求
4.含金属盖板及配件
2817 | 030411003056 | 桥架 | 1.名称 | 槽式桥架 | 本体安装//接地 | m | 1 | 59.9
|  |  | 2.规格 | 100×50
|  |  | 3.接地要求 | 按规范要求
分部分项工程模拟清单与计价表
工程名称：泉州市鲤2023-8号地块工程总承包+投融资合作 | [7 empty] | 第433页 共547页
序号 | 项目编码 | 项目名称 | 项目特征与要求 |  | 工作内容 | 计量单位 | 工程量 | 金额(元)
|  |  | 项目特征 | 发包人要求 |  |  |  | 综合单价 | 合价
4.含金属盖板及配件
2818 | 030411003057 | 桥架 |  | 1.隔板50 | 本体安装//接地 | m | 1 | 3.7
2819 | 030411003058 | 桥架 |  | 1.隔板100 | 本体安装//接地 | m | 1 | 7.4
2820 | 030413001058 | 铁构件 | 1.名称 | 电缆桥架支撑架制作、安装 | 制作//安装//补刷(喷)油漆 | kg | 1 | 16.92
|  |  | 2.材质 | 型钢
2821 | 030408008038 | 防火堵洞 | 1.名称 | 防火封堵 | 安装 | m3 | 1 | 8377.47
|  |  | 2.材质 | 防火堵料
|  |  | 3.部位 | 墙体
2822 | 030411001490 | 配管 | 1.名称 | 塑料管 | 电线管路敷设//钢索架设(拉紧装置安装)//预留沟槽//接地 | m | 1 | 11.93
|  |  | 2.规格 | PVC20
|  |  | 3.配置形式 | 暗敷
5.刨槽及恢复
2823 | 030411001491 | 配管 | 1.名称 | 电线管 | 电线管路敷设//钢索架设(拉紧装置安装)//预留沟槽//接地 | m | 1 | 11.93
|  |  | 2.规格 | PVC20
|  |  | 3.配置形式 | 暗配
|  |  | 4.配置形式 | 接地
5.管内穿尼龙绳
6.刨槽及恢复
2824 | 030411001492 | 配管 | 1.名称 | 紧钉式薄壁电气钢导管 | 电线管路敷设//钢索架设(拉紧装置安装)//预留沟槽//接地 | m | 1 | 17.69
|  |  | 2.规格 | JDG25
|  |  | 3.配置形式 | 暗配
|  |  | 4.接地要求 | 防腐油漆 接地
5.刨槽及恢复
2825 | 030502003047 | 分线接线箱(盒) | 1.名称 | 家居多媒体配线箱450×350×150(mm)（空箱） | 本体安装//底盒安装 | 个 | 1 | 166.68
|  |  | 2.安装方式 | 距地0.3暗装
2826 | 030502003048 | 分线接线箱(盒) | 1.名称 | 光纤接线箱（空箱） | 本体安装//底盒安装 | 个 | 1 | 166.68
分部分项工程模拟清单与计价表
工程名称：泉州市鲤2023-8号地块工程总承包+投融资合作 | [7 empty] | 第434页 共547页
序号 | 项目编码 | 项目名称 | 项目特征与要求 |  | 工作内容 | 计量单位 | 工程量 | 金额(元)
|  |  | 项目特征 | 发包人要求 |  |  |  | 综合单价 | 合价
|  |  | 2.安装方式 | 明装
2827 | 030502003049 | 分线接线箱(盒) | 1.名称 | 电视前端箱 | 本体安装//底盒安装 | 个 | 1 | 166.68
|  |  | 2.安装方式 | 明装
2828 | 030502003050 | 分线接线箱(盒) | 1.名称 | 电视配线箱（空箱） | 本体安装//底盒安装 | 个 | 1 | 166.68
|  |  | 2.安装方式 | 明装
2829 | 030502003051 | 分线接线箱(盒) | 1.名称 | 对讲接线箱（空箱） | 本体安装//底盒安装 | 个 | 1 | 159.37
|  |  | 2.安装方式 | 明装
2830 | 030502003052 | 分线接线箱(盒) | 1.名称 | 通信前端箱（空箱） | 本体安装//底盒安装 | 个 | 1 | 166.68
|  |  | 2.安装方式 | 明装
2831 | 030411006151 | 接线盒 | 1.名称 | 接线盒 | 本体安装 | 个 | 1 | 8.27
|  |  | 2.材质 | 钢制
|  |  | 3.安装方式 | 暗装
2832 | 030411006152 | 接线盒 | 1.名称 | 接线盒(86盒) | 本体安装 | 个 | 1 | 7.42
|  |  | 2.材质 | 塑料
|  |  | 3.安装方式 | 暗装
2833 | 031002003326 | 套管 | 1.名称、类型 | 穿墙套管 | 制作//安装//除锈、刷油 | 个 | 1 | 40.37
|  |  | 2.材质 | 钢质
|  |  | 3.规格 | 介质管道DN50
|  |  | 4.填料材质 | 阻燃密实材料
5.含预留孔洞、堵洞
智能化预埋 | [9 empty] | 分项工程(17安装)
2834 | 030411003059 | 桥架 | 1.名称 | 槽式桥架 | 本体安装//接地 | m | 1 | 59.9
|  |  | 2.规格 | 100×50
|  |  | 3.接地要求 | 按规范要求
4.含金属盖板及配件
2835 | 030413001059 | 铁构件 | 1.名称 | 电缆桥架支撑架制作、安装 | 制作//安装//补刷(喷)油漆 | kg | 1 | 16.91
分部分项工程模拟清单与计价表
工程名称：泉州市鲤2023-8号地块工程总承包+投融资合作 | [7 empty] | 第435页 共547页
序号 | 项目编码 | 项目名称 | 项目特征与要求 |  | 工作内容 | 计量单位 | 工程量 | 金额(元)
|  |  | 项目特征 | 发包人要求 |  |  |  | 综合单价 | 合价
|  |  | 2.材质 | 型钢
应急照明系统 | [9 empty] | 分项工程(17安装)
2836 | 030404017106 | 配电箱 | 1.名称 | A型应急照明集中电源1.0KVA，带成套箱 | 本体安装//基础型钢制作、安装//焊、压接线端子//补刷(喷)油漆//接地 | 台 | 1 | 5199.16
|  |  | 3.安装方式 | 壁挂安装
2837 | 030411001493 | 配管 | 1.名称 | 钢管 | 电线管路敷设//钢索架设(拉紧装置安装)//预留沟槽//接地 | m | 1 | 14.29
|  |  | 2.规格 | JDG20
|  |  | 3.配置形式 | 暗敷
|  |  | 4.接地要求 | 防腐刷漆、接地、刨槽及恢复
2838 | 030411001494 | 配管 | 1.名称 | 金属软管 | 电线管路敷设//钢索架设(拉紧装置安装)//预留沟槽//接地 | m | 1 | 40.95
|  |  | 2.规格 | DN20
2839 | 030411004480 | 配线 | 1.名称 | 管内穿线 | 配线//钢索架设(拉紧装置安装)//支持体(夹板、绝缘子、槽板等)安装 | m | 1 | 10.26
|  |  | 2.型号 | WDZBN-RYJS-2×2.5
|  |  | 3.材质 | 铜芯线
2840 | 030411004481 | 配线 | 1.名称 | 管内穿线 | 配线//钢索架设(拉紧装置安装)//支持体(夹板、绝缘子、槽板等)安装 | m | 1 | 10.26
|  |  | 2.型号 | WDZBN-RYJS-2×1.5
|  |  | 3.材质 | 铜芯线
2841 | 030411004482 | 配线 | 1.名称 | 线槽配线 | 配线//钢索架设(拉紧装置安装)//支持体(夹板、绝缘子、槽板等)安装 | m | 1 | 9.47
|  |  | 2.型号 | WDZBN-RYJS-2×1.5
|  |  | 3.材质 | 铜芯线
2842 | 030412004164 | 装饰灯 | 1.名称 | 集中电源疏散照明灯（A型） | 本体安装 | 套 | 1 | 71.21
|  |  | 2.规格 | 1×3W
3.安装方式：吸顶
2843 | 030412004165 | 装饰灯 | 1.名称 | 出口灯标志 1W | 本体安装 | 套 | 1 | 77.43
|  |  | 2.安装形式 | 门框上安装
2844 | 030412004166 | 装饰灯 | 1.名称 | 方向标志灯1W | 本体安装 | 套 | 1 | 77.43
分部分项工程模拟清单与计价表
工程名称：泉州市鲤2023-8号地块工程总承包+投融资合作 | [7 empty] | 第436页 共547页
序号 | 项目编码 | 项目名称 | 项目特征与要求 |  | 工作内容 | 计量单位 | 工程量 | 金额(元)
|  |  | 项目特征 | 发包人要求 |  |  |  | 综合单价 | 合价
|  |  | 2.安装形式 | 距地0.3m壁装
2845 | 030412004167 | 装饰灯 | 1.名称 | 楼层标志灯1W | 本体安装 | 套 | 1 | 77.43
|  |  | 2.安装形式 | 距地2.5m壁装
2846 | 030412004168 | 装饰灯 | 1.名称 | 安全出口标志灯（A型） | 本体安装 | 套 | 1 | 77.43
|  |  | 2.材质 | 不锈钢板面
|  |  | 3.规格 | DC24V/1W
|  |  | 4.安装形式 | 底距地3.5m挂装
5.由厂家配套专用接线盒
2847 | 030412004169 | 装饰灯 | 1.名称 | 集中电源单向双面标志灯(A型) | 本体安装 | 套 | 1 | 84.71
|  |  | 2.规格 | 1W
|  |  | 3.安装形式 | 管吊
2848 | 030412004170 | 装饰灯 | 1.名称 | 集中电源疏散照明灯（A型） | 本体安装 | 套 | 1 | 74.94
|  |  | 2.规格 | 1×5W
3.安装方式：吸顶
2849 | 030412004171 | 装饰灯 | 1.名称 | 集中电源疏散照明灯（A型） | 本体安装 | 套 | 1 | 81.18
|  |  | 2.规格 | 1×7W
3.安装方式：吸顶
2850 | 030412004172 | 装饰灯 | 1.名称 | 集中电源疏散照明壁装灯（A型） | 本体安装 | 套 | 1 | 81.18
|  |  | 2.规格 | 1×7W
3.安装方式：底距地2.5m壁挂
2851 | 030411006153 | 接线盒 | 1.名称 | 接线盒(86盒) | 本体安装 | 个 | 1 | 8.27
|  |  | 2.材质 | 钢制
|  |  | 3.安装方式 | 暗装
火灾报警 | [9 empty] | 分项工程(17安装)
2852 | 030411003060 | 桥架 | 1.名称 | 防火金属线槽 | 本体安装//接地 | m | 1 | 119.72
|  |  | 2.规格 | （100+50+50）×100（含隔板
分部分项工程模拟清单与计价表
工程名称：泉州市鲤2023-8号地块工程总承包+投融资合作 | [7 empty] | 第437页 共547页
序号 | 项目编码 | 项目名称 | 项目特征与要求 |  | 工作内容 | 计量单位 | 工程量 | 金额(元)
|  |  | 项目特征 | 发包人要求 |  |  |  | 综合单价 | 合价
）
|  |  | 3.接地要求 | 按规范要求
4.含金属盖板及配件
2853 | 030413001060 | 铁构件 | 1.名称 | 电缆桥架支撑架制作、安装 | 制作//安装//补刷(喷)油漆 | kg | 1 | 17.03
|  |  | 2.材质 | 型钢
2854 | 030408008039 | 防火堵洞 | 1.名称 | 防火封堵 | 安装 | m3 | 1 | 8377.47
|  |  | 2.材质 | 防火堵料
|  |  | 3.部位 | 墙体
2855 | 030411001495 | 配管 | 1.名称 | 紧钉式薄壁电气钢导管 | 电线管路敷设//钢索架设(拉紧装置安装)//预留沟槽//接地 | m | 1 | 14.29
|  |  | 2.规格 | JDG20
|  |  | 3.配置形式 | 暗配
|  |  | 4.接地要求 | 防腐油漆 接地
5.刨槽及恢复
2856 | 030411001496 | 配管 | 1.名称 | 紧钉式薄壁电气钢导管 | 电线管路敷设//钢索架设(拉紧装置安装)//预留沟槽//接地 | m | 1 | 17.69
|  |  | 2.规格 | JDG25
|  |  | 3.配置形式 | 暗配
|  |  | 4.接地要求 | 防腐油漆 接地
5.刨槽及恢复
2857 | 030411001497 | 配管 | 1.名称 | 焊接钢管 | 电线管路敷设//钢索架设(拉紧装置安装)//预留沟槽//接地 | m | 1 | 17.78
|  |  | 2.规格 | SC20
|  |  | 3.配置形式 | 暗配
|  |  | 4.接地要求 | 防腐油漆 接地
5.刨槽及恢复
2858 | 030411001498 | 配管 | 1.名称 | 金属软管 | 电线管路敷设//钢索架设(拉紧装置安装)//预留沟槽//接地 | m | 1 | 40.95
|  |  | 2.规格 | DN20
2859 | 030411004483 | 配线 | 1.名称 | 管内穿线 | 配线//钢索架设(拉紧装置 | m | 1 | 7.68
分部分项工程模拟清单与计价表
工程名称：泉州市鲤2023-8号地块工程总承包+投融资合作 | [7 empty] | 第438页 共547页
序号 | 项目编码 | 项目名称 | 项目特征与要求 |  | 工作内容 | 计量单位 | 工程量 | 金额(元)
|  |  | 项目特征 | 发包人要求 |  |  |  | 综合单价 | 合价
|  |  | 2.型号 | ZBN-RVS-2×1.5 | 安装)//支持体(夹板、绝缘子、槽板等)安装
|  |  | 3.材质 | 铜芯线
2860 | 030411004484 | 配线 | 1.名称 | 线槽配线 | 配线//钢索架设(拉紧装置安装)//支持体(夹板、绝缘子、槽板等)安装 | m | 1 | 11.28
|  |  | 2.型号 | ZBN-RVS-2×2.5
|  |  | 3.材质 | 铜芯线
2861 | 030411004485 | 配线 | 1.名称 | 线槽配线 | 配线//钢索架设(拉紧装置安装)//支持体(夹板、绝缘子、槽板等)安装 | m | 1 | 7.17
|  |  | 2.型号 | ZBN-RVS-2×1.5
|  |  | 3.材质 | 铜芯线
2862 | 030411004486 | 配线 | 1.名称 | 线槽配线 | 配线//钢索架设(拉紧装置安装)//支持体(夹板、绝缘子、槽板等)安装 | m | 1 | 7.87
|  |  | 2.型号 | ZBN-BV-4
|  |  | 3.材质 | 铜芯线
2863 | 030411004487 | 配线 | 1.名称 | 管内穿动力线 | 配线//钢索架设(拉紧装置安装)//支持体(夹板、绝缘子、槽板等)安装 | m | 1 | 3.47
|  |  | 2.型号 | ZBN-BV-1.5
|  |  | 3.材质 | 铜芯线
2864 | 030411004488 | 配线 | 1.名称 | 线槽配线 | 配线//钢索架设(拉紧装置安装)//支持体(夹板、绝缘子、槽板等)安装 | m | 1 | 6.76
|  |  | 2.型号 | ZBN-RVSP-2×1.0
|  |  | 3.材质 | 铜芯线
2865 | 030411004489 | 配线 | 1.名称 | 管内穿线 | 配线//钢索架设(拉紧装置安装)//支持体(夹板、绝缘子、槽板等)安装 | m | 1 | 7.26
|  |  | 2.型号、规格 | ZBN-RVSP-2×1.0
2866 | 030408002053 | 控制电缆 | 1.名称 | 控制电缆 | 电缆敷设//揭(盖)盖板 | m | 1 | 11.26
|  |  | 2.型号、规格 | WDZBN-KYJV-2×1.5
|  |  | 3.敷设方式、部位 | 管内,桥架内
2867 | 030408002054 | 控制电缆 | 1.名称 | 控制电缆 | 电缆敷设//揭(盖)盖板 | m | 1 | 11.26
|  |  | 2.型号、规格 | WDZBN-KYJY-2×1.5
|  |  | 3.敷设方式、部位 | 管内,桥架内
2868 | 030408007021 | 控制电缆头 | 1.名称 | 控制电缆头 | 电力电缆头制作//电力电缆 | 个 | 1 | 71.65
分部分项工程模拟清单与计价表
工程名称：泉州市鲤2023-8号地块工程总承包+投融资合作 | [7 empty] | 第439页 共547页
序号 | 项目编码 | 项目名称 | 项目特征与要求 |  | 工作内容 | 计量单位 | 工程量 | 金额(元)
|  |  | 项目特征 | 发包人要求 |  |  |  | 综合单价 | 合价
|  |  | 2.规格 | ≤6芯 | 头安装//接地
|  |  | 3.材质 | 铜
2869 | 030411005004 | 接线箱 | 1.名称 | 消防接线箱 | 本体安装 | 个 | 1 | 172.29
|  |  | 2.安装方式 | 电井底距地1.5m,其他底距地2.0m
2870 | 030411005005 | 接线箱 | 1.名称 | 消防模块箱 | 本体安装 | 个 | 1 | 140.79
2871 | 030904008022 | 模块(模块箱) | 1.名称 | 总线隔离器 | 安装//校接线//编码//调试 | 个 | 1 | 324.77
|  |  | 2.安装方式 | 吸顶安装
2872 | 030904008023 | 模块(模块箱) | 1.名称 | 单输入输出模块 | 安装//校接线//编码//调试 | 个 | 1 | 395.21
|  |  | 2.安装方式 | 距地1.5m
2873 | 030904008024 | 模块(模块箱) | 1.名称 | 单输入模块 | 安装//校接线//编码//调试 | 个 | 1 | 328.93
2874 | 030904001038 | 点型探测器 | 1.名称 | 智能光电感烟探测器 | 底座安装//探头安装//校接线//编码//探测器调试 | 个 | 1 | 88.89
|  |  | 2.安装方式 | 吸顶安装
2875 | 030904001039 | 点型探测器 | 1.名称 | 智能感温探测器 | 底座安装//探头安装//校接线//编码//探测器调试 | 个 | 1 | 86.11
|  |  | 2.安装方式 | 吸顶安装
2876 | 030904005017 | 声光报警器 | 1.名称 | 声光报警器 | 安装//校接线//编码//调试 | 个 | 1 | 154.36
|  |  | 2.安装方式 | 距地2.5m
2877 | 030904006004 | 消防报警电话插孔(电话) | 1.名称 | 消防电话分机 | 安装//校接线//编码//调试 | 部 | 1 | 91.66
2878 | 030904007004 | 消防广播(扬声器) | 1.名称 | 吸顶式广播 | 安装//校接线//编码//调试 | 个 | 1 | 91.35
|  |  | 2.安装方式 | 吸顶安装
2879 | 030904003004 | 按钮 | 1.名称 | 消火栓报警按钮 | 安装//校接线//编码//调试 | 个 | 1 | 298.26
|  |  | 2.安装方式 | 距地1.35m
2880 | 030904003005 | 按钮 | 1.名称 | 智能手动报警按钮(带电话插孔) | 安装//校接线//编码//调试 | 个 | 1 | 143.19
|  |  | 2.安装方式 | 距地1.35m
2881 | 030412004173 | 装饰灯 | 1.名称 | “火灾禁入”指示灯 | 本体安装 | 套 | 1 | 62.48
分部分项工程模拟清单与计价表
工程名称：泉州市鲤2023-8号地块工程总承包+投融资合作 | [7 empty] | 第440页 共547页
序号 | 项目编码 | 项目名称 | 项目特征与要求 |  | 工作内容 | 计量单位 | 工程量 | 金额(元)
|  |  | 项目特征 | 发包人要求 |  |  |  | 综合单价 | 合价
|  |  | 2.安装方式 | 距顶0.3m
2882 | 030411006154 | 接线盒 | 1.名称 | 接线盒(86盒) | 本体安装 | 个 | 1 | 8.27
|  |  | 2.材质 | 钢制
|  |  | 3.安装方式 | 暗装
2883 | 030905001009 | 自动报警系统调试 | 1.名称 | 火灾事故广播、消防通信系统调试 广播喇叭及音箱、电话插孔 | 系统调试 | 系统 | 1 | 46.43
2884 | 030905001010 | 自动报警系统调试 | 1.名称 | 火灾事故广播、消防通信系统调试 通信分机 | 系统调试 | 系统 | 1 | 74.32
2885 | 030905003010 | 防火控制装置调试 | 1.名称 | 防火控制装置调试 消防电梯调试 | 调试 | 个 | 1 | 1265.53
防火门监控 | [9 empty] | 分项工程(17安装)
2886 | 030411001499 | 配管 | 1.名称 | 紧钉式薄壁电气钢导管 | 电线管路敷设//钢索架设(拉紧装置安装)//预留沟槽//接地 | m | 1 | 14.29
|  |  | 2.规格 | JDG20
|  |  | 3.配置形式 | 暗配
|  |  | 4.接地要求 | 防腐油漆 接地
5.刨槽及恢复
2887 | 030411004490 | 配线 | 1.名称 | 管内穿线 | 配线//钢索架设(拉紧装置安装)//支持体(夹板、绝缘子、槽板等)安装 | m | 1 | 10.26
|  |  | 2.型号 | WDZBN-RYJS-2×1.5
|  |  | 3.材质 | 铜芯线
2888 | 030411004491 | 配线 | 1.名称 | 管内穿线 | 配线//钢索架设(拉紧装置安装)//支持体(夹板、绝缘子、槽板等)安装 | m | 1 | 6.26
|  |  | 2.型号 | WDZBN-BYJ-2.5
|  |  | 3.材质 | 铜芯线
2889 | 030411004492 | 配线 | 1.名称 | 线槽配线 | 配线//钢索架设(拉紧装置安装)//支持体(夹板、绝缘子、槽板等)安装 | m | 1 | 5.58
|  |  | 2.型号 | WDZBN-BYJ-2.5
|  |  | 3.材质 | 铜芯线
2890 | 030411004493 | 配线 | 1.名称 | 管内穿线 | 配线//钢索架设(拉紧装置安装)//支持体(夹板、绝缘 | m | 1 | 10.26
|  |  | 2.型号 | WDZBN-RYJS-2×1.5
分部分项工程模拟清单与计价表
工程名称：泉州市鲤2023-8号地块工程总承包+投融资合作 | [7 empty] | 第441页 共547页
序号 | 项目编码 | 项目名称 | 项目特征与要求 |  | 工作内容 | 计量单位 | 工程量 | 金额(元)
|  |  | 项目特征 | 发包人要求 |  |  |  | 综合单价 | 合价
|  |  | 3.材质 | 铜芯线 | 子、槽板等)安装
2891 | 030904011002 | 远程控制箱(柜) | 1.名称 | 防火门监控分机 | 本体安装//校接线、摇测绝缘电阻//排线、绑扎、导线标识//显示器安装//调试 | 台 | 1 | 3826.74
2892 | 030411006155 | 接线盒 | 1.名称 | 接线盒(86盒) | 本体安装 | 个 | 1 | 7.42
|  |  | 2.材质 | 塑料
|  |  | 3.安装方式 | 暗装
2893 | 030904008025 | 模块(模块箱) | 1.名称 | 常闭防火门监控模块,带1个门磁开关（单门） | 安装//校接线//编码//调试 | 个 | 1 | 124.6
2894 | 030904008026 | 模块(模块箱) | 1.名称 | 常闭防火门监控模块,带2个门磁开关（双门） | 安装//校接线//编码//调试 | 个 | 1 | 152.98
2895 | 030904008027 | 模块(模块箱) | 1.名称 | 常开防火门闭门器带监控模块与门磁开关 | 安装//校接线//编码//调试 | 个 | 1 | 266.39
2896 | 030905001011 | 自动报警系统调试 | 1.名称 | 防火控制装置调试 电动防火门(窗) | 系统调试 | 系统 | 1 | 68.46
2897 | 030905001012 | 自动报警系统调试 | 1.名称 | 消防控制装置接线 电动防火门、防火卷帘门、消防设施电控箱 | 系统调试 | 系统 | 1 | 37.27
消防电源监控 | [9 empty] | 分项工程(17安装)
2898 | 030411001500 | 配管 | 1.名称 | 套接紧定式镀锌钢导管 | 电线管路敷设//钢索架设(拉紧装置安装)//预留沟槽//接地 | m | 1 | 14.29
|  |  | 2.规格 | JDG20
|  |  | 3.配置形式 | 暗配
|  |  | 4.接地要求 | 防腐油漆 接地
5.刨槽及恢复
2899 | 030411004494 | 配线 | 1.名称 | 管内穿线 | 配线//钢索架设(拉紧装置安装)//支持体(夹板、绝缘子、槽板等)安装 | m | 1 | 6.26
|  |  | 2.型号 | WDZBN-BYJ-2.5
|  |  | 3.材质 | 铜芯线
2900 | 030411004495 | 配线 | 1.名称 | 管内穿线 | 配线//钢索架设(拉紧装置安装)//支持体(夹板、绝缘 | m | 1 | 10.26
|  |  | 2.型号 | WDZBN-RYJS-2×1.5
分部分项工程模拟清单与计价表
工程名称：泉州市鲤2023-8号地块工程总承包+投融资合作 | [7 empty] | 第442页 共547页
序号 | 项目编码 | 项目名称 | 项目特征与要求 |  | 工作内容 | 计量单位 | 工程量 | 金额(元)
|  |  | 项目特征 | 发包人要求 |  |  |  | 综合单价 | 合价
|  |  | 3.材质 | 铜芯线 | 子、槽板等)安装
2901 | 030411004496 | 配线 | 1.名称 | 线槽配线 | 配线//钢索架设(拉紧装置安装)//支持体(夹板、绝缘子、槽板等)安装 | m | 1 | 9.47
|  |  | 2.型号 | WDZBN-RYJS-2×1.5
|  |  | 3.材质 | 铜芯线
2902 | 030411004497 | 配线 | 1.名称 | 线槽配线 | 配线//钢索架设(拉紧装置安装)//支持体(夹板、绝缘子、槽板等)安装 | m | 1 | 5.58
|  |  | 2.型号 | WDZBN-BYJ-2.5
|  |  | 3.材质 | 铜芯线
2903 | 030904008028 | 模块(模块箱) | 1.名称 | 电压、电流信号传感器 | 安装//校接线//编码//调试 | 个 | 1 | 578.79
2904 | 030904008029 | 模块(模块箱) | 1.名称 | 电压信号传感器 | 安装//校接线//编码//调试 | 个 | 1 | 473.92
电气火灾监控 | [9 empty] | 分项工程(17安装)
2905 | 030411001501 | 配管 | 1.名称 | 套接紧定式镀锌钢导管 | 电线管路敷设//钢索架设(拉紧装置安装)//预留沟槽//接地 | m | 1 | 14.29
|  |  | 2.规格 | JDG20
|  |  | 3.配置形式 | 暗配
|  |  | 4.接地要求 | 防腐油漆 接地
5.刨槽及恢复
2906 | 030411004498 | 配线 | 1.名称 | 管内穿线 | 配线//钢索架设(拉紧装置安装)//支持体(夹板、绝缘子、槽板等)安装 | m | 1 | 7.68
|  |  | 2.型号 | ZBN-RYJS-2×1.5
|  |  | 3.材质 | 铜芯线
2907 | 030411004499 | 配线 | 1.名称 | 线槽配线 | 配线//钢索架设(拉紧装置安装)//支持体(夹板、绝缘子、槽板等)安装 | m | 1 | 7.17
|  |  | 2.型号 | ZBN-RYJS-2×1.5
|  |  | 3.材质 | 铜芯线
2908 | 030904008030 | 模块(模块箱) | 1.名称 | 电气火灾监控模块（探测器） | 安装//校接线//编码//调试 | 个 | 1 | 506.13
通风防排烟系统 | [9 empty] | 分项工程(17安装)
2909 | 030702001014 | 碳钢通风管道 | 1.名称 | 普通风管 | 风管、管件、法兰、零件、支吊架制作、安装//过跨风管落地支架制作、安装 | m2 | 1 | 222.4
|  |  | 2.材质 | 镀锌钢板
|  |  | 3.形状 | 圆形
分部分项工程模拟清单与计价表
工程名称：泉州市鲤2023-8号地块工程总承包+投融资合作 | [7 empty] | 第443页 共547页
序号 | 项目编码 | 项目名称 | 项目特征与要求 |  | 工作内容 | 计量单位 | 工程量 | 金额(元)
|  |  | 项目特征 | 发包人要求 |  |  |  | 综合单价 | 合价
|  |  | 4.规格 | 长边320mm以下
|  |  | 5.板材厚度 | δ0.5mm
|  |  | 6.接口形式 | 咬口连接
2910 | 030702001015 | 碳钢通风管道 | 1.名称 | 普通风管 | 风管、管件、法兰、零件、支吊架制作、安装//过跨风管落地支架制作、安装 | m2 | 1 | 194.19
|  |  | 2.材质 | 镀锌钢板
|  |  | 3.形状 | 矩形
|  |  | 4.规格 | 长边320mm以下
|  |  | 5.板材厚度 | δ0.50mm
|  |  | 6.接口形式 | 咬口连接
2911 | 030702001016 | 碳钢通风管道 | 1.名称 | 普通风管 | 风管、管件、法兰、零件、支吊架制作、安装//过跨风管落地支架制作、安装 | m2 | 1 | 139.52
|  |  | 2.材质 | 镀锌钢板
|  |  | 3.形状 | 矩形
|  |  | 4.规格 | 长边1000mm以下
|  |  | 5.板材厚度 | δ0.75mm
|  |  | 6.接口形式 | 咬口连接
2912 | 030702001017 | 碳钢通风管道 | 1.名称 | 普通风管 | 风管、管件、法兰、零件、支吊架制作、安装//过跨风管落地支架制作、安装 | m2 | 1 | 139.52
|  |  | 2.材质 | 镀锌钢板
|  |  | 3.形状 | 矩形
|  |  | 4.规格 | 长边1000mm以下
|  |  | 5.板材厚度 | δ0.60mm
|  |  | 6.接口形式 | 咬口连接
2913 | 030702007019 | 复合型风管 | 1.名称 | 成品复合风管（耐火极限≮0.5h） | 风管、管件安装//支吊架制作、安装//过跨风管落地支架制作、安装 | m2 | 1 | 336.22
|  |  | 2.材质 | 风管板材采用一体化成品板（芯材为不燃A1级材料，外覆彩钢板，内壁为热镀锌钢板，内壁厚度应符合GB50243-2016《通风与空调工程施工质量验收
分部分项工程模拟清单与计价表
工程名称：泉州市鲤2023-8号地块工程总承包+投融资合作 | [7 empty] | 第444页 共547页
序号 | 项目编码 | 项目名称 | 项目特征与要求 |  | 工作内容 | 计量单位 | 工程量 | 金额(元)
|  |  | 项目特征 | 发包人要求 |  |  |  | 综合单价 | 合价
规范》
3.内壁镀锌钢板厚度：1.20mm
|  |  | 4.形状 | 矩形
|  |  | 5.规格 | 长边长≤630mm
2914 | 031201003018 | 金属结构刷油 | 1.除锈级别 | 除轻绣 | 除锈//调配、涂刷 | kg | 1 | 2.49
|  |  | 2.涂刷遍数、漆膜厚度 | 防锈漆两道、调和漆两道
2915 | 030703001060 | 碳钢阀门 | 1.名称 | 电动常开防火阀 | 阀体制作//阀体安装//支架制作、安装 | 个 | 1 | 1065.25
|  |  | 2.规格 | 630×500
3.综合考虑支吊架制作、安装费用
2916 | 030703001061 | 碳钢阀门 | 1.名称 | 电动常开防火阀 | 阀体制作//阀体安装//支架制作、安装 | 个 | 1 | 1485.05
|  |  | 2.规格 | 1250×800
3.综合考虑支吊架制作、安装费用
2917 | 030703001062 | 碳钢阀门 | 1.名称 | 电动常开防火阀 | 阀体制作//阀体安装//支架制作、安装 | 个 | 1 | 1144.25
|  |  | 2.规格 | 1600×630
3.综合考虑支吊架制作、安装费用
2918 | 030703001063 | 碳钢阀门 | 1.名称 | 电动常开防火阀 | 阀体制作//阀体安装//支架制作、安装 | 个 | 1 | 939.5
|  |  | 2.规格 | 500×500
3.综合考虑支吊架制作、安装费用
2919 | 030703011029 | 铝及铝合金风口、散流器 | 1.名称 | 防雨百叶风口 | 风口制作、安装//散流器制作、安装 | 个 | 1 | 75.02
|  |  | 2.规格 | 300×300
2920 | 030703011030 | 铝及铝合金风口、散流器 | 1.名称 | 防雨百叶风口 | 风口制作、安装//散流器制作、安装 | 个 | 1 | 130.63
|  |  | 2.规格 | 400×400
2921 | 030703011031 | 铝及铝合金风口、散流 | 1.名称 | 双层百叶风口 | 风口制作、安装//散流器制 | 个 | 1 | 195.13
分部分项工程模拟清单与计价表
工程名称：泉州市鲤2023-8号地块工程总承包+投融资合作 | [7 empty] | 第445页 共547页
序号 | 项目编码 | 项目名称 | 项目特征与要求 |  | 工作内容 | 计量单位 | 工程量 | 金额(元)
|  |  | 项目特征 | 发包人要求 |  |  |  | 综合单价 | 合价
|  | 器 | 2.规格 | 630×500 | 作、安装
2922 | 030703011032 | 铝及铝合金风口、散流器 | 1.名称 | 双层百叶风口 | 风口制作、安装//散流器制作、安装 | 个 | 1 | 234.79
|  |  | 2.规格 | 800×500
2923 | 030703011033 | 铝及铝合金风口、散流器 | 1.名称 | 双层百叶风口 | 风口制作、安装//散流器制作、安装 | 个 | 1 | 452.95
|  |  | 2.规格 | 800×1250
2924 | 030703011034 | 铝及铝合金风口、散流器 | 1.名称 | 双层百叶风口 | 风口制作、安装//散流器制作、安装 | 个 | 1 | 458.85
|  |  | 2.规格 | 1600×630
2925 | 030703011035 | 铝及铝合金风口、散流器 | 1.名称 | 加压送风口 | 风口制作、安装//散流器制作、安装 | 个 | 1 | 932.02
|  |  | 2.规格 | (1600+250)×350
2926 | 030703011036 | 铝及铝合金风口、散流器 | 1.名称 | 自垂百叶风口 | 风口制作、安装//散流器制作、安装 | 个 | 1 | 281.14
|  |  | 2.规格 | 500×500
3.含排烟口(阀)远程控制缆绳及执行机构
2927 | 030108003040 | 轴流通风机 | 1.名称 | 壁式排气风机 500m3/h，P=45Pa，N=45W(风机进出口设镀锌钢丝防护网:10X10) | 本体安装//拆装检查//减振台座制作、安装//二次灌浆//单机试运转//补刷(喷)油漆 | 台 | 1 | 906.44
2928 | 030108003041 | 轴流通风机 | 1.名称 | 卫生间排气扇（自带止回阀） | 本体安装//拆装检查//减振台座制作、安装//二次灌浆//单机试运转//补刷(喷)油漆 | 台 | 1 | 281.77
2929 | 030701003010 | 空调器 | 1.名称 | 分体空调1P | 本体安装或组装、调试//设备支架制作、安装//补刷(喷)油漆 | 台 | 1 | 2800.12
|  |  | 2.部位 | 机房
2930 | 030703013002 | 不锈钢风帽 |  | 1.名称：不锈钢防雨圆帽 | 风帽制作、安装//筒形风帽滴水盘制作、安装//风帽筝绳制作、安装//风帽泛水制作、安装 | 个 | 1 | 24.68
2.规格：φ90
2931 | 030704001004 | 通风工程检测、调试 |  |  | 通风管道风量测定//风压测定//温度测定//各系统风口、阀门调整 | 系统 | 1 | 16603.99
分部分项工程模拟清单与计价表
工程名称：泉州市鲤2023-8号地块工程总承包+投融资合作 | [7 empty] | 第446页 共547页
序号 | 项目编码 | 项目名称 | 项目特征与要求 |  | 工作内容 | 计量单位 | 工程量 | 金额(元)
|  |  | 项目特征 | 发包人要求 |  |  |  | 综合单价 | 合价
给水系统 | [9 empty] | 分项工程(17安装)
2932 | 031001006275 | 塑料管 | 1.安装部位 | 室内 | 管道安装//管件安装//塑料卡固定//阻火圈安装//压力试验//吹扫、冲洗//警示带铺设 | m | 1 | 62.97
|  |  | 2.介质 | 给水
|  |  | 3.材质、规格 | PP-R管 DN50
|  |  | 4.连接形式 | 热熔连接
|  |  | 5.压力试验及吹、洗设计要求 | 水压试验及消毒冲洗
2933 | 031001006276 | 塑料管 | 1.安装部位 | 室内 | 管道安装//管件安装//塑料卡固定//阻火圈安装//压力试验//吹扫、冲洗//警示带铺设 | m | 1 | 33.11
|  |  | 2.介质 | 给水
|  |  | 3.材质、规格 | PP-R管 DN25
|  |  | 4.连接形式 | 热熔连接
|  |  | 5.压力试验及吹、洗设计要求 | 水压试验及消毒冲洗
2934 | 031001006277 | 塑料管 | 1.安装部位 | 室内 | 管道安装//管件安装//塑料卡固定//阻火圈安装//压力试验//吹扫、冲洗//警示带铺设 | m | 1 | 32.31
|  |  | 2.介质 | 给水
|  |  | 3.材质、规格 | PP-R管 DN20
|  |  | 4.连接形式 | 热熔连接
|  |  | 5.压力试验及吹、洗设计要求 | 水压试验及消毒冲洗
2935 | 031001006278 | 塑料管 | 1.安装部位 | 室内 | 管道安装//管件安装//塑料卡固定//阻火圈安装//压力试验//吹扫、冲洗//警示带铺设 | m | 1 | 29.65
|  |  | 2.介质 | 给水
|  |  | 3.材质、规格 | PP-R管 DN15
|  |  | 4.连接形式 | 热熔连接
|  |  | 5.压力试验及吹、洗设计要求 | 水压试验及消毒冲洗
2936 | 031002001061 | 管道支架 | 1.材质 | 型钢 | 制作//安装 | kg | 1 | 19.79
|  |  | 2.管架形式 | 一般管架
2937 | 031201003019 | 金属结构刷油 | 1.除锈级别 | 轻绣 | 除锈//调配、涂刷 | kg | 1 | 2.49
分部分项工程模拟清单与计价表
工程名称：泉州市鲤2023-8号地块工程总承包+投融资合作 | [7 empty] | 第447页 共547页
序号 | 项目编码 | 项目名称 | 项目特征与要求 |  | 工作内容 | 计量单位 | 工程量 | 金额(元)
|  |  | 项目特征 | 发包人要求 |  |  |  | 综合单价 | 合价
|  |  | 2.油漆品种 | 红丹防锈漆、调和漆
|  |  | 3.涂刷遍数、漆膜厚度 | 两遍
2938 | 031003001127 | 螺纹阀门 | 1.名称 | 真空破坏器 | 安装//电气接线//调试 | 个 | 1 | 45.94
|  |  | 2.类型 | 止回阀型真空破坏器
|  |  | 3.材质 | 铜质
|  |  | 4.规格、压力等级 | DN15
|  |  | 5.连接形式 | 螺纹连接
2939 | 031003001128 | 螺纹阀门 | 1.名称 | 真空破坏器 | 安装//电气接线//调试 | 个 | 1 | 52.25
|  |  | 2.类型 | 止回阀型真空破坏器
|  |  | 3.材质 | 铜质
|  |  | 4.规格、压力等级 | DN20
|  |  | 5.连接形式 | 螺纹连接
2940 | 031004014150 | 给、排水附(配)件 | 1.名称 | 水龙头 | 安装 | 个 | 1 | 11.04
|  |  | 2.型号、规格 | DN15
2941 | 031004014151 | 给、排水附(配)件 | 1.名称 | 水龙头 | 安装 | 个 | 1 | 14.11
|  |  | 2.型号、规格 | DN20
2942 | 031002003327 | 套管 | 1.名称、类型 | 穿楼板套管 | 制作//安装//除锈、刷油 | 个 | 1 | 53.78
|  |  | 2.材质 | 钢质
|  |  | 3.规格 | 介质管道DN65（钢套管DN100）
|  |  | 4.填料材质 | 阻燃密实材料
5.含预留孔洞、堵洞
2943 | 031002003328 | 套管 | 1.名称、类型 | 穿墙体套管 | 制作//安装//除锈、刷油 | 个 | 1 | 40.37
|  |  | 2.材质 | 钢质
|  |  | 3.规格 | 介质管道DN50（钢套管DN80）
|  |  | 4.填料材质 | 阻燃密实材料
5.含预留孔洞、堵洞
分部分项工程模拟清单与计价表
工程名称：泉州市鲤2023-8号地块工程总承包+投融资合作 | [7 empty] | 第448页 共547页
序号 | 项目编码 | 项目名称 | 项目特征与要求 |  | 工作内容 | 计量单位 | 工程量 | 金额(元)
|  |  | 项目特征 | 发包人要求 |  |  |  | 综合单价 | 合价
2944 | 031002003329 | 套管 | 1.名称、类型 | 穿墙体套管 | 制作//安装//除锈、刷油 | 个 | 1 | 26.76
|  |  | 2.材质 | 钢质
|  |  | 3.规格 | 介质管道DN25（钢套管DN40）
|  |  | 4.填料材质 | 阻燃密实材料
5.含预留孔洞、堵洞
2945 | 010101007090 | 管沟土方 | 1.土壤类别 | 根据勘察报告综合考虑 | 排地表水//土方开挖//围护(挡土板)、支撑//运输//回填 | m | 1 | 51.38
|  |  | 2.管外径 | 公称直径50mm以内
|  |  | 3.挖沟深度 | 0.6m以内
|  |  | 4.回填要求 | 夯填土
污水系统 | [9 empty] | 分项工程(17安装)
2946 | 031001005035 | 铸铁管 | 1.安装部位 | 室内 | 管道安装//管件安装//压力试验//吹扫、冲洗//警示带铺设 | m | 1 | 251.71
|  |  | 2.介质 | 污水
|  |  | 3.材质、规格 | 柔性机制排水铸铁管 DN150
|  |  | 4.连接形式 | 承插连接
|  |  | 5.压力试验及吹、洗设计要求 | 按规范要求
2947 | 031001005036 | 铸铁管 | 1.安装部位 | 室内 | 管道安装//管件安装//压力试验//吹扫、冲洗//警示带铺设 | m | 1 | 287
|  |  | 2.介质 | 污水
|  |  | 3.材质、规格 | 柔性机制排水铸铁管 DN100
|  |  | 4.连接形式 | 承插连接
|  |  | 5.压力试验及吹、洗设计要求 | 按规范要求
2948 | 031001006279 | 塑料管 | 1.安装部位 | 室内 | 管道安装//管件安装//塑料卡固定//阻火圈安装//压力试验//吹扫、冲洗//警示带铺设 | m | 1 | 69.58
|  |  | 2.介质 | 通气管
|  |  | 3.材质、规格 | UPVC排水管 DN100
|  |  | 4.连接形式 | 粘接
|  |  | 5.压力试验及吹、洗设计要求 | 按规范要求
分部分项工程模拟清单与计价表
工程名称：泉州市鲤2023-8号地块工程总承包+投融资合作 | [7 empty] | 第449页 共547页
序号 | 项目编码 | 项目名称 | 项目特征与要求 |  | 工作内容 | 计量单位 | 工程量 | 金额(元)
|  |  | 项目特征 | 发包人要求 |  |  |  | 综合单价 | 合价
6.阻火圈安装 DN100
2949 | 031001006280 | 塑料管 | 1.安装部位 | 室内 | 管道安装//管件安装//塑料卡固定//阻火圈安装//压力试验//吹扫、冲洗//警示带铺设 | m | 1 | 74.08
|  |  | 2.介质 | 污水
|  |  | 3.材质、规格 | UPVC内螺旋消音排水管 DN100
|  |  | 4.连接形式 | 粘接
|  |  | 5.压力试验及吹、洗设计要求 | 按规范要求
6.阻火圈安装 DN100
7.透气帽 DN100
2950 | 031001006281 | 塑料管 | 1.安装部位 | 室内 | 管道安装//管件安装//塑料卡固定//阻火圈安装//压力试验//吹扫、冲洗//警示带铺设 | m | 1 | 67.16
|  |  | 2.介质 | 污水
|  |  | 3.材质、规格 | UPVC排水管 DN100
|  |  | 4.连接形式 | 粘接
|  |  | 5.压力试验及吹、洗设计要求 | 按规范要求
2951 | 031001006282 | 塑料管 | 1.安装部位 | 室内 | 管道安装//管件安装//塑料卡固定//阻火圈安装//压力试验//吹扫、冲洗//警示带铺设 | m | 1 | 52.52
|  |  | 2.介质 | 污水
|  |  | 3.材质、规格 | UPVC排水管 DN75
|  |  | 4.连接形式 | 粘接
|  |  | 5.压力试验及吹、洗设计要求 | 按规范要求
2952 | 031001006283 | 塑料管 | 1.安装部位 | 室内 | 管道安装//管件安装//塑料卡固定//阻火圈安装//压力试验//吹扫、冲洗//警示带铺设 | m | 1 | 41.85
|  |  | 2.介质 | 污水
|  |  | 3.材质、规格 | UPVC排水管 DN50
|  |  | 4.连接形式 | 粘接
|  |  | 5.压力试验及吹、洗设计要求 | 按规范要求
2953 | 031002003330 | 套管 | 1.名称、类型 | 套管 | 制作//安装//除锈、刷油 | 个 | 1 | 398.88
分部分项工程模拟清单与计价表
工程名称：泉州市鲤2023-8号地块工程总承包+投融资合作 | [7 empty] | 第450页 共547页
序号 | 项目编码 | 项目名称 | 项目特征与要求 |  | 工作内容 | 计量单位 | 工程量 | 金额(元)
|  |  | 项目特征 | 发包人要求 |  |  |  | 综合单价 | 合价
|  |  | 2.材质 | 刚性防水套管
|  |  | 3.规格 | 介质管道DN100
|  |  | 4.填料材质 | 阻燃密实材料
2954 | 031002003331 | 套管 | 1.名称、类型 | 套管 | 制作//安装//除锈、刷油 | 个 | 1 | 327.82
|  |  | 2.材质 | 刚性防水套管
|  |  | 3.规格 | 介质管道DN75
|  |  | 4.填料材质 | 阻燃密实材料
2955 | 031002003332 | 套管 | 1.名称、类型 | 穿墙体套管 | 制作//安装//除锈、刷油 | 个 | 1 | 96.69
|  |  | 2.材质 | 钢制
|  |  | 2.规格 | 介质管道DN100
|  |  | 4.填料材质 | 阻燃密实材料
5.含预留孔洞、堵洞
2956 | 031002003333 | 套管 | 1.名称、类型 | 止水节 | 制作//安装//除锈、刷油 | 个 | 1 | 14.19
|  |  | 2.规格 | DN100
2957 | 031002003334 | 套管 | 1.名称、类型 | 止水节 | 制作//安装//除锈、刷油 | 个 | 1 | 11.04
|  |  | 2.规格 | DN75
2958 | 010101007091 | 管沟土方 | 1.土壤类别 | 根据勘察报告综合考虑 | 排地表水//土方开挖//围护(挡土板)、支撑//运输//回填 | m | 1 | 55.35
|  |  | 2.管外径 | 公称直径100mm以内
|  |  | 3.挖沟深度 | 0.6m以内
|  |  | 4.回填要求 | 夯填土
2959 | 010101007092 | 管沟土方 | 1.土壤类别 | 根据勘察报告综合考虑 2、管道挖土方 管道挖填土方 管道 多根 | 排地表水//土方开挖//围护(挡土板)、支撑//运输//回填 | m3 | 1 | 131.68
|  |  | 3.挖沟深度 | 0.6m以内
分部分项工程模拟清单与计价表
工程名称：泉州市鲤2023-8号地块工程总承包+投融资合作 | [7 empty] | 第451页 共547页
序号 | 项目编码 | 项目名称 | 项目特征与要求 |  | 工作内容 | 计量单位 | 工程量 | 金额(元)
|  |  | 项目特征 | 发包人要求 |  |  |  | 综合单价 | 合价
|  |  | 4.回填要求 | 夯填土
2960 | 031202002001 | 管道防腐蚀 |  | 1.外防腐在管外壁冷底子油一遍,石油沥青两道 | 除锈//调配、涂刷(喷) | m | 1 | 19.71
2961 | 031001006284 | 塑料管 | 1.安装部位 | 室内 | 管道安装//管件安装//塑料卡固定//阻火圈安装//压力试验//吹扫、冲洗//警示带铺设 | m | 1 | 67.16
|  |  | 2.介质 | 污水
|  |  | 3.材质、规格 | 光壁UPVC排水管 DN100
|  |  | 4.连接形式 | 粘接
|  |  | 5.压力试验及吹、洗设计要求 | 按规范要求
2962 | 031001006285 | 塑料管 | 1.安装部位 | 室内 | 管道安装//管件安装//塑料卡固定//阻火圈安装//压力试验//吹扫、冲洗//警示带铺设 | m | 1 | 52.52
|  |  | 2.介质 | 污水
|  |  | 3.材质、规格 | 光壁UPVC排水管 DN75
|  |  | 4.连接形式 | 粘接
|  |  | 5.压力试验及吹、洗设计要求 | 按规范要求
2963 | 031001006286 | 塑料管 | 1.安装部位 | 室内 | 管道安装//管件安装//塑料卡固定//阻火圈安装//压力试验//吹扫、冲洗//警示带铺设 | m | 1 | 41.85
|  |  | 2.介质 | 污水
|  |  | 3.材质、规格 | 光壁UPVC排水管 DN50
|  |  | 4.连接形式 | 粘接
|  |  | 5.压力试验及吹、洗设计要求 | 按规范要求
2964 | 031002003335 | 套管 | 1.名称、类型 | 止水节 | 制作//安装//除锈、刷油 | 个 | 1 | 14.19
|  |  | 2.规格 | DN100
2965 | 031002003336 | 套管 | 1.名称、类型 | 止水节 | 制作//安装//除锈、刷油 | 个 | 1 | 11.04
|  |  | 2.规格 | DN75
2966 | 031002003337 | 套管 | 1.名称、类型 | 止水节 | 制作//安装//除锈、刷油 | 个 | 1 | 7.96
|  |  | 2.规格 | DN50
2967 | 031001006287 | 塑料管-拆除 | 1.安装部位 | 室内 | 管道安装//管件安装//塑料 | m | 1 | 41.85
分部分项工程模拟清单与计价表
工程名称：泉州市鲤2023-8号地块工程总承包+投融资合作 | [7 empty] | 第452页 共547页
序号 | 项目编码 | 项目名称 | 项目特征与要求 |  | 工作内容 | 计量单位 | 工程量 | 金额(元)
|  |  | 项目特征 | 发包人要求 |  |  |  | 综合单价 | 合价
|  |  | 2.介质 | 污水 | 卡固定//阻火圈安装//压力试验//吹扫、冲洗//警示带铺设
|  |  | 3.材质、规格 | 光壁UPVC排水管 DN50
|  |  | 4.连接形式 | 粘接
|  |  | 5.压力试验及吹、洗设计要求 | 按规范要求
2968 | 030413003003 | 打洞(孔) | 1.名称 | 孔洞封堵 DN50 | 开孔、洞//恢复处理 | 个 | 1 | 20.06
废水系统 | [9 empty] | 分项工程(17安装)
2969 | 031001005037 | 铸铁管 | 1.安装部位 | 室内 | 管道安装//管件安装//压力试验//吹扫、冲洗//警示带铺设 | m | 1 | 287
|  |  | 2.介质 | 废水
|  |  | 3.材质、规格 | 柔性机制排水铸铁管 DN100
|  |  | 4.连接形式 | 承插连接
|  |  | 5.压力试验及吹、洗设计要求 | 按规范要求
2970 | 031001006288 | 塑料管 | 1.安装部位 | 室内 | 管道安装//管件安装//塑料卡固定//阻火圈安装//压力试验//吹扫、冲洗//警示带铺设 | m | 1 | 68.97
|  |  | 2.介质 | 废水
|  |  | 3.材质、规格 | UPVC排水管 DN100
|  |  | 4.连接形式 | 粘接
|  |  | 5.压力试验及吹、洗设计要求 | 按规范要求
6.阻火圈
7.透气帽 DN100
2971 | 031001006289 | 塑料管 | 1.安装部位 | 室内 | 管道安装//管件安装//塑料卡固定//阻火圈安装//压力试验//吹扫、冲洗//警示带铺设 | m | 1 | 41.85
|  |  | 2.介质 | 废水
|  |  | 3.材质、规格 | UPVC排水管 DN50
|  |  | 4.连接形式 | 粘接
|  |  | 5.压力试验及吹、洗设计要求 | 按规范要求
2972 | 031002003338 | 套管 | 1.名称、类型 | 套管 | 制作//安装//除锈、刷油 | 个 | 1 | 398.88
分部分项工程模拟清单与计价表
工程名称：泉州市鲤2023-8号地块工程总承包+投融资合作 | [7 empty] | 第453页 共547页
序号 | 项目编码 | 项目名称 | 项目特征与要求 |  | 工作内容 | 计量单位 | 工程量 | 金额(元)
|  |  | 项目特征 | 发包人要求 |  |  |  | 综合单价 | 合价
|  |  | 2.材质 | 刚性防水套管
|  |  | 3.规格 | 介质管道DN100
|  |  | 4.填料材质 | 阻燃密实材料
2973 | 031004014152 | 给、排水附(配)件 | 1.名称 | 地漏（不带存水弯）（甲供，仅计安装费） | 安装 | 个 | 1 | 28.86
|  |  | 2.型号、规格 | DN50
2974 | 031004014153 | 给、排水附(配)件 | 1.名称 | 钢制水斗 | 安装 | 个 | 1 | 136.46
|  |  | 2.型号、规格 | DN100
2975 | 031002003339 | 套管 | 1.名称、类型 | 止水节 | 制作//安装//除锈、刷油 | 个 | 1 | 14.19
|  |  | 2.规格 | DN100
2976 | 031002003340 | 套管 | 1.名称、类型 | 止水节 | 制作//安装//除锈、刷油 | 个 | 1 | 7.96
|  |  | 2.规格 | DN50
2977 | 010101007093 | 管沟土方 | 1.土壤类别 | 根据勘察报告综合考虑 | 排地表水//土方开挖//围护(挡土板)、支撑//运输//回填 | m | 1 | 55.35
|  |  | 2.管外径 | 公称直径100mm以内
|  |  | 3.挖沟深度 | 0.6m以内
|  |  | 4.回填要求 | 夯填土
雨水系统 | [9 empty] | 分项工程(17安装)
2978 | 031001006290 | 塑料管 | 1.安装部位 | 室内 | 管道安装//管件安装//塑料卡固定//阻火圈安装//压力试验//吹扫、冲洗//警示带铺设 | m | 1 | 56.84
|  |  | 2.介质 | 雨水
|  |  | 3.材质、规格 | 承压UPVC排水塑料管 DN100
|  |  | 4.连接形式 | 承插胶圈连接
|  |  | 5.压力试验及吹、洗设计要求 | 按规范要求
2979 | 031001006291 | 塑料管 | 1.安装部位 | 室内 | 管道安装//管件安装//塑料卡固定//阻火圈安装//压力试验//吹扫、冲洗//警示带铺设 | m | 1 | 43.19
|  |  | 2.介质 | 雨水
|  |  | 3.材质、规格 | UPVC排水塑料管 DN75
|  |  | 4.连接形式 | 承插胶圈连接
分部分项工程模拟清单与计价表
工程名称：泉州市鲤2023-8号地块工程总承包+投融资合作 | [7 empty] | 第454页 共547页
序号 | 项目编码 | 项目名称 | 项目特征与要求 |  | 工作内容 | 计量单位 | 工程量 | 金额(元)
|  |  | 项目特征 | 发包人要求 |  |  |  | 综合单价 | 合价
|  |  | 5.压力试验及吹、洗设计要求 | 按规范要求
2980 | 031001006292 | 塑料管 | 1.安装部位 | 室内 | 管道安装//管件安装//塑料卡固定//阻火圈安装//压力试验//吹扫、冲洗//警示带铺设 | m | 1 | 43.19
|  |  | 2.介质 | 雨水
|  |  | 3.材质、规格 | UPVC排水塑料管 DN50
|  |  | 4.连接形式 | 承插胶圈连接
|  |  | 5.压力试验及吹、洗设计要求 | 按规范要求
2981 | 031004014154 | 给、排水附(配)件 | 1.名称 | 87型雨水斗 | 安装 | 个 | 1 | 94.6
|  |  | 2.型号、规格 | DN100
2982 | 031004014155 | 给、排水附(配)件 | 1.名称 | 侧排雨水斗 | 安装 | 个 | 1 | 94.6
|  |  | 2.型号、规格 | DN100
2983 | 031004014156 | 给、排水附(配)件 | 1.名称 | 侧排雨水斗 | 安装 | 个 | 1 | 52.03
|  |  | 2.型号、规格 | DN75
2984 | 031004014157 | 给、排水附(配)件 |  | 1.侧排地漏 DN50 | 安装 | 个 | 1 | 36.32
2985 | 031002003341 | 套管 | 1.名称、类型 | 套管 | 制作//安装//除锈、刷油 | 个 | 1 | 398.88
|  |  | 2.材质 | 刚性防水套管
|  |  | 3.规格 | 介质管道DN100
|  |  | 4.填料材质 | 阻燃密实材料
2986 | 031002003342 | 套管 | 1.名称、类型 | 套管 | 制作//安装//除锈、刷油 | 个 | 1 | 327.82
|  |  | 2.材质 | 刚性防水套管
|  |  | 3.规格 | 介质管道DN75
|  |  | 4.填料材质 | 阻燃密实材料
2987 | 031002003343 | 套管 | 1.名称、类型 | 止水节 | 制作//安装//除锈、刷油 | 个 | 1 | 11.04
|  |  | 2.规格 | DN75
2988 | 010101007094 | 管沟土方 | 1.土壤类别 | 根据勘察报告综合考虑 | 排地表水//土方开挖//围护(挡土板)、支撑//运输//回 | m | 1 | 55.35
|  |  | 2.管外径 | 公称直径100mm以内
分部分项工程模拟清单与计价表
工程名称：泉州市鲤2023-8号地块工程总承包+投融资合作 | [7 empty] | 第455页 共547页
序号 | 项目编码 | 项目名称 | 项目特征与要求 |  | 工作内容 | 计量单位 | 工程量 | 金额(元)
|  |  | 项目特征 | 发包人要求 |  |  |  | 综合单价 | 合价
|  |  | 3.挖沟深度 | 0.6m以内 | 填
|  |  | 4.回填要求 | 夯填土
冷凝水系统 | [9 empty] | 分项工程(17安装)
2989 | 031001006293 | 塑料管 | 1.安装部位 | 室内 | 管道安装//管件安装//塑料卡固定//阻火圈安装//压力试验//吹扫、冲洗//警示带铺设 | m | 1 | 56.84
|  |  | 2.介质 | 冷凝水
|  |  | 3.材质、规格 | PVC管 DN100
|  |  | 4.连接形式 | 粘接
|  |  | 5.压力试验及吹、洗设计要求 | 水压试验及冲洗
2990 | 031001005038 | 铸铁管 | 1.安装部位 | 室内 | 管道安装//管件安装//压力试验//吹扫、冲洗//警示带铺设 | m | 1 | 43.19
|  |  | 2.介质 | 冷凝水
|  |  | 3.材质、规格 | PVC管 DN75
|  |  | 4.连接形式 | 粘接
|  |  | 5.压力试验及吹、洗设计要求 | 水压试验及冲洗
2991 | 031001006294 | 塑料管 | 1.安装部位 | 室内 | 管道安装//管件安装//塑料卡固定//阻火圈安装//压力试验//吹扫、冲洗//警示带铺设 | m | 1 | 29.44
|  |  | 2.介质 | 冷凝水
|  |  | 3.材质、规格 | PVC管 DN50
|  |  | 4.连接形式 | 粘接
|  |  | 5.压力试验及吹、洗设计要求 | 水压试验及冲洗
2992 | 031001006295 | 塑料管 | 1.安装部位 | 室内 | 管道安装//管件安装//塑料卡固定//阻火圈安装//压力试验//吹扫、冲洗//警示带铺设 | m | 1 | 26.98
|  |  | 2.介质 | 冷凝水
|  |  | 3.材质、规格 | PVC管 DN40
|  |  | 4.连接形式 | 粘接
|  |  | 5.压力试验及吹、洗设计要求 | 水压试验及冲洗
2993 | 031001006296 | 塑料管 | 1.安装部位 | 室内 | 管道安装//管件安装//塑料 | m | 1 | 26.44
分部分项工程模拟清单与计价表
工程名称：泉州市鲤2023-8号地块工程总承包+投融资合作 | [7 empty] | 第456页 共547页
序号 | 项目编码 | 项目名称 | 项目特征与要求 |  | 工作内容 | 计量单位 | 工程量 | 金额(元)
|  |  | 项目特征 | 发包人要求 |  |  |  | 综合单价 | 合价
|  |  | 2.介质 | 冷凝水 | 卡固定//阻火圈安装//压力试验//吹扫、冲洗//警示带铺设
|  |  | 3.材质、规格 | PVC管 DN32
|  |  | 4.连接形式 | 粘接
|  |  | 5.压力试验及吹、洗设计要求 | 水压试验及冲洗
2994 | 031001006297 | 塑料管 | 1.安装部位 | 室内 | 管道安装//管件安装//塑料卡固定//阻火圈安装//压力试验//吹扫、冲洗//警示带铺设 | m | 1 | 26.16
|  |  | 2.介质 | 冷凝水
|  |  | 3.材质、规格 | PVC管 DN25
|  |  | 4.连接形式 | 粘接
|  |  | 5.压力试验及吹、洗设计要求 | 水压试验及冲洗
2995 | 031004014158 | 给、排水附(配)件 | 1.名称 | 防虫网罩 | 安装 | 个 | 1 | 2.33
|  |  | 2.型号、规格 | DN50
2996 | 031004014159 | 给、排水附(配)件 | 1.名称 | 漏斗 | 安装 | 个 | 1 | 38.81
|  |  | 2.型号、规格 | DN50
2997 | 010101007095 | 管沟土方 | 1.土壤类别 | 根据勘察报告综合考虑 | 排地表水//土方开挖//围护(挡土板)、支撑//运输//回填 | m | 1 | 51.38
|  |  | 2.管外径 | 公称直径50mm以内
|  |  | 3.挖沟深度 | 0.6m以内
|  |  | 4.回填要求 | 夯填土
2998 | 010101007096 | 管沟土方 | 1.土壤类别 | 根据勘察报告综合考虑 | 排地表水//土方开挖//围护(挡土板)、支撑//运输//回填 | m | 1 | 55.35
|  |  | 2.管外径 | 公称直径100mm以内
|  |  | 3.挖沟深度 | 0.6m以内
|  |  | 4.回填要求 | 夯填土
消火栓系统 | [9 empty] | 分项工程(17安装)
2999 | 030901002016 | 消火栓钢管 | 1.安装部位 | 室内 | 管道及管件安装//钢管镀锌//压力试验//冲洗//管道标识 | m | 1 | 155.81
|  |  | 2.材质、规格 | 内外壁热镀锌钢管 DN100
|  |  | 3.连接形式 | 沟槽连接
分部分项工程模拟清单与计价表
工程名称：泉州市鲤2023-8号地块工程总承包+投融资合作 | [7 empty] | 第457页 共547页
序号 | 项目编码 | 项目名称 | 项目特征与要求 |  | 工作内容 | 计量单位 | 工程量 | 金额(元)
|  |  | 项目特征 | 发包人要求 |  |  |  | 综合单价 | 合价
|  |  | 4.压力试验及冲洗设计要求 | 按规范要求
|  |  | 5.管道标识设计要求 | 消火栓水管
3000 | 030901002017 | 消火栓钢管 | 1.安装部位 | 室内 | 管道及管件安装//钢管镀锌//压力试验//冲洗//管道标识 | m | 1 | 96.09
|  |  | 2.材质、规格 | 内外壁热镀锌钢管 DN65
|  |  | 3.连接形式 | 沟槽连接
|  |  | 4.压力试验及冲洗设计要求 | 按规范要求
|  |  | 5.管道标识设计要求 | 消火栓水管
3001 | 030901002018 | 消火栓钢管 | 1.安装部位 | 室内 | 管道及管件安装//钢管镀锌//压力试验//冲洗//管道标识 | m | 1 | 167.09
|  |  | 2.材质、规格 | 热镀锌加厚钢管 DN100
|  |  | 3.连接形式 | 沟槽连接
|  |  | 4.压力试验及冲洗设计要求 | 按规范要求
|  |  | 5.管道标识设计要求 | 消火栓水管
3002 | 030901002019 | 消火栓钢管 | 1.安装部位 | 室内 | 管道及管件安装//钢管镀锌//压力试验//冲洗//管道标识 | m | 1 | 97.68
|  |  | 2.材质、规格 | 热镀锌加厚钢管 DN65
|  |  | 3.连接形式 | 沟槽连接
|  |  | 4.压力试验及冲洗设计要求 | 按规范要求
|  |  | 5.管道标识设计要求 | 消火栓水管
3003 | 030901002020 | 消火栓钢管 | 1.安装部位 | 室内 | 管道及管件安装//钢管镀锌//压力试验//冲洗//管道标识 | m | 1 | 260.21
|  |  | 2.材质、规格 | 热镀锌无缝钢管 DN150
|  |  | 3.连接形式 | 沟槽连接
|  |  | 4.压力试验及冲洗设计要求 | 按规范要求
|  |  | 5.管道标识设计要求 | 消火栓水管
3004 | 030901002021 | 消火栓钢管 | 1.安装部位 | 室内 | 管道及管件安装//钢管镀锌 | m | 1 | 234.9
分部分项工程模拟清单与计价表
工程名称：泉州市鲤2023-8号地块工程总承包+投融资合作 | [7 empty] | 第458页 共547页
序号 | 项目编码 | 项目名称 | 项目特征与要求 |  | 工作内容 | 计量单位 | 工程量 | 金额(元)
|  |  | 项目特征 | 发包人要求 |  |  |  | 综合单价 | 合价
|  |  | 2.材质、规格 | 热镀锌无缝钢管 DN100 | //压力试验//冲洗//管道标识
|  |  | 3.连接形式 | 沟槽连接
|  |  | 4.压力试验及冲洗设计要求 | 按规范要求
|  |  | 5.管道标识设计要求 | 消火栓水管
3005 | 030901002022 | 消火栓钢管 | 1.安装部位 | 室内 | 管道及管件安装//钢管镀锌//压力试验//冲洗//管道标识 | m | 1 | 96.09
|  |  | 2.材质、规格 | 热镀锌无缝钢管 DN65
|  |  | 3.连接形式 | 沟槽连接
|  |  | 4.压力试验及冲洗设计要求 | 按规范要求
|  |  | 5.管道标识设计要求 | 消火栓水管
3006 | 031002001062 | 管道支架 | 1.材质 | 型钢 | 制作//安装 | kg | 1 | 19.79
|  |  | 2.管架形式 | 一般管架
3007 | 031201003020 | 金属结构刷油 | 1.除锈级别 | 轻绣 | 除锈//调配、涂刷 | kg | 1 | 2.49
|  |  | 2.油漆品种 | 红丹防锈漆、调和漆
|  |  | 3.涂刷遍数、漆膜厚度 | 两遍
3008 | 031201001006 | 管道刷油 |  | 1.手工除锈 管道 轻锈 | 除锈//调配、涂刷 | m2 | 1 | 2.49
2.管道刷油 红丹防锈漆 2遍
3.管道刷油 调和漆 2遍
3009 | 030901010009 | 室内消火栓 | 1.名称 | 单栓带轻便消防水龙头式消防柜 减压稳压消火栓DN65;涤纶聚氨脂衬里龙带25m;水枪d19;消防按钮;消防软管卷盘30m。配灭火器.消火栓柜型号:SG16(18)E65Z-J | 箱体及消火栓安装//配件安装 | 套 | 1 | 1375.23
|  |  | 尺寸 | 1800×700×160,带自救式消防卷盘:JPS1.0(1.6)-19,详15S202-P21型
3010 | 030901010010 | 室内消火栓 | 1.名称 | 薄型单栓带消防软管卷盘组合 | 箱体及消火栓安装//配件安 | 套 | 1 | 1375.23
分部分项工程模拟清单与计价表
工程名称：泉州市鲤2023-8号地块工程总承包+投融资合作 | [7 empty] | 第459页 共547页
序号 | 项目编码 | 项目名称 | 项目特征与要求 |  | 工作内容 | 计量单位 | 工程量 | 金额(元)
|  |  | 项目特征 | 发包人要求 |  |  |  | 综合单价 | 合价
|  |  |  | 式消防柜;涤纶聚氨脂衬里龙带25m;水枪d19;消防按钮;消防软管卷盘30m。配灭火器.消火栓柜型号:SG16(18)E65Z-J | 装
|  |  | 尺寸 | 1800×700×160,带自救式消防卷盘:JPS1.0(1.6)-19,详15S202-P21型
3011 | 030901010011 | 室内消火栓 | 1.名称 | 单栓带轻便消防水龙头式消防柜 减压稳压消火栓DN65;涤纶聚氨脂衬里龙带25m;水枪d19;消防按钮;配灭火器.消火栓柜型号:SG16(18)E65Z-J | 箱体及消火栓安装//配件安装 | 套 | 1 | 1342.14
|  |  | 尺寸 | 1800×700×160
3012 | 030901010012 | 室内消火栓 | 1.名称 | 试验消火栓 消火栓DN65;涤纶聚氨脂衬里龙带25m;水枪d19;消防按钮;压力表Y-100 。消火栓柜型号:SG24A65-J, | 箱体及消火栓安装//配件安装 | 套 | 1 | 133.84
|  |  | 尺寸 | 800X650X200,详15S202-P54
3013 | 031002003344 | 套管 | 1.名称、类型 | 穿楼板套管 | 制作//安装//除锈、刷油 | 个 | 1 | 96.69
|  |  | 2.材质 | 钢质
|  |  | 3.规格 | 介质管道DN100
|  |  | 4.填料材质 | 阻燃密实材料
5.含预留孔洞、堵洞
3014 | 031002003345 | 套管 | 1.名称、类型 | 套管 | 制作//安装//除锈、刷油 | 个 | 1 | 398.88
|  |  | 2.材质 | 刚性防水套管
|  |  | 3.规格 | 介质管道DN100
|  |  | 4.填料材质 | 阻燃密实材料
3015 | 031002003346 | 套管 | 1.名称、类型 | 穿楼板套管 | 制作//安装//除锈、刷油 | 个 | 1 | 53.78
|  |  | 2.材质 | 钢质
|  |  | 3.规格 | 介质管道DN65
分部分项工程模拟清单与计价表
工程名称：泉州市鲤2023-8号地块工程总承包+投融资合作 | [7 empty] | 第460页 共547页
序号 | 项目编码 | 项目名称 | 项目特征与要求 |  | 工作内容 | 计量单位 | 工程量 | 金额(元)
|  |  | 项目特征 | 发包人要求 |  |  |  | 综合单价 | 合价
|  |  | 4.填料材质 | 阻燃密实材料
5.含预留孔洞、堵洞
3016 | 030601002007 | 压力仪表 | 1.名称 | 压力表 | 本体安装//压力表弯制作、安装//挠性管安装//取源部件配合安装//单体校验调整//脱脂//支架制作、安装 | 台 | 1 | 118.7
|  |  | 2.压力表弯材质、规格 | 不锈钢
3017 | 031003001129 | 螺纹阀门 | 1.类型 | 自动排气阀 | 安装//电气接线//调试 | 个 | 1 | 129.05
|  |  | 2.材质 | 铜质
|  |  | 3.规格、压力等级 | DN25
|  |  | 4.连接形式 | 螺纹连接
3018 | 031003001130 | 螺纹阀门 | 1.类型 | 截止阀J41H-10型 | 安装//电气接线//调试 | 个 | 1 | 71.2
|  |  | 2.材质 | 铜质
|  |  | 3.规格、压力等级 | DN25
|  |  | 4.连接形式 | 螺纹连接
3019 | 031003011079 | 法兰 | 1.名称 | 沟槽法兰 | 安装 | 副 | 1 | 175.35
|  |  | 2.规格、压力等级 | DN100
3020 | 030901013004 | 灭火器 | 1.手提式磷酸铵盐干粉灭火器规格、型号 | MF/ABC4 2具 | 设置 | 组 | 1 | 185.75
2.灭火器箱
3021 | 030905002004 | 水灭火控制装置调试 | 1.名称 | 水灭火控制装置调试 消火栓灭火系统 | 调试 | 点 | 1 | 272.4
燃气预留孔洞 | [9 empty] | 分项工程(17安装)
3022 | 030413003004 | 打洞(孔) | 1.名称 | 燃气管道穿墙、梁孔洞预留及修复 | 开孔、洞//恢复处理 | 个 | 1 | 35.25
|  |  | 2.规格 | 公称直径 DN50
|  |  | 3.类型 | 混凝土墙体
商业 | [9 empty] | 单位工程(17安装)
强电系统 | [9 empty] | 分项工程(17安装)
分部分项工程模拟清单与计价表
工程名称：泉州市鲤2023-8号地块工程总承包+投融资合作 | [7 empty] | 第461页 共547页
序号 | 项目编码 | 项目名称 | 项目特征与要求 |  | 工作内容 | 计量单位 | 工程量 | 金额(元)
|  |  | 项目特征 | 发包人要求 |  |  |  | 综合单价 | 合价
3023 | 030404017107 | 配电箱 | 1.名称 | 成套配电箱安装 悬挂嵌入式(半周长) (1.0m) | 本体安装//基础型钢制作、安装//焊、压接线端子//补刷(喷)油漆//接地 | 台 | 1 | 1207.15
|  |  | 2.安装方式 | 挂墙明装
3024 | 030404017108 | 配电箱 | 1.名称 | 成套配电箱安装 悬挂嵌入式(半周长) (1.5m) | 本体安装//基础型钢制作、安装//焊、压接线端子//补刷(喷)油漆//接地 | 台 | 1 | 2125.86
|  |  | 2.安装方式 | 挂墙明装
3025 | 030411003061 | 桥架 | 1.名称 | 槽式桥架 | 本体安装//接地 | m | 1 | 113.13
|  |  | 2.规格 | 200×100
|  |  | 3.接地要求 | 按规范要求
4.含金属盖板及配件
3026 | 030411003062 | 桥架 | 1.名称 | 槽式桥架 | 本体安装//接地 | m | 1 | 91.09
|  |  | 2.规格 | 150×100
|  |  | 3.接地要求 | 按规范要求
4.含金属盖板及配件
3027 | 030413001061 | 铁构件 | 1.名称 | 电缆桥架支撑架制作、安装 | 制作//安装//补刷(喷)油漆 | kg | 1 | 16.98
|  |  | 2.材质 | 型钢
3028 | 030411001502 | 配管 | 1.名称 | 钢管 | 电线管路敷设//钢索架设(拉紧装置安装)//预留沟槽//接地 | m | 1 | 133.74
|  |  | 2.规格 | SC150
|  |  | 3.配置形式 | 暗敷
|  |  | 4.接地要求 | 防腐刷漆、接地、刨槽及恢复
3029 | 030411001503 | 配管 | 1.名称 | 钢管 | 电线管路敷设//钢索架设(拉紧装置安装)//预留沟槽//接地 | m | 1 | 38.78
|  |  | 2.规格 | SC50
|  |  | 3.配置形式 | 暗敷
|  |  | 4.接地要求 | 防腐刷漆、接地、刨槽及恢复
3030 | 030411001504 | 配管 | 1.名称 | 钢管 | 电线管路敷设//钢索架设(拉紧装置安装)//预留沟槽//接地 | m | 1 | 33.67
|  |  | 2.规格 | SC40
|  |  | 3.配置形式 | 暗敷
分部分项工程模拟清单与计价表
工程名称：泉州市鲤2023-8号地块工程总承包+投融资合作 | [7 empty] | 第462页 共547页
序号 | 项目编码 | 项目名称 | 项目特征与要求 |  | 工作内容 | 计量单位 | 工程量 | 金额(元)
|  |  | 项目特征 | 发包人要求 |  |  |  | 综合单价 | 合价
|  |  | 4.接地要求 | 防腐刷漆、接地、刨槽及恢复
3031 | 030411001505 | 配管 | 1.名称 | 钢管 | 电线管路敷设//钢索架设(拉紧装置安装)//预留沟槽//接地 | m | 1 | 21.96
|  |  | 2.规格 | SC25
|  |  | 3.配置形式 | 暗敷
|  |  | 4.接地要求 | 防腐刷漆、接地、刨槽及恢复
3032 | 030411001506 | 配管 | 1.名称 | 钢管 | 电线管路敷设//钢索架设(拉紧装置安装)//预留沟槽//接地 | m | 1 | 17.78
|  |  | 2.规格 | SC20
|  |  | 3.配置形式 | 暗敷
|  |  | 4.接地要求 | 防腐刷漆、接地、刨槽及恢复
3033 | 030411001507 | 配管 | 1.名称 | 钢管 | 电线管路敷设//钢索架设(拉紧装置安装)//预留沟槽//接地 | m | 1 | 15.35
|  |  | 2.规格 | SC15
|  |  | 3.配置形式 | 暗敷
|  |  | 4.接地要求 | 防腐刷漆、接地、刨槽及恢复
3034 | 030411001508 | 配管 | 1.名称 | 塑料管 | 电线管路敷设//钢索架设(拉紧装置安装)//预留沟槽//接地 | m | 1 | 11.93
|  |  | 2.规格 | PVC20
|  |  | 3.配置形式 | 暗敷
4.刨槽及恢复
3035 | 030411001509 | 配管 | 1.名称 | 金属软管 | 电线管路敷设//钢索架设(拉紧装置安装)//预留沟槽//接地 | m | 1 | 63.67
|  |  | 2.规格 | DN40
3036 | 030408001351 | 电力电缆 | 1.名称 | 铜芯电缆 | 电缆敷设//揭(盖)盖板 | m | 1 | 136.3
|  |  | 2.型号、规格 | ZBN-YJV-4×25+1×16
|  |  | 3.敷设方式、部位 | 管内,桥架内
3037 | 030408001352 | 电力电缆 | 1.名称 | 铜芯电缆 | 电缆敷设//揭(盖)盖板 | m | 1 | 33.94
|  |  | 2.型号、规格 | ZB-YJV-5×4
|  |  | 3.敷设方式、部位 | 管内,桥架内
3038 | 030408001353 | 电力电缆 | 1.名称 | 铜芯电缆 | 电缆敷设//揭(盖)盖板 | m | 1 | 63.55
分部分项工程模拟清单与计价表
工程名称：泉州市鲤2023-8号地块工程总承包+投融资合作 | [7 empty] | 第463页 共547页
序号 | 项目编码 | 项目名称 | 项目特征与要求 |  | 工作内容 | 计量单位 | 工程量 | 金额(元)
|  |  | 项目特征 | 发包人要求 |  |  |  | 综合单价 | 合价
|  |  | 2.型号、规格 | ZB-YJV-5×10
|  |  | 3.敷设方式、部位 | 管内,桥架内
3039 | 030408001354 | 电力电缆 | 1.名称 | 铜芯电缆 | 电缆敷设//揭(盖)盖板 | m | 1 | 94.59
|  |  | 2.型号、规格 | ZB-YJV-5×16
|  |  | 3.敷设方式、部位 | 管内,桥架内
3040 | 030408006149 | 电力电缆头 | 1.名称 | 电力电缆终端头(五芯电缆头) | 电力电缆头制作//电力电缆头安装//接地 | 个 | 1 | 98.69
|  |  | 2.规格 | 电缆截面≤10mm2
|  |  | 3.材质、类型 | 铜质 干包式
|  |  | 4.电压等级(kV) | 1kV及以下
3041 | 030408006150 | 电力电缆头 | 1.名称 | 热缩式电缆终端头 | 电力电缆头制作//电力电缆头安装//接地 | 个 | 1 | 179.05
|  |  | 2.规格 | 五芯 16mm2
|  |  | 3.电压等级(kV) | 1kV以下
3042 | 030408006151 | 电力电缆头 | 1.名称 | 热缩式电缆终端头 | 电力电缆头制作//电力电缆头安装//接地 | 个 | 1 | 235.82
|  |  | 2.规格 | 五芯 35mm2
|  |  | 3.电压等级(kV) | 1kV以下
3043 | 030411004500 | 配线 | 1.名称 | 管内穿线 | 配线//钢索架设(拉紧装置安装)//支持体(夹板、绝缘子、槽板等)安装 | m | 1 | 4.35
|  |  | 2.型号 | BV-2.5
|  |  | 3.材质 | 铜芯线
3044 | 030411004501 | 配线 | 1.名称 | 管内穿线 | 配线//钢索架设(拉紧装置安装)//支持体(夹板、绝缘子、槽板等)安装 | m | 1 | 5.4
|  |  | 2.型号 | BV-4
|  |  | 3.材质 | 铜芯线
3045 | 030411004502 | 配线 | 1.名称 | 管内穿线 | 配线//钢索架设(拉紧装置安装)//支持体(夹板、绝缘子、槽板等)安装 | m | 1 | 5.07
|  |  | 2.型号 | WDZB-BYJ-2.5
|  |  | 3.材质 | 铜芯线
3046 | 030411004503 | 配线 | 1.名称 | 管内穿线 | 配线//钢索架设(拉紧装置安装)//支持体(夹板、绝缘 | m | 1 | 5.87
|  |  | 2.型号 | ZBN-BV-2.5
分部分项工程模拟清单与计价表
工程名称：泉州市鲤2023-8号地块工程总承包+投融资合作 | [7 empty] | 第464页 共547页
序号 | 项目编码 | 项目名称 | 项目特征与要求 |  | 工作内容 | 计量单位 | 工程量 | 金额(元)
|  |  | 项目特征 | 发包人要求 |  |  |  | 综合单价 | 合价
|  |  | 3.材质 | 铜芯线 | 子、槽板等)安装
3047 | 030411004504 | 配线 | 1.名称 | 管内穿线 | 配线//钢索架设(拉紧装置安装)//支持体(夹板、绝缘子、槽板等)安装 | m | 1 | 4.09
|  |  | 2.型号 | ZBN-BV-1.5
|  |  | 3.材质 | 铜芯线
3048 | 030412005055 | 荧光灯 | 1.名称 | 单管LED灯 | 本体安装 | 套 | 1 | 65.39
|  |  | 2.规格 | 1×18W
|  |  | 3.安装形式 | 吸顶安装
3049 | 030412001101 | 普通灯具 | 1.名称 | 节能型吸顶灯 | 本体安装 | 套 | 1 | 67.77
|  |  | 2.规格 | 12W
3050 | 030412001102 | 普通灯具 | 1.名称 | 防水节能灯 | 本体安装 | 套 | 1 | 71.52
|  |  | 2.规格 | 12W
3051 | 030404034138 | 照明开关 | 1.名称 | 单联单控开关 | 本体安装//接线 | 个 | 1 | 16.62
|  |  | 2.规格 | 250V 10A
|  |  | 3.安装方式 | 距地1.3暗装
3052 | 030404034139 | 照明开关 | 1.名称 | 双联单控开关 | 本体安装//接线 | 个 | 1 | 18.86
|  |  | 2.规格 | 250V 10A
|  |  | 3.安装方式 | 距地1.3暗装
3053 | 030404035058 | 插座 | 1.名称 | 二三孔安全型普通暗插座 | 本体安装//接线 | 个 | 1 | 21.74
|  |  | 2.规格 | 10A 250V
|  |  | 3.安装方式 | 距地0.3暗装
3054 | 030404034140 | 照明开关 | 1.名称 | 排风机用钥匙按钮开关 | 本体安装//接线 | 个 | 1 | 22.12
|  |  | 2.规格 | 250V10A
3055 | 030411006156 | 接线盒 | 1.名称 | 灯头盒 | 本体安装 | 个 | 1 | 7.18
|  |  | 2.材质 | 塑料
|  |  | 3.规格 | 86H
|  |  | 4.安装形式 | 暗装
分部分项工程模拟清单与计价表
工程名称：泉州市鲤2023-8号地块工程总承包+投融资合作 | [7 empty] | 第465页 共547页
序号 | 项目编码 | 项目名称 | 项目特征与要求 |  | 工作内容 | 计量单位 | 工程量 | 金额(元)
|  |  | 项目特征 | 发包人要求 |  |  |  | 综合单价 | 合价
3056 | 030411006157 | 接线盒 | 1.名称 | 开关(插座)盒 | 本体安装 | 个 | 1 | 7.42
|  |  | 2.材质 | 塑料
|  |  | 3.规格 | 86H
|  |  | 4.安装形式 | 暗装
3057 | 030411006158 | 接线盒 | 1.名称 | 接线盒(86盒) | 本体安装 | 个 | 1 | 8.27
|  |  | 2.材质 | 钢制
|  |  | 3.安装方式 | 暗装
3058 | 030404034141 | 照明开关 |  | 1.空白面板 | 本体安装//接线 | 个 | 1 | 4.05
3059 | 040205001012 | 人(手)孔井 | 1.名称 | 小型手孔井 | 基础、垫层铺筑//井身砌筑//勾缝(抹面)//井盖安装 | 座 | 1 | 1744.81
|  |  | 2.规格尺寸 | 1200×900×1100
3.做法详见19DX101-1,6-56页
3060 | 030414004004 | 自动投入装置 | 1.名称 | 自动投入装置系统调试 备用电源自动投入装置 | 调试 | 系统 | 1 | 462.21
3061 | 030414002027 | 送配电装置系统 | 1.名称 | 输配电装置系统调试 ≤1kV交流供电 | 系统调试 | 系统 | 1 | 333.22
3062 | 030406006006 | 低压交流异步电动机 | 1.名称 | 电机检查接线、调试 | 检查接线//接地//干燥//调试 | 台 | 1 | 666.4
|  |  | 2.容量(kW) | 功率(3kW以下)
3063 | 010101003012 | 挖沟槽土方 | 1.土壤类别 | 详地质勘察报告综合考虑 | 排地表水//土方开挖//围护（挡土板）及拆除//基底钎探//场内运输 | m3 | 1 | 8.38
|  |  | 2.挖土深度 | 综合考虑
|  |  | 3.开挖机械选用 | 综合考虑
|  |  | 4.开挖方式 | 综合考虑
5.已综合考虑各种土质场内盘土或夜间开挖、横撑支撑下的开挖、集中堆放发生二次翻挖的、挖掘机下铺设垫板、汽车运输道路上铺设材料、装车等
|  |  | 6.做法要求 | 符合施工规范及设计要求
3064 | 010404001112 | 垫层 | 1.垫层材料种类、配合比、厚度 | 砂垫层 100mm | 垫层材料的拌制//垫层铺设//材料运输 | m3 | 1 | 134.71
分部分项工程模拟清单与计价表
工程名称：泉州市鲤2023-8号地块工程总承包+投融资合作 | [7 empty] | 第466页 共547页
序号 | 项目编码 | 项目名称 | 项目特征与要求 |  | 工作内容 | 计量单位 | 工程量 | 金额(元)
|  |  | 项目特征 | 发包人要求 |  |  |  | 综合单价 | 合价
3065 | 010103001059 | 回填方 | 1.密实度要求 | 符合设计及规范要求 | 运输//回填//压实 | m3 | 1 | 10.46
|  |  | 2.填方材料品种 | 三类土
|  |  | 3.填方来源、运距 | 投标单位自行考虑
3066 | 010103002066 | 余方弃置 | 1.废弃料品种 | 原土 | 余方点装料运输至弃置点 | m3 | 1 | 19.47
2.自卸汽车运土 运距综合考虑，包干使用
3067 | 030409008025 | 等电位端子箱、测试板 | 1.名称 | 总等电位端子箱MEB | 本体安装 | 台 | 1 | 128.73
|  |  | 2.安装方式 | 暗装
3068 | 030409003004 | 避雷引下线 |  | 1.避雷引下线敷设 利用建筑结构钢筋引下 | 避雷引下线制作、安装//断接卡子、箱制作、安装//接地测试点安装//利用主钢筋焊接//补刷（喷）油漆 | m | 1 | 13.59
2.避雷网安装 柱钢筋与圈梁钢筋焊接
3069 | 030409005005 | 避雷网 | 1.名称 | 接闪带 | 避雷网制作、安装//跨接//混凝土块制作//补刷(喷)油漆 | m | 1 | 44.18
|  |  | 2.材质 | 热镀锌圆钢
|  |  | 3.规格 | φ12
|  |  | 4.安装形式 | 明敷
3070 | 030409005006 | 避雷网 | 1.名称 | 接闪带 | 避雷网制作、安装//跨接//混凝土块制作//补刷(喷)油漆 | m | 1 | 27.14
|  |  | 2.材质 | 热镀锌圆钢
|  |  | 3.规格 | φ12
|  |  | 4.安装形式 | 暗敷
3071 | 030409002052 | 接地母线 | 1.名称 | 桥架接地 | 接地母线制作、安装//补刷(喷)油漆 | m | 1 | 13.83
|  |  | 2.材质 | -25×4热镀锌扁钢
3072 | 030409002053 | 接地母线 | 1.名称 | 接地扁钢 | 接地母线制作、安装//补刷(喷)油漆 | m | 1 | 21.84
|  |  | 2.材质 | 热镀锌扁钢
|  |  | 3.规格 | -40×4mm
3073 | 030409002054 | 接地母线 | 1.名称 | 接地扁钢 | 接地母线制作、安装//补刷(喷)油漆 | m | 1 | 27.47
|  |  | 2.材质 | 热镀锌扁钢
分部分项工程模拟清单与计价表
工程名称：泉州市鲤2023-8号地块工程总承包+投融资合作 | [7 empty] | 第467页 共547页
序号 | 项目编码 | 项目名称 | 项目特征与要求 |  | 工作内容 | 计量单位 | 工程量 | 金额(元)
|  |  | 项目特征 | 发包人要求 |  |  |  | 综合单价 | 合价
|  |  | 3.规格 | -50×5mm
3074 | 030409012003 | 利用底板钢筋网等电位联焊 | 1.名称 | 卫生间等电位均压环安装 | 利用底板钢筋网焊接//补刷（喷）油漆 | m2 | 1 | 23.51
应急照明系统 | [9 empty] | 分项工程(17安装)
3075 | 030411001510 | 配管 | 1.名称 | 钢管 | 电线管路敷设//钢索架设(拉紧装置安装)//预留沟槽//接地 | m | 1 | 14.29
|  |  | 2.规格 | JDG20
|  |  | 3.配置形式 | 暗敷
|  |  | 4.接地要求 | 防腐刷漆、接地、刨槽及恢复
3076 | 030411004505 | 配线 | 1.名称 | 应急照明配线 | 配线//钢索架设(拉紧装置安装)//支持体(夹板、绝缘子、槽板等)安装 | m | 1 | 15.04
|  |  | 2.配线形式 | 管内
|  |  | 3.型号 | WDZBN-RYJS
|  |  | 4.规格 | 2×2.5mm2
3077 | 030412004174 | 装饰灯 | 1.名称 | 集中电源疏散照明壁装灯（A型） | 本体安装 | 套 | 1 | 71.21
|  |  | 2.规格 | DC24V/3W
|  |  | 3.安装形式 | 距地2.4m壁装
4.由厂家配套专用接线盒
3078 | 030412004175 | 装饰灯 | 1.名称 | 安全出口标志灯（A型） | 本体安装 | 套 | 1 | 77.43
|  |  | 2.材质 | 不锈钢板面
|  |  | 3.规格 | DC24V/1W
|  |  | 4.安装形式 | 底距地3.5m挂装
5.由厂家配套专用接线盒
3079 | 030412004176 | 装饰灯 | 1.名称 | 方向标志灯（A型） | 本体安装 | 套 | 1 | 77.43
|  |  | 2.材质 | 不锈钢板面
|  |  | 3.规格 | DC24V/1W
|  |  | 4.安装形式 | 距地0.3m壁装
5.由厂家配套专用接线盒
分部分项工程模拟清单与计价表
工程名称：泉州市鲤2023-8号地块工程总承包+投融资合作 | [7 empty] | 第468页 共547页
序号 | 项目编码 | 项目名称 | 项目特征与要求 |  | 工作内容 | 计量单位 | 工程量 | 金额(元)
|  |  | 项目特征 | 发包人要求 |  |  |  | 综合单价 | 合价
3080 | 030412004177 | 装饰灯 | 1.名称 | 集中电源单向双面标志灯(A型) | 本体安装 | 套 | 1 | 84.71
|  |  | 2.规格 | 1W
|  |  | 3.安装形式 | 管吊
3081 | 030412004178 | 装饰灯 | 1.名称 | 集中电源疏散照明灯（A型） | 本体安装 | 套 | 1 | 74.94
|  |  | 2.规格 | 1×5W
3.安装方式：吸顶
3082 | 030412004179 | 装饰灯 | 1.名称 | 集中电源疏散照明灯（A型） | 本体安装 | 套 | 1 | 81.18
|  |  | 2.规格 | 1×7W
3.安装方式：吸顶
3083 | 030412004180 | 装饰灯 | 1.名称 | 集中电源疏散照明壁装灯（A型） | 本体安装 | 套 | 1 | 81.18
|  |  | 2.规格 | 1×7W
3.安装方式：底距地2.5m壁挂
3084 | 030411006159 | 接线盒 | 1.名称 | 灯头盒 | 本体安装 | 个 | 1 | 8.27
|  |  | 2.材质 | 钢制
|  |  | 3.规格 | 86H
|  |  | 4.安装形式 | 暗装
弱电系统 | [9 empty] | 分项工程(17安装)
3085 | 030411003063 | 桥架 | 1.名称 | 槽式桥架 | 本体安装//接地 | m | 1 | 113.13
|  |  | 2.规格 | 200×100
|  |  | 3.接地要求 | 按规范要求
4.含金属盖板及配件
3086 | 030413001062 | 铁构件 | 1.名称 | 电缆桥架支撑架制作、安装 | 制作//安装//补刷(喷)油漆 | kg | 1 | 17.2
|  |  | 2.材质 | 型钢
3087 | 030411001511 | 配管 | 1.名称 | 钢管 | 电线管路敷设//钢索架设(拉紧装置安装)//预留沟槽//接地 | m | 1 | 17.78
|  |  | 2.规格 | SC20
|  |  | 3.配置形式 | 暗敷
分部分项工程模拟清单与计价表
工程名称：泉州市鲤2023-8号地块工程总承包+投融资合作 | [7 empty] | 第469页 共547页
序号 | 项目编码 | 项目名称 | 项目特征与要求 |  | 工作内容 | 计量单位 | 工程量 | 金额(元)
|  |  | 项目特征 | 发包人要求 |  |  |  | 综合单价 | 合价
|  |  | 4.接地要求 | 防腐刷漆、接地、刨槽及恢复
3088 | 030411001512 | 配管 | 1.名称 | 钢管 | 电线管路敷设//钢索架设(拉紧装置安装)//预留沟槽//接地 | m | 1 | 14.91
|  |  | 2.规格 | S20
|  |  | 3.配置形式 | 埋地
3089 | 030502003053 | 分线接线箱(盒) | 1.名称 | 家居多媒体配线箱450×350×150(mm)（空箱） | 本体安装//底盒安装 | 个 | 1 | 159.37
|  |  | 2.安装方式 | 距地0.3暗装
3090 | 040205001013 | 人(手)孔井 | 1.名称 | 小型手孔井 | 基础、垫层铺筑//井身砌筑//勾缝(抹面)//井盖安装 | 座 | 1 | 1744.71
|  |  | 2.规格尺寸 | 1200×900×1100
3.做法详见19DX101-1,6-56页
3091 | 010101003013 | 挖沟槽土方 | 1.土壤类别 | 详地质勘察报告综合考虑 | 排地表水//土方开挖//围护（挡土板）及拆除//基底钎探//场内运输 | m3 | 1 | 8.38
|  |  | 2.挖土深度 | 综合考虑
|  |  | 3.开挖机械选用 | 综合考虑
|  |  | 4.开挖方式 | 综合考虑
5.已综合考虑各种土质场内盘土或夜间开挖、横撑支撑下的开挖、集中堆放发生二次翻挖的、挖掘机下铺设垫板、汽车运输道路上铺设材料、装车等
|  |  | 6.做法要求 | 符合施工规范及设计要求
3092 | 010404001113 | 垫层 | 1.垫层材料种类、配合比、厚度 | 砂垫层 100mm | 垫层材料的拌制//垫层铺设//材料运输 | m3 | 1 | 134.71
3093 | 010103001060 | 回填方 | 1.密实度要求 | 符合设计及规范要求 | 运输//回填//压实 | m3 | 1 | 10.46
|  |  | 2.填方材料品种 | 三类土
|  |  | 3.填方来源、运距 | 投标单位自行考虑
3094 | 010103002067 | 余方弃置 | 1.废弃料品种 | 原土 | 余方点装料运输至弃置点 | m3 | 1 | 19.47
2.自卸汽车运土 运距综合考虑，包干使用
火灾报警 | [9 empty] | 分项工程(17安装)
分部分项工程模拟清单与计价表
工程名称：泉州市鲤2023-8号地块工程总承包+投融资合作 | [7 empty] | 第470页 共547页
序号 | 项目编码 | 项目名称 | 项目特征与要求 |  | 工作内容 | 计量单位 | 工程量 | 金额(元)
|  |  | 项目特征 | 发包人要求 |  |  |  | 综合单价 | 合价
3095 | 030411001513 | 配管 | 1.名称 | 钢管 | 电线管路敷设//钢索架设(拉紧装置安装)//预留沟槽//接地 | m | 1 | 14.29
|  |  | 2.规格 | JDG20
|  |  | 3.配置形式 | 暗敷
|  |  | 4.接地要求 | 防腐刷漆、接地、刨槽及恢复
3096 | 030411001514 | 配管 | 1.名称 | 电线管 | 电线管路敷设//钢索架设(拉紧装置安装)//预留沟槽//接地 | m | 1 | 40.95
|  |  | 2.材质 | 金属软管
|  |  | 3.规格 | DN20
3097 | 030411004506 | 配线 | 1.名称 | 管内穿线 | 配线//钢索架设(拉紧装置安装)//支持体(夹板、绝缘子、槽板等)安装 | m | 1 | 7.26
|  |  | 2.型号 | ZBN-RVS-2×1.0
|  |  | 3.材质 | 铜芯线
3098 | 030411004507 | 配线 | 1.名称 | 管内穿线 | 配线//钢索架设(拉紧装置安装)//支持体(夹板、绝缘子、槽板等)安装 | m | 1 | 7.68
|  |  | 2.型号 | ZBN-RVS-2×1.5
|  |  | 3.材质 | 铜芯线
3099 | 030411004508 | 配线 | 1.名称 | 管内穿线 | 配线//钢索架设(拉紧装置安装)//支持体(夹板、绝缘子、槽板等)安装 | m | 1 | 12.18
|  |  | 2.型号 | ZBN-RVS-2×2.5
|  |  | 3.材质 | 铜芯线
3100 | 030411004509 | 配线 | 1.名称 | 管内穿线 | 配线//钢索架设(拉紧装置安装)//支持体(夹板、绝缘子、槽板等)安装 | m | 1 | 4.09
|  |  | 2.型号 | ZBN-BV-1.5
|  |  | 3.材质 | 铜芯线
3101 | 030411004510 | 配线 | 1.名称 | 管内穿线 | 配线//钢索架设(拉紧装置安装)//支持体(夹板、绝缘子、槽板等)安装 | m | 1 | 7.78
|  |  | 2.型号 | ZBN-BV-4
|  |  | 3.材质 | 铜芯线
3102 | 030411004511 | 配线 | 1.名称 | 线槽配线 | 配线//钢索架设(拉紧装置安装)//支持体(夹板、绝缘子、槽板等)安装 | m | 1 | 11.28
|  |  | 2.型号 | ZBN-RVS-2×2.5
|  |  | 3.材质 | 铜芯线
3103 | 030411004512 | 配线 | 1.名称 | 线槽配线 | 配线//钢索架设(拉紧装置 | m | 1 | 7.17
分部分项工程模拟清单与计价表
工程名称：泉州市鲤2023-8号地块工程总承包+投融资合作 | [7 empty] | 第471页 共547页
序号 | 项目编码 | 项目名称 | 项目特征与要求 |  | 工作内容 | 计量单位 | 工程量 | 金额(元)
|  |  | 项目特征 | 发包人要求 |  |  |  | 综合单价 | 合价
|  |  | 2.型号 | ZBN-RVS-2×1.5 | 安装)//支持体(夹板、绝缘子、槽板等)安装
|  |  | 3.材质 | 铜芯线
3104 | 030411004513 | 配线 | 1.名称 | 线槽配线 | 配线//钢索架设(拉紧装置安装)//支持体(夹板、绝缘子、槽板等)安装 | m | 1 | 7.87
|  |  | 2.型号 | ZBN-BV-4
|  |  | 3.材质 | 铜芯线
3105 | 030411004514 | 配线 | 1.名称 | 线槽配线 | 配线//钢索架设(拉紧装置安装)//支持体(夹板、绝缘子、槽板等)安装 | m | 1 | 6.76
|  |  | 2.型号 | ZBN-RVSP-2×1.0
|  |  | 3.材质 | 铜芯线
3106 | 030411005006 | 接线箱 | 1.名称 | 消防模块箱 | 本体安装 | 个 | 1 | 140.79
3107 | 030411005007 | 接线箱 | 1.名称 | 消防接线箱 | 本体安装 | 个 | 1 | 172.29
|  |  | 2.安装方式 | 电井底距地1.5m,其他底距地2.0m
3108 | 030904008031 | 模块(模块箱) | 1.名称 | 总线短路隔离器 | 安装//校接线//编码//调试 | 个 | 1 | 324.77
|  |  | 2.安装方式 | 吸顶安装
3109 | 030904008032 | 模块(模块箱) | 1.名称 | 单输入输出模块 | 安装//校接线//编码//调试 | 个 | 1 | 395.21
|  |  | 2.安装方式 | 距地1.5m
3110 | 030904001040 | 点型探测器 | 1.名称 | 智能光电感烟探测器 | 底座安装//探头安装//校接线//编码//探测器调试 | 个 | 1 | 88.89
|  |  | 2.安装方式 | 吸顶安装
3111 | 030904001041 | 点型探测器 | 1.名称 | 智能感温探测器 | 底座安装//探头安装//校接线//编码//探测器调试 | 个 | 1 | 86.11
|  |  | 2.安装方式 | 吸顶安装
3112 | 030904005018 | 声光报警器 | 1.名称 | 声光报警器 | 安装//校接线//编码//调试 | 个 | 1 | 154.36
|  |  | 2.安装方式 | 距地2.4m
3113 | 030904007005 | 消防广播(扬声器) | 1.名称 | 吸顶式广播 | 安装//校接线//编码//调试 | 个 | 1 | 91.35
|  |  | 2.功率 | 3W-5W
|  |  | 3.安装方式 | 吸顶安装
3114 | 030904006005 | 消防报警电话插孔(电话) | 1.名称 | 消防电话分机 | 安装//校接线//编码//调试 | 部 | 1 | 91.66
分部分项工程模拟清单与计价表
工程名称：泉州市鲤2023-8号地块工程总承包+投融资合作 | [7 empty] | 第472页 共547页
序号 | 项目编码 | 项目名称 | 项目特征与要求 |  | 工作内容 | 计量单位 | 工程量 | 金额(元)
|  |  | 项目特征 | 发包人要求 |  |  |  | 综合单价 | 合价
3115 | 030904003006 | 按钮 | 1.名称 | 消火栓报警按钮（仅计安装费） | 安装//校接线//编码//调试 | 个 | 1 | 298.26
|  |  | 2.安装方式 | 距地1.1m
3116 | 030904003007 | 按钮 | 1.名称 | 智能手动报警按钮(带电话插孔) | 安装//校接线//编码//调试 | 个 | 1 | 143.19
|  |  | 2.安装方式 | 距地1.35m
3117 | 030411006160 | 接线盒 | 1.名称 | 灯头盒、接线盒 | 本体安装 | 个 | 1 | 8.27
|  |  | 2.材质 | 钢制
|  |  | 3.规格 | 86H
|  |  | 4.安装形式 | 暗装
3118 | 030905001013 | 自动报警系统调试 | 1.名称 | 火灾事故广播、消防通信系统调试 广播喇叭及音箱、电话插孔 | 系统调试 | 系统 | 1 | 46.43
3119 | 030905001014 | 自动报警系统调试 | 1.名称 | 火灾事故广播、消防通信系统调试 通信分机 | 系统调试 | 系统 | 1 | 64.67
3120 | 030905003011 | 防火控制装置调试 | 1.名称 | 消防控制装置接线、调式 防火阀 | 调试 | 个 | 1 | 193.35
给水系统 | [9 empty] | 分项工程(17安装)
3121 | 031001006298 | 塑料管 | 1.安装部位 | 室内 | 管道安装//管件安装//塑料卡固定//阻火圈安装//压力试验//吹扫、冲洗//警示带铺设 | m | 1 | 62.97
|  |  | 2.介质 | 给水
|  |  | 3.材质、规格 | PP-R管 DN50
|  |  | 4.连接形式 | 热熔连接
|  |  | 5.压力试验及吹、洗设计要求 | 水压试验及消毒冲洗
3122 | 031001006299 | 塑料管 | 1.安装部位 | 室内 | 管道安装//管件安装//塑料卡固定//阻火圈安装//压力试验//吹扫、冲洗//警示带铺设 | m | 1 | 42.97
|  |  | 2.介质 | 给水
|  |  | 3.材质、规格 | PP-R管 DN32
|  |  | 4.连接形式 | 热熔连接
|  |  | 5.压力试验及吹、洗 | 水压试验及消毒冲洗
分部分项工程模拟清单与计价表
工程名称：泉州市鲤2023-8号地块工程总承包+投融资合作 | [7 empty] | 第473页 共547页
序号 | 项目编码 | 项目名称 | 项目特征与要求 |  | 工作内容 | 计量单位 | 工程量 | 金额(元)
|  |  | 项目特征 | 发包人要求 |  |  |  | 综合单价 | 合价
设计要求
3123 | 031001006300 | 塑料管 | 1.安装部位 | 室内 | 管道安装//管件安装//塑料卡固定//阻火圈安装//压力试验//吹扫、冲洗//警示带铺设 | m | 1 | 36.86
|  |  | 2.介质 | 给水
|  |  | 3.材质、规格 | PP-R给水管DN25
|  |  | 4.连接形式 | 热熔连接
|  |  | 5.压力试验及吹、洗设计要求 | 压力等级1.0MPa
6.包含管道管件安装、水压试验及管道的消毒冲洗
3124 | 031004014160 | 给、排水附(配)件 | 1.名称 | 水龙头 | 安装 | 个 | 1 | 14.11
|  |  | 2.型号、规格 | DN20
3125 | 031002003347 | 套管 | 1.名称、类型 | 套管 | 制作//安装//除锈、刷油 | 个 | 1 | 271.01
|  |  | 2.材质 | 刚性防水套管
|  |  | 3.规格 | 介质管道DN50
|  |  | 4.填料材质 | 阻燃密实材料
3126 | 010101007097 | 管沟土方 | 1.土壤类别 | 根据勘察报告综合考虑 | 排地表水//土方开挖//围护(挡土板)、支撑//运输//回填 | m | 1 | 51.38
|  |  | 2.管外径 | 公称直径50mm以内
|  |  | 3.挖沟深度 | 0.6m以内
|  |  | 4.回填要求 | 夯填土
3127 | 010101007098 | 管沟土方 | 1.土壤类别 | 根据勘察报告综合考虑 2、管道挖土方 管道挖填土方 管道 多根 | 排地表水//土方开挖//围护(挡土板)、支撑//运输//回填 | m3 | 1 | 131.68
|  |  | 3.挖沟深度 | 0.6m以内
|  |  | 4.回填要求 | 夯填土
污废水系统 | [9 empty] | 分项工程(17安装)
分部分项工程模拟清单与计价表
工程名称：泉州市鲤2023-8号地块工程总承包+投融资合作 | [7 empty] | 第474页 共547页
序号 | 项目编码 | 项目名称 | 项目特征与要求 |  | 工作内容 | 计量单位 | 工程量 | 金额(元)
|  |  | 项目特征 | 发包人要求 |  |  |  | 综合单价 | 合价
3128 | 031001006301 | 塑料管 | 1.安装部位 | 室内 | 管道安装//管件安装//塑料卡固定//阻火圈安装//压力试验//吹扫、冲洗//警示带铺设 | m | 1 | 92.7
|  |  | 2.介质 | 污水
|  |  | 3.材质、规格 | UPVC排水管 DN150
|  |  | 4.连接形式 | 粘接
|  |  | 5.压力试验及吹、洗设计要求 | 按规范要求
3129 | 031001006302 | 塑料管 | 1.安装部位 | 室内 | 管道安装//管件安装//塑料卡固定//阻火圈安装//压力试验//吹扫、冲洗//警示带铺设 | m | 1 | 61.9
|  |  | 2.介质 | 污水
|  |  | 3.材质、规格 | PVC-U普通光壁管 DN100
|  |  | 4.连接形式 | 粘接
5.通气帽 DN100 1个
|  |  | 6.压力试验及吹、洗设计要求 | 按规范要求
3130 | 031001006303 | 塑料管 | 1.安装部位 | 室内 | 管道安装//管件安装//塑料卡固定//阻火圈安装//压力试验//吹扫、冲洗//警示带铺设 | m | 1 | 52.52
|  |  | 2.介质 | 污水
|  |  | 3.材质、规格 | PVC-U普通光壁管 DN75
|  |  | 4.连接形式 | 胶粘剂粘接
|  |  | 5.压力试验及吹、洗设计要求 | 按规范要求
3131 | 031001006304 | 塑料管 | 1.安装部位 | 室内 | 管道安装//管件安装//塑料卡固定//阻火圈安装//压力试验//吹扫、冲洗//警示带铺设 | m | 1 | 39.65
|  |  | 2.介质 | 通气管
|  |  | 3.材质、规格 | UPVC排水管 DN50
|  |  | 4.连接形式 | 粘接
|  |  | 5.压力试验及吹、洗设计要求 | 按规范要求
3132 | 031001006305 | 塑料管 | 1.安装部位 | 室内 | 管道安装//管件安装//塑料卡固定//阻火圈安装//压力试验//吹扫、冲洗//警示带铺设 | m | 1 | 41.85
|  |  | 2.介质 | 污水
|  |  | 3.材质、规格 | PVC-U普通光壁管 DN50
分部分项工程模拟清单与计价表
工程名称：泉州市鲤2023-8号地块工程总承包+投融资合作 | [7 empty] | 第475页 共547页
序号 | 项目编码 | 项目名称 | 项目特征与要求 |  | 工作内容 | 计量单位 | 工程量 | 金额(元)
|  |  | 项目特征 | 发包人要求 |  |  |  | 综合单价 | 合价
|  |  | 4.连接形式 | 胶粘剂粘接
|  |  | 5.压力试验及吹、洗设计要求 | 按规范要求
3133 | 031004014161 | 给、排水附(配)件 | 1.名称 | 网框式地漏（甲供，仅计安装费） | 安装 | 个 | 1 | 130.64
|  |  | 2.型号、规格 | DN100
3134 | 031004014162 | 给、排水附(配)件 | 1.名称 | 地漏（带存水弯）（甲供，仅计安装费） | 安装 | 个 | 1 | 91.16
|  |  | 2.型号、规格 | DN75
3135 | 031004014163 | 给、排水附(配)件 | 1.名称 | 清扫口 | 安装 | 个 | 1 | 26.78
|  |  | 2.型号、规格 | DN100
3136 | 010101007099 | 管沟土方 | 1.土壤类别 | 根据勘察报告综合考虑 | 排地表水//土方开挖//围护(挡土板)、支撑//运输//回填 | m | 1 | 51.38
|  |  | 2.管外径 | 公称直径50mm以内
|  |  | 3.挖沟深度 | 0.6m以内
|  |  | 4.回填要求 | 夯填土
3137 | 010101007100 | 管沟土方 | 1.土壤类别 | 根据勘察报告综合考虑 | 排地表水//土方开挖//围护(挡土板)、支撑//运输//回填 | m | 1 | 105.39
|  |  | 2.管外径 | 公称直径200mm以内
|  |  | 3.挖沟深度 | 1.0m以内
|  |  | 4.回填要求 | 夯填土
3138 | 010101007101 | 管沟土方 | 1.土壤类别 | 根据勘察报告综合考虑 | 排地表水//土方开挖//围护(挡土板)、支撑//运输//回填 | m | 1 | 55.35
|  |  | 2.管外径 | 公称直径100mm以内
|  |  | 3.挖沟深度 | 0.6m以内
|  |  | 4.回填要求 | 夯填土
雨水系统 | [9 empty] | 分项工程(17安装)
3139 | 031001006306 | 塑料管 | 1.安装部位 | 室内 | 管道安装//管件安装//塑料卡固定//阻火圈安装//压力试验//吹扫、冲洗//警示带铺设 | m | 1 | 56.84
|  |  | 2.介质 | 雨水
|  |  | 3.材质、规格 | UPVC排水塑料管 DN100
分部分项工程模拟清单与计价表
工程名称：泉州市鲤2023-8号地块工程总承包+投融资合作 | [7 empty] | 第476页 共547页
序号 | 项目编码 | 项目名称 | 项目特征与要求 |  | 工作内容 | 计量单位 | 工程量 | 金额(元)
|  |  | 项目特征 | 发包人要求 |  |  |  | 综合单价 | 合价
|  |  | 4.连接形式 | 承插胶圈连接
|  |  | 5.压力试验及吹、洗设计要求 | 按规范要求
3140 | 031004014164 | 给、排水附(配)件 | 1.名称 | 侧排雨水斗 | 安装 | 个 | 1 | 94.6
|  |  | 2.型号、规格 | DN100
3141 | 031004014165 | 给、排水附(配)件 | 1.名称 | 87型雨水斗 | 安装 | 个 | 1 | 94.6
|  |  | 2.型号、规格 | DN100
3142 | 031002003348 | 套管 | 1.名称、类型 | 套管 | 制作//安装//除锈、刷油 | 个 | 1 | 398.88
|  |  | 2.材质 | 刚性防水套管
|  |  | 3.规格 | 介质管道DN100
|  |  | 4.填料材质 | 阻燃密实材料
3143 | 010101007102 | 管沟土方 | 1.土壤类别 | 根据勘察报告综合考虑 | 排地表水//土方开挖//围护(挡土板)、支撑//运输//回填 | m | 1 | 55.35
|  |  | 2.管外径 | 公称直径100mm以内
|  |  | 3.挖沟深度 | 0.6m以内
|  |  | 4.回填要求 | 夯填土
冷凝水系统 | [9 empty] | 分项工程(17安装)
3144 | 031001006307 | 塑料管 | 1.安装部位 | 室内 | 管道安装//管件安装//塑料卡固定//阻火圈安装//压力试验//吹扫、冲洗//警示带铺设 | m | 1 | 29.44
|  |  | 2.介质 | 冷凝水
|  |  | 3.材质、规格 | PVC管 DN50
|  |  | 4.连接形式 | 粘接
|  |  | 5.压力试验及吹、洗设计要求 | 水压试验及冲洗
3145 | 031001006308 | 塑料管 | 1.安装部位 | 室内 | 管道安装//管件安装//塑料卡固定//阻火圈安装//压力试验//吹扫、冲洗//警示带铺设 | m | 1 | 26.16
|  |  | 2.介质 | 冷凝水
|  |  | 3.材质、规格 | PVC管 DN25
|  |  | 4.连接形式 | 粘接
|  |  | 5.压力试验及吹、洗设计要求 | 水压试验及冲洗
分部分项工程模拟清单与计价表
工程名称：泉州市鲤2023-8号地块工程总承包+投融资合作 | [7 empty] | 第477页 共547页
序号 | 项目编码 | 项目名称 | 项目特征与要求 |  | 工作内容 | 计量单位 | 工程量 | 金额(元)
|  |  | 项目特征 | 发包人要求 |  |  |  | 综合单价 | 合价
3146 | 031004014166 | 给、排水附(配)件 | 1.名称 | 防虫网罩 | 安装 | 个 | 1 | 2.33
|  |  | 2.型号、规格 | DN50
3147 | 031004014167 | 给、排水附(配)件 | 1.名称 | 漏斗 | 安装 | 个 | 1 | 38.81
|  |  | 2.型号、规格 | DN50
3148 | 010101007103 | 管沟土方 | 1.土壤类别 | 根据勘察报告综合考虑 | 排地表水//土方开挖//围护(挡土板)、支撑//运输//回填 | m | 1 | 51.38
|  |  | 2.管外径 | 公称直径50mm以内
|  |  | 3.挖沟深度 | 0.6m以内
|  |  | 4.回填要求 | 夯填土
通风排烟工程 | [9 empty] | 分项工程(17安装)
3149 | 030108003042 | 轴流通风机 | 1.名称 | 壁式排气风机 3900m3/h，P=45Pa，N=190W(风机出入口设镀锌钢丝防护网:10X10) | 本体安装//拆装检查//减振台座制作、安装//二次灌浆//单机试运转//补刷(喷)油漆 | 台 | 1 | 965.29
3150 | 030108003043 | 轴流通风机 | 1.名称 | 壁式轴流风机 800m3/h，P=55Pa，N=45W(风机室内侧内设镀锌钢丝防护网:10X10) | 本体安装//拆装检查//减振台座制作、安装//二次灌浆//单机试运转//补刷(喷)油漆 | 台 | 1 | 655.62
3151 | 030108003044 | 轴流通风机 | 1.名称 | 卫生间排气扇（自带止回阀） | 本体安装//拆装检查//减振台座制作、安装//二次灌浆//单机试运转//补刷(喷)油漆 | 台 | 1 | 281.77
3152 | 030702001018 | 碳钢通风管道 | 1.名称 | 普通风管 | 风管、管件、法兰、零件、支吊架制作、安装//过跨风管落地支架制作、安装 | m2 | 1 | 194.19
|  |  | 2.材质 | 镀锌钢板
|  |  | 3.形状 | 矩形
|  |  | 4.规格 | 长边320mm以下
|  |  | 5.板材厚度 | δ0.5mm
|  |  | 6.接口形式 | 咬口连接
3153 | 030703007001 | 碳钢风口、散流器、百叶窗 | 1.名称 | 防雨百叶风口 | 风口制作、安装//散流器制作、安装//百叶窗安装 | 个 | 1 | 130.63
|  |  | 2.规格 | 400×400
分部分项工程模拟清单与计价表
工程名称：泉州市鲤2023-8号地块工程总承包+投融资合作 | [7 empty] | 第478页 共547页
序号 | 项目编码 | 项目名称 | 项目特征与要求 |  | 工作内容 | 计量单位 | 工程量 | 金额(元)
|  |  | 项目特征 | 发包人要求 |  |  |  | 综合单价 | 合价
3154 | 030703007002 | 碳钢风口、散流器、百叶窗 | 1.名称 | 防雨百叶风口 | 风口制作、安装//散流器制作、安装//百叶窗安装 | 个 | 1 | 58.55
|  |  | 2.规格 | 200×200
3155 | 030703001064 | 碳钢阀门 | 1.名称 | 电动风阀 | 阀体制作//阀体安装//支架制作、安装 | 个 | 1 | 1058.69
|  |  | 2.规格 | 1300×900（平时开启，火灾关闭）
3156 | 030703001065 | 碳钢阀门 | 1.名称 | 电动风阀 | 阀体制作//阀体安装//支架制作、安装 | 个 | 1 | 840.79
|  |  | 2.规格 | 800X800(平时开启,火灾关闭灾后开启)
3157 | 031201003021 | 金属结构刷油 | 1.除锈级别 | 轻绣 | 除锈//调配、涂刷 | kg | 1 | 2.49
|  |  | 2.油漆品种 | 红丹防锈漆、调和漆
|  |  | 3.结构类型 | 设备、风管等型钢
|  |  | 4.涂刷遍数、漆膜厚度 | 各2遍
3158 | 030704001005 | 通风工程检测、调试 |  |  | 通风管道风量测定//风压测定//温度测定//各系统风口、阀门调整 | 系统 | 1 | 4647.69
油烟系统 | [9 empty] | 分项工程(17安装)
3159 | 030108001010 | 离心式通风机 | 1.名称 | 箱式离心排风机PYY-厨房-01（HTFC-I-NO.20，落地） | 本体安装//拆装检查//减振台座制作、安装//二次灌浆//单机试运转//补刷(喷)油漆 | 台 | 1 | 7780.71
|  |  | 2.型号规格 | 18000m3/h-477Pa-650rpm，电源:5.5KW-380V，机组重量:308KG，噪声:65dB(A)，排油烟机配变频器电机外置
3160 | 030108001011 | 离心式通风机 | 1.名称 | .油烟净化器 PN-TP一体机 | 本体安装//拆装检查//减振台座制作、安装//二次灌浆//单机试运转//补刷(喷)油漆 | 台 | 1 | 35926.87
|  |  | 2.型号 | PN-TP-240，N=610w，L=24000m3/h 压损＜100Pa
3161 | 031002002003 | 设备支架 | 1.名称 | 设备及部件支架制作安装 | 制作//安装 | kg | 1 | 15.06
3162 | 031201003022 | 金属结构刷油 | 1.除锈级别 | 除轻绣 | 除锈//调配、涂刷 | kg | 1 | 2.49
|  |  | 2.涂刷遍数、漆膜厚度 | 防锈漆两道、调和漆两道
分部分项工程模拟清单与计价表
工程名称：泉州市鲤2023-8号地块工程总承包+投融资合作 | [7 empty] | 第479页 共547页
序号 | 项目编码 | 项目名称 | 项目特征与要求 |  | 工作内容 | 计量单位 | 工程量 | 金额(元)
|  |  | 项目特征 | 发包人要求 |  |  |  | 综合单价 | 合价
3163 | 030703019003 | 柔性接口 | 1.名称 | 软管接口 | 柔性接口制作//柔性接口安装 | m2 | 1 | 404.75
3164 | 030702003001 | 不锈钢板通风管道 |  | 1.不锈钢板矩形风管(电弧焊)长边长×壁厚(1.0mm) (≤400×2) | 风管、管件、法兰、零件、支吊架制作、安装//过跨风管落地支架制作、安装 | m2 | 1 | 640.69
3165 | 030702003002 | 不锈钢板通风管道 |  | 1.不锈钢板矩形风管(电弧焊)长边长×壁厚(1.2mm) (＞700×3) | 风管、管件、法兰、零件、支吊架制作、安装//过跨风管落地支架制作、安装 | m2 | 1 | 711.74
3166 | 030702003003 | 不锈钢板通风管道 |  | 1.不锈钢板矩形风管(电弧焊)长边长×壁厚(1.0mm) (＞700×3) | 风管、管件、法兰、零件、支吊架制作、安装//过跨风管落地支架制作、安装 | m2 | 1 | 671.76
3167 | 030703001066 | 碳钢阀门 | 1.名称 | 150℃防火阀 | 阀体制作//阀体安装//支架制作、安装 | 个 | 1 | 559.85
|  |  | 2.规格 | 1500×300
3168 | 030703001067 | 碳钢阀门 | 1.名称 | 150℃防火阀 | 阀体制作//阀体安装//支架制作、安装 | 个 | 1 | 852.88
|  |  | 2.规格 | 300×400
3169 | 030703001068 | 碳钢阀门 | 1.名称 | 风管止回阀 | 阀体制作//阀体安装//支架制作、安装 | 个 | 1 | 381.59
|  |  | 2.规格 | 400×800
3170 | 030703001069 | 碳钢阀门 | 1.名称 | 多叶调节阀 | 阀体制作//阀体安装//支架制作、安装 | 个 | 1 | 415.77
|  |  | 2.规格 | 1000×160
3171 | 031208003001 | 通风管道绝热 | 1.名称 | 防火岩棉(容重为100kg/m3、厚度为50mm) | 安装//软木制品安装 | m3 | 1 | 665.63
3172 | 030408009002 | 防火隔板 | 1.名称 | 厚度9mm硅酸盐板(耐火极限不小于2h） | 安装 | m2 | 1 | 156.79
3173 | 030704001006 | 通风工程检测、调试 |  |  | 通风管道风量测定//风压测定//温度测定//各系统风口、阀门调整 | 系统 | 1 | 27199.08
消火栓系统 | [9 empty] | 分项工程(17安装)
3174 | 030901002023 | 消火栓钢管 | 1.安装部位 | 室内 | 管道及管件安装//钢管镀锌//压力试验//冲洗//管道标识 | m | 1 | 167.09
|  |  | 2.材质、规格 | 热镀锌加厚钢管 DN100
|  |  | 3.连接形式 | 沟槽连接
分部分项工程模拟清单与计价表
工程名称：泉州市鲤2023-8号地块工程总承包+投融资合作 | [7 empty] | 第480页 共547页
序号 | 项目编码 | 项目名称 | 项目特征与要求 |  | 工作内容 | 计量单位 | 工程量 | 金额(元)
|  |  | 项目特征 | 发包人要求 |  |  |  | 综合单价 | 合价
|  |  | 4.压力试验及冲洗设计要求 | 按规范要求
|  |  | 5.管道标识设计要求 | 消火栓水管
3175 | 030901002024 | 消火栓钢管 | 1.安装部位 | 室内 | 管道及管件安装//钢管镀锌//压力试验//冲洗//管道标识 | m | 1 | 97.68
|  |  | 2.材质、规格 | 热镀锌加厚钢管 DN65
|  |  | 3.连接形式 | 沟槽连接
|  |  | 4.压力试验及冲洗设计要求 | 按规范要求
|  |  | 5.管道标识设计要求 | 消火栓水管
3176 | 031201001007 | 管道刷油 | 1.油漆品种 | 红丹防锈漆、调和漆 | 除锈//调配、涂刷 | m2 | 1 | 19.31
|  |  | 2.涂刷遍数、漆膜厚度 | 红丹打底刷红色漆二道
3177 | 031002001063 | 管道支架 | 1.材质 | 型钢 | 制作//安装 | kg | 1 | 19.79
|  |  | 2.管架形式 | 一般管架
3178 | 031201003023 | 金属结构刷油 | 1.除锈级别 | 轻绣 | 除锈//调配、涂刷 | kg | 1 | 2.49
|  |  | 2.油漆品种 | 红丹防锈漆、调和漆
|  |  | 3.涂刷遍数、漆膜厚度 | 两遍
3179 | 031003003149 | 焊接法兰阀门 | 1.类型 | 闸阀 | 安装//电气接线//调试 | 个 | 1 | 425.18
|  |  | 2.材质 | 铁壳铜芯
|  |  | 3.规格、压力等级 | DN100
|  |  | 4.连接形式 | 法兰连接
3180 | 031003011080 | 法兰 | 1.名称 | 沟槽法兰 | 安装 | 副 | 1 | 175.35
|  |  | 2.规格、压力等级 | DN100
3181 | 031003009001 | 补偿器 | 1. 名称 | 金属波纹管DN100 | 安装 | 个 | 1 | 168.51
3182 | 030901010013 | 室内消火栓 | 1.名称 | 单栓带轻便消防水龙头式消防柜 减压稳压消火栓DN65;涤纶聚氨脂衬里龙带25m;水枪d19;消防按钮;消防软管卷盘30m。 | 箱体及消火栓安装//配件安装 | 套 | 1 | 1375.23
分部分项工程模拟清单与计价表
工程名称：泉州市鲤2023-8号地块工程总承包+投融资合作 | [7 empty] | 第481页 共547页
序号 | 项目编码 | 项目名称 | 项目特征与要求 |  | 工作内容 | 计量单位 | 工程量 | 金额(元)
|  |  | 项目特征 | 发包人要求 |  |  |  | 综合单价 | 合价
配灭火器.消火栓柜型号:SG16(18)E65Z-J
|  |  | 尺寸 | 1800×700×160,带自救式消防卷盘:JPS1.0(1.6)-19,详15S202-P21型
3183 | 030901013005 | 灭火器 | 1.形式 | 手提式磷酸铵盐干粉灭火器 | 设置 | 组 | 1 | 185.75
|  |  | 2.规格、型号 | MF/ABC4
3.灭火器箱（可放置2具灭火器）
3184 | 010101007104 | 管沟土方 | 1.土壤类别 | 根据勘察报告综合考虑 | 排地表水//土方开挖//围护(挡土板)、支撑//运输//回填 | m | 1 | 55.35
|  |  | 2.管外径 | 公称直径100mm以内
|  |  | 3.挖沟深度 | 0.6m以内
|  |  | 4.回填要求 | 夯填土
3185 | 031201001008 | 管道刷油 | 1.油漆品种 | 石油沥青涂料 | 除锈//调配、涂刷 | m2 | 1 | 14.66
|  |  | 2.涂刷遍数、漆膜厚度 | 二道
3186 | 030905002005 | 水灭火控制装置调试 | 1.名称 | 水灭火控制装置调试 消火栓灭火系统 | 调试 | 点 | 1 | 272.4
喷淋系统 | [9 empty] | 分项工程(17安装)
3187 | 030901001011 | 水喷淋钢管 | 1.安装部位 | 室内 | 管道及管件安装//钢管镀锌//压力试验//冲洗//管道标识 | m | 1 | 48.22
|  |  | 2.材质、规格 | 内外壁热镀锌钢管 DN25
|  |  | 3.连接形式、压力等级 | 螺纹连接，1.6MPa
|  |  | 4.压力试验及冲洗设计要求 | 按规范要求
|  |  | 5.管道标识设计要求 | 消防管道
3188 | 030901001012 | 水喷淋钢管 | 1.安装部位 | 室内 | 管道及管件安装//钢管镀锌//压力试验//冲洗//管道标识 | m | 1 | 56.97
|  |  | 2.材质、规格 | 内外壁热镀锌钢管 DN32
|  |  | 3.连接形式、压力等级 | 螺纹连接，1.6MPa
分部分项工程模拟清单与计价表
工程名称：泉州市鲤2023-8号地块工程总承包+投融资合作 | [7 empty] | 第482页 共547页
序号 | 项目编码 | 项目名称 | 项目特征与要求 |  | 工作内容 | 计量单位 | 工程量 | 金额(元)
|  |  | 项目特征 | 发包人要求 |  |  |  | 综合单价 | 合价
|  |  | 4.压力试验及冲洗设计要求 | 按规范要求
|  |  | 5.管道标识设计要求 | 消防管道
3189 | 030901001013 | 水喷淋钢管 | 1.安装部位 | 室内 | 管道及管件安装//钢管镀锌//压力试验//冲洗//管道标识 | m | 1 | 75
|  |  | 2.材质、规格 | 内外壁热镀锌钢管 DN40
|  |  | 3.连接形式、压力等级 | 螺纹连接，1.6MPa
|  |  | 4.压力试验及冲洗设计要求 | 按规范要求
|  |  | 5.管道标识设计要求 | 消防管道
3190 | 030901001014 | 水喷淋钢管 | 1.安装部位 | 室内 | 管道及管件安装//钢管镀锌//压力试验//冲洗//管道标识 | m | 1 | 84.37
|  |  | 2.材质、规格 | 内外壁热镀锌钢管 DN50
|  |  | 3.连接形式、压力等级 | 螺纹连接，1.6MPa
|  |  | 4.压力试验及冲洗设计要求 | 按规范要求
|  |  | 5.管道标识设计要求 | 消防管道
3191 | 030901001015 | 水喷淋钢管 | 1.安装部位 | 室内 | 管道及管件安装//钢管镀锌//压力试验//冲洗//管道标识 | m | 1 | 96.09
|  |  | 2.材质、规格 | 内外壁热镀锌钢管 DN65
|  |  | 3.连接形式、压力等级 | 沟槽连接，1.6MPa
|  |  | 4.压力试验及冲洗设计要求 | 按规范要求
|  |  | 5.管道标识设计要求 | 消防管道
3192 | 030901001016 | 水喷淋钢管 | 1.安装部位 | 室内 | 管道及管件安装//钢管镀锌//压力试验//冲洗//管道标识 | m | 1 | 107.81
|  |  | 2.材质、规格 | 内外壁热镀锌钢管 DN80
|  |  | 3.连接形式、压力等级 | 沟槽连接，1.6MPa
|  |  | 4.压力试验及冲洗设计要求 | 按规范要求
分部分项工程模拟清单与计价表
工程名称：泉州市鲤2023-8号地块工程总承包+投融资合作 | [7 empty] | 第483页 共547页
序号 | 项目编码 | 项目名称 | 项目特征与要求 |  | 工作内容 | 计量单位 | 工程量 | 金额(元)
|  |  | 项目特征 | 发包人要求 |  |  |  | 综合单价 | 合价
|  |  | 5.管道标识设计要求 | 消防管道
3193 | 030901001017 | 水喷淋钢管 | 1.安装部位 | 室内 | 管道及管件安装//钢管镀锌//压力试验//冲洗//管道标识 | m | 1 | 155.81
|  |  | 2.材质、规格 | 内外壁热镀锌钢管 DN100
|  |  | 3.连接形式、压力等级 | 沟槽连接，1.6MPa
|  |  | 4.压力试验及冲洗设计要求 | 按规范要求
|  |  | 5.管道标识设计要求 | 消防管道
3194 | 030901001018 | 水喷淋钢管 | 1.安装部位 | 室内 | 管道及管件安装//钢管镀锌//压力试验//冲洗//管道标识 | m | 1 | 223.05
|  |  | 2.材质、规格 | 内外壁热镀锌钢管 DN150
|  |  | 3.连接形式、压力等级 | 沟槽连接，1.6MPa
|  |  | 4.压力试验及冲洗设计要求 | 按规范要求
|  |  | 5.管道标识设计要求 | 消防管道
3195 | 031201001009 | 管道刷油 | 1.油漆品种 | 红丹防锈漆、调和漆 | 除锈//调配、涂刷 | m2 | 1 | 19.31
|  |  | 2.涂刷遍数、漆膜厚度 | 红丹打底刷红色漆二道
3196 | 031002001064 | 管道支架 | 1.材质 | 型钢 | 制作//安装 | kg | 1 | 19.79
|  |  | 2.管架形式 | 一般管架
3197 | 031201003024 | 金属结构刷油 | 1.除锈级别 | 轻绣 | 除锈//调配、涂刷 | kg | 1 | 2.49
|  |  | 2.油漆品种 | 红丹防锈漆、调和漆
|  |  | 3.涂刷遍数、漆膜厚度 | 两遍
3198 | 031003001131 | 螺纹阀门 | 1.类型 | 自动排气阀 | 安装//电气接线//调试 | 个 | 1 | 129.05
|  |  | 2.材质 | 铜质
|  |  | 3.规格、压力等级 | DN25
|  |  | 4.连接形式 | 螺纹连接
3199 | 031003001132 | 螺纹阀门 | 1.类型 | 截止阀J41H-10型 | 安装//电气接线//调试 | 个 | 1 | 71.2
分部分项工程模拟清单与计价表
工程名称：泉州市鲤2023-8号地块工程总承包+投融资合作 | [7 empty] | 第484页 共547页
序号 | 项目编码 | 项目名称 | 项目特征与要求 |  | 工作内容 | 计量单位 | 工程量 | 金额(元)
|  |  | 项目特征 | 发包人要求 |  |  |  | 综合单价 | 合价
|  |  | 2.材质 | 铜质
|  |  | 3.规格、压力等级 | DN25
|  |  | 4.连接形式 | 螺纹连接
3200 | 031003001133 | 螺纹阀门 | 1.名称 | 末端试水阀 | 安装//电气接线//调试 | 个 | 1 | 53.07
|  |  | 2.规格 | DN25
3201 | 030601002008 | 压力仪表 | 1.名称 | 压力表 | 本体安装//压力表弯制作、安装//挠性管安装//取源部件配合安装//单体校验调整//脱脂//支架制作、安装 | 台 | 1 | 118.7
|  |  | 2.压力表弯材质、规格 | 不锈钢
3202 | 030901003005 | 水喷淋(雾)喷头 | 1.名称 | 标准下垂型喷头(型号为ZSTX-15) | 安装//装饰盘安装//严密性试验 | 个 | 1 | 34.27
2.含装饰盘
3203 | 031004014168 | 给、排水附(配)件 | 1.名称 | 漏斗 | 安装 | 个 | 1 | 69.65
|  |  | 2.型号、规格 | DN80
3204 | 031003009002 | 补偿器 | 1. 名称 | 金属波纹管DN50 | 安装 | 个 | 1 | 166.66
幼儿园 | [9 empty] | 单位工程(17安装)
强电系统 | [9 empty] | 分项工程(17安装)
3205 | 030404017113 | 配电箱 | 1.名称 | 成套配电箱安装 悬挂嵌入式(半周长) (1.0m) | 本体安装//基础型钢制作、安装//焊、压接线端子//补刷(喷)油漆//接地 | 台 | 1 | 3654.08
|  |  | 2.安装方式 | 挂墙明装
3206 | 030404017114 | 配电箱 | 1.名称 | 成套配电箱安装 悬挂嵌入式(半周长) (1.5m) | 本体安装//基础型钢制作、安装//焊、压接线端子//补刷(喷)油漆//接地 | 台 | 1 | 4566.85
|  |  | 2.安装方式 | 挂墙明装
3207 | 030411003065 | 桥架 | 1.名称 | 槽式桥架 | 本体安装//接地 | m | 1 | 109.48
|  |  | 2.规格 | 200×100
|  |  | 3.接地要求 | 按规范要求
4.含金属盖板及配件
3208 | 030411003066 | 桥架 | 1.名称 | 槽式桥架 | 本体安装//接地 | m | 1 | 88.23
分部分项工程模拟清单与计价表
工程名称：泉州市鲤2023-8号地块工程总承包+投融资合作 | [7 empty] | 第485页 共547页
序号 | 项目编码 | 项目名称 | 项目特征与要求 |  | 工作内容 | 计量单位 | 工程量 | 金额(元)
|  |  | 项目特征 | 发包人要求 |  |  |  | 综合单价 | 合价
|  |  | 2.规格 | 150*100
|  |  | 3.接地要求 | 按规范要求
4.含金属盖板及配件
3209 | 030411003067 | 桥架 | 1.名称 | 槽式桥架 | 本体安装//接地 | m | 1 | 66.94
|  |  | 2.规格 | 100×100
|  |  | 3.接地要求 | 按规范要求
4.含金属盖板及配件
3210 | 030413001065 | 铁构件 | 1.名称 | 电缆桥架支撑架制作、安装 | 制作//安装//补刷(喷)油漆 | kg | 1 | 15.09
|  |  | 2.材质 | 型钢
3211 | 030408008040 | 防火堵洞 | 1.名称 | 防火堵料 | 安装 | m3 | 1 | 9001.79
|  |  | 2.部位 | 墙板
3212 | 030411001533 | 配管 | 1.名称 | 钢管 | 电线管路敷设//钢索架设(拉紧装置安装)//预留沟槽//接地 | m | 1 | 135.03
|  |  | 2.规格 | SC150
|  |  | 3.配置形式 | 暗敷
|  |  | 4.接地要求 | 防腐刷漆、接地、刨槽及恢复
3213 | 030411001534 | 配管 | 1.名称 | 钢管 | 电线管路敷设//钢索架设(拉紧装置安装)//预留沟槽//接地 | m | 1 | 74.69
|  |  | 2.规格 | SC80
|  |  | 3.配置形式 | 暗敷
|  |  | 4.接地要求 | 防腐刷漆、接地、刨槽及恢复
3214 | 030411001535 | 配管 | 1.名称 | 钢管 | 电线管路敷设//钢索架设(拉紧装置安装)//预留沟槽//接地 | m | 1 | 39.68
|  |  | 2.规格 | SC50
|  |  | 3.配置形式 | 暗敷
|  |  | 4.接地要求 | 防腐刷漆、接地、刨槽及恢复
3215 | 030411001536 | 配管 | 1.名称 | 钢管 | 电线管路敷设//钢索架设(拉紧装置安装)//预留沟槽//接地 | m | 1 | 34.25
|  |  | 2.规格 | SC40
|  |  | 3.配置形式 | 暗敷
分部分项工程模拟清单与计价表
工程名称：泉州市鲤2023-8号地块工程总承包+投融资合作 | [7 empty] | 第486页 共547页
序号 | 项目编码 | 项目名称 | 项目特征与要求 |  | 工作内容 | 计量单位 | 工程量 | 金额(元)
|  |  | 项目特征 | 发包人要求 |  |  |  | 综合单价 | 合价
|  |  | 4.接地要求 | 防腐刷漆、接地、刨槽及恢复
3216 | 030411001537 | 配管 | 1.名称 | 钢管 | 电线管路敷设//钢索架设(拉紧装置安装)//预留沟槽//接地 | m | 1 | 20.76
|  |  | 2.规格 | SC25
|  |  | 3.配置形式 | 暗敷
|  |  | 4.接地要求 | 防腐刷漆、接地、刨槽及恢复
3217 | 030411001538 | 配管 | 1.名称 | 钢管 | 电线管路敷设//钢索架设(拉紧装置安装)//预留沟槽//接地 | m | 1 | 16.61
|  |  | 2.规格 | SC20
|  |  | 3.配置形式 | 暗敷
|  |  | 4.接地要求 | 防腐刷漆、接地、刨槽及恢复
3218 | 030411001539 | 配管 | 1.名称 | 钢管 | 电线管路敷设//钢索架设(拉紧装置安装)//预留沟槽//接地 | m | 1 | 14.27
|  |  | 2.规格 | SC15
|  |  | 3.配置形式 | 暗敷
|  |  | 4.接地要求 | 防腐刷漆、接地、刨槽及恢复
3219 | 030411001540 | 配管 | 1.名称 | 套接紧定式镀锌钢导管 | 电线管路敷设//钢索架设(拉紧装置安装)//预留沟槽//接地 | m | 1 | 19.88
|  |  | 2.规格 | JDG32
|  |  | 3.配置形式 | 暗配
|  |  | 4.接地要求 | 防腐油漆 接地
5.刨槽及恢复
3220 | 030411001541 | 配管 | 1.名称 | 套接紧定式镀锌钢导管 | 电线管路敷设//钢索架设(拉紧装置安装)//预留沟槽//接地 | m | 1 | 16.7
|  |  | 2.规格 | JDG25
|  |  | 3.配置形式 | 暗配
|  |  | 4.接地要求 | 防腐油漆 接地
5.刨槽及恢复
3221 | 030411001542 | 配管 | 1.名称 | 套接紧定式镀锌钢导管 | 电线管路敷设//钢索架设(拉紧装置安装)//预留沟槽//接地 | m | 1 | 13.47
|  |  | 2.规格 | JDG20
|  |  | 3.配置形式 | 暗配
分部分项工程模拟清单与计价表
工程名称：泉州市鲤2023-8号地块工程总承包+投融资合作 | [7 empty] | 第487页 共547页
序号 | 项目编码 | 项目名称 | 项目特征与要求 |  | 工作内容 | 计量单位 | 工程量 | 金额(元)
|  |  | 项目特征 | 发包人要求 |  |  |  | 综合单价 | 合价
|  |  | 4.接地要求 | 防腐油漆 接地
5.刨槽及恢复
3222 | 030411001543 | 配管 | 1.名称 | 塑料管 | 电线管路敷设//钢索架设(拉紧装置安装)//预留沟槽//接地 | m | 1 | 12.33
|  |  | 2.规格 | PVC25
|  |  | 3.配置形式 | 暗敷
4.刨槽及恢复
3223 | 030411001544 | 配管 | 1.名称 | 塑料管 | 电线管路敷设//钢索架设(拉紧装置安装)//预留沟槽//接地 | m | 1 | 10.77
|  |  | 2.规格 | PVC20
|  |  | 3.配置形式 | 暗敷
4.刨槽及恢复
3224 | 030411001545 | 配管 | 1.名称 | 金属软管 | 电线管路敷设//钢索架设(拉紧装置安装)//预留沟槽//接地 | m | 1 | 46.21
|  |  | 2.规格 | DN32
3225 | 030411001546 | 配管 | 1.名称 | 金属软管 | 电线管路敷设//钢索架设(拉紧装置安装)//预留沟槽//接地 | m | 1 | 36.93
|  |  | 2.规格 | DN20
3226 | 030408001365 | 电力电缆 | 1.名称 | 铜芯电缆 | 电缆敷设//揭(盖)盖板 | m | 1 | 68.58
|  |  | 2.型号、规格 | WDZB-YJY-5*10
|  |  | 3.敷设方式、部位 | 管内,桥架内
3227 | 030408001366 | 电力电缆 | 1.名称 | 铜芯电缆 | 电缆敷设//揭(盖)盖板 | m | 1 | 101.39
|  |  | 2.型号、规格 | WDZB-YJY-5*16
|  |  | 3.敷设方式、部位 | 管内,桥架内
3228 | 030408001367 | 电力电缆 | 1.名称 | 铜芯电缆 | 电缆敷设//揭(盖)盖板 | m | 1 | 340.84
|  |  | 2.型号、规格 | WDZB-YJY-4*70+1*35
|  |  | 3.敷设方式、部位 | 管内,桥架内
3229 | 030408001368 | 电力电缆 | 1.名称 | 铜芯电缆 | 电缆敷设//揭(盖)盖板 | m | 1 | 29.55
|  |  | 2.型号、规格 | WDZB-YJY-5*2.5
|  |  | 3.敷设方式、部位 | 管内,桥架内
分部分项工程模拟清单与计价表
工程名称：泉州市鲤2023-8号地块工程总承包+投融资合作 | [7 empty] | 第488页 共547页
序号 | 项目编码 | 项目名称 | 项目特征与要求 |  | 工作内容 | 计量单位 | 工程量 | 金额(元)
|  |  | 项目特征 | 发包人要求 |  |  |  | 综合单价 | 合价
3230 | 030408001369 | 电力电缆 | 1.名称 | 铜芯电缆 | 电缆敷设//揭(盖)盖板 | m | 1 | 462.16
|  |  | 2.型号、规格 | WDZB-YJY-4*95+1*50
|  |  | 3.敷设方式、部位 | 管内,桥架内
3231 | 030408001370 | 电力电缆 | 1.名称 | 铜芯电缆 | 电缆敷设//揭(盖)盖板 | m | 1 | 581.29
|  |  | 2.型号、规格 | WDZB-YJY-4*120+1*70
|  |  | 3.敷设方式、部位 | 管内,桥架内
3232 | 030408001371 | 电力电缆 | 1.名称 | 铜芯电缆 | 电缆敷设//揭(盖)盖板 | m | 1 | 1122.89
|  |  | 2.型号、规格 | WDZB-YJY-4*240+1*120
|  |  | 3.敷设方式、部位 | 管内,桥架内
3233 | 030408001372 | 电力电缆 | 1.名称 | 铜芯电缆 | 电缆敷设//揭(盖)盖板 | m | 1 | 123.75
|  |  | 2.型号、规格 | WDZBN-YJY-5*16
|  |  | 3.敷设方式、部位 | 管内,桥架内
3234 | 030408006157 | 电力电缆头 | 1.名称 | 电力电缆终端头(五芯电缆头) | 电力电缆头制作//电力电缆头安装//接地 | 个 | 1 | 482.67
|  |  | 2.规格 | 电缆截面≤240mm2
|  |  | 3.材质、类型 | 铜质 干包式
|  |  | 4.电压等级(kV) | 1kV及以下
3235 | 030408006158 | 电力电缆头 | 1.名称 | 电力电缆终端头(五芯电缆头) | 电力电缆头制作//电力电缆头安装//接地 | 个 | 1 | 306.23
|  |  | 2.规格 | 电缆截面≤120mm2
|  |  | 3.材质、类型 | 铜质 干包式
|  |  | 4.电压等级(kV) | 1kV及以下
3236 | 030408006159 | 电力电缆头 | 1.名称 | 电力电缆终端头(五芯电缆头) | 电力电缆头制作//电力电缆头安装//接地 | 个 | 1 | 241.8
|  |  | 2.规格 | 电缆截面≤70mm2
|  |  | 3.材质、类型 | 铜质 干包式
|  |  | 4.电压等级(kV) | 1kV及以下
3237 | 030408006160 | 电力电缆头 | 1.名称 | 电力电缆终端头(五芯电缆头) | 电力电缆头制作//电力电缆头安装//接地 | 个 | 1 | 117.15
|  |  | 2.规格 | 电缆截面≤16mm2
分部分项工程模拟清单与计价表
工程名称：泉州市鲤2023-8号地块工程总承包+投融资合作 | [7 empty] | 第489页 共547页
序号 | 项目编码 | 项目名称 | 项目特征与要求 |  | 工作内容 | 计量单位 | 工程量 | 金额(元)
|  |  | 项目特征 | 发包人要求 |  |  |  | 综合单价 | 合价
|  |  | 3.材质、类型 | 铜质 干包式
|  |  | 4.电压等级(kV) | 1kV及以下
3238 | 030408006161 | 电力电缆头 | 1.名称 | 电力电缆终端头(五芯电缆头) | 电力电缆头制作//电力电缆头安装//接地 | 个 | 1 | 93.95
|  |  | 2.规格 | 电缆截面≤10mm2
|  |  | 3.材质、类型 | 铜质 干包式
|  |  | 4.电压等级(kV) | 1kV及以下
3239 | 030411004543 | 配线 | 1.名称 | 管内穿线 | 配线//钢索架设(拉紧装置安装)//支持体(夹板、绝缘子、槽板等)安装 | m | 1 | 4.91
|  |  | 2.型号 | WDZB-BYJ-2.5
|  |  | 3.材质 | 铜芯线
3240 | 030411004544 | 配线 | 1.名称 | 管内穿线 | 配线//钢索架设(拉紧装置安装)//支持体(夹板、绝缘子、槽板等)安装 | m | 1 | 6.38
|  |  | 2.型号 | WDZB-BYJ-4
|  |  | 3.材质 | 铜芯线
3241 | 030411004545 | 配线 | 1.名称 | 管内穿线 | 配线//钢索架设(拉紧装置安装)//支持体(夹板、绝缘子、槽板等)安装 | m | 1 | 8.84
|  |  | 2.型号 | WDZB-BYJ-6
|  |  | 3.材质 | 铜芯线
3242 | 030411004546 | 配线 | 1.名称 | 管内穿线 | 配线//钢索架设(拉紧装置安装)//支持体(夹板、绝缘子、槽板等)安装 | m | 1 | 13.33
|  |  | 2.型号 | WDZB-BYJ-10
|  |  | 3.材质 | 铜芯线
3243 | 030411004547 | 配线 | 1.名称 | 管内穿线 | 配线//钢索架设(拉紧装置安装)//支持体(夹板、绝缘子、槽板等)安装 | m | 1 | 4.12
|  |  | 2.型号 | WDZBN-BYJ-1.5
|  |  | 3.材质 | 铜芯线
3244 | 030411004548 | 配线 | 1.名称 | 管内穿线 | 配线//钢索架设(拉紧装置安装)//支持体(夹板、绝缘子、槽板等)安装 | m | 1 | 6.1
|  |  | 2.型号 | WDZBN-BYJ-2.5
|  |  | 3.材质 | 铜芯线
3245 | 030411004549 | 配线 | 1.名称 | 管内穿线 | 配线//钢索架设(拉紧装置安装)//支持体(夹板、绝缘 | m | 1 | 8.24
|  |  | 2.型号 | WDZBN-BYJ-4
分部分项工程模拟清单与计价表
工程名称：泉州市鲤2023-8号地块工程总承包+投融资合作 | [7 empty] | 第490页 共547页
序号 | 项目编码 | 项目名称 | 项目特征与要求 |  | 工作内容 | 计量单位 | 工程量 | 金额(元)
|  |  | 项目特征 | 发包人要求 |  |  |  | 综合单价 | 合价
|  |  | 3.材质 | 铜芯线 | 子、槽板等)安装
|  | 分部小计 |  |  |  |  | 1
3246 | 030412005058 | 荧光灯 | 1.名称 | 单管LED灯 | 本体安装 | 套 | 1 | 62.57
|  |  | 2.规格 | 1×16W
|  |  | 3.安装形式 | 吸顶安装
3247 | 030412005059 | 荧光灯 | 1.名称 | 双管LED灯 | 本体安装 | 套 | 1 | 75.55
|  |  | 2.规格 | 2×16W
|  |  | 3.安装形式 | 吸顶安装
3248 | 030412005060 | 荧光灯 | 1.名称 | 三管LED灯 | 本体安装 | 套 | 1 | 91.38
|  |  | 2.规格 | 3×16W
|  |  | 3.安装形式 | 吸顶安装
3249 | 030412005061 | 荧光灯 | 1.名称 | 单管应急LED灯 | 本体安装 | 套 | 1 | 75.02
|  |  | 2.规格 | 1×16W
|  |  | 3.安装形式 | 吸顶安装
3250 | 030412005062 | 荧光灯 | 1.名称 | 双管应急LED灯 | 本体安装 | 套 | 1 | 88
|  |  | 2.规格 | 2×16W
|  |  | 3.安装形式 | 吸顶安装
3251 | 030412001105 | 普通灯具 | 1.名称 | 节能型吸顶灯 | 本体安装 | 套 | 1 | 64.97
|  |  | 2.规格 | 12W
3252 | 030412001106 | 普通灯具 | 1.名称 | 防尘防水灯 | 本体安装 | 套 | 1 | 103.82
|  |  | 2.规格 | 8W
3253 | 030412001107 | 普通灯具 | 1.名称 | 紫外线杀菌灯 | 本体安装 | 套 | 1 | 149.71
|  |  | 2.规格 | 60W
3254 | 030404034148 | 照明开关 | 1.名称 | 单联单控开关 | 本体安装//接线 | 个 | 1 | 15.46
|  |  | 2.规格 | 250V 10A
|  |  | 3.安装方式 | 距地1.3暗装
分部分项工程模拟清单与计价表
工程名称：泉州市鲤2023-8号地块工程总承包+投融资合作 | [7 empty] | 第491页 共547页
序号 | 项目编码 | 项目名称 | 项目特征与要求 |  | 工作内容 | 计量单位 | 工程量 | 金额(元)
|  |  | 项目特征 | 发包人要求 |  |  |  | 综合单价 | 合价
3255 | 030404034149 | 照明开关 | 1.名称 | 双联单控开关 | 本体安装//接线 | 个 | 1 | 17.7
|  |  | 2.规格 | 250V 10A
|  |  | 3.安装方式 | 距地1.3暗装
3256 | 030404034150 | 照明开关 | 1.名称 | 三联单控开关 | 本体安装//接线 | 个 | 1 | 20.04
|  |  | 2.规格 | 250V 10A
|  |  | 3.安装方式 | 距地1.3暗装
3257 | 030404035061 | 插座 | 1.名称 | 二三孔安全型普通暗插座 | 本体安装//接线 | 个 | 1 | 20.36
|  |  | 2.规格 | 10A 250V
|  |  | 3.安装方式 | 距地0.3暗装
3258 | 030404034151 | 照明开关 | 1.名称 | 紫外线杀菌灯控制开关 | 本体安装//接线 | 个 | 1 | 23.47
|  |  | 2.规格 | 250V10A
3259 | 030404034152 | 照明开关 | 1.名称 | 红外感应延时自熄开关 | 本体安装//接线 | 个 | 1 | 42.35
|  |  | 2.规格 | 250V10A
3260 | 030404035062 | 插座 | 1.名称 | 空调插座（带开关） | 本体安装//接线 | 个 | 1 | 32.76
|  |  | 2.规格 | 16A 250V
|  |  | 3.安装方式 | 距地2.2暗装
3261 | 030404035063 | 插座 | 1.名称 | 柜式三相空调插座（带开关） | 本体安装//接线 | 个 | 1 | 24.79
|  |  | 2.规格 | 16A 250V
|  |  | 3.安装方式 | 距地0.3暗装
3262 | 030404035064 | 插座 | 1.名称 | 二三孔安全型普通暗插座（防溅） | 本体安装//接线 | 个 | 1 | 20.36
|  |  | 2.规格 | 10A 250V
|  |  | 3.安装方式 | 距地0.3暗装
3263 | 030404034153 | 照明开关 |  | 电铃开关 | 插座安装、接线 | 个 | 1 | 20.16
3264 | 030404034154 | 照明开关 |  | 残卫呼叫按钮 | 插座安装、接线 | 个 | 1 | 23.93
3265 | 030404031011 | 小电器 |  | 残卫呼叫扬声器(带24V变压器) | 本体安装、焊、压接线端子、接线 | 个/套/ | 1 | 93.89
分部分项工程模拟清单与计价表
工程名称：泉州市鲤2023-8号地块工程总承包+投融资合作 | [7 empty] | 第492页 共547页
序号 | 项目编码 | 项目名称 | 项目特征与要求 |  | 工作内容 | 计量单位 | 工程量 | 金额(元)
|  |  | 项目特征 | 发包人要求 |  |  |  | 综合单价 | 合价
台/
|  | 分部小计 |  |  |  |  | 1
3266 | 030411006170 | 接线盒 | 1.名称 | 灯头盒 | 本体安装 | 个 | 1 | 6.55
|  |  | 2.材质 | 塑料
|  |  | 3.规格 | 86H
|  |  | 4.安装形式 | 暗装
3267 | 030411006171 | 接线盒 | 1.名称 | 开关(插座)盒 | 本体安装 | 个 | 1 | 6.75
|  |  | 2.材质 | 塑料
|  |  | 3.规格 | 86H
|  |  | 4.安装形式 | 暗装
3268 | 030411006172 | 接线盒 | 1.名称 | 接线盒(86盒) | 本体安装 | 个 | 1 | 7.64
|  |  | 2.材质 | 钢制
|  |  | 3.安装方式 | 暗装
3269 | 030404034155 | 照明开关 |  | 1.空白面板 | 本体安装//接线 | 个 | 1 | 3.78
3270 | 030414004006 | 自动投入装置 | 1.名称 | 自动投入装置系统调试 备用电源自动投入装置 | 调试 | 系统 | 1 | 1320.61
3271 | 030414002030 | 送配电装置系统 | 1.名称 | 输配电装置系统调试 ≤1kV交流供电 | 系统调试 | 系统 | 1 | 333.22
3272 | 030409008028 | 等电位端子箱、测试板 | 1.名称 | 总等电位端子箱MEB | 本体安装 | 台 | 1 | 119.72
|  |  | 2.安装方式 | 暗装
3273 | 030409008029 | 等电位端子箱、测试板 | 1.名称 | 局部等电位端子箱LEB | 本体安装 | 块 | 1 | 45.09
3274 | 030409003007 | 避雷引下线 |  | 1.避雷引下线敷设 利用建筑结构钢筋引下 | 避雷引下线制作、安装//断接卡子、箱制作、安装//接地测试点安装//利用主钢筋焊接//补刷（喷）油漆 | m | 1 | 12.6
2.避雷网安装 柱钢筋与圈梁钢筋焊接
3275 | 030409005011 | 避雷网 | 1.名称 | 接闪带 | 避雷网制作、安装//跨接//混凝土块制作//补刷(喷)油漆 | m | 1 | 40.89
|  |  | 2.材质 | 热镀锌圆钢
|  |  | 3.规格 | φ12
分部分项工程模拟清单与计价表
工程名称：泉州市鲤2023-8号地块工程总承包+投融资合作 | [7 empty] | 第493页 共547页
序号 | 项目编码 | 项目名称 | 项目特征与要求 |  | 工作内容 | 计量单位 | 工程量 | 金额(元)
|  |  | 项目特征 | 发包人要求 |  |  |  | 综合单价 | 合价
|  |  | 4.安装形式 | 明敷
3276 | 030409005012 | 避雷网 | 1.名称 | 接闪带 | 避雷网制作、安装//跨接//混凝土块制作//补刷(喷)油漆 | m | 1 | 25.48
|  |  | 2.材质 | 热镀锌圆钢
|  |  | 3.规格 | φ12
|  |  | 4.安装形式 | 暗敷
3277 | 030409002060 | 接地母线 | 1.名称 | 桥架接地 | 接地母线制作、安装//补刷(喷)油漆 | m | 1 | 13.06
|  |  | 2.材质 | -25×4热镀锌扁钢
3278 | 030409002061 | 接地母线 | 1.名称 | 接地扁钢 | 接地母线制作、安装//补刷(喷)油漆 | m | 1 | 20.18
|  |  | 2.材质 | 热镀锌扁钢
|  |  | 3.规格 | -40×4mm
3279 | 030409002062 | 接地母线 | 1.名称 | 接地扁钢 | 接地母线制作、安装//补刷(喷)油漆 | m | 1 | 25.81
|  |  | 2.材质 | 热镀锌扁钢
|  |  | 3.规格 | -50×5mm
3280 | 030409012005 | 利用底板钢筋网等电位联焊 | 1.名称 | 卫生间等电位均压环安装 | 利用底板钢筋网焊接//补刷（喷）油漆 | m2 | 1 | 21.4
3281 | 040807003001 | 接地装置调试 | 名称 | 接地系统测试(独立接地装置 6根接地极以内) | 接地电阻测试 | 系统/组 | 1 | 377.72
类别
应急照明系统 | [9 empty] | 分项工程(17安装)
3282 | 030404017115 | 配电箱 | 1.名称 | 应急照明集中电源箱 | 本体安装//基础型钢制作、安装//焊、压接线端子//补刷(喷)油漆//接地 | 台 | 1 | 2716.07
|  |  | 2.安装方式 | 挂墙明装
3283 | 030411001547 | 配管 | 1.名称 | 钢管 | 电线管路敷设//钢索架设(拉紧装置安装)//预留沟槽//接地 | m | 1 | 13.47
|  |  | 2.规格 | JDG20
|  |  | 3.配置形式 | 暗敷
|  |  | 4.接地要求 | 防腐刷漆、接地、刨槽及恢复
3284 | 030411004550 | 配线 | 1.名称 | 应急照明配线 | 配线//钢索架设(拉紧装置安装)//支持体(夹板、绝缘 | m | 1 | 14.88
|  |  | 2.配线形式 | 管内
分部分项工程模拟清单与计价表
工程名称：泉州市鲤2023-8号地块工程总承包+投融资合作 | [7 empty] | 第494页 共547页
序号 | 项目编码 | 项目名称 | 项目特征与要求 |  | 工作内容 | 计量单位 | 工程量 | 金额(元)
|  |  | 项目特征 | 发包人要求 |  |  |  | 综合单价 | 合价
|  |  | 3.型号 | WDZBN-RYJS | 子、槽板等)安装
|  |  | 4.规格 | 2×2.5mm2
3285 | 030412004185 | 装饰灯 | 1.名称 | 集中电源疏散照明壁装灯（A型） | 本体安装 | 套 | 1 | 71.21
|  |  | 2.规格 | DC24V/3W
|  |  | 3.安装形式 | 距地2.4m壁装
4.由厂家配套专用接线盒
3286 | 030412004186 | 装饰灯 | 1.名称 | 方向标志灯（A型） | 本体安装 | 套 | 1 | 77.43
|  |  | 2.材质 | 不锈钢板面
|  |  | 3.规格 | DC24V/1W
|  |  | 4.安装形式 | 距地0.3m壁装
5.由厂家配套专用接线盒
3287 | 030412004187 | 装饰灯 | 1.名称 | 安全出口标志灯（A型） | 本体安装 | 套 | 1 | 77.43
|  |  | 2.材质 | 不锈钢板面
|  |  | 3.规格 | DC24V/1W
|  |  | 4.安装形式 | 底距地3.5m挂装
5.由厂家配套专用接线盒
3288 | 030412004188 | 装饰灯 | 1.名称 | 楼层标志灯1W | 本体安装 | 套 | 1 | 77.43
|  |  | 2.安装形式 | 距地2.5m壁装
3289 | 030412004189 | 装饰灯 | 1.名称 | 集中电源单向双面标志灯(A型) | 本体安装 | 套 | 1 | 84.71
|  |  | 2.规格 | 1W
|  |  | 3.安装形式 | 管吊
3290 | 030412004190 | 装饰灯 | 1.名称 | 集中电源疏散照明灯（A型） | 本体安装 | 套 | 1 | 74.94
|  |  | 2.规格 | 1×5W
3.安装方式：吸顶
3291 | 030412004191 | 装饰灯 | 1.名称 | 集中电源疏散照明灯（A型） | 本体安装 | 套 | 1 | 81.18
|  |  | 2.规格 | 1×7W
分部分项工程模拟清单与计价表
工程名称：泉州市鲤2023-8号地块工程总承包+投融资合作 | [7 empty] | 第495页 共547页
序号 | 项目编码 | 项目名称 | 项目特征与要求 |  | 工作内容 | 计量单位 | 工程量 | 金额(元)
|  |  | 项目特征 | 发包人要求 |  |  |  | 综合单价 | 合价
3.安装方式：吸顶
3292 | 030411006173 | 接线盒 | 1.名称 | 灯头盒 | 本体安装 | 个 | 1 | 7.64
|  |  | 2.材质 | 钢制
|  |  | 3.规格 | 86H
|  |  | 4.安装形式 | 暗装
弱电系统 | [9 empty] | 分项工程(17安装)
3293 | 030411003068 | 桥架 | 1.名称 | 槽式桥架 | 本体安装//接地 | m | 1 | 109.48
|  |  | 2.规格 | 200×100
|  |  | 3.接地要求 | 按规范要求
4.含金属盖板及配件
3294 | 030411003069 | 桥架 | 1.名称 | 槽式桥架 | 本体安装//接地 | m | 1 | 58.51
|  |  | 2.规格 | 100×50
|  |  | 3.接地要求 | 按规范要求
4.含金属盖板及配件
3295 | 030411003070 | 桥架 |  | 1.隔板100 | 本体安装//接地 | m | 1 | 7.4
3296 | 030411003071 | 桥架 |  | 1.隔板50 | 本体安装//接地 | m | 1 | 3.7
3297 | 030413001066 | 铁构件 | 1.名称 | 电缆桥架支撑架制作、安装 | 制作//安装//补刷(喷)油漆 | kg | 1 | 16.3
|  |  | 2.材质 | 型钢
3298 | 030411001548 | 配管 | 1.名称 | 钢管 | 电线管路敷设//钢索架设(拉紧装置安装)//预留沟槽//接地 | m | 1 | 39.68
|  |  | 2.规格 | SC50
|  |  | 3.配置形式 | 暗敷
|  |  | 4.接地要求 | 防腐刷漆、接地、刨槽及恢复
3299 | 030411001549 | 配管 | 1.名称 | 塑料管 | 电线管路敷设//钢索架设(拉紧装置安装)//预留沟槽//接地 | m | 1 | 10.77
|  |  | 2.规格 | PVC20
|  |  | 3.配置形式 | 暗敷
4.刨槽及恢复
分部分项工程模拟清单与计价表
工程名称：泉州市鲤2023-8号地块工程总承包+投融资合作 | [7 empty] | 第496页 共547页
序号 | 项目编码 | 项目名称 | 项目特征与要求 |  | 工作内容 | 计量单位 | 工程量 | 金额(元)
|  |  | 项目特征 | 发包人要求 |  |  |  | 综合单价 | 合价
3300 | 030502003055 | 分线接线箱(盒) | 1.名称 | 家居多媒体配线箱450×350×150(mm)（空箱） | 本体安装//底盒安装 | 个 | 1 | 159.37
|  |  | 2.安装方式 | 距地0.3暗装
3301 | 030502003056 | 分线接线箱(盒) | 1.名称 | 光纤接线箱（空箱） | 本体安装//底盒安装 | 个 | 1 | 159.37
|  |  | 2.安装方式 | 明装
3302 | 030502003057 | 分线接线箱(盒) | 1.名称 | 电视前端箱 | 本体安装//底盒安装 | 个 | 1 | 159.37
|  |  | 2.安装方式 | 明装
3303 | 030502003058 | 分线接线箱(盒) | 1.名称 | 公共广播主机 | 本体安装//底盒安装 | 个 | 1 | 190.67
|  |  | 2.安装方式 | 明装
3304 | 030502003059 | 分线接线箱(盒) | 1.名称 | 广播层分配箱GB | 本体安装//底盒安装 | 个 | 1 | 159.37
|  |  | 2.安装方式 | 明装
火灾报警 | [9 empty] | 分项工程(17安装)
3305 | 030411001550 | 配管 | 1.名称 | 钢管 | 电线管路敷设//钢索架设(拉紧装置安装)//预留沟槽//接地 | m | 1 | 13.47
|  |  | 2.规格 | JDG20
|  |  | 3.配置形式 | 暗敷
|  |  | 4.接地要求 | 防腐刷漆、接地、刨槽及恢复
3306 | 030411001551 | 配管 | 1.名称 | 钢管 | 电线管路敷设//钢索架设(拉紧装置安装)//预留沟槽//接地 | m | 1 | 39.68
|  |  | 2.规格 | SC50
|  |  | 3.配置形式 | 暗敷
|  |  | 4.接地要求 | 防腐刷漆、接地、刨槽及恢复
3307 | 030411001552 | 配管 | 1.名称 | 钢管 | 电线管路敷设//钢索架设(拉紧装置安装)//预留沟槽//接地 | m | 1 | 24.42
|  |  | 2.规格 | SC32
|  |  | 3.配置形式 | 暗敷
|  |  | 4.接地要求 | 防腐刷漆、接地、刨槽及恢复
3308 | 030411001553 | 配管 | 1.名称 | 钢管 | 电线管路敷设//钢索架设(拉紧装置安装)//预留沟槽//接地 | m | 1 | 16.61
|  |  | 2.规格 | SC20
|  |  | 3.配置形式 | 暗敷
分部分项工程模拟清单与计价表
工程名称：泉州市鲤2023-8号地块工程总承包+投融资合作 | [7 empty] | 第497页 共547页
序号 | 项目编码 | 项目名称 | 项目特征与要求 |  | 工作内容 | 计量单位 | 工程量 | 金额(元)
|  |  | 项目特征 | 发包人要求 |  |  |  | 综合单价 | 合价
|  |  | 4.接地要求 | 防腐刷漆、接地、刨槽及恢复
3309 | 030408002057 | 控制电缆 | 1.名称 | 控制电缆 | 电缆敷设//揭(盖)盖板 | m | 1 | 10.73
|  |  | 2.型号、规格 | WDZBN-KYJV-2×1.5
|  |  | 3.敷设方式、部位 | 管内,桥架内
3310 | 030408002058 | 控制电缆 | 1.名称 | 控制电缆 | 电缆敷设//揭(盖)盖板 | m | 1 | 14.48
|  |  | 2.型号、规格 | WDZBN-KYJV-2×2.5
|  |  | 3.敷设方式、部位 | 管内,桥架内
3311 | 030408007023 | 控制电缆头 | 1.名称 | 控制电缆头 | 电力电缆头制作//电力电缆头安装//接地 | 个 | 1 | 66.27
|  |  | 2.规格 | ≤6芯
|  |  | 3.材质 | 铜
3312 | 030411004551 | 配线 | 1.名称 | 管内穿线 | 配线//钢索架设(拉紧装置安装)//支持体(夹板、绝缘子、槽板等)安装 | m | 1 | 9.94
|  |  | 2.型号 | WDZBN-RYJS-2x1.5
|  |  | 3.材质 | 铜芯线
3313 | 030411004552 | 配线 | 1.名称 | 管内穿线 | 配线//钢索架设(拉紧装置安装)//支持体(夹板、绝缘子、槽板等)安装 | m | 1 | 10.1
|  |  | 2.型号 | WDZBN-RYJS-2x1.5
|  |  | 3.材质 | 铜芯线
3314 | 030411004553 | 配线 | 1.名称 | 管内穿线 | 配线//钢索架设(拉紧装置安装)//支持体(夹板、绝缘子、槽板等)安装 | m | 1 | 5.44
|  |  | 2.型号 | WDZBN-BYJ-2.5
|  |  | 3.材质 | 铜芯线
3315 | 030411004554 | 配线 | 1.名称 | 管内穿线 | 配线//钢索架设(拉紧装置安装)//支持体(夹板、绝缘子、槽板等)安装 | m | 1 | 8.24
|  |  | 2.型号 | WDZBN-BYJ-4
|  |  | 3.材质 | 铜芯线
3316 | 030411005010 | 接线箱 | 1.名称 | 消防接线箱 | 本体安装 | 个 | 1 | 164.37
|  |  | 2.安装方式 | 电井底距地1.5m,其他底距地2.0m
3317 | 030904008039 | 模块(模块箱) | 1.名称 | 总线短路隔离器 | 安装//校接线//编码//调试 | 个 | 1 | 291.58
|  |  | 2.安装方式 | 吸顶安装
分部分项工程模拟清单与计价表
工程名称：泉州市鲤2023-8号地块工程总承包+投融资合作 | [7 empty] | 第498页 共547页
序号 | 项目编码 | 项目名称 | 项目特征与要求 |  | 工作内容 | 计量单位 | 工程量 | 金额(元)
|  |  | 项目特征 | 发包人要求 |  |  |  | 综合单价 | 合价
3318 | 030904008040 | 模块(模块箱) | 1.名称 | 单输入输出模块 | 安装//校接线//编码//调试 | 个 | 1 | 356.03
|  |  | 2.安装方式 | 距地1.5m
3319 | 030904001044 | 点型探测器 | 1.名称 | 智能光电感烟探测器 | 底座安装//探头安装//校接线//编码//探测器调试 | 个 | 1 | 83.1
|  |  | 2.安装方式 | 吸顶安装
3320 | 030904001045 | 点型探测器 | 1.名称 | 智能感温探测器 | 底座安装//探头安装//校接线//编码//探测器调试 | 个 | 1 | 80.32
|  |  | 2.安装方式 | 吸顶安装
3321 | 030904005020 | 声光报警器 | 1.名称 | 声光报警器 | 安装//校接线//编码//调试 | 个 | 1 | 142.2
|  |  | 2.安装方式 | 距地2.4m
3322 | 030904007007 | 消防广播(扬声器) | 1.名称 | 吸顶式广播 | 安装//校接线//编码//调试 | 个 | 1 | 83.81
|  |  | 2.功率 | 3W-5W
|  |  | 3.安装方式 | 吸顶安装
3323 | 030904006007 | 消防报警电话插孔(电话) | 1.名称 | 消防电话分机 | 安装//校接线//编码//调试 | 部 | 1 | 87.41
3324 | 030904003011 | 按钮 | 1.名称 | 消火栓报警按钮 | 安装//校接线//编码//调试 | 个 | 1 | 267.79
|  |  | 2.安装方式 | 距地1.1m
3325 | 030904003012 | 按钮 | 1.名称 | 智能手动报警按钮(带电话插孔) | 安装//校接线//编码//调试 | 个 | 1 | 131.42
|  |  | 2.安装方式 | 距地1.35m
3326 | 030411006174 | 接线盒 | 1.名称 | 灯头盒、接线盒 | 本体安装 | 个 | 1 | 7.64
|  |  | 2.材质 | 钢制
|  |  | 3.规格 | 86H
|  |  | 4.安装形式 | 暗装
3327 | 030905001022 | 自动报警系统调试 | 1.名称 | 火灾事故广播、消防通信系统调试 广播喇叭及音箱、电话插孔 | 系统调试 | 系统 | 1 | 41.74
3328 | 030905001023 | 自动报警系统调试 | 1.名称 | 火灾事故广播、消防通信系统调试 通信分机 | 系统调试 | 系统 | 1 | 67.2
3329 | 030905003014 | 防火控制装置调试 | 1.名称 | 消防控制装置接线、调式 防火阀 | 调试 | 个 | 1 | 176.08
分部分项工程模拟清单与计价表
工程名称：泉州市鲤2023-8号地块工程总承包+投融资合作 | [7 empty] | 第499页 共547页
序号 | 项目编码 | 项目名称 | 项目特征与要求 |  | 工作内容 | 计量单位 | 工程量 | 金额(元)
|  |  | 项目特征 | 发包人要求 |  |  |  | 综合单价 | 合价
给水系统 | [9 empty] | 分项工程(17安装)
3330 | 031001006322 | 塑料管 | 1.安装部位 | 室内 | 管道安装//管件安装//塑料卡固定//阻火圈安装//压力试验//吹扫、冲洗//警示带铺设 | m | 1 | 59.33
|  |  | 2.介质 | 给水
|  |  | 3.材质、规格 | PP-R管 DN50
|  |  | 4.连接形式 | 热熔连接
|  |  | 5.压力试验及吹、洗设计要求 | 水压试验及消毒冲洗
3331 | 031001006323 | 塑料管 | 1.安装部位 | 室内 | 管道安装//管件安装//塑料卡固定//阻火圈安装//压力试验//吹扫、冲洗//警示带铺设 | m | 1 | 39.86
|  |  | 2.介质 | 给水
|  |  | 3.材质、规格 | PP-R管 DN32
|  |  | 4.连接形式 | 热熔连接
|  |  | 5.压力试验及吹、洗设计要求 | 水压试验及消毒冲洗
3332 | 031001006324 | 塑料管 | 1.安装部位 | 室内 | 管道安装//管件安装//塑料卡固定//阻火圈安装//压力试验//吹扫、冲洗//警示带铺设 | m | 1 | 34.01
|  |  | 2.介质 | 给水
|  |  | 3.材质、规格 | PP-R给水管DN25
|  |  | 4.连接形式 | 热熔连接
|  |  | 5.压力试验及吹、洗设计要求 | 压力等级1.0MPa
6.包含管道管件安装、水压试验及管道的消毒冲洗
3333 | 031004014181 | 给、排水附(配)件 | 1.名称 | 水龙头 | 安装 | 个 | 1 | 13.57
|  |  | 2.型号、规格 | DN20
3334 | 031002003353 | 套管 | 1.名称、类型 | 套管 | 制作//安装//除锈、刷油 | 个 | 1 | 249.82
|  |  | 2.材质 | 刚性防水套管
|  |  | 3.规格 | 介质管道DN50
|  |  | 4.填料材质 | 阻燃密实材料
3335 | 031003001134 | 螺纹阀门 | 1.类型 | 截止阀J41H-10型 | 安装//电气接线//调试 | 个 | 1 | 71.26
分部分项工程模拟清单与计价表
工程名称：泉州市鲤2023-8号地块工程总承包+投融资合作 | [7 empty] | 第500页 共547页
序号 | 项目编码 | 项目名称 | 项目特征与要求 |  | 工作内容 | 计量单位 | 工程量 | 金额(元)
|  |  | 项目特征 | 发包人要求 |  |  |  | 综合单价 | 合价
|  |  | 2.材质 | 铜质
|  |  | 3.规格、压力等级 | DN25
|  |  | 4.连接形式 | 螺纹连接
3336 | 031003001135 | 螺纹阀门 | 1.类型 | 截止阀 | 安装//电气接线//调试 | 个 | 1 | 189.12
|  |  | 2.材质 | 铜质
|  |  | 3.规格、压力等级 | DN50，1.6MPa
|  |  | 4.连接形式 | 螺纹连接
污废水系统 | [9 empty] | 分项工程(17安装)
3337 | 031001006325 | 塑料管 | 1.安装部位 | 室内 | 管道安装//管件安装//塑料卡固定//阻火圈安装//压力试验//吹扫、冲洗//警示带铺设 | m | 1 | 87.08
|  |  | 2.介质 | 污水
|  |  | 3.材质、规格 | UPVC排水管 DN150
|  |  | 4.连接形式 | 粘接
|  |  | 5.压力试验及吹、洗设计要求 | 按规范要求
3338 | 031001006326 | 塑料管 | 1.安装部位 | 室内 | 管道安装//管件安装//塑料卡固定//阻火圈安装//压力试验//吹扫、冲洗//警示带铺设 | m | 1 | 63.39
|  |  | 2.介质 | 污水
|  |  | 3.材质、规格 | PVC-U普通光壁管 DN100
|  |  | 4.连接形式 | 粘接
5.通气帽 DN100 1个
|  |  | 6.压力试验及吹、洗设计要求 | 按规范要求
3339 | 031001006327 | 塑料管 | 1.安装部位 | 室内 | 管道安装//管件安装//塑料卡固定//阻火圈安装//压力试验//吹扫、冲洗//警示带铺设 | m | 1 | 48.74
|  |  | 2.介质 | 污水
|  |  | 3.材质、规格 | PVC-U普通光壁管 DN75
|  |  | 4.连接形式 | 胶粘剂粘接
|  |  | 5.压力试验及吹、洗设计要求 | 按规范要求
分部分项工程模拟清单与计价表
工程名称：泉州市鲤2023-8号地块工程总承包+投融资合作 | [7 empty] | 第501页 共547页
序号 | 项目编码 | 项目名称 | 项目特征与要求 |  | 工作内容 | 计量单位 | 工程量 | 金额(元)
|  |  | 项目特征 | 发包人要求 |  |  |  | 综合单价 | 合价
3340 | 031001006328 | 塑料管 | 1.安装部位 | 室内 | 管道安装//管件安装//塑料卡固定//阻火圈安装//压力试验//吹扫、冲洗//警示带铺设 | m | 1 | 36.68
|  |  | 2.介质 | 通气管
|  |  | 3.材质、规格 | UPVC排水管 DN50
|  |  | 4.连接形式 | 粘接
|  |  | 5.压力试验及吹、洗设计要求 | 按规范要求
3341 | 031001006329 | 塑料管 | 1.安装部位 | 室内 | 管道安装//管件安装//塑料卡固定//阻火圈安装//压力试验//吹扫、冲洗//警示带铺设 | m | 1 | 38.78
|  |  | 2.介质 | 污水
|  |  | 3.材质、规格 | PVC-U普通光壁管 DN50
|  |  | 4.连接形式 | 胶粘剂粘接
|  |  | 5.压力试验及吹、洗设计要求 | 按规范要求
3342 | 031004014182 | 给、排水附(配)件 | 1.名称 | 网框式地漏 | 安装 | 个 | 1 | 120.34
|  |  | 2.型号、规格 | DN100
3343 | 031004014183 | 给、排水附(配)件 | 1.名称 | 地漏（带存水弯） | 安装 | 个 | 1 | 81.84
|  |  | 2.型号、规格 | DN75
3344 | 031004014184 | 给、排水附(配)件 | 1.名称 | 清扫口 | 安装 | 个 | 1 | 24.98
|  |  | 2.型号、规格 | DN100
3345 | 010101007115 | 管沟土方 | 1.土壤类别 | 根据勘察报告综合考虑 | 排地表水//土方开挖//围护(挡土板)、支撑//运输//回填 | m | 1 | 45.36
|  |  | 2.管外径 | 公称直径50mm以内
|  |  | 3.挖沟深度 | 0.6m以内
|  |  | 4.回填要求 | 夯填土
3346 | 010101007116 | 管沟土方 | 1.土壤类别 | 根据勘察报告综合考虑 | 排地表水//土方开挖//围护(挡土板)、支撑//运输//回填 | m | 1 | 93.04
|  |  | 2.管外径 | 公称直径200mm以内
|  |  | 3.挖沟深度 | 1.0m以内
|  |  | 4.回填要求 | 夯填土
3347 | 010101007117 | 管沟土方 | 1.土壤类别 | 根据勘察报告综合考虑 | 排地表水//土方开挖//围护 | m | 1 | 48.87
分部分项工程模拟清单与计价表
工程名称：泉州市鲤2023-8号地块工程总承包+投融资合作 | [7 empty] | 第502页 共547页
序号 | 项目编码 | 项目名称 | 项目特征与要求 |  | 工作内容 | 计量单位 | 工程量 | 金额(元)
|  |  | 项目特征 | 发包人要求 |  |  |  | 综合单价 | 合价
|  |  | 2.管外径 | 公称直径100mm以内 | (挡土板)、支撑//运输//回填
|  |  | 3.挖沟深度 | 0.6m以内
|  |  | 4.回填要求 | 夯填土
雨水系统 | [9 empty] | 分项工程(17安装)
3348 | 031001006330 | 塑料管 | 1.安装部位 | 室内 | 管道安装//管件安装//塑料卡固定//阻火圈安装//压力试验//吹扫、冲洗//警示带铺设 | m | 1 | 53.1
|  |  | 2.介质 | 雨水
|  |  | 3.材质、规格 | UPVC排水塑料管 DN100
|  |  | 4.连接形式 | 承插胶圈连接
|  |  | 5.压力试验及吹、洗设计要求 | 按规范要求
3349 | 031004014185 | 给、排水附(配)件 | 1.名称 | 侧排雨水斗 | 安装 | 个 | 1 | 88.75
|  |  | 2.型号、规格 | DN100
3350 | 031004014186 | 给、排水附(配)件 | 1.名称 | 87型雨水斗 | 安装 | 个 | 1 | 88.75
|  |  | 2.型号、规格 | DN100
3351 | 031002003354 | 套管 | 1.名称、类型 | 套管 | 制作//安装//除锈、刷油 | 个 | 1 | 370.2
|  |  | 2.材质 | 刚性防水套管
|  |  | 3.规格 | 介质管道DN100
|  |  | 4.填料材质 | 阻燃密实材料
3352 | 010101007118 | 管沟土方 | 1.土壤类别 | 根据勘察报告综合考虑 | 排地表水//土方开挖//围护(挡土板)、支撑//运输//回填 | m | 1 | 48.87
|  |  | 2.管外径 | 公称直径100mm以内
|  |  | 3.挖沟深度 | 0.6m以内
|  |  | 4.回填要求 | 夯填土
冷凝水系统 | [9 empty] | 分项工程(17安装)
3353 | 031001006331 | 塑料管 | 1.安装部位 | 室内 | 管道安装//管件安装//塑料卡固定//阻火圈安装//压力试验//吹扫、冲洗//警示带铺设 | m | 1 | 27.13
|  |  | 2.介质 | 冷凝水
|  |  | 3.材质、规格 | PVC管 DN50
|  |  | 4.连接形式 | 粘接
分部分项工程模拟清单与计价表
工程名称：泉州市鲤2023-8号地块工程总承包+投融资合作 | [7 empty] | 第503页 共547页
序号 | 项目编码 | 项目名称 | 项目特征与要求 |  | 工作内容 | 计量单位 | 工程量 | 金额(元)
|  |  | 项目特征 | 发包人要求 |  |  |  | 综合单价 | 合价
|  |  | 5.压力试验及吹、洗设计要求 | 水压试验及冲洗
3354 | 031001006332 | 塑料管 | 1.安装部位 | 室内 | 管道安装//管件安装//塑料卡固定//阻火圈安装//压力试验//吹扫、冲洗//警示带铺设 | m | 1 | 24.21
|  |  | 2.介质 | 冷凝水
|  |  | 3.材质、规格 | PVC管 DN25
|  |  | 4.连接形式 | 粘接
|  |  | 5.压力试验及吹、洗设计要求 | 水压试验及冲洗
3355 | 031004014187 | 给、排水附(配)件 | 1.名称 | 防虫网罩 | 安装 | 个 | 1 | 2.33
|  |  | 2.型号、规格 | DN50
3356 | 031004014188 | 给、排水附(配)件 | 1.名称 | 漏斗 | 安装 | 个 | 1 | 35.74
|  |  | 2.型号、规格 | DN50
3357 | 010101007119 | 管沟土方 | 1.土壤类别 | 根据勘察报告综合考虑 | 排地表水//土方开挖//围护(挡土板)、支撑//运输//回填 | m | 1 | 45.37
|  |  | 2.管外径 | 公称直径50mm以内
|  |  | 3.挖沟深度 | 0.6m以内
|  |  | 4.回填要求 | 夯填土
通风排烟工程 | [9 empty] | 分项工程(17安装)
3358 | 030108003048 | 轴流通风机 | 1.名称 | 壁式排气风机 3900m3/h，P=45Pa，N=190W(风机出入口设镀锌钢丝防护网:10X10) | 本体安装//拆装检查//减振台座制作、安装//二次灌浆//单机试运转//补刷(喷)油漆 | 台 | 1 | 941.61
3359 | 030108003049 | 轴流通风机 | 1.名称 | 壁式轴流风机 800m3/h，P=55Pa，N=45W(风机室内侧内设镀锌钢丝防护网:10X10) | 本体安装//拆装检查//减振台座制作、安装//二次灌浆//单机试运转//补刷(喷)油漆 | 台 | 1 | 631.94
3360 | 030108003050 | 轴流通风机 | 1.名称 | 卫生间排气扇（自带止回阀） | 本体安装//拆装检查//减振台座制作、安装//二次灌浆//单机试运转//补刷(喷)油漆 | 台 | 1 | 279.09
3361 | 030702001021 | 碳钢通风管道 | 1.名称 | 普通风管 | 风管、管件、法兰、零件、 | m2 | 1 | 177.86
分部分项工程模拟清单与计价表
工程名称：泉州市鲤2023-8号地块工程总承包+投融资合作 | [7 empty] | 第504页 共547页
序号 | 项目编码 | 项目名称 | 项目特征与要求 |  | 工作内容 | 计量单位 | 工程量 | 金额(元)
|  |  | 项目特征 | 发包人要求 |  |  |  | 综合单价 | 合价
|  |  | 2.材质 | 镀锌钢板 | 支吊架制作、安装//过跨风管落地支架制作、安装
|  |  | 3.形状 | 矩形
|  |  | 4.规格 | 长边320mm以下
|  |  | 5.板材厚度 | δ0.5mm
|  |  | 6.接口形式 | 咬口连接
3362 | 030703007004 | 碳钢风口、散流器、百叶窗 | 1.名称 | 防雨百叶风口 | 风口制作、安装//散流器制作、安装//百叶窗安装 | 个 | 1 | 123.39
|  |  | 2.规格 | 400×400
3363 | 030703007005 | 碳钢风口、散流器、百叶窗 | 1.名称 | 防雨百叶风口 | 风口制作、安装//散流器制作、安装//百叶窗安装 | 个 | 1 | 55.67
|  |  | 2.规格 | 200×200
3364 | 030703001078 | 碳钢阀门 | 1.名称 | 电动风阀 | 阀体制作//阀体安装//支架制作、安装 | 个 | 1 | 1046.75
|  |  | 2.规格 | 1300×900（平时开启，火灾关闭）
3365 | 030703001079 | 碳钢阀门 | 1.名称 | 电动风阀 | 阀体制作//阀体安装//支架制作、安装 | 个 | 1 | 830.83
|  |  | 2.规格 | 800X800(平时开启,火灾关闭灾后开启)
3366 | 031201003028 | 金属结构刷油 | 1.除锈级别 | 轻绣 | 除锈//调配、涂刷 | kg | 1 | 2.49
|  |  | 2.油漆品种 | 红丹防锈漆、调和漆
|  |  | 3.结构类型 | 设备、风管等型钢
|  |  | 4.涂刷遍数、漆膜厚度 | 各2遍
3367 | 030704001009 | 通风工程检测、调试 |  |  | 通风管道风量测定//风压测定//温度测定//各系统风口、阀门调整 | 系统 | 1 | 1521.01
油烟系统 | [9 empty] | 分项工程(17安装)
3368 | 030108001013 | 离心式通风机 | 1.名称 | 箱式离心排风机PYY-厨房-01（HTFC-I-NO.20，落地） | 本体安装//拆装检查//减振台座制作、安装//二次灌浆//单机试运转//补刷(喷)油漆 | 台 | 1 | 7780.71
|  |  | 2.型号规格 | 18000m3/h-477Pa-650rpm，电源:5.5KW-380V，机组重量:308KG，噪声:65dB(A)，排油烟机配变频器电机外置
分部分项工程模拟清单与计价表
工程名称：泉州市鲤2023-8号地块工程总承包+投融资合作 | [7 empty] | 第505页 共547页
序号 | 项目编码 | 项目名称 | 项目特征与要求 |  | 工作内容 | 计量单位 | 工程量 | 金额(元)
|  |  | 项目特征 | 发包人要求 |  |  |  | 综合单价 | 合价
3369 | 030108001014 | 离心式通风机 | 1.名称 | .油烟净化器 PN-TP一体机 | 本体安装//拆装检查//减振台座制作、安装//二次灌浆//单机试运转//补刷(喷)油漆 | 台 | 1 | 35810.49
|  |  | 2.型号 | PN-TP-240，N=610w，L=24000m3/h 压损＜100Pa
3370 | 031002002004 | 设备支架 | 1.名称 | 设备及部件支架制作安装 | 制作//安装 | kg | 1 | 13.82
3371 | 031201003029 | 金属结构刷油 | 1.除锈级别 | 除轻绣 | 除锈//调配、涂刷 | kg | 1 | 2.49
|  |  | 2.涂刷遍数、漆膜厚度 | 防锈漆两道、调和漆两道
3372 | 030703019005 | 柔性接口 | 1.名称 | 软管接口 | 柔性接口制作//柔性接口安装 | m2 | 1 | 372.31
3373 | 030702003004 | 不锈钢板通风管道 |  | 1.不锈钢板矩形风管(电弧焊)长边长×壁厚(1.0mm) (≤400×2) | 风管、管件、法兰、零件、支吊架制作、安装//过跨风管落地支架制作、安装 | m2 | 1 | 827.31
3374 | 030702003005 | 不锈钢板通风管道 |  | 1.不锈钢板矩形风管(电弧焊)长边长×壁厚(1.2mm) (＞700×3) | 风管、管件、法兰、零件、支吊架制作、安装//过跨风管落地支架制作、安装 | m2 | 1 | 803.82
3375 | 030702003006 | 不锈钢板通风管道 |  | 1.不锈钢板矩形风管(电弧焊)长边长×壁厚(1.0mm) (＞700×3) | 风管、管件、法兰、零件、支吊架制作、安装//过跨风管落地支架制作、安装 | m2 | 1 | 803.82
3376 | 030703001080 | 碳钢阀门 | 1.名称 | 150℃防火阀 | 阀体制作//阀体安装//支架制作、安装 | 个 | 1 | 545.58
|  |  | 2.规格 | 1500×300
3377 | 030703001081 | 碳钢阀门 | 1.名称 | 150℃防火阀 | 阀体制作//阀体安装//支架制作、安装 | 个 | 1 | 829.69
|  |  | 2.规格 | 300×400
3378 | 030703001082 | 碳钢阀门 | 1.名称 | 风管止回阀 | 阀体制作//阀体安装//支架制作、安装 | 个 | 1 | 371.64
|  |  | 2.规格 | 400×800
3379 | 030703001083 | 碳钢阀门 | 1.名称 | 多叶调节阀 | 阀体制作//阀体安装//支架制作、安装 | 个 | 1 | 406.84
|  |  | 2.规格 | 1000×160
3380 | 031208003002 | 通风管道绝热 | 1.名称 | 防火岩棉(容重为100kg/m3、厚度为50mm) | 安装//软木制品安装 | m3 | 1 | 665.63
3381 | 030408009003 | 防火隔板 | 1.名称 | 厚度9mm硅酸盐板(耐火极限不小于2h） | 安装 | m2 | 1 | 145.93
分部分项工程模拟清单与计价表
工程名称：泉州市鲤2023-8号地块工程总承包+投融资合作 | [7 empty] | 第506页 共547页
序号 | 项目编码 | 项目名称 | 项目特征与要求 |  | 工作内容 | 计量单位 | 工程量 | 金额(元)
|  |  | 项目特征 | 发包人要求 |  |  |  | 综合单价 | 合价
3382 | 030704001010 | 通风工程检测、调试 |  |  | 通风管道风量测定//风压测定//温度测定//各系统风口、阀门调整 | 系统 | 1 | 4680.86
消火栓系统 | [9 empty] | 分项工程(17安装)
3383 | 030901002026 | 消火栓钢管 | 1.安装部位 | 室内 | 管道及管件安装//钢管镀锌//压力试验//冲洗//管道标识 | m | 1 | 158.19
|  |  | 2.材质、规格 | 热镀锌加厚钢管 DN100
|  |  | 3.连接形式 | 沟槽连接
|  |  | 4.压力试验及冲洗设计要求 | 按规范要求
|  |  | 5.管道标识设计要求 | 消火栓水管
3384 | 030901002027 | 消火栓钢管 | 1.安装部位 | 室内 | 管道及管件安装//钢管镀锌//压力试验//冲洗//管道标识 | m | 1 | 92.11
|  |  | 2.材质、规格 | 热镀锌加厚钢管 DN65
|  |  | 3.连接形式 | 沟槽连接
|  |  | 4.压力试验及冲洗设计要求 | 按规范要求
|  |  | 5.管道标识设计要求 | 消火栓水管
3385 | 031201001012 | 管道刷油 | 1.油漆品种 | 红丹防锈漆、调和漆 | 除锈//调配、涂刷 | m2 | 1 | 19.31
|  |  | 2.涂刷遍数、漆膜厚度 | 红丹打底刷红色漆二道
3386 | 031002001067 | 管道支架 | 1.材质 | 型钢 | 制作//安装 | kg | 1 | 18.44
|  |  | 2.管架形式 | 一般管架
3387 | 031201003030 | 金属结构刷油 | 1.除锈级别 | 轻绣 | 除锈//调配、涂刷 | kg | 1 | 2.49
|  |  | 2.油漆品种 | 红丹防锈漆、调和漆
|  |  | 3.涂刷遍数、漆膜厚度 | 两遍
3388 | 031003003150 | 焊接法兰阀门 | 1.类型 | 闸阀 | 安装//电气接线//调试 | 个 | 1 | 412.99
|  |  | 2.材质 | 铁壳铜芯
|  |  | 3.规格、压力等级 | DN100
|  |  | 4.连接形式 | 法兰连接
分部分项工程模拟清单与计价表
工程名称：泉州市鲤2023-8号地块工程总承包+投融资合作 | [7 empty] | 第507页 共547页
序号 | 项目编码 | 项目名称 | 项目特征与要求 |  | 工作内容 | 计量单位 | 工程量 | 金额(元)
|  |  | 项目特征 | 发包人要求 |  |  |  | 综合单价 | 合价
3389 | 031003011081 | 法兰 | 1.名称 | 沟槽法兰 | 安装 | 副 | 1 | 167.83
|  |  | 2.规格、压力等级 | DN100
3390 | 031003009003 | 补偿器 | 1. 名称 | 金属波纹管DN100 | 安装 | 个 | 1 | 156.53
3391 | 030901010015 | 室内消火栓 | 1.名称 | 单栓带轻便消防水龙头式消防柜 减压稳压消火栓DN65;涤纶聚氨脂衬里龙带25m;水枪d19;消防按钮;消防软管卷盘30m。配灭火器.消火栓柜型号:SG16(18)E65Z-J | 箱体及消火栓安装//配件安装 | 套 | 1 | 1351.89
|  |  | 尺寸 | 1800×700×160,带自救式消防卷盘:JPS1.0(1.6)-19,详15S202-P21型
3392 | 030901013008 | 灭火器 | 1.形式 | 手提式磷酸铵盐干粉灭火器 | 设置 | 组 | 1 | 185.26
|  |  | 2.规格、型号 | MF/ABC4
3.灭火器箱（可放置2具灭火器）
3393 | 010101007120 | 管沟土方 | 1.土壤类别 | 根据勘察报告综合考虑 | 排地表水//土方开挖//围护(挡土板)、支撑//运输//回填 | m | 1 | 48.87
|  |  | 2.管外径 | 公称直径100mm以内
|  |  | 3.挖沟深度 | 0.6m以内
|  |  | 4.回填要求 | 夯填土
3394 | 031201001013 | 管道刷油 | 1.油漆品种 | 石油沥青涂料 | 除锈//调配、涂刷 | m2 | 1 | 14.66
|  |  | 2.涂刷遍数、漆膜厚度 | 二道
3395 | 030905002007 | 水灭火控制装置调试 | 1.名称 | 水灭火控制装置调试 消火栓灭火系统 | 调试 | 点 | 1 | 241.93
喷淋系统 | [9 empty] | 分项工程(17安装)
3396 | 030901001019 | 水喷淋钢管 | 1.安装部位 | 室内 | 管道及管件安装//钢管镀锌//压力试验//冲洗//管道标识 | m | 1 | 44.51
|  |  | 2.材质、规格 | 内外壁热镀锌钢管 DN25
|  |  | 3.连接形式、压力等级 | 螺纹连接，1.6MPa
分部分项工程模拟清单与计价表
工程名称：泉州市鲤2023-8号地块工程总承包+投融资合作 | [7 empty] | 第508页 共547页
序号 | 项目编码 | 项目名称 | 项目特征与要求 |  | 工作内容 | 计量单位 | 工程量 | 金额(元)
|  |  | 项目特征 | 发包人要求 |  |  |  | 综合单价 | 合价
|  |  | 4.压力试验及冲洗设计要求 | 按规范要求
|  |  | 5.管道标识设计要求 | 消防管道
3397 | 030901001020 | 水喷淋钢管 | 1.安装部位 | 室内 | 管道及管件安装//钢管镀锌//压力试验//冲洗//管道标识 | m | 1 | 52.7
|  |  | 2.材质、规格 | 内外壁热镀锌钢管 DN32
|  |  | 3.连接形式、压力等级 | 螺纹连接，1.6MPa
|  |  | 4.压力试验及冲洗设计要求 | 按规范要求
|  |  | 5.管道标识设计要求 | 消防管道
3398 | 030901001021 | 水喷淋钢管 | 1.安装部位 | 室内 | 管道及管件安装//钢管镀锌//压力试验//冲洗//管道标识 | m | 1 | 69.26
|  |  | 2.材质、规格 | 内外壁热镀锌钢管 DN40
|  |  | 3.连接形式、压力等级 | 螺纹连接，1.6MPa
|  |  | 4.压力试验及冲洗设计要求 | 按规范要求
|  |  | 5.管道标识设计要求 | 消防管道
3399 | 030901001022 | 水喷淋钢管 | 1.安装部位 | 室内 | 管道及管件安装//钢管镀锌//压力试验//冲洗//管道标识 | m | 1 | 78.33
|  |  | 2.材质、规格 | 内外壁热镀锌钢管 DN50
|  |  | 3.连接形式、压力等级 | 螺纹连接，1.6MPa
|  |  | 4.压力试验及冲洗设计要求 | 按规范要求
|  |  | 5.管道标识设计要求 | 消防管道
3400 | 030901001023 | 水喷淋钢管 | 1.安装部位 | 室内 | 管道及管件安装//钢管镀锌//压力试验//冲洗//管道标识 | m | 1 | 90.52
|  |  | 2.材质、规格 | 内外壁热镀锌钢管 DN65
|  |  | 3.连接形式、压力等级 | 沟槽连接，1.6MPa
|  |  | 4.压力试验及冲洗设计要求 | 按规范要求
分部分项工程模拟清单与计价表
工程名称：泉州市鲤2023-8号地块工程总承包+投融资合作 | [7 empty] | 第509页 共547页
序号 | 项目编码 | 项目名称 | 项目特征与要求 |  | 工作内容 | 计量单位 | 工程量 | 金额(元)
|  |  | 项目特征 | 发包人要求 |  |  |  | 综合单价 | 合价
|  |  | 5.管道标识设计要求 | 消防管道
3401 | 030901001024 | 水喷淋钢管 | 1.安装部位 | 室内 | 管道及管件安装//钢管镀锌//压力试验//冲洗//管道标识 | m | 1 | 101.78
|  |  | 2.材质、规格 | 内外壁热镀锌钢管 DN80
|  |  | 3.连接形式、压力等级 | 沟槽连接，1.6MPa
|  |  | 4.压力试验及冲洗设计要求 | 按规范要求
|  |  | 5.管道标识设计要求 | 消防管道
3402 | 030901001025 | 水喷淋钢管 | 1.安装部位 | 室内 | 管道及管件安装//钢管镀锌//压力试验//冲洗//管道标识 | m | 1 | 146.91
|  |  | 2.材质、规格 | 内外壁热镀锌钢管 DN100
|  |  | 3.连接形式、压力等级 | 沟槽连接，1.6MPa
|  |  | 4.压力试验及冲洗设计要求 | 按规范要求
|  |  | 5.管道标识设计要求 | 消防管道
3403 | 030901001026 | 水喷淋钢管 | 1.安装部位 | 室内 | 管道及管件安装//钢管镀锌//压力试验//冲洗//管道标识 | m | 1 | 212.78
|  |  | 2.材质、规格 | 内外壁热镀锌钢管 DN150
|  |  | 3.连接形式、压力等级 | 沟槽连接，1.6MPa
|  |  | 4.压力试验及冲洗设计要求 | 按规范要求
|  |  | 5.管道标识设计要求 | 消防管道
3404 | 031201001014 | 管道刷油 | 1.油漆品种 | 红丹防锈漆、调和漆 | 除锈//调配、涂刷 | m2 | 1 | 19.31
|  |  | 2.涂刷遍数、漆膜厚度 | 红丹打底刷红色漆二道
3405 | 031002001068 | 管道支架 | 1.材质 | 型钢 | 制作//安装 | kg | 1 | 18.44
|  |  | 2.管架形式 | 一般管架
3406 | 031201003031 | 金属结构刷油 | 1.除锈级别 | 轻绣 | 除锈//调配、涂刷 | kg | 1 | 2.49
|  |  | 2.油漆品种 | 红丹防锈漆、调和漆
分部分项工程模拟清单与计价表
工程名称：泉州市鲤2023-8号地块工程总承包+投融资合作 | [7 empty] | 第510页 共547页
序号 | 项目编码 | 项目名称 | 项目特征与要求 |  | 工作内容 | 计量单位 | 工程量 | 金额(元)
|  |  | 项目特征 | 发包人要求 |  |  |  | 综合单价 | 合价
|  |  | 3.涂刷遍数、漆膜厚度 | 两遍
3407 | 031003001136 | 螺纹阀门 | 1.类型 | 自动排气阀 | 安装//电气接线//调试 | 个 | 1 | 126.01
|  |  | 2.材质 | 铜质
|  |  | 3.规格、压力等级 | DN25
|  |  | 4.连接形式 | 螺纹连接
3408 | 031003001137 | 螺纹阀门 | 1.类型 | 截止阀J41H-10型 | 安装//电气接线//调试 | 个 | 1 | 68.97
|  |  | 2.材质 | 铜质
|  |  | 3.规格、压力等级 | DN25
|  |  | 4.连接形式 | 螺纹连接
3409 | 031003001138 | 螺纹阀门 | 1.名称 | 末端试水阀 | 安装//电气接线//调试 | 个 | 1 | 50.84
|  |  | 2.规格 | DN25
3410 | 030601002009 | 压力仪表 | 1.名称 | 压力表 | 本体安装//压力表弯制作、安装//挠性管安装//取源部件配合安装//单体校验调整//脱脂//支架制作、安装 | 台 | 1 | 118.7
|  |  | 2.压力表弯材质、规格 | 不锈钢
3411 | 030901003006 | 水喷淋(雾)喷头 | 1.名称 | 标准下垂型喷头(型号为ZSTX-15) | 安装//装饰盘安装//严密性试验 | 个 | 1 | 32.05
2.含装饰盘
3412 | 031004014189 | 给、排水附(配)件 | 1.名称 | 漏斗 | 安装 | 个 | 1 | 63.72
|  |  | 2.型号、规格 | DN80
3413 | 031003009004 | 补偿器 | 1. 名称 | 金属波纹管DN50 | 安装 | 个 | 1 | 161.58
配套用房 | [9 empty] | 单位工程(17安装)
强电系统 | [9 empty] | 分项工程(17安装)
3414 | 030404017109 | 配电箱 | 1.名称 | 成套配电箱安装 悬挂嵌入式(半周长) (1.5m) | 本体安装//基础型钢制作、安装//焊、压接线端子//补刷(喷)油漆//接地 | 台 | 1 | 3359.71
|  |  | 2.安装方式 | 挂墙明装
3415 | 030404017110 | 配电箱 | 1.名称 | 成套低压柜安装 | 本体安装//基础型钢制作、 | 台 | 1 | 10115.18
分部分项工程模拟清单与计价表
工程名称：泉州市鲤2023-8号地块工程总承包+投融资合作 | [7 empty] | 第511页 共547页
序号 | 项目编码 | 项目名称 | 项目特征与要求 |  | 工作内容 | 计量单位 | 工程量 | 金额(元)
|  |  | 项目特征 | 发包人要求 |  |  |  | 综合单价 | 合价
|  |  | 2.安装方式 | 落地 | 安装//焊、压接线端子//补刷(喷)油漆//接地
|  |  | 3.基础形式、材质、规格 | 基础槽钢
3416 | 030411003064 | 桥架 | 1.名称 | 防火金属线槽 | 本体安装//接地 | m | 1 | 68.53
|  |  | 2.规格 | 100×100
|  |  | 3.接地要求 | 按规范要求
4.含金属盖板及配件
3417 | 030413001063 | 铁构件 | 1.名称 | 电缆桥架支撑架制作、安装 | 制作//安装//补刷(喷)油漆 | kg | 1 | 2.05
|  |  | 2.材质 | 型钢
3418 | 030411001515 | 配管 | 1.名称 | 钢管 | 电线管路敷设//钢索架设(拉紧装置安装)//预留沟槽//接地 | m | 1 | 14.29
|  |  | 2.规格 | JDG20
|  |  | 3.配置形式 | 暗敷
|  |  | 4.接地要求 | 防腐刷漆、接地、刨槽及恢复
3419 | 030411001516 | 配管 | 1.名称 | 钢管 | 电线管路敷设//钢索架设(拉紧装置安装)//预留沟槽//接地 | m | 1 | 15.35
|  |  | 2.规格 | SC15
|  |  | 3.配置形式 | 暗敷
|  |  | 4.接地要求 | 防腐刷漆、接地、刨槽及恢复
3420 | 030411001517 | 配管 | 1.名称 | 钢管 | 电线管路敷设//钢索架设(拉紧装置安装)//预留沟槽//接地 | m | 1 | 22.16
|  |  | 2.规格 | SC15
|  |  | 3.配置形式 | 明敷
|  |  | 4.接地要求 | 防腐刷漆、接地、刨槽及恢复
3421 | 030411001518 | 配管 | 1.名称 | 钢管 | 电线管路敷设//钢索架设(拉紧装置安装)//预留沟槽//接地 | m | 1 | 17.78
|  |  | 2.规格 | SC20
|  |  | 3.配置形式 | 暗敷
|  |  | 4.接地要求 | 防腐刷漆、接地、刨槽及恢复
3422 | 030411001519 | 配管 | 1.名称 | 钢管 | 电线管路敷设//钢索架设(拉紧装置安装)//预留沟槽/ | m | 1 | 24.91
|  |  | 2.规格 | SC20
分部分项工程模拟清单与计价表
工程名称：泉州市鲤2023-8号地块工程总承包+投融资合作 | [7 empty] | 第512页 共547页
序号 | 项目编码 | 项目名称 | 项目特征与要求 |  | 工作内容 | 计量单位 | 工程量 | 金额(元)
|  |  | 项目特征 | 发包人要求 |  |  |  | 综合单价 | 合价
|  |  | 3.配置形式 | 明敷 | /接地
|  |  | 4.接地要求 | 防腐刷漆、接地、刨槽及恢复
3423 | 030411001520 | 配管 | 1.名称 | 钢管 | 电线管路敷设//钢索架设(拉紧装置安装)//预留沟槽//接地 | m | 1 | 25.7
|  |  | 2.规格 | SC32
|  |  | 3.配置形式 | 暗敷
|  |  | 4.接地要求 | 防腐刷漆、接地、刨槽及恢复
3424 | 030411001521 | 配管 | 1.名称 | 钢管 | 电线管路敷设//钢索架设(拉紧装置安装)//预留沟槽//接地 | m | 1 | 38.78
|  |  | 2.规格 | SC50
|  |  | 3.配置形式 | 暗敷
|  |  | 4.接地要求 | 防腐刷漆、接地、刨槽及恢复
3425 | 030411001522 | 配管 | 1.名称 | 钢管 | 电线管路敷设//钢索架设(拉紧装置安装)//预留沟槽//接地 | m | 1 | 79.41
|  |  | 2.规格 | SC80
|  |  | 3.配置形式 | 暗敷
|  |  | 4.接地要求 | 防腐刷漆、接地、刨槽及恢复
3426 | 030411001523 | 配管 | 1.名称 | 金属软管 | 电线管路敷设//钢索架设(拉紧装置安装)//预留沟槽//接地 | m | 1 | 50.77
|  |  | 2.规格 | DN32
3427 | 031002001065 | 管道支架 | 1.材质 | 型钢 | 制作//安装 | kg | 1 | 19.85
|  |  | 2.管架形式 | 一般管架
3428 | 031201003025 | 金属结构刷油 | 1.除锈级别 | 轻绣 | 除锈//调配、涂刷 | kg | 1 | 2.5
|  |  | 2.油漆品种 | 红丹防锈漆、调和漆
|  |  | 3.涂刷遍数、漆膜厚度 | 两遍
3429 | 030408001355 | 电力电缆 | 1.名称 | 矿绝缘电缆 | 电缆敷设//揭(盖)盖板 | m | 1 | 775.35
|  |  | 2.型号、规格 | BTLY-4×150+1×70
|  |  | 3.敷设方式、部位 | 管内,桥架内
3430 | 030408001356 | 电力电缆 | 1.名称 | 矿绝缘电缆 | 电缆敷设//揭(盖)盖板 | m | 1 | 1225.38
分部分项工程模拟清单与计价表
工程名称：泉州市鲤2023-8号地块工程总承包+投融资合作 | [7 empty] | 第513页 共547页
序号 | 项目编码 | 项目名称 | 项目特征与要求 |  | 工作内容 | 计量单位 | 工程量 | 金额(元)
|  |  | 项目特征 | 发包人要求 |  |  |  | 综合单价 | 合价
|  |  | 2.型号、规格 | BTLY-4×240+1×120
|  |  | 3.敷设方式、部位 | 管内,桥架内
3431 | 030408001357 | 电力电缆 | 1.名称 | 矿绝缘电缆 | 电缆敷设//揭(盖)盖板 | m | 1 | 128.58
|  |  | 2.型号、规格 | NG-A(BTLY)-5×16
|  |  | 3.敷设方式、部位 | 管内,桥架内
3432 | 030408001358 | 电力电缆 | 1.名称 | 铜芯电缆 | 电缆敷设//揭(盖)盖板 | m | 1 | 166.32
|  |  | 2.型号、规格 | ZB-YJV-4×35+1×16
|  |  | 3.敷设方式、部位 | 管内,桥架内
3433 | 030408001359 | 电力电缆 | 1.名称 | 铜芯电缆 | 电缆敷设//揭(盖)盖板 | m | 1 | 138.33
|  |  | 2.型号、规格 | ZBN-YJV-4×25+1×16
|  |  | 3.敷设方式、部位 | 管内,桥架内
3434 | 030408001360 | 电力电缆 | 1.名称 | 铜芯电缆 | 电缆敷设//揭(盖)盖板 | m | 1 | 131.99
|  |  | 2.型号、规格 | ZB-YJV-4×25+1×16
|  |  | 3.敷设方式、部位 | 管内,桥架内
3435 | 030408001361 | 电力电缆 | 1.名称 | 铜芯电缆 | 电缆敷设//揭(盖)盖板 | m | 1 | 46
|  |  | 2.型号、规格 | ZB-YJV-5×6
|  |  | 3.敷设方式、部位 | 管内,桥架内
3436 | 030408001362 | 电力电缆 | 1.名称 | 铜芯电缆 | 电缆敷设//揭(盖)盖板 | m | 1 | 94.59
|  |  | 2.型号、规格 | ZB-YJV-5×16
|  |  | 3.敷设方式、部位 | 管内,桥架内
3437 | 030408001363 | 电力电缆 | 1.名称 | 电力电缆 | 电缆敷设//揭(盖)盖板 | m | 1 | 80.88
|  |  | 2.型号 | ZBN-YJY
|  |  | 3.规格 | 5×10mm2
|  |  | 4.材质 | 铜质
|  |  | 5.敷设方式、部位 | 管内、桥架线槽
|  |  | 6.电压等级(kV) | 1kV及以下
分部分项工程模拟清单与计价表
工程名称：泉州市鲤2023-8号地块工程总承包+投融资合作 | [7 empty] | 第514页 共547页
序号 | 项目编码 | 项目名称 | 项目特征与要求 |  | 工作内容 | 计量单位 | 工程量 | 金额(元)
|  |  | 项目特征 | 发包人要求 |  |  |  | 综合单价 | 合价
3438 | 030408002055 | 控制电缆 | 1.名称 | 控制电缆 | 电缆敷设//揭(盖)盖板 | m | 1 | 10.37
|  |  | 2.型号、规格 | ZBN-KVV-2×1.5
|  |  | 3.敷设方式、部位 | 管内,桥架内
3439 | 030408006152 | 电力电缆头 | 1.名称 | 电力电缆终端头(五芯电缆头) | 电力电缆头制作//电力电缆头安装//接地 | 个 | 1 | 587.6
|  |  | 2.规格 | 电缆截面≤240mm2
|  |  | 3.材质、类型 | 铜质 热缩式
|  |  | 4.电压等级(kV) | 1kV及以下
3440 | 030408006153 | 电力电缆头 | 1.名称 | 热缩式电缆终端头 | 电力电缆头制作//电力电缆头安装//接地 | 个 | 1 | 235.82
|  |  | 2.规格 | 五芯 35mm2
|  |  | 3.电压等级(kV) | 1kV以下
3441 | 030408006154 | 电力电缆头 | 1.名称 | 热缩式电缆终端头 | 电力电缆头制作//电力电缆头安装//接地 | 个 | 1 | 179.05
|  |  | 2.规格 | 五芯 16mm2
|  |  | 3.电压等级(kV) | 1kV以下
3442 | 030408006155 | 电力电缆头 | 1.名称 | 电力电缆终端头(五芯电缆头) | 电力电缆头制作//电力电缆头安装//接地 | 个 | 1 | 98.7
|  |  | 2.规格 | 电缆截面≤10mm2
|  |  | 3.材质、类型 | 铜质 干包式
|  |  | 4.电压等级(kV) | 1kV及以下
3443 | 030408007022 | 控制电缆头 | 1.名称 | 控制电缆头 | 电力电缆头制作//电力电缆头安装//接地 | 个 | 1 | 71.66
|  |  | 2.规格 | ≤6芯
|  |  | 3.材质 | 铜
3444 | 030411004515 | 配线 | 1.名称 | 管内穿线 | 配线//钢索架设(拉紧装置安装)//支持体(夹板、绝缘子、槽板等)安装 | m | 1 | 4.48
|  |  | 2.型号 | ZB-BV-2.5
|  |  | 3.材质 | 铜芯线
3445 | 030411004516 | 配线 | 1.名称 | 管内穿线 | 配线//钢索架设(拉紧装置安装)//支持体(夹板、绝缘子、槽板等)安装 | m | 1 | 5.62
|  |  | 2.型号 | ZB-BV-4
|  |  | 3.材质 | 铜芯线
分部分项工程模拟清单与计价表
工程名称：泉州市鲤2023-8号地块工程总承包+投融资合作 | [7 empty] | 第515页 共547页
序号 | 项目编码 | 项目名称 | 项目特征与要求 |  | 工作内容 | 计量单位 | 工程量 | 金额(元)
|  |  | 项目特征 | 发包人要求 |  |  |  | 综合单价 | 合价
3446 | 030411004517 | 配线 | 1.名称 | 管内穿线 | 配线//钢索架设(拉紧装置安装)//支持体(夹板、绝缘子、槽板等)安装 | m | 1 | 5.87
|  |  | 2.型号 | ZBN-BV-2.5
|  |  | 3.材质 | 铜芯线
3447 | 030411004518 | 配线 | 1.名称 | 管内穿线 | 配线//钢索架设(拉紧装置安装)//支持体(夹板、绝缘子、槽板等)安装 | m | 1 | 3.23
|  |  | 2.型号 | ZR-BV-1.5
|  |  | 3.材质 | 铜芯线
3448 | 030411004519 | 配线 | 1.名称 | 管内穿线 | 配线//钢索架设(拉紧装置安装)//支持体(夹板、绝缘子、槽板等)安装 | m | 1 | 4.09
|  |  | 2.型号 | ZBN-BV
|  |  | 3.规格 | 1.5mm2
|  |  | 4.材质 | 铜芯线
3449 | 030411004520 | 配线 | 1.名称 | 管内穿线 | 配线//钢索架设(拉紧装置安装)//支持体(夹板、绝缘子、槽板等)安装 | m | 1 | 4.35
|  |  | 2.型号 | BV-2.5
|  |  | 3.材质 | 铜芯线
3450 | 030411004521 | 配线 | 1.名称 | 管内穿线 | 配线//钢索架设(拉紧装置安装)//支持体(夹板、绝缘子、槽板等)安装 | m | 1 | 5.4
|  |  | 2.型号 | BV-4
|  |  | 3.材质 | 铜芯线
3451 | 030411004522 | 配线 | 1.名称 | 管内穿线 | 配线//钢索架设(拉紧装置安装)//支持体(夹板、绝缘子、槽板等)安装 | m | 1 | 116.94
|  |  | 2.型号 | BV-120
|  |  | 3.材质 | 铜芯线
3452 | 030412005056 | 荧光灯 | 1.名称 | 单管LED灯 | 本体安装 | 套 | 1 | 65.39
|  |  | 2.规格 | 1×18W
|  |  | 3.安装形式 | 吸顶安装
3453 | 030412005057 | 荧光灯 | 1.名称 | 双管荧光灯 | 本体安装 | 套 | 1 | 79.1
|  |  | 2.规格 | 2×22W
|  |  | 3.安装形式 | 吸顶
3454 | 030412001103 | 普通灯具 | 1.名称 | 防爆灯具 | 本体安装 | 套 | 1 | 146.28
分部分项工程模拟清单与计价表
工程名称：泉州市鲤2023-8号地块工程总承包+投融资合作 | [7 empty] | 第516页 共547页
序号 | 项目编码 | 项目名称 | 项目特征与要求 |  | 工作内容 | 计量单位 | 工程量 | 金额(元)
|  |  | 项目特征 | 发包人要求 |  |  |  | 综合单价 | 合价
|  |  | 2.规格 | 12W
3455 | 030404034142 | 照明开关 | 1.名称 | 单联单控开关 | 本体安装//接线 | 个 | 1 | 16.63
|  |  | 2.规格 | 250V 10A
|  |  | 3.安装方式 | 距地1.3暗装
3456 | 030404034143 | 照明开关 | 1.名称 | 双联单控开关 | 本体安装//接线 | 个 | 1 | 18.87
|  |  | 2.规格 | 250V 10A
|  |  | 3.安装方式 | 距地1.3暗装
3457 | 030404034144 | 照明开关 | 1.名称 | 排风机用钥匙按钮开关 | 本体安装//接线 | 个 | 1 | 22.13
|  |  | 2.规格 | 250V10A
3458 | 030404035059 | 插座 | 1.名称 | 二三孔安全型普通暗插座 | 本体安装//接线 | 个 | 1 | 21.74
|  |  | 2.规格 | 10A 250V
|  |  | 3.安装方式 | 距地0.3暗装
3459 | 030411006161 | 接线盒 | 1.名称 | 灯头盒 | 本体安装 | 个 | 1 | 8.27
|  |  | 2.材质 | 钢制
|  |  | 3.规格 | 86H
|  |  | 4.安装形式 | 暗装
3460 | 030411006162 | 接线盒 | 1.名称 | 开关(插座)盒 | 本体安装 | 个 | 1 | 8.51
|  |  | 2.材质 | 钢制
|  |  | 3.规格 | 86H
|  |  | 4.安装形式 | 暗装
3461 | 030411006163 | 接线盒 | 1.名称 | 接线盒 | 本体安装 | 个 | 1 | 8.27
|  |  | 2.材质 | 钢制
|  |  | 3.安装方式 | 暗装
3462 | 030404034145 | 照明开关 |  | 1.空白面板 | 本体安装//接线 | 个 | 1 | 4.05
3463 | 030817008017 | 套管制作安装 | 1.名称、类型 | 套管 | 制作//安装//除锈、刷油 | 台 | 1 | 189.41
|  |  | 2.材质 | 一般钢套管
分部分项工程模拟清单与计价表
工程名称：泉州市鲤2023-8号地块工程总承包+投融资合作 | [7 empty] | 第517页 共547页
序号 | 项目编码 | 项目名称 | 项目特征与要求 |  | 工作内容 | 计量单位 | 工程量 | 金额(元)
|  |  | 项目特征 | 发包人要求 |  |  |  | 综合单价 | 合价
|  |  | 3.规格 | 介质管道DN150
|  |  | 4.填料材质 | 阻燃密实材料
5.预留孔洞
3464 | 030406006007 | 低压交流异步电动机 | 1.名称 | 电机检查接线、调试 | 检查接线//接地//干燥//调试 | 台 | 1 | 666.4
|  |  | 2.容量(kW) | 功率(3kW以下)
3465 | 030414004005 | 自动投入装置 | 1.名称 | 自动投入装置系统调试 备用电源自动投入装置 | 调试 | 系统 | 1 | 462.21
3466 | 030414002028 | 送配电装置系统 | 1.名称 | 输配电装置系统调试 ≤1kV交流供电 | 系统调试 | 系统 | 1 | 333.22
3467 | 030409008026 | 等电位端子箱、测试板 | 1.名称 | 总等电位端子箱MEB | 本体安装 | 块 | 1 | 128.74
3468 | 030409005007 | 避雷网 | 1.名称 | 接闪带 | 避雷网制作、安装//跨接//混凝土块制作//补刷(喷)油漆 | m | 1 | 44.18
|  |  | 2.材质 | 热镀锌圆钢
|  |  | 3.规格 | φ12
|  |  | 4.安装形式 | 明敷
3469 | 030409005008 | 避雷网 | 1.名称 | 接闪带 | 避雷网制作、安装//跨接//混凝土块制作//补刷(喷)油漆 | m | 1 | 27.14
|  |  | 2.材质 | 热镀锌圆钢
|  |  | 3.规格 | φ12
|  |  | 4.安装形式 | 暗敷
3470 | 030409003005 | 避雷引下线 |  | 1.避雷引下线敷设 利用建筑结构钢筋引下 | 避雷引下线制作、安装//断接卡子、箱制作、安装//接地测试点安装//利用主钢筋焊接//补刷（喷）油漆 | m | 1 | 13.59
2.避雷网安装 柱钢筋与圈梁钢筋焊接
3471 | 030409002055 | 接地母线 | 1.名称 | 接地扁钢 | 接地母线制作、安装//补刷(喷)油漆 | m | 1 | 21.84
|  |  | 2.材质 | 热镀锌扁钢
|  |  | 3.规格 | -40×4mm
3472 | 030409002056 | 接地母线 | 1.名称 | 接地扁钢 | 接地母线制作、安装//补刷(喷)油漆 | m | 1 | 27.46
|  |  | 2.材质 | 热镀锌扁钢
|  |  | 3.规格 | -50×5mm
分部分项工程模拟清单与计价表
工程名称：泉州市鲤2023-8号地块工程总承包+投融资合作 | [7 empty] | 第518页 共547页
序号 | 项目编码 | 项目名称 | 项目特征与要求 |  | 工作内容 | 计量单位 | 工程量 | 金额(元)
|  |  | 项目特征 | 发包人要求 |  |  |  | 综合单价 | 合价
3473 | 030409002057 | 接地母线 |  | 1.临时接地柱 | 接地母线制作、安装//补刷(喷)油漆 | 套 | 1 | 25.99
应急照明系统 | [9 empty] | 分项工程(17安装)
3474 | 030404017111 | 配电箱 | 1.名称 | A型应急照明集中电源1.0KVA，带成套箱 | 本体安装//基础型钢制作、安装//焊、压接线端子//补刷(喷)油漆//接地 | 台 | 1 | 5199.15
|  |  | 3.安装方式 | 壁挂安装
3475 | 030411001524 | 配管 | 1.名称 | 套接紧定式镀锌钢导管 | 电线管路敷设//钢索架设(拉紧装置安装)//预留沟槽//接地 | m | 1 | 14.29
|  |  | 2.规格 | JDG20
|  |  | 3.配置形式 | 暗配
|  |  | 4.接地要求 | 防腐油漆 接地
5.刨槽及恢复
3476 | 030411004523 | 配线 | 1.名称 | 线槽配线 | 配线//钢索架设(拉紧装置安装)//支持体(夹板、绝缘子、槽板等)安装 | m | 1 | 9.47
|  |  | 2.型号 | WDZBN-RYJS-2×1.5
|  |  | 3.材质 | 铜芯线
3477 | 030411004524 | 配线 | 1.名称 | 管内穿线 | 配线//钢索架设(拉紧装置安装)//支持体(夹板、绝缘子、槽板等)安装 | m | 1 | 10.26
|  |  | 2.型号 | WDZBN-RYJS-2×2.5
|  |  | 3.材质 | 铜芯线
3478 | 030411004525 | 配线 | 1.名称 | 管内穿线 | 配线//钢索架设(拉紧装置安装)//支持体(夹板、绝缘子、槽板等)安装 | m | 1 | 10.09
|  |  | 2.型号 | WDZBN-RYJS-1×2.5
|  |  | 3.材质 | 铜芯线
3479 | 030412004181 | 装饰灯 | 1.名称 | 安全出口标志灯（A型） | 本体安装 | 套 | 1 | 77.43
|  |  | 2.材质 | 不锈钢板面
|  |  | 3.规格 | DC24V/1W
|  |  | 4.安装形式 | 底距地3.5m挂装
5.由厂家配套专用接线盒
3480 | 030412004182 | 装饰灯 | 1.名称 | 方向标志灯（A型） | 本体安装 | 套 | 1 | 77.43
|  |  | 2.材质 | 不锈钢板面
分部分项工程模拟清单与计价表
工程名称：泉州市鲤2023-8号地块工程总承包+投融资合作 | [7 empty] | 第519页 共547页
序号 | 项目编码 | 项目名称 | 项目特征与要求 |  | 工作内容 | 计量单位 | 工程量 | 金额(元)
|  |  | 项目特征 | 发包人要求 |  |  |  | 综合单价 | 合价
|  |  | 3.规格 | DC24V/1W
|  |  | 4.安装形式 | 距地0.3m壁装
5.由厂家配套专用接线盒
3481 | 030412004183 | 装饰灯 | 1.名称 | 集中电源疏散照明灯（A型） | 本体安装 | 套 | 1 | 74.94
|  |  | 2.规格 | 1×5W
3.安装方式：吸顶
3482 | 030411006164 | 接线盒 | 1.名称 | 灯头盒 | 本体安装 | 个 | 1 | 8.27
|  |  | 2.材质 | 钢制
|  |  | 3.规格 | 86H
|  |  | 4.安装形式 | 暗装
火灾报警 | [9 empty] | 分项工程(17安装)
3483 | 030411001525 | 配管 | 1.名称 | 套接紧定式镀锌钢导管 | 电线管路敷设//钢索架设(拉紧装置安装)//预留沟槽//接地 | m | 1 | 14.29
|  |  | 2.规格 | JDG20
|  |  | 3.配置形式 | 暗配
|  |  | 4.接地要求 | 防腐油漆 接地
5.刨槽及恢复
3484 | 030411001526 | 配管 | 1.名称 | 套接紧定式镀锌钢导管 | 电线管路敷设//钢索架设(拉紧装置安装)//预留沟槽//接地 | m | 1 | 17.69
|  |  | 2.规格 | JDG25
|  |  | 3.配置形式 | 暗配
|  |  | 4.接地要求 | 防腐油漆 接地
5.刨槽及恢复
3485 | 030408002056 | 控制电缆 | 1.名称 | 控制电缆 | 电缆敷设//揭(盖)盖板 | m | 1 | 15.22
|  |  | 2.型号、规格 | ZBN-KYJV-4×1.5
|  |  | 3.敷设方式、部位 | 管内,桥架内
3486 | 030411004526 | 配线 | 1.名称 | 管内穿动力线 | 配线//钢索架设(拉紧装置安装)//支持体(夹板、绝缘 | m | 1 | 3.47
|  |  | 2.型号 | ZBN-BV-1.5
分部分项工程模拟清单与计价表
工程名称：泉州市鲤2023-8号地块工程总承包+投融资合作 | [7 empty] | 第520页 共547页
序号 | 项目编码 | 项目名称 | 项目特征与要求 |  | 工作内容 | 计量单位 | 工程量 | 金额(元)
|  |  | 项目特征 | 发包人要求 |  |  |  | 综合单价 | 合价
|  |  | 3.材质 | 铜芯线 | 子、槽板等)安装
3487 | 030411004527 | 配线 | 1.名称 | 管内穿线 | 配线//钢索架设(拉紧装置安装)//支持体(夹板、绝缘子、槽板等)安装 | m | 1 | 7.68
|  |  | 2.型号 | ZBN-RVS-2×1.5
|  |  | 3.材质 | 铜芯线
3488 | 030411004528 | 配线 | 1.名称 | 管内穿线 | 配线//钢索架设(拉紧装置安装)//支持体(夹板、绝缘子、槽板等)安装 | m | 1 | 7.26
|  |  | 2.型号 | ZBN-RVSP-2×1.0
|  |  | 3.材质 | 铜芯线
3489 | 030411004529 | 配线 | 1.名称 | 线槽配线 | 配线//钢索架设(拉紧装置安装)//支持体(夹板、绝缘子、槽板等)安装 | m | 1 | 7.17
|  |  | 2.型号 | ZBN-RVS-2×1.5
|  |  | 3.材质 | 铜芯线
3490 | 030411004530 | 配线 | 1.名称 | 线槽配线 | 配线//钢索架设(拉紧装置安装)//支持体(夹板、绝缘子、槽板等)安装 | m | 1 | 11.29
|  |  | 2.型号 | ZBN-RVS-2×2.5
|  |  | 3.材质 | 铜芯线
3491 | 030411004531 | 配线 | 1.名称 | 线槽配线 | 配线//钢索架设(拉紧装置安装)//支持体(夹板、绝缘子、槽板等)安装 | m | 1 | 7.87
|  |  | 2.型号 | ZBN-BV-4
|  |  | 3.材质 | 铜芯线
3492 | 030411004532 | 配线 | 1.名称 | 线槽配线 | 配线//钢索架设(拉紧装置安装)//支持体(夹板、绝缘子、槽板等)安装 | m | 1 | 6.76
|  |  | 2.型号 | RVSP-2×1.0
|  |  | 3.材质 | 铜芯线
3493 | 030411005008 | 接线箱 | 1.名称 | 消防接线箱 | 本体安装 | 个 | 1 | 172.29
|  |  | 2.安装方式 | 电井底距地1.5m,其他底距地2.0m
3494 | 030411005009 | 接线箱 | 1.名称 | 消防模块箱 | 本体安装 | 个 | 1 | 147
|  |  | 2.安装方式 | 落地安装
3495 | 030904008033 | 模块(模块箱) | 1.名称 | 总线短路隔离器 | 安装//校接线//编码//调试 | 个 | 1 | 324.78
|  |  | 2.安装方式 | 吸顶安装
3496 | 030904008034 | 模块(模块箱) | 1.名称 | 单输入模块 | 安装//校接线//编码//调试 | 个 | 1 | 328.93
分部分项工程模拟清单与计价表
工程名称：泉州市鲤2023-8号地块工程总承包+投融资合作 | [7 empty] | 第521页 共547页
序号 | 项目编码 | 项目名称 | 项目特征与要求 |  | 工作内容 | 计量单位 | 工程量 | 金额(元)
|  |  | 项目特征 | 发包人要求 |  |  |  | 综合单价 | 合价
|  |  | 2.安装方式 | 距顶0.3m
3497 | 030904001042 | 点型探测器 | 1.名称 | 智能光电感烟探测器 | 底座安装//探头安装//校接线//编码//探测器调试 | 个 | 1 | 88.89
|  |  | 2.安装方式 | 吸顶安装
3498 | 030904007006 | 消防广播(扬声器) | 1.名称 | 吸顶式广播 | 安装//校接线//编码//调试 | 个 | 1 | 91.35
|  |  | 2.功率 | 3W-5W
|  |  | 3.安装方式 | 吸顶安装
3499 | 030904003008 | 按钮 | 1.名称 | 消火栓报警按钮 | 安装//校接线//编码//调试 | 个 | 1 | 298.27
|  |  | 2.安装方式 | 距地1.1m
3500 | 030904008035 | 模块(模块箱) | 1.名称 | 单输入输出模块 | 安装//校接线//编码//调试 | 个 | 1 | 395.21
|  |  | 2.安装方式 | 距地1.5m
3501 | 030904006006 | 消防报警电话插孔(电话) | 1.名称 | 总线制电话分机 | 安装//校接线//编码//调试 | 部 | 1 | 91.65
3502 | 030904003009 | 按钮 | 1.名称 | 智能手动报警按钮(带电话插孔) | 安装//校接线//编码//调试 | 个 | 1 | 143.19
|  |  | 2.安装方式 | 距地1.35m
3503 | 030904005019 | 声光报警器 | 1.名称 | 声光报警器 | 安装//校接线//编码//调试 | 个 | 1 | 154.35
|  |  | 2.安装方式 | 距地2.5m
3504 | 030904001043 | 点型探测器 | 1.名称 | 智能感温探测器 | 底座安装//探头安装//校接线//编码//探测器调试 | 个 | 1 | 86.11
|  |  | 2.安装方式 | 吸顶安装
3505 | 030411006165 | 接线盒 | 1.名称 | 灯头盒、接线盒 | 本体安装 | 个 | 1 | 8.27
|  |  | 2.材质 | 钢制
|  |  | 3.规格 | 86H
|  |  | 4.安装形式 | 暗装
3506 | 030905001015 | 自动报警系统调试 | 1.名称 | 火灾事故广播、消防通信系统调试 通信分机 | 系统调试 | 系统 | 1 | 74.31
3507 | 030905001016 | 自动报警系统调试 | 1.名称 | 火灾事故广播、消防通信系统调试 广播喇叭及音箱、电话插孔 | 系统调试 | 系统 | 1 | 40.06
分部分项工程模拟清单与计价表
工程名称：泉州市鲤2023-8号地块工程总承包+投融资合作 | [7 empty] | 第522页 共547页
序号 | 项目编码 | 项目名称 | 项目特征与要求 |  | 工作内容 | 计量单位 | 工程量 | 金额(元)
|  |  | 项目特征 | 发包人要求 |  |  |  | 综合单价 | 合价
3508 | 030905003012 | 防火控制装置调试 | 1.名称 | 消防控制装置接线、调式 防火阀 | 调试 | 个 | 1 | 193.35
消防电源监控 | [9 empty] | 分项工程(17安装)
3509 | 030411001527 | 配管 | 1.名称 | 套接紧定式镀锌钢导管 | 电线管路敷设//钢索架设(拉紧装置安装)//预留沟槽//接地 | m | 1 | 14.29
|  |  | 2.规格 | JDG20
|  |  | 3.配置形式 | 暗配
|  |  | 4.接地要求 | 防腐油漆 接地
5.刨槽及恢复
3510 | 030411004533 | 配线 | 1.名称 | 管内穿线 | 配线//钢索架设(拉紧装置安装)//支持体(夹板、绝缘子、槽板等)安装 | m | 1 | 6.26
|  |  | 2.型号 | WDZBN-BYJ
|  |  | 3.规格 | 2.5mm2
|  |  | 4.材质 | 铜芯线
3511 | 030411004534 | 配线 | 1.名称 | 管内穿线 | 配线//钢索架设(拉紧装置安装)//支持体(夹板、绝缘子、槽板等)安装 | m | 1 | 10.09
|  |  | 2.配线形式 | 管内穿线
|  |  | 3.型号 | WDZBN-RYJS
|  |  | 4.规格 | 2×1.5mm2
|  |  | 5.材质 | 铜芯线
3512 | 030411004535 | 配线 | 1.名称 | 线槽配线 | 配线//钢索架设(拉紧装置安装)//支持体(夹板、绝缘子、槽板等)安装 | m | 1 | 5.58
|  |  | 2.型号 | WDZBN-BYJ
|  |  | 3.规格 | 2.5mm2
|  |  | 4.材质 | 铜芯线
3513 | 030411004536 | 配线 | 1.名称 | 线槽配线 | 配线//钢索架设(拉紧装置安装)//支持体(夹板、绝缘子、槽板等)安装 | m | 1 | 9.47
|  |  | 2.型号 | WDZBN-RYJS
|  |  | 3.规格 | 2×1.5mm2
|  |  | 4.材质 | 铜芯线
3514 | 030904008036 | 模块(模块箱) | 1.名称 | 电压、电流信号传感器 | 安装//校接线//编码//调试 | 个 | 1 | 578.79
电气火灾监控 | [9 empty] | 分项工程(17安装)
分部分项工程模拟清单与计价表
工程名称：泉州市鲤2023-8号地块工程总承包+投融资合作 | [7 empty] | 第523页 共547页
序号 | 项目编码 | 项目名称 | 项目特征与要求 |  | 工作内容 | 计量单位 | 工程量 | 金额(元)
|  |  | 项目特征 | 发包人要求 |  |  |  | 综合单价 | 合价
3515 | 030411001528 | 配管 | 1.名称 | 套接紧定式镀锌钢导管 | 电线管路敷设//钢索架设(拉紧装置安装)//预留沟槽//接地 | m | 1 | 14.29
|  |  | 2.规格 | JDG20
|  |  | 3.配置形式 | 暗配
|  |  | 4.接地要求 | 防腐油漆 接地
5.刨槽及恢复
3516 | 030411004537 | 配线 | 1.名称 | 管内穿线 | 配线//钢索架设(拉紧装置安装)//支持体(夹板、绝缘子、槽板等)安装 | m | 1 | 7.68
|  |  | 2.型号 | ZBN-RYJS-2×1.5
|  |  | 3.材质 | 铜芯线
3517 | 030411004538 | 配线 | 1.名称 | 线槽配线 | 配线//钢索架设(拉紧装置安装)//支持体(夹板、绝缘子、槽板等)安装 | m | 1 | 7.17
|  |  | 2.型号 | ZBN-RYJS-2×1.5
|  |  | 3.材质 | 铜芯线
3518 | 030904008037 | 模块(模块箱) | 1.名称 | 电气火灾监控模块（探测器） | 安装//校接线//编码//调试 | 个 | 1 | 551.17
气体灭火系统 | [9 empty] | 分项工程(17安装)
3519 | 030411001529 | 配管 | 1.名称 | 钢管 | 电线管路敷设//钢索架设(拉紧装置安装)//预留沟槽//接地 | m | 1 | 17.69
|  |  | 2.规格 | JDG25
|  |  | 3.配置形式 | 暗敷
|  |  | 4.接地要求 | 防腐刷漆、接地、刨槽及恢复
3520 | 030411004539 | 配线 | 1.名称 | 管内穿线 | 配线//钢索架设(拉紧装置安装)//支持体(夹板、绝缘子、槽板等)安装 | m | 1 | 7.68
|  |  | 2.型号 | ZBN-RVS-2×1.5
|  |  | 3.材质 | 铜芯线
3521 | 030411004540 | 配线 | 1.名称 | 线槽配线 | 配线//钢索架设(拉紧装置安装)//支持体(夹板、绝缘子、槽板等)安装 | m | 1 | 7.17
|  |  | 2.型号 | ZBN-RVS-2×1.5
|  |  | 3.材质 | 铜芯线
3522 | 030412004184 | 装饰灯 | 1.名称 | 喷气灯 | 本体安装 | 套 | 1 | 205.8
|  |  | 2.安装方式 | 门上0.2m安装
3523 | 030904003010 | 按钮 | 1.名称 | 手动控制及手动与自动转换装置 | 安装//校接线//编码//调试 | 个 | 1 | 4366.69
分部分项工程模拟清单与计价表
工程名称：泉州市鲤2023-8号地块工程总承包+投融资合作 | [7 empty] | 第524页 共547页
序号 | 项目编码 | 项目名称 | 项目特征与要求 |  | 工作内容 | 计量单位 | 工程量 | 金额(元)
|  |  | 项目特征 | 发包人要求 |  |  |  | 综合单价 | 合价
|  |  | 2.安装方式 | 距地1.5m安装
3524 | 030904008038 | 模块(模块箱) | 1.名称 | 气体灭火手、自动控制状态显示装置 | 安装//校接线//编码//调试 | 个 | 1 | 2116.03
|  |  | 2.安装方式 | 挂墙安装距地2.5m
3525 | 030703001070 | 碳钢阀门 |  | 1.名称;泄压口600×300 CX54510型 | 阀体制作//阀体安装//支架制作、安装 | 个 | 1 | 915.95
3526 | 030703001071 | 碳钢阀门 |  | 1.名称;泄压口300×300 CX54511型 | 阀体制作//阀体安装//支架制作、安装 | 个 | 1 | 915.95
3527 | 030902009001 | 无管网气体灭火装置 | 1.名称 | 七氟丙烷灭火装置 120L(单瓶) | 安装//调试 | 套 | 1 | 15665.67
|  |  | 2.规格 | 药剂重装量 90.12kg
3528 | 030902009002 | 无管网气体灭火装置 | 1.名称 | 七氟丙烷灭火装置 120L(单瓶) | 安装//调试 | 套 | 1 | 17268.51
|  |  | 2.规格 | 药剂重装量 107.42kg
3529 | 030411006166 | 接线盒 | 1.名称 | 接线盒 | 本体安装 | 个 | 1 | 8.27
|  |  | 2.材质 | 钢制
|  |  | 3.规格 | 86H
|  |  | 4.安装形式 | 暗装
3530 | 030904017001 | 报警联动一体机 | 1.名称 | 气体灭火控制盘 | 安装//校接线//调试 | 台 | 1 | 3421.24
3531 | 030905004001 | 气体灭火系统装置调试 |  | 1.气体灭火系统装置调试 储存容器规格 100L | 模拟喷气试验//备用灭火器贮存容器切换操作试验//气体试喷 | 点 | 1 | 1560.42
3532 | 030905003013 | 防火控制装置调试 | 1.名称 | 消防控制装置接线 压力开关信号阀 | 调试 | 个 | 1 | 28.62
3533 | 030704001007 | 通风工程检测、调试 |  |  |  | 系统 | 1 | 14.26
消防控制室设备 | [9 empty] | 分项工程(17安装)
3534 | 030904017002 | 报警联动一体机 | 1.名称 | 火灾报警控制器含机柜（3200点以内） | 安装//校接线//调试 | 台 | 1 | 9308.4
3535 | 030904014001 | 消防广播及对讲电话主机(柜) | 1.名称 | 火警电话总机 | 安装//校接线//调试 | 台 | 1 | 3496.27
3536 | 030904014002 | 消防广播及对讲电话主 | 1.名称 | 消防广播区域控制器 | 安装//校接线//调试 | 台 | 1 | 10230.36
分部分项工程模拟清单与计价表
工程名称：泉州市鲤2023-8号地块工程总承包+投融资合作 | [7 empty] | 第525页 共547页
序号 | 项目编码 | 项目名称 | 项目特征与要求 |  | 工作内容 | 计量单位 | 工程量 | 金额(元)
|  |  | 项目特征 | 发包人要求 |  |  |  | 综合单价 | 合价
|  | 机(柜) | 2.包含 | 功率放大器(100V定压)FS-9006PA(500W)
|  |  | 3.包含 | 广播录放盘
3537 | 030904016001 | 备用电源及电池主机(柜)) | 1.名称 | 消防专用电源 | 安装//调试 | 套 | 1 | 3010.76
3538 | 030904016002 | 备用电源及电池主机(柜) | 1.名称 | 备用电源(24AH) | 安装//调试 | 套 | 1 | 2148.57
3539 | 030904010001 | 联动控制箱 | 1.名称 | 消防电源监控器 | 本体安装//校接线、摇测绝缘电阻//排线、绑扎、导线标识//显示器安装//调试 | 台 | 1 | 5514.04
3540 | 030904010002 | 联动控制箱 | 1.名称 | 电气火灾监控器 | 本体安装//校接线、摇测绝缘电阻//排线、绑扎、导线标识//显示器安装//调试 | 台 | 1 | 5514.04
3541 | 030904010003 | 联动控制箱 | 1.名称 | 防火门控制器ZXMK | 本体安装//校接线、摇测绝缘电阻//排线、绑扎、导线标识//显示器安装//调试 | 台 | 1 | 5394.14
3542 | 030904010004 | 联动控制箱 | 1.名称 | 应急照明控制器 | 本体安装//校接线、摇测绝缘电阻//排线、绑扎、导线标识//显示器安装//调试 | 台 | 1 | 17113.82
3543 | 030905001017 | 自动报警系统调试 |  | 1.火灾报警系统调试 | 系统调试 | 系统 | 1 | 3484.8
3544 | 030905001018 | 自动报警系统调试 |  | 1.防火门监控系统调试 | 系统调试 | 系统 | 1 | 3484.8
3545 | 030905001019 | 自动报警系统调试 |  | 1.电气火灾监控系统调试 | 系统调试 | 系统 | 1 | 3484.8
3546 | 030905001020 | 自动报警系统调试 |  | 1.消防电源监控系统调试 | 系统调试 | 系统 | 1 | 3484.8
3547 | 030905001021 | 自动报警系统调试 |  | 1.应急照明系统调试 | 系统调试 | 系统 | 1 | 3484.8
通风排烟工程 | [9 empty] | 分项工程(17安装)
3548 | 030702001019 | 碳钢通风管道 | 1.名称 | 普通风管 | 风管、管件、法兰、零件、支吊架制作、安装//过跨风管落地支架制作、安装 | m2 | 1 | 194.19
|  |  | 2.材质 | 镀锌钢板
|  |  | 3.形状 | 矩形
|  |  | 4.规格 | 长边320mm以下
|  |  | 5.板材厚度 | δ0.5mm
分部分项工程模拟清单与计价表
工程名称：泉州市鲤2023-8号地块工程总承包+投融资合作 | [7 empty] | 第526页 共547页
序号 | 项目编码 | 项目名称 | 项目特征与要求 |  | 工作内容 | 计量单位 | 工程量 | 金额(元)
|  |  | 项目特征 | 发包人要求 |  |  |  | 综合单价 | 合价
|  |  | 6.接口形式 | 咬口连接
3549 | 030702001020 | 碳钢通风管道 | 1.名称 | 普通风管 | 风管、管件、法兰、零件、支吊架制作、安装//过跨风管落地支架制作、安装 | m2 | 1 | 139.52
|  |  | 2.材质 | 镀锌钢板
|  |  | 3.形状 | 矩形
|  |  | 4.规格 | 长边1000mm以下
|  |  | 5.板材厚度 | δ0.6mm
|  |  | 6.接口形式 | 咬口连接
3550 | 030703019004 | 柔性接口 | 1.名称 | 软管接口 | 柔性接口制作//柔性接口安装 | m2 | 1 | 404.76
2.满足在高温280C°下持续安全运行30min及以上
3551 | 031201003026 | 金属结构刷油 | 1.除锈级别 | 除轻绣 | 除锈//调配、涂刷 | kg | 1 | 2.49
|  |  | 2.涂刷遍数、漆膜厚度 | 防锈漆两道、调和漆两道
3552 | 030108001012 | 离心式通风机 | 1.名称 | 柜式离心风机箱（防爆）HTFC-Ⅰ-9,L=3000m3/h,P=300Pa,N=0.75kW | 本体安装//拆装检查//减振台座制作、安装//二次灌浆//单机试运转//补刷(喷)油漆 | 台 | 1 | 2860.62
3553 | 030108003045 | 轴流通风机 | 1.名称 | 壁式排风机 L=1750m3/h，P=55Pa,N=145W | 本体安装//拆装检查//减振台座制作、安装//二次灌浆//单机试运转//补刷(喷)油漆 | 台 | 1 | 1128.79
3554 | 030108003046 | 轴流通风机 | 1.名称 | 壁式排风机 L=7000m3/h，P=55Pa,N=450W | 本体安装//拆装检查//减振台座制作、安装//二次灌浆//单机试运转//补刷(喷)油漆 | 台 | 1 | 1166.88
3555 | 030108003047 | 轴流通风机 | 1.名称 | 壁式轴流风机 L=800m3/h,P=55Pa,N=45W | 本体安装//拆装检查//减振台座制作、安装//二次灌浆//单机试运转//补刷(喷)油漆 | 台 | 1 | 910.79
3556 | 030703007003 | 碳钢风口、散流器、百叶窗 | 1.名称 | 防雨百叶风口 | 风口制作、安装//散流器制作、安装//百叶窗安装 | 个 | 1 | 130.63
|  |  | 2.规格 | 400×400
分部分项工程模拟清单与计价表
工程名称：泉州市鲤2023-8号地块工程总承包+投融资合作 | [7 empty] | 第527页 共547页
序号 | 项目编码 | 项目名称 | 项目特征与要求 |  | 工作内容 | 计量单位 | 工程量 | 金额(元)
|  |  | 项目特征 | 发包人要求 |  |  |  | 综合单价 | 合价
3557 | 030703011037 | 铝及铝合金风口、散流器 | 1.名称 | 带阀双层百叶风口 | 风口制作、安装//散流器制作、安装 | 个 | 1 | 74.03
|  |  | 2.规格 | 400×200
3558 | 030703011038 | 铝及铝合金风口、散流器 | 1.名称 | 防火风口 | 风口制作、安装//散流器制作、安装 | 个 | 1 | 247.16
|  |  | 2.规格 | 400×200
3559 | 030703001072 | 碳钢阀门 | 1.名称 | 电动风阀 | 阀体制作//阀体安装//支架制作、安装 | 个 | 1 | 763.58
|  |  | 2.规格 | 900×500(平时开启,火灾关闭灾后开启)
3560 | 030703001073 | 碳钢阀门 | 1.名称 | 电动风阀 | 阀体制作//阀体安装//支架制作、安装 | 个 | 1 | 698.05
|  |  | 2.规格 | 600×600(平时开启,火灾关闭灾后开启)
3561 | 030703001074 | 碳钢阀门 | 1.名称 | 电动风阀 | 阀体制作//阀体安装//支架制作、安装 | 个 | 1 | 1287.68
|  |  | 2.规格 | 1300×1700(平时开启,火灾关闭灾后开启)
3562 | 030703001075 | 碳钢阀门 | 1.名称 | 70℃防火阀 | 阀体制作//阀体安装//支架制作、安装 | 个 | 1 | 420.05
|  |  | 2.规格 | 320×250
3563 | 030703001076 | 碳钢阀门 | 1.名称 | 70℃防火阀 | 阀体制作//阀体安装//支架制作、安装 | 个 | 1 | 430.04
|  |  | 2.规格 | 400×200
3564 | 030703001077 | 碳钢阀门 | 1.名称 | 电动风阀 | 阀体制作//阀体安装//支架制作、安装 | 个 | 1 | 840.78
|  |  | 2.规格 | 800X800(平时开启,火灾关闭灾后开启)
3565 | 030701003011 | 空调器 | 1.名称 | 分体空调3P | 本体安装或组装、调试//设备支架制作、安装//补刷(喷)油漆 | 台 | 1 | 5307.12
|  |  | 2.部位 | 机房
3566 | 030704001008 | 通风工程检测、调试 |  |  | 通风管道风量测定//风压测定//温度测定//各系统风口、阀门调整 | 系统 | 1 | 523.16
柴油发电机组 | [9 empty] | 分项工程(17安装)
3567 | 030113008001 | 柴油发电机组 | 1.名称 | 柴油发电机组 | 本体安装//二次灌浆//单机试运转//补刷(喷)油漆 | 台 | 1 | 442483.73
|  |  | 2.规格 | 常载800kW，柴油发电机组内容包含但不限于:柴油发电机组1
分部分项工程模拟清单与计价表
工程名称：泉州市鲤2023-8号地块工程总承包+投融资合作 | [7 empty] | 第528页 共547页
序号 | 项目编码 | 项目名称 | 项目特征与要求 |  | 工作内容 | 计量单位 | 工程量 | 金额(元)
|  |  | 项目特征 | 发包人要求 |  |  |  | 综合单价 | 合价
套（包括:柴油发动机、发电机、机组控制柜、钢底座、减震器），随机配件:蓄电池、市电浮充器，日用燃油箱（满足8小时用油，要求柴油闪点不应小于60℃,油箱应密闭），油水分离器、排风管、补水水箱、油管、排烟管、消声器、设备基础、排气散热罩等随机文件（含说明书、合格证和产地质量证明文件、出厂测试报告等完整资料）等全套设备资料。
3.含烟气净化装置（配备消音器、膨胀节、湿式或干湿烟气净化装置等）
4.接线调试
3568 | 010527001009 | 烟道、通风道 |  | 1.成品烟囱 | 构件就位、安装//灌缝材料制作、运输//接头灌缝、养护//材料运输 | m | 1 | 822.23
2.内外烟囱采用304不锈钢板制作，板厚1.0mm，中间保温材料采用硅酸铝棉，厚100mm。与柴油机排烟口采用金属膨胀节连接，竖向立管设置热补偿及防雨风帽，含烟囱的固定、膨胀、保温、支吊架的设置。
3569 | 030403006001 | 低压封闭式插接母线槽 | 1.名称 | 母线槽XLC-II-1600A/H=3000 | 母线安装//补刷(喷)油漆 | m | 1 | 2879.38
3570 | 030403007001 | 始端箱、分线箱 | 1.名称 | 母线槽始端箱 | 本体安装//补刷(喷)油漆 | 台 | 1 | 3401.78
|  |  | 2.规格 | 电流≤2000A
3571 | 030403003007 | 带形母线 | 1.名称 | 铜排母线 | 母线安装//穿通板制作、安装//支持绝缘子、穿墙套管的耐压试验、安装//引下线安装//伸缩节安装//过渡板安装//刷分相漆 | m | 1 | 3216.46
|  |  | 2.型号 | TMY
|  |  | 3.规格 | 80×10mm2
3572 | 030413001064 | 铁构件 | 1.名称 | 母线槽支架 | 制作//安装//补刷(喷)油漆 | kg | 1 | 16.5
|  |  | 2.材质 | 型钢
分部分项工程模拟清单与计价表
工程名称：泉州市鲤2023-8号地块工程总承包+投融资合作 | [7 empty] | 第529页 共547页
序号 | 项目编码 | 项目名称 | 项目特征与要求 |  | 工作内容 | 计量单位 | 工程量 | 金额(元)
|  |  | 项目特征 | 发包人要求 |  |  |  | 综合单价 | 合价
3573 | 030414008005 | 母线 | 1.名称 | 母线系统调试 | 调试 | 段 | 1 | 1712.13
给水系统 | [9 empty] | 分项工程(17安装)
3574 | 031001006309 | 塑料管 | 1.安装部位 | 室内 | 管道安装//管件安装//塑料卡固定//阻火圈安装//压力试验//吹扫、冲洗//警示带铺设 | m | 1 | 36.74
|  |  | 2.介质 | 给水
|  |  | 3.材质、规格 | PP-R给水管DN25
|  |  | 4.连接形式 | 热熔连接
|  |  | 5.压力试验及吹、洗设计要求 | 压力等级1.0MPa
6.包含管道管件安装、水压试验及管道的消毒冲洗
3575 | 031001006310 | 塑料管 | 1.安装部位 | 室内 | 管道安装//管件安装//塑料卡固定//阻火圈安装//压力试验//吹扫、冲洗//警示带铺设 | m | 1 | 32.31
|  |  | 2.介质 | 给水
|  |  | 3.材质、规格 | PP-R管 DN20
|  |  | 4.连接形式 | 热熔连接
|  |  | 5.压力试验及吹、洗设计要求 | 水压试验及消毒冲洗
3576 | 031004014169 | 给、排水附(配)件 | 1.名称 | 水龙头 | 安装 | 个 | 1 | 14.12
|  |  | 2.型号、规格 | DN20
3577 | 010101007105 | 管沟土方 | 1.土壤类别 | 根据勘察报告综合考虑 | 排地表水//土方开挖//围护(挡土板)、支撑//运输//回填 | m | 1 | 51.38
|  |  | 2.管外径 | 公称直径50mm以内
|  |  | 3.挖沟深度 | 0.6m以内
|  |  | 4.回填要求 | 夯填土
污废水系统 | [9 empty] | 分项工程(17安装)
3578 | 031001006311 | 塑料管 | 1.安装部位 | 室内 | 管道安装//管件安装//塑料卡固定//阻火圈安装//压力试验//吹扫、冲洗//警示带铺设 | m | 1 | 67.93
|  |  | 2.介质 | 排水
|  |  | 3.材质、规格 | PVC-U普通光壁管 DN100
|  |  | 4.连接形式 | 粘接
分部分项工程模拟清单与计价表
工程名称：泉州市鲤2023-8号地块工程总承包+投融资合作 | [7 empty] | 第530页 共547页
序号 | 项目编码 | 项目名称 | 项目特征与要求 |  | 工作内容 | 计量单位 | 工程量 | 金额(元)
|  |  | 项目特征 | 发包人要求 |  |  |  | 综合单价 | 合价
5.通气帽 DN100
|  |  | 6.压力试验及吹、洗设计要求 | 按规范要求
3579 | 031001006312 | 塑料管 | 1.安装部位 | 室内 | 管道安装//管件安装//塑料卡固定//阻火圈安装//压力试验//吹扫、冲洗//警示带铺设 | m | 1 | 52.52
|  |  | 2.介质 | 污水
|  |  | 3.材质、规格 | PVC-U普通光壁管 DN75
|  |  | 4.连接形式 | 胶粘剂粘接
|  |  | 5.压力试验及吹、洗设计要求 | 按规范要求
3580 | 031001006313 | 塑料管 | 1.安装部位 | 室内 | 管道安装//管件安装//塑料卡固定//阻火圈安装//压力试验//吹扫、冲洗//警示带铺设 | m | 1 | 41.84
|  |  | 2.介质 | 污水
|  |  | 3.材质、规格 | PVC-U普通光壁管 DN50
|  |  | 4.连接形式 | 胶粘剂粘接
|  |  | 5.压力试验及吹、洗设计要求 | 按规范要求
3581 | 031004014170 | 给、排水附(配)件 | 1.名称 | 地漏（带存水弯） | 安装 | 个 | 1 | 44.77
|  |  | 2.型号、规格 | DN50
3582 | 031004014171 | 给、排水附(配)件 | 1.名称 | 网框式地漏（甲供，仅计安装费） | 安装 | 个 | 1 | 130.65
|  |  | 2.型号、规格 | DN100
3583 | 031002003349 | 套管 | 1.名称、类型 | 止水节 | 制作//安装//除锈、刷油 | 个 | 1 | 7.96
|  |  | 2.规格 | DN50
3584 | 031004003001 | 洗脸盆 | 1.名称 | 洗脸盆(含水龙头、排水管、角阀、软管等成套配件) | 器具安装//附件安装 | 组 | 1 | 1218.61
3585 | 010101007106 | 管沟土方 | 1.土壤类别 | 根据勘察报告综合考虑 | 排地表水//土方开挖//围护(挡土板)、支撑//运输//回填 | m | 1 | 55.35
|  |  | 2.管外径 | 公称直径100mm以内
|  |  | 3.挖沟深度 | 0.6m以内
|  |  | 4.回填要求 | 夯填土
分部分项工程模拟清单与计价表
工程名称：泉州市鲤2023-8号地块工程总承包+投融资合作 | [7 empty] | 第531页 共547页
序号 | 项目编码 | 项目名称 | 项目特征与要求 |  | 工作内容 | 计量单位 | 工程量 | 金额(元)
|  |  | 项目特征 | 发包人要求 |  |  |  | 综合单价 | 合价
雨水系统 | [9 empty] | 分项工程(17安装)
3586 | 031001006314 | 塑料管 | 1.安装部位 | 室内 | 管道安装//管件安装//塑料卡固定//阻火圈安装//压力试验//吹扫、冲洗//警示带铺设 | m | 1 | 98.33
|  |  | 2.介质 | 雨水
|  |  | 3.材质、规格 | UPVC排水塑料管 DN150
|  |  | 4.连接形式 | 承插胶圈连接
|  |  | 5.压力试验及吹、洗设计要求 | 按规范要求
3587 | 031001006315 | 塑料管 | 1.安装部位 | 室内 | 管道安装//管件安装//塑料卡固定//阻火圈安装//压力试验//吹扫、冲洗//警示带铺设 | m | 1 | 56.84
|  |  | 2.介质 | 雨水
|  |  | 3.材质、规格 | UPVC排水塑料管 DN100
|  |  | 4.连接形式 | 承插胶圈连接
|  |  | 5.压力试验及吹、洗设计要求 | 按规范要求
3588 | 031004014172 | 给、排水附(配)件 | 1.名称 | 87型雨水斗 | 安装 | 个 | 1 | 110.61
|  |  | 2.型号、规格 | DN150
3589 | 031004014173 | 给、排水附(配)件 | 1.名称 | 侧排雨水斗 | 安装 | 个 | 1 | 94.6
|  |  | 2.型号、规格 | DN100
3590 | 031002003350 | 套管 | 1.名称、类型 | 套管 | 制作//安装//除锈、刷油 | 个 | 1 | 398.88
|  |  | 2.材质 | 刚性防水套管
|  |  | 3.规格 | 介质管道DN100
|  |  | 4.填料材质 | 阻燃密实材料
3591 | 031002003351 | 套管 | 1.名称、类型 | 套管 | 制作//安装//除锈、刷油 | 个 | 1 | 398.89
|  |  | 2.材质 | 刚性防水套管
|  |  | 3.规格 | 介质管道DN150
|  |  | 4.填料材质 | 阻燃密实材料
3592 | 010101007107 | 管沟土方 | 1.土壤类别 | 根据勘察报告综合考虑 | 排地表水//土方开挖//围护(挡土板)、支撑//运输//回 | m | 1 | 55.35
|  |  | 2.管外径 | 公称直径100mm以内
分部分项工程模拟清单与计价表
工程名称：泉州市鲤2023-8号地块工程总承包+投融资合作 | [7 empty] | 第532页 共547页
序号 | 项目编码 | 项目名称 | 项目特征与要求 |  | 工作内容 | 计量单位 | 工程量 | 金额(元)
|  |  | 项目特征 | 发包人要求 |  |  |  | 综合单价 | 合价
|  |  | 3.挖沟深度 | 0.6m以内 | 填
|  |  | 4.回填要求 | 夯填土
3593 | 010101007108 | 管沟土方 | 1.土壤类别 | 根据勘察报告综合考虑 | 排地表水//土方开挖//围护(挡土板)、支撑//运输//回填 | m | 1 | 105.41
|  |  | 2.管外径 | 公称直径200mm以内
|  |  | 3.挖沟深度 | 1.0m以内
|  |  | 4.回填要求 | 夯填土
冷凝水系统 | [9 empty] | 分项工程(17安装)
3594 | 031001006316 | 塑料管 | 1.安装部位 | 室内 | 管道安装//管件安装//塑料卡固定//阻火圈安装//压力试验//吹扫、冲洗//警示带铺设 | m | 1 | 26.16
|  |  | 2.介质 | 冷凝水
|  |  | 3.材质、规格 | PVC管 DN25
|  |  | 4.连接形式 | 粘接
|  |  | 5.压力试验及吹、洗设计要求 | 水压试验及冲洗
3595 | 031001005039 | 铸铁管 | 1.安装部位 | 室内 | 管道安装//管件安装//压力试验//吹扫、冲洗//警示带铺设 | m | 1 | 43.19
|  |  | 2.介质 | 冷凝水
|  |  | 3.材质、规格 | PVC管 DN75
|  |  | 4.连接形式 | 粘接
|  |  | 5.压力试验及吹、洗设计要求 | 水压试验及冲洗
3596 | 031004014174 | 给、排水附(配)件 | 1.名称 | 漏斗 | 安装 | 个 | 1 | 38.8
|  |  | 2.型号、规格 | DN50
3597 | 031004014175 | 给、排水附(配)件 | 1.名称 | 防虫网罩 | 安装 | 个 | 1 | 2.33
|  |  | 2.型号、规格 | DN50
3598 | 040504009017 | 雨水井 | 1.名称 | 雨水隔断井 500×500 参见02S515-94 | 垫层铺筑//模板制作、安装、拆除//混凝土拌和、运输、浇筑、养护//砌筑、勾缝、抹面//雨水箅子安装//钢筋制作安装//脚手架搭拆 | 座 | 1 | 1017.94
分部分项工程模拟清单与计价表
工程名称：泉州市鲤2023-8号地块工程总承包+投融资合作 | [7 empty] | 第533页 共547页
序号 | 项目编码 | 项目名称 | 项目特征与要求 |  | 工作内容 | 计量单位 | 工程量 | 金额(元)
|  |  | 项目特征 | 发包人要求 |  |  |  | 综合单价 | 合价
3599 | 010101007109 | 管沟土方 | 1.土壤类别 | 根据勘察报告综合考虑 | 排地表水//土方开挖//围护(挡土板)、支撑//运输//回填 | m | 1 | 55.35
|  |  | 2.管外径 | 公称直径100mm以内
|  |  | 3.挖沟深度 | 0.6m以内
|  |  | 4.回填要求 | 夯填土
消火栓系统 | [9 empty] | 分项工程(17安装)
3600 | 030901002025 | 消火栓钢管 | 1.安装部位 | 室内 | 管道及管件安装//钢管镀锌//压力试验//冲洗//管道标识 | m | 1 | 97.68
|  |  | 2.材质、规格 | 热镀锌加厚钢管 DN65
|  |  | 3.连接形式 | 沟槽连接
|  |  | 4.压力试验及冲洗设计要求 | 按规范要求
|  |  | 5.管道标识设计要求 | 消火栓水管
3601 | 031201001010 | 管道刷油 | 1.油漆品种 | 红丹防锈漆、调和漆 | 除锈//调配、涂刷 | m2 | 1 | 19.31
|  |  | 2.涂刷遍数、漆膜厚度 | 红丹打底刷红色漆二道
3602 | 031201001011 | 管道刷油 | 1.油漆品种 | 石油沥青涂料 | 除锈//调配、涂刷 | m2 | 1 | 14.66
|  |  | 2.涂刷遍数、漆膜厚度 | 二道
3603 | 031002001066 | 管道支架 | 1.材质 | 型钢 | 制作//安装 | kg | 1 | 19.79
|  |  | 2.管架形式 | 一般管架
3604 | 031201003027 | 金属结构刷油 | 1.除锈级别 | 轻绣 | 除锈//调配、涂刷 | kg | 1 | 2.49
|  |  | 2.油漆品种 | 红丹防锈漆、调和漆
|  |  | 3.涂刷遍数、漆膜厚度 | 两遍
3605 | 030901010014 | 室内消火栓 | 1.名称 | 单栓带轻便消防水龙头式消防柜 减压稳压消火栓DN65;涤纶聚氨脂衬里龙带25m;水枪d19;消防按钮;配灭火器.消火栓柜型号:SG16(18)E65Z-J | 箱体及消火栓安装//配件安装 | 套 | 1 | 1342.14
|  |  | 尺寸 | 1800×700×160
分部分项工程模拟清单与计价表
工程名称：泉州市鲤2023-8号地块工程总承包+投融资合作 | [7 empty] | 第534页 共547页
序号 | 项目编码 | 项目名称 | 项目特征与要求 |  | 工作内容 | 计量单位 | 工程量 | 金额(元)
|  |  | 项目特征 | 发包人要求 |  |  |  | 综合单价 | 合价
3606 | 030901013006 | 灭火器 | 1.形式 | 手提式磷酸铵盐干粉灭火器 | 设置 | 组 | 1 | 185.75
|  |  | 2.规格、型号 | MF/ABC4
3.灭火器箱（可放置2具灭火器）
3607 | 030905002006 | 水灭火控制装置调试 | 1.名称 | 水灭火控制装置调试 消火栓灭火系统 | 调试 | 点 | 1 | 272.4
3608 | 010101007110 | 管沟土方 | 1.土壤类别 | 根据勘察报告综合考虑 | 排地表水//土方开挖//围护(挡土板)、支撑//运输//回填 | m | 1 | 55.35
|  |  | 2.管外径 | 公称直径100mm以内
|  |  | 3.挖沟深度 | 0.6m以内
|  |  | 4.回填要求 | 夯填土
大门 | [9 empty] | 单位工程(17安装)
强电系统 | [9 empty] | 分项工程(17安装)
3609 | 030404017112 | 配电箱 | 1.名称 | 成套配电箱安装 悬挂嵌入式(半周长) (1.5m) | 本体安装//基础型钢制作、安装//焊、压接线端子//补刷(喷)油漆//接地 | 台 | 1 | 4566.84
|  |  | 2.安装方式 | 挂墙明装
3610 | 030411001530 | 配管 | 1.名称 | 塑料管 | 电线管路敷设//钢索架设(拉紧装置安装)//预留沟槽//接地 | m | 1 | 10.77
|  |  | 2.规格 | PVC20
|  |  | 3.配置形式 | 暗敷
4.刨槽及恢复
3611 | 030408001364 | 电力电缆 | 1.名称 | 铜芯电缆 | 电缆敷设//揭(盖)盖板 | m | 1 | 137.34
|  |  | 2.型号、规格 | ZBN-YJV-4×25+1×16
|  |  | 3.敷设方式、部位 | 管内,桥架内
3612 | 030408006156 | 电力电缆头 | 1.名称 | 电力电缆终端头(五芯电缆头) | 电力电缆头制作//电力电缆头安装//接地 | 个 | 1 | 93.95
|  |  | 2.规格 | 电缆截面≤10mm2
|  |  | 3.材质、类型 | 铜质 干包式
|  |  | 4.电压等级(kV) | 1kV及以下
3613 | 030411004541 | 配线 | 1.名称 | 管内穿线 | 配线//钢索架设(拉紧装置 | m | 1 | 4.19
分部分项工程模拟清单与计价表
工程名称：泉州市鲤2023-8号地块工程总承包+投融资合作 | [7 empty] | 第535页 共547页
序号 | 项目编码 | 项目名称 | 项目特征与要求 |  | 工作内容 | 计量单位 | 工程量 | 金额(元)
|  |  | 项目特征 | 发包人要求 |  |  |  | 综合单价 | 合价
|  |  | 2.型号 | BV-2.5 | 安装)//支持体(夹板、绝缘子、槽板等)安装
|  |  | 3.材质 | 铜芯线
3614 | 030411004542 | 配线 | 1.名称 | 管内穿线 | 配线//钢索架设(拉紧装置安装)//支持体(夹板、绝缘子、槽板等)安装 | m | 1 | 5.29
|  |  | 2.型号 | BV-4
|  |  | 3.材质 | 铜芯线
3615 | 030412001104 | 普通灯具 | 1.名称 | 节能型吸顶灯 | 本体安装 | 套 | 1 | 64.97
|  |  | 2.规格 | 12W
3616 | 030404034146 | 照明开关 | 1.名称 | 单联单控开关 | 本体安装//接线 | 个 | 1 | 15.46
|  |  | 2.规格 | 250V 10A
|  |  | 3.安装方式 | 距地1.3暗装
3617 | 030404035060 | 插座 | 1.名称 | 二三孔安全型普通暗插座 | 本体安装//接线 | 个 | 1 | 20.36
|  |  | 2.规格 | 10A 250V
|  |  | 3.安装方式 | 距地0.3暗装
3618 | 030411006167 | 接线盒 | 1.名称 | 灯头盒 | 本体安装 | 个 | 1 | 6.33
|  |  | 2.材质 | 塑料
|  |  | 3.规格 | 86H
|  |  | 4.安装形式 | 暗装
3619 | 030411006168 | 接线盒 | 1.名称 | 开关(插座)盒 | 本体安装 | 个 | 1 | 6.75
|  |  | 2.材质 | 塑料
|  |  | 3.规格 | 86H
|  |  | 4.安装形式 | 暗装
3620 | 030411006169 | 接线盒 | 1.名称 | 接线盒(86盒) | 本体安装 | 个 | 1 | 7.64
|  |  | 2.材质 | 钢制
|  |  | 3.安装方式 | 暗装
3621 | 030404034147 | 照明开关 |  | 1.空白面板 | 本体安装//接线 | 个 | 1 | 3.78
3622 | 030414002029 | 送配电装置系统 | 1.名称 | 输配电装置系统调试 ≤1kV交流供电 | 系统调试 | 系统 | 1 | 333.22
分部分项工程模拟清单与计价表
工程名称：泉州市鲤2023-8号地块工程总承包+投融资合作 | [7 empty] | 第536页 共547页
序号 | 项目编码 | 项目名称 | 项目特征与要求 |  | 工作内容 | 计量单位 | 工程量 | 金额(元)
|  |  | 项目特征 | 发包人要求 |  |  |  | 综合单价 | 合价
3623 | 030409008027 | 等电位端子箱、测试板 | 1.名称 | 总等电位端子箱MEB | 本体安装 | 台 | 1 | 119.72
|  |  | 2.安装方式 | 暗装
3624 | 030409003006 | 避雷引下线 |  | 1.避雷引下线敷设 利用建筑结构钢筋引下 | 避雷引下线制作、安装//断接卡子、箱制作、安装//接地测试点安装//利用主钢筋焊接//补刷（喷）油漆 | m | 1 | 12.6
2.避雷网安装 柱钢筋与圈梁钢筋焊接
3625 | 030409005009 | 避雷网 | 1.名称 | 接闪带 | 避雷网制作、安装//跨接//混凝土块制作//补刷(喷)油漆 | m | 1 | 40.89
|  |  | 2.材质 | 热镀锌圆钢
|  |  | 3.规格 | φ12
|  |  | 4.安装形式 | 明敷
3626 | 030409005010 | 避雷网 | 1.名称 | 接闪带 | 避雷网制作、安装//跨接//混凝土块制作//补刷(喷)油漆 | m | 1 | 25.47
|  |  | 2.材质 | 热镀锌圆钢
|  |  | 3.规格 | φ12
|  |  | 4.安装形式 | 暗敷
3627 | 030409002058 | 接地母线 | 1.名称 | 桥架接地 | 接地母线制作、安装//补刷(喷)油漆 | m | 1 | 13.06
|  |  | 2.材质 | -25×4热镀锌扁钢
3628 | 030409002059 | 接地母线 | 1.名称 | 接地扁钢 | 接地母线制作、安装//补刷(喷)油漆 | m | 1 | 20.18
|  |  | 2.材质 | 热镀锌扁钢
|  |  | 3.规格 | -40×4mm
3629 | 030409012004 | 利用底板钢筋网等电位联焊 | 1.名称 | 卫生间等电位均压环安装 | 利用底板钢筋网焊接//补刷（喷）油漆 | m2 | 1 | 21.4
弱电系统 | [9 empty] | 分项工程(17安装)
3630 | 030411001531 | 配管 | 1.名称 | 钢管 | 电线管路敷设//钢索架设(拉紧装置安装)//预留沟槽//接地 | m | 1 | 16.61
|  |  | 2.规格 | SC20
|  |  | 3.配置形式 | 暗敷
|  |  | 4.接地要求 | 防腐刷漆、接地、刨槽及恢复
3631 | 030411001532 | 配管 | 1.名称 | 钢管 | 电线管路敷设//钢索架设( | m | 1 | 14.08
分部分项工程模拟清单与计价表
工程名称：泉州市鲤2023-8号地块工程总承包+投融资合作 | [7 empty] | 第537页 共547页
序号 | 项目编码 | 项目名称 | 项目特征与要求 |  | 工作内容 | 计量单位 | 工程量 | 金额(元)
|  |  | 项目特征 | 发包人要求 |  |  |  | 综合单价 | 合价
|  |  | 2.规格 | S20 | 拉紧装置安装)//预留沟槽//接地
|  |  | 3.配置形式 | 埋地
3632 | 030502003054 | 分线接线箱(盒) | 1.名称 | 家居多媒体配线箱450×350×150(mm)（空箱） | 本体安装//底盒安装 | 个 | 1 | 159.37
|  |  | 2.安装方式 | 距地0.3暗装
给水系统 | [9 empty] | 分项工程(17安装)
3633 | 031001006317 | 塑料管 | 1.安装部位 | 室内 | 管道安装//管件安装//塑料卡固定//阻火圈安装//压力试验//吹扫、冲洗//警示带铺设 | m | 1 | 33.02
|  |  | 2.介质 | 给水
|  |  | 3.材质、规格 | PP-R给水管DN25
|  |  | 4.连接形式 | 热熔连接
|  |  | 5.压力试验及吹、洗设计要求 | 压力等级1.0MPa
6.包含管道管件安装、水压试验及管道的消毒冲洗
3634 | 010101007111 | 管沟土方 | 1.土壤类别 | 根据勘察报告综合考虑 | 排地表水//土方开挖//围护(挡土板)、支撑//运输//回填 | m | 1 | 45.37
|  |  | 2.管外径 | 公称直径50mm以内
|  |  | 3.挖沟深度 | 0.6m以内
|  |  | 4.回填要求 | 夯填土
3635 | 031004003002 | 洗脸盆 | 1.名称 | 洗脸盆(含水龙头、排水管、角阀、软管等成套配件) | 器具安装//附件安装 | 组 | 1 | 1208.88
3636 | 031004006001 | 大便器 | 1.名称 | 蹲便器 手动式大便器冲洗阀（埋墙式）(含排水管、角阀、软管等成套配件) | 器具安装//附件安装 | 组 | 1 | 1240.19
污废水系统 | [9 empty] | 分项工程(17安装)
3637 | 031001006318 | 塑料管 | 1.安装部位 | 室内 | 管道安装//管件安装//塑料卡固定//阻火圈安装//压力试验//吹扫、冲洗//警示带铺设 | m | 1 | 63.45
|  |  | 2.介质 | 污水
|  |  | 3.材质、规格 | PVC-U普通光壁管 DN100
|  |  | 4.连接形式 | 粘接
5.通气帽 DN100 1个
分部分项工程模拟清单与计价表
工程名称：泉州市鲤2023-8号地块工程总承包+投融资合作 | [7 empty] | 第538页 共547页
序号 | 项目编码 | 项目名称 | 项目特征与要求 |  | 工作内容 | 计量单位 | 工程量 | 金额(元)
|  |  | 项目特征 | 发包人要求 |  |  |  | 综合单价 | 合价
|  |  | 6.压力试验及吹、洗设计要求 | 按规范要求
3638 | 031001006319 | 塑料管 | 1.安装部位 | 室内 | 管道安装//管件安装//塑料卡固定//阻火圈安装//压力试验//吹扫、冲洗//警示带铺设 | m | 1 | 48.74
|  |  | 2.介质 | 污水
|  |  | 3.材质、规格 | PVC-U普通光壁管 DN75
|  |  | 4.连接形式 | 胶粘剂粘接
|  |  | 5.压力试验及吹、洗设计要求 | 按规范要求
3639 | 031001006320 | 塑料管 | 1.安装部位 | 室内 | 管道安装//管件安装//塑料卡固定//阻火圈安装//压力试验//吹扫、冲洗//警示带铺设 | m | 1 | 38.78
|  |  | 2.介质 | 污水
|  |  | 3.材质、规格 | PVC-U普通光壁管 DN50
|  |  | 4.连接形式 | 胶粘剂粘接
|  |  | 5.压力试验及吹、洗设计要求 | 按规范要求
3640 | 031004014176 | 给、排水附(配)件 | 1.名称 | 地漏（带存水弯） | 安装 | 个 | 1 | 81.84
|  |  | 2.型号、规格 | DN75
3641 | 031004014177 | 给、排水附(配)件 | 1.名称 | 地漏（带存水弯） | 安装 | 个 | 1 | 40.35
|  |  | 2.型号、规格 | DN50
3642 | 031004014178 | 给、排水附(配)件 | 1.名称 | 清扫口 | 安装 | 个 | 1 | 24.97
|  |  | 2.型号、规格 | DN100
3643 | 010101007112 | 管沟土方 | 1.土壤类别 | 根据勘察报告综合考虑 | 排地表水//土方开挖//围护(挡土板)、支撑//运输//回填 | m | 1 | 45.37
|  |  | 2.管外径 | 公称直径50mm以内
|  |  | 3.挖沟深度 | 0.6m以内
|  |  | 4.回填要求 | 夯填土
3644 | 010101007113 | 管沟土方 | 1.土壤类别 | 根据勘察报告综合考虑 | 排地表水//土方开挖//围护(挡土板)、支撑//运输//回填 | m | 1 | 48.87
|  |  | 2.管外径 | 公称直径100mm以内
|  |  | 3.挖沟深度 | 0.6m以内
分部分项工程模拟清单与计价表
工程名称：泉州市鲤2023-8号地块工程总承包+投融资合作 | [7 empty] | 第539页 共547页
序号 | 项目编码 | 项目名称 | 项目特征与要求 |  | 工作内容 | 计量单位 | 工程量 | 金额(元)
|  |  | 项目特征 | 发包人要求 |  |  |  | 综合单价 | 合价
|  |  | 4.回填要求 | 夯填土
雨水系统 | [9 empty] | 分项工程(17安装)
3645 | 031001006321 | 塑料管 | 1.安装部位 | 室内 | 管道安装//管件安装//塑料卡固定//阻火圈安装//压力试验//吹扫、冲洗//警示带铺设 | m | 1 | 53.1
|  |  | 2.介质 | 雨水
|  |  | 3.材质、规格 | UPVC排水塑料管 DN100
|  |  | 4.连接形式 | 承插胶圈连接
|  |  | 5.压力试验及吹、洗设计要求 | 按规范要求
3646 | 031004014179 | 给、排水附(配)件 | 1.名称 | 侧排雨水斗 | 安装 | 个 | 1 | 88.75
|  |  | 2.型号、规格 | DN100
3647 | 031004014180 | 给、排水附(配)件 | 1.名称 | 87型雨水斗 | 安装 | 个 | 1 | 88.75
|  |  | 2.型号、规格 | DN100
3648 | 031002003352 | 套管 | 1.名称、类型 | 套管 | 制作//安装//除锈、刷油 | 个 | 1 | 370.2
|  |  | 2.材质 | 刚性防水套管
|  |  | 3.规格 | 介质管道DN100
|  |  | 4.填料材质 | 阻燃密实材料
3649 | 010101007114 | 管沟土方 | 1.土壤类别 | 根据勘察报告综合考虑 | 排地表水//土方开挖//围护(挡土板)、支撑//运输//回填 | m | 1 | 48.87
|  |  | 2.管外径 | 公称直径100mm以内
|  |  | 3.挖沟深度 | 0.6m以内
|  |  | 4.回填要求 | 夯填土
消火栓系统 | [9 empty] | 分项工程(17安装)
3650 | 030901013007 | 灭火器 | 1.形式 | 手提式磷酸铵盐干粉灭火器 | 设置 | 组 | 1 | 185.27
|  |  | 2.规格、型号 | MF/ABC4
3.灭火器箱（可放置2具灭火器）
抗震支架工程 | [9 empty] | 单项工程(17房屋建筑与装饰)
抗震支架 | [9 empty] | 单位工程(17安装)
分部分项工程模拟清单与计价表
工程名称：泉州市鲤2023-8号地块工程总承包+投融资合作 | [7 empty] | 第540页 共547页
序号 | 项目编码 | 项目名称 | 项目特征与要求 |  | 工作内容 | 计量单位 | 工程量 | 金额(元)
|  |  | 项目特征 | 发包人要求 |  |  |  | 综合单价 | 合价
抗震支架 | [9 empty] | 分项工程(17安装)
3651 | 031002001046 | 管道支架 |  | 1.抗震支架：包含承包范围内的所有专业的抗震支架深化设计费用、制作安装费用 | 制作//安装 | 项 | 1 | 810088
2.含各种检测验收费用
夜景工程 | [9 empty] | 单项工程(17房屋建筑与装饰)
泛光照明 | [9 empty] | 单位工程(17安装)
强电系统 | [9 empty] | 分项工程(17安装)
3652 | 030404017121 | 配电箱 | 1.名称 | 成套配电箱安装 悬挂嵌入式(半周长) (1.5m) | 本体安装//基础型钢制作、安装//焊、压接线端子//补刷(喷)油漆//接地 | 台 | 1 | 2706.54
|  |  | 2.安装方式 | 挂墙明装
3653 | 030411001564 | 配管 | 1.名称 | 塑料管 | 电线管路敷设//钢索架设(拉紧装置安装)//预留沟槽//接地 | m | 1 | 10.36
|  |  | 2.规格 | PVC20
|  |  | 3.配置形式 | 暗敷
4.刨槽及恢复
3654 | 030411001565 | 配管 | 1.名称 | 塑料管 | 电线管路敷设//钢索架设(拉紧装置安装)//预留沟槽//接地 | m | 1 | 11.87
|  |  | 2.规格 | PVC25
|  |  | 3.配置形式 | 暗敷
4.刨槽及恢复
3655 | 030411003073 | 桥架 | 1.名称 | 防火金属线槽 | 本体安装//接地 | m | 1 | 116.79
|  |  | 2.规格 | MR200×100
|  |  | 3.接地要求 | 按规范要求
4.含金属盖板及配件
3656 | 030408001380 | 电力电缆 | 1.名称 | 铜芯电缆 | 电缆敷设//揭(盖)盖板 | m | 1 | 94.59
|  |  | 2.型号、规格 | ZB-YJV-5×16
|  |  | 3.敷设方式、部位 | 管内,桥架内
3657 | 030408001381 | 电力电缆 | 1.名称 | 电力电缆 | 电缆敷设//揭(盖)盖板 | m | 1 | 34.03
分部分项工程模拟清单与计价表
工程名称：泉州市鲤2023-8号地块工程总承包+投融资合作 | [7 empty] | 第541页 共547页
序号 | 项目编码 | 项目名称 | 项目特征与要求 |  | 工作内容 | 计量单位 | 工程量 | 金额(元)
|  |  | 项目特征 | 发包人要求 |  |  |  | 综合单价 | 合价
|  |  | 2.型号 | WDZB-YJY
|  |  | 3.规格 | 3×6mm2
|  |  | 4.材质 | 铜质
|  |  | 5.敷设方式、部位 | 管内
|  |  | 6.电压等级(kV) | 1kV及以下
3658 | 030408001382 | 电力电缆 | 1.名称 | 铜芯电缆 | 电缆敷设//揭(盖)盖板 | m | 1 | 20.12
|  |  | 2.型号、规格 | ZB-YJV-3×2.5
|  |  | 3.敷设方式、部位 | 管内,桥架内
3659 | 030408006167 | 电力电缆头 | 1.名称 | 电力电缆终端头(五芯电缆头) | 电力电缆头制作//电力电缆头安装//接地 | 个 | 1 | 92.25
|  |  | 2.规格 | 电缆截面≤10mm2
|  |  | 3.材质、类型 | 铜质 干包式
|  |  | 4.电压等级(kV) | 1kV及以下
3660 | 030411004556 | 配线 | 1.名称 | 管内穿线 | 配线//钢索架设(拉紧装置安装)//支持体(夹板、绝缘子、槽板等)安装 | m | 1 | 17.65
|  |  | 2.型号 | RVV2*4
|  |  | 3.材质 | 铜芯线
3661 | 031101001002 | 开关电源设备 | 规格 |  | 本体安装、电源架安装、系统调测 | 台 | 1 | 781.74
型号
容量
种类
3662 | 030412004205 | 装饰灯 | 名称 | LED轮廓灯1 | 本体安装 | 套 | 1 | 126.05
|  |  | 型号 | LK1a
|  |  | 规格 | 功率：48×0.2W，长度：1000m，光源：LED，色温：3000K，发光角度：120°，电压：DC24V，防护等级：≥IP65,出光面采用与安装同颜色的实心亚克力
安装形式
分部分项工程模拟清单与计价表
工程名称：泉州市鲤2023-8号地块工程总承包+投融资合作 | [7 empty] | 第542页 共547页
序号 | 项目编码 | 项目名称 | 项目特征与要求 |  | 工作内容 | 计量单位 | 工程量 | 金额(元)
|  |  | 项目特征 | 发包人要求 |  |  |  | 综合单价 | 合价
3663 | 030412004206 | 装饰灯 | 名称 | LED轮廓灯1 | 本体安装 | 套 | 1 | 101.15
|  |  | 型号 | LK1b
|  |  | 规格 | 功率：24×0.2W，长度：500m，光源：LED，色温：3000K，发光角度：120°，电压：DC24V，防护等级：≥IP65,出光面采用与安装同颜色的实心亚克力
安装形式
3664 | 030412004207 | 装饰灯 | 名称 | LED洗墙灯1 | 本体安装 | 套 | 1 | 144.49
|  |  | 型号 | X1a
|  |  | 规格 | 功率：48×0.3W，长度：1000m，光源：LED，色温：3000K，发光角度：120°，电压：DC24V，防护等级：≥IP65,灯具自带防眩光挡板，防眩光处理，灯具颜色和安装面颜色一致
安装形式
3665 | 030412004208 | 装饰灯 | 名称 | LED洗墙灯1 | 本体安装 | 套 | 1 | 116.43
|  |  | 型号 | X1b
|  |  | 规格 | 功率：24×0.3W，长度：500m，光源：LED，色温：3000K，发光角度：120°，电压：DC24V，防护等级：≥IP65,灯具自带防眩光挡板，防眩光处理，灯具颜色和安装面颜色一致
安装形式
3666 | 030412004209 | 装饰灯 | 名称 | LED洗墙灯1 | 本体安装 | 套 | 1 | 94.72
|  |  | 型号 | X1c
|  |  | 规格 | 功率：14×0.3W，长度：300m，光源：LED，色温：3000K，发光角度：120°，电压：DC24
分部分项工程模拟清单与计价表
工程名称：泉州市鲤2023-8号地块工程总承包+投融资合作 | [7 empty] | 第543页 共547页
序号 | 项目编码 | 项目名称 | 项目特征与要求 |  | 工作内容 | 计量单位 | 工程量 | 金额(元)
|  |  | 项目特征 | 发包人要求 |  |  |  | 综合单价 | 合价
V，防护等级：≥IP65,灯具自带防眩光挡板，防眩光处理，灯具颜色和安装面颜色一致
安装形式
3667 | 030412004210 | 装饰灯 | 名称 | LED洗墙灯2 | 本体安装 | 套 | 1 | 251.06
|  |  | 型号 | X2a
|  |  | 规格 | 功率：36×1W，长度：1000m，光源：LED，色温：3000K，发光角度：20×40°，电压：DC24V，防护等级：≥IP65,灯具自带防眩光挡板，防眩光处理，灯具颜色和安装面颜色一致
安装形式
3668 | 030412004211 | 装饰灯 | 名称 | LED洗墙灯2 | 本体安装 | 套 | 1 | 188.52
|  |  | 型号 | X2b
|  |  | 规格 | 功率：18×1W，长度：500m，光源：LED，色温：3000K，发光角度：20×40°，电压：DC24V，防护等级：≥IP65,灯具自带防眩光挡板，防眩光处理，灯具颜色和安装面颜色一致
安装形式
3669 | 030412004212 | 装饰灯 | 名称 | LED洗墙灯2 | 本体安装 | 套 | 1 | 147.68
|  |  | 型号 | X2c
|  |  | 规格 | 功率：10×1W，长度：300m，光源：LED，色温：3000K，发光角度：20×40°，电压：DC24V，防护等级：≥IP65,灯具自带防眩光挡板，防眩光处理，灯具颜色和安装面颜色一致
安装形式
3670 | 030412004213 | 装饰灯 | 名称 | LED洗墙灯3 | 本体安装 | 套 | 1 | 207.02
分部分项工程模拟清单与计价表
工程名称：泉州市鲤2023-8号地块工程总承包+投融资合作 | [7 empty] | 第544页 共547页
序号 | 项目编码 | 项目名称 | 项目特征与要求 |  | 工作内容 | 计量单位 | 工程量 | 金额(元)
|  |  | 项目特征 | 发包人要求 |  |  |  | 综合单价 | 合价
|  |  | 型号 | X3a
|  |  | 规格 | 功率：24×1W，长度：1000m，光源：LED，色温：3000K，发光角度：20×40°，电压：DC24V，防护等级：≥IP65,灯具自带防眩光挡板，防眩光处理，灯具颜色和安装面颜色一致
安装形式
3671 | 030412004214 | 装饰灯 | 名称 | LED洗墙灯3 | 本体安装 | 套 | 1 | 161.72
|  |  | 型号 | X3b
|  |  | 规格 | 功率：12×1W，长度：500m，光源：LED，色温：3000K，发光角度：20×40°，电压：DC24V，防护等级：≥IP65,灯具自带防眩光挡板，防眩光处理，灯具颜色和安装面颜色一致
安装形式
3672 | 030412004215 | 装饰灯 | 名称 | LED洗墙灯4 | 本体安装 | 套 | 1 | 182.78
|  |  | 型号 | X4a
|  |  | 规格 | 功率：18W/48PCS，长度：1000m，光源：LED，色温：3000K，发光角度：20×40°，电压：DC24V，防护等级：≥IP65,灯具自带防眩光挡板，防眩光处理，灯具颜色和安装面颜色一致
安装形式
3673 | 030412004216 | 装饰灯 | 名称 | LED洗墙灯4 | 本体安装 | 套 | 1 | 144.49
|  |  | 型号 | X4b
|  |  | 规格 | 功率：9W/24PCS，长度：500m，光源：LED，色温：3000K，发光角度：20×40°，电压：DC24V，防护等级：≥IP65,灯具自带防眩光挡板，防眩光处理
分部分项工程模拟清单与计价表
工程名称：泉州市鲤2023-8号地块工程总承包+投融资合作 | [7 empty] | 第545页 共547页
序号 | 项目编码 | 项目名称 | 项目特征与要求 |  | 工作内容 | 计量单位 | 工程量 | 金额(元)
|  |  | 项目特征 | 发包人要求 |  |  |  | 综合单价 | 合价
，灯具颜色和安装面颜色一致
安装形式
3674 | 030412004217 | 装饰灯 | 名称 | LED洗墙灯4 | 本体安装 | 套 | 1 | 116.43
|  |  | 型号 | X4c
|  |  | 规格 | 功率：5W/14PCS，长度：300m，光源：LED，色温：3000K，发光角度：20×40°，电压：DC24V，防护等级：≥IP65,灯具自带防眩光挡板，防眩光处理，灯具颜色和安装面颜色一致
安装形式
充电桩工程 | [9 empty] | 单项工程(17房屋建筑与装饰)
充电桩工程 | [9 empty] | 单位工程(17安装)
充电桩工程 | [9 empty] | 分项工程(17安装)
3675 | 030404017117 | 配电箱 | 1.名称 | 交流充电桩(7kW)(含安装调试等成套设备) | 本体安装//基础型钢制作、安装//焊、压接线端子//补刷(喷)油漆//接地 | 台 | 1 | 1459.56
3676 | 030404017118 | 配电箱 | 1.名称 | 直流充电桩(30kW)(含安装调试等成套设备) | 本体安装//基础型钢制作、安装//焊、压接线端子//补刷(喷)油漆//接地 | 台 | 1 | 13212.73
3677 | 030411001556 | 配管 | 1.名称 | 钢管 | 电线管路敷设//钢索架设(拉紧装置安装)//预留沟槽//接地 | m | 1 | 33.67
|  |  | 2.规格 | SC40
|  |  | 3.配置形式 | 暗敷
|  |  | 4.接地要求 | 防腐刷漆、接地、刨槽及恢复
3678 | 030411001557 | 配管 | 1.名称 | 钢管 | 电线管路敷设//钢索架设(拉紧装置安装)//预留沟槽//接地 | m | 1 | 38.78
|  |  | 2.规格 | SC50
|  |  | 3.配置形式 | 暗敷
|  |  | 4.接地要求 | 防腐刷漆、接地、刨槽及恢复
3679 | 030408001376 | 电力电缆 | 1.名称 | 电力电缆 | 电缆敷设//揭(盖)盖板 | m | 1 | 45.93
分部分项工程模拟清单与计价表
工程名称：泉州市鲤2023-8号地块工程总承包+投融资合作 | [7 empty] | 第546页 共547页
序号 | 项目编码 | 项目名称 | 项目特征与要求 |  | 工作内容 | 计量单位 | 工程量 | 金额(元)
|  |  | 项目特征 | 发包人要求 |  |  |  | 综合单价 | 合价
|  |  | 2.型号 | WDZB-YJY-0.6/1kV-3×10
|  |  | 3.材质 | 铜芯
|  |  | 4.敷设方式、部位 | 室内
|  |  | 5.电压等级(kV) | 1kV
3680 | 030408001377 | 电力电缆 | 1.名称 | 电力电缆 | 电缆敷设//揭(盖)盖板 | m | 1 | 141.69
|  |  | 2.型号 | WDZB-YJY-0.6/1kV-4×25+1×16
|  |  | 3.材质 | 铜芯
|  |  | 4.敷设方式、部位 | 室外
|  |  | 5.电压等级(kV) | 1kV
3681 | 030408006163 | 电力电缆头 | 1.名称 | 电力电缆终端头(三、四芯电缆头) | 电力电缆头制作//电力电缆头安装//接地 | 个 | 1 | 78.94
|  |  | 2.规格 | 电缆截面≤10mm2
|  |  | 3.材质、类型 | 铜质 干包式
|  |  | 4.电压等级(kV) | 1kV及以下
3682 | 030408006164 | 电力电缆头 | 1.名称 | 热缩式电缆终端头 | 电力电缆头制作//电力电缆头安装//接地 | 个 | 1 | 235.82
|  |  | 2.规格 | 五芯 25mm2
|  |  | 3.电压等级(kV) | 1kV以下
3683 | 030411006175 | 接线盒 | 1.名称 | 带盖板接线盒 | 本体安装 | 个 | 1 | 8.27
3684 | 030411001558 | 配管 | 1.名称 | 金属软管 | 电线管路敷设//钢索架设(拉紧装置安装)//预留沟槽//接地 | m | 1 | 63.67
|  |  | 2.规格 | DN40
3685 | 030411001559 | 配管 | 1.名称 | 金属软管 | 电线管路敷设//钢索架设(拉紧装置安装)//预留沟槽//接地 | m | 1 | 74.83
|  |  | 2.规格 | DN50
驻地网工程 | [9 empty] | 单项工程(17房屋建筑与装饰)
驻地网工程 | [9 empty] | 单位工程(17安装)
驻地网工程 | [9 empty] | 分项工程(17安装)
分部分项工程模拟清单与计价表
工程名称：泉州市鲤2023-8号地块工程总承包+投融资合作 | [7 empty] | 第547页 共547页
序号 | 项目编码 | 项目名称 | 项目特征与要求 |  | 工作内容 | 计量单位 | 工程量 | 金额(元)
|  |  | 项目特征 | 发包人要求 |  |  |  | 综合单价 | 合价
3686 | 030404017073 | 通信网络（驻地网）包含深化设计费用、通信网络建设及各种检测验收费用 | 规格 |  | 本体安装、基础型钢制作、安装、焊、压接线端子、补刷(喷)油漆、接地 | 项 | 1 | 231196.3
名称
安装方式
型号
接线端子材质、规格
端子板外部接线材质、规格
基础形式、材质、规格
有线电视 | [9 empty] | 单项工程(17房屋建筑与装饰)
有线电视 | [9 empty] | 单位工程(17安装)
有线电视 | [9 empty] | 分项工程(17安装)
3687 | 030404017122 | 有线电视包含深化设计费用、有线或光缆电视材料和安装工程建设及各种检测验收费用 |  | 1.按计容建筑面积计算 | 本体安装、基础型钢制作、安装、焊、压接线端子、补刷(喷)油漆、接地 | m2 | 1 | 16
专业工程暂估价及暂列金 | [9 empty] | 单项工程(17房屋建筑与装饰)
专业工程暂估价及暂列金 | [9 empty] | 单位工程(17房屋建筑与装饰)
专业工程暂估价及暂列金 | [9 empty] | 分项工程(17房屋建筑与装饰)
合 计

## 单价措施项目模拟清单与计价表
单价措施项目模拟清单与计价表
工程名称：泉州市鲤2023-8号地块工程总承包+投融资合作 | [7 empty] | 第1页 共45页
序号 | 项目编码 | 项目名称 | 项目特征与要求 |  | 工作内容 | 计量单位 | 工程量 | 金额(元)
|  |  | 项目特征 | 发包人要求 |  |  |  | 综合单价 | 合价
土建工程 | [9 empty] | 单项工程(17房屋建筑与装饰)
土石方工程 | [9 empty] | 单位工程(17房屋建筑与装饰)
土石方工程 | [9 empty] | 分项工程(17房屋建筑与装饰)
1 | 011705001014 | 大型机械设备进出场及安拆 | 1.机械设备名称 | 履带式单斗挖掘机 | 安拆费包括施工机械、设备在现场进行安装拆卸所需人工、材料、机械和试运转费用以及机械辅助设施的折旧、搭设、拆除等费用//进出场费包括施工机械、设备整体或分体自停放地点运至施工现场（或由一施工地点运至另一施工地点）、运离施工现场所发生的运输、装卸、辅助材料等费用//大型机械设备基础//大型机械检测费 | 项 | 1 | 20248.4
|  |  | 2.机械设备规格型号 | 综合考虑
基坑支护 | [9 empty] | 单位工程(17房屋建筑与装饰)
土石方工程 | [9 empty] | 分项工程(17房屋建筑与装饰)
边坡支护工程 | [9 empty] | 分项工程(17房屋建筑与装饰)
砌筑工程 | [9 empty] | 分项工程(17房屋建筑与装饰)
混凝土及钢筋混凝土工程 | [9 empty] | 分项工程(17房屋建筑与装饰)
2 | 011702033001 | 垫层模板 |  | 1.现浇混凝土胶合板模板 垫层 | 模板及支架制作//模板及支架安装、拆除、整理堆放及场内外运输//清理模板粘结物及模内杂物、刷隔离剂等 | m2 | 1 | 75.6
3 | 011702005001 | 基础梁模板 |  | 1.现浇混凝土胶合板模板 无底模基础梁、地圈梁 | 模板及支架制作//模板及支架安装、拆除、整理堆放及场内外运输//清理模板粘结物及模内杂物、刷隔离剂等 | m2 | 1 | 66.82
4 | 011706001001 | 成井 |  | 1.降水井直径综合考虑 | 准备钻孔机械、埋设护筒、钻机就位；泥浆制作、固壁；成孔、出渣、清孔等//对接上、下井管(滤管)，焊接，安放，下滤料，洗井，连 | m | 1 | 329.11
2.成孔方法综合考虑
3.清孔，测孔，滤料填充综合考虑
单价措施项目模拟清单与计价表
工程名称：泉州市鲤2023-8号地块工程总承包+投融资合作 | [7 empty] | 第2页 共45页
序号 | 项目编码 | 项目名称 | 项目特征与要求 |  | 工作内容 | 计量单位 | 工程量 | 金额(元)
|  |  | 项目特征 | 发包人要求 |  |  |  | 综合单价 | 合价
|  |  |  | 4.降水工作完成按规范要求封井 | 接试抽等
金属钢结构工程 | [9 empty] | 分项工程(17房屋建筑与装饰)
拆除工程 | [9 empty] | 分项工程(17房屋建筑与装饰)
基坑围护桩 | [9 empty] | 单位工程(17房屋建筑与装饰)
桩基 | [9 empty] | 分项工程(17房屋建筑与装饰)
工程桩基 | [9 empty] | 单位工程(17房屋建筑与装饰)
桩基 | [9 empty] | 分项工程(17房屋建筑与装饰)
5 | 011705001015 | 大型机械设备进出场及安拆 | 1.机械设备名称 | 静压桩机 | 包括安拆费、进出场费、大型机械设备基础、大型机械检测费 | 台次 | 1 | 48855.81
|  |  | 2.机械设备规格型号 | 综合考虑
6 | 011705001016 | 大型机械设备进出场及安拆 | 1.机械设备名称 | 履带式旋挖钻机 | 包括安拆费、进出场费、大型机械设备基础、大型机械检测费 | 项 | 1 | 33843.86
|  |  | 2.机械设备规格型号 | 综合考虑
3.综合考虑台数
7 | 011705001017 | 大型机械设备进出场及安拆 | 1.机械设备名称 | 冲孔桩机 | 包括安拆费、进出场费、大型机械设备基础、大型机械检测费 | 项 | 1 | 6115.12
|  |  | 2.机械设备规格型号 | 综合考虑
3.综合考虑台数
8 | 011705001018 | 大型机械设备进出场及安拆 | 1.机械设备名称 | 履带式柴油打桩 | 包括安拆费、进出场费、大型机械设备基础、大型机械检测费 | 项 | 1 | 42135.38
|  |  | 2.机械设备规格型号 | 综合考虑
9 | 011705001019 | 大型机械设备进出场及安拆 | 1.机械设备名称 | 三轴搅拌桩机及灰浆拌浆 | 包括安拆费、进出场费、大型机械设备基础、大型机械检测费 | 项 | 1 | 27380.63
|  |  | 2.机械设备规格型号 | 综合考虑
3.综合考虑台数
10 | 011705001020 | 大型机械设备进出场及安拆 | 1.机械设备名称 | 双轴搅拌桩机及灰浆拌浆 | 包括安拆费、进出场费、大型机械设备基础、大型机械检测费 | 项 | 1 | 27380.63
|  |  | 2.机械设备规格型号 | 综合考虑
3.综合考虑台数
11 | 011705001021 | 大型机械设备进出场及安拆 | 1.机械设备名称 | 旋喷桩机 | 包括安拆费、进出场费、大型机械设备基础、大型机械 | 项 | 1 | 16582.1
|  |  | 2.机械设备规格型号 | 综合考虑
单价措施项目模拟清单与计价表
工程名称：泉州市鲤2023-8号地块工程总承包+投融资合作 | [7 empty] | 第3页 共45页
序号 | 项目编码 | 项目名称 | 项目特征与要求 |  | 工作内容 | 计量单位 | 工程量 | 金额(元)
|  |  | 项目特征 | 发包人要求 |  |  |  | 综合单价 | 合价
|  |  |  | 3.综合考虑台数 | 检测费
地下室工程 | [9 empty] | 单位工程(17房屋建筑与装饰)
砌筑工程 | [9 empty] | 分项工程(17房屋建筑与装饰)
混凝土工程（人防面积10906.69m2） | [9 empty] | 分项工程(17房屋建筑与装饰)
混凝土工程（非人防面积47039.31m2） | [9 empty] | 分项工程(17房屋建筑与装饰)
钢筋工程（人防面积10906.69m2） | [9 empty] | 分项工程(17房屋建筑与装饰)
钢筋工程（非人防面积47039.31m2） | [9 empty] | 分项工程(17房屋建筑与装饰)
金属结构工程 | [9 empty] | 分项工程(17房屋建筑与装饰)
门窗工程 | [9 empty] | 分项工程(17房屋建筑与装饰)
地下室防水工程 | [9 empty] | 分项工程(17房屋建筑与装饰)
楼地面工程 | [9 empty] | 分项工程(17房屋建筑与装饰)
内墙、柱面工程 | [9 empty] | 分项工程(17房屋建筑与装饰)
油漆、涂料、裱糊工程 | [9 empty] | 分项工程(17房屋建筑与装饰)
天棚工程 | [9 empty] | 分项工程(17房屋建筑与装饰)
其他工程 | [9 empty] | 分项工程(17房屋建筑与装饰)
模板工程 | [9 empty] | 分项工程(17房屋建筑与装饰)
12 | 011702005017 | 基础梁模板 |  | 1.现浇混凝土胶合板模板 设备基础 | 模板及支架制作//模板及支架安装、拆除、整理堆放及场内外运输//清理模板粘结物及模内杂物、刷隔离剂等 | m2 | 1 | 79.14
13 | 011702005018 | 基础梁模板 |  | 1.现浇混凝土胶合板模板 无底模基础梁、地圈梁 | 模板及支架制作//模板及支架安装、拆除、整理堆放及场内外运输//清理模板粘结物及模内杂物、刷隔离剂等 | m2 | 1 | 66.82
14 | 011702001004 | 基础模板 |  | 1.现浇混凝土胶合板模板 满堂基础、桩承台 (无梁式) | 模板及支架制作//模板及支架安装、拆除、整理堆放及场内外运输//清理模板粘结物及模内杂物、刷隔离剂等 | m2 | 1 | 61.43
15 | 011702002060 | 柱模板 | 1.支撑高度 | 3.6m以内和3.6m以外 | 模板及支架制作//模板及支 | m2 | 1 | 86.91
单价措施项目模拟清单与计价表
工程名称：泉州市鲤2023-8号地块工程总承包+投融资合作 | [7 empty] | 第4页 共45页
序号 | 项目编码 | 项目名称 | 项目特征与要求 |  | 工作内容 | 计量单位 | 工程量 | 金额(元)
|  |  | 项目特征 | 发包人要求 |  |  |  | 综合单价 | 合价
|  |  |  | 2.现浇混凝土胶合板模板 独立矩形柱 | 架安装、拆除、整理堆放及场内外运输//清理模板粘结物及模内杂物、刷隔离剂等
16 | 011702002061 | 柱模板 | 1.支撑高度 | 3.6m以内和3.6m以外 | 模板及支架制作//模板及支架安装、拆除、整理堆放及场内外运输//清理模板粘结物及模内杂物、刷隔离剂等 | m2 | 1 | 134.23
2.现浇混凝土胶合板模板 独立异形柱
17 | 011702002062 | 柱模板 | 1.支撑高度 | 3.6m以内和3.6m以外 | 模板及支架制作//模板及支架安装、拆除、整理堆放及场内外运输//清理模板粘结物及模内杂物、刷隔离剂等 | m2 | 1 | 149.19
2.现浇混凝土胶合板模板 独立圆（弧）形柱
18 | 011702011035 | 墙模板 | 1.支撑高度 | 3.6m以内和3.6m以外 | 模板及支架制作//模板及支架安装、拆除、整理堆放及场内外运输//清理模板粘结物及模内杂物、刷隔离剂等 | m2 | 1 | 77.76
2.现浇混凝土胶合板模板 直形墙
19 | 011702011036 | 墙模板 | 1.支撑高度 | 3.6m以内和3.6m以外 | 模板及支架制作//模板及支架安装、拆除、整理堆放及场内外运输//清理模板粘结物及模内杂物、刷隔离剂等 | m2 | 1 | 108.78
2.现浇混凝土胶合板模板 弧形墙
20 | 011702011037 | 墙模板 |  | 外墙、水池墙等需要采用止水螺杆的直形墙面 | 模板及支架制作//模板及支架安装、拆除、整理堆放及场内外运输//清理模板粘结物及模内杂物、刷隔离剂等 | m2 | 1 | 102.45
|  |  | 1.支撑高度 | 3.6m以内和3.6m以外
2.含止水措施
21 | 011702011038 | 墙模板 |  | 外墙、水池墙等需要采用止水螺杆的弧形墙面 | 模板及支架制作//模板及支架安装、拆除、整理堆放及场内外运输//清理模板粘结物及模内杂物、刷隔离剂等 | m2 | 1 | 135.66
|  |  | 1.支撑高度 | 3.6m以内和3.6m以外
2.含止水措施
22 | 011702013004 | 电梯井壁模板 |  | 1.现浇混凝土胶合板模板 电梯井壁 | 模板及支架制作//模板及支架安装、拆除、整理堆放及场内外运输//清理模板粘结物及模内杂物、刷隔离剂等 | m2 | 1 | 74.29
|  |  | 2.支撑高度 | 3.6m以内和3.6m以外
|  | 分部小计 |  |  |  |  | 1
23 | 011702002063 | 墙柱模板增加费 |  | 部位：柱墙增加费 | 模板及支架制作//模板及支 | m2 | 1 | 1.2
单价措施项目模拟清单与计价表
工程名称：泉州市鲤2023-8号地块工程总承包+投融资合作 | [7 empty] | 第5页 共45页
序号 | 项目编码 | 项目名称 | 项目特征与要求 |  | 工作内容 | 计量单位 | 工程量 | 金额(元)
|  |  | 项目特征 | 发包人要求 |  |  |  | 综合单价 | 合价
|  |  | 1.支撑高度 | 6m以内，每增加0.5m | 架安装、拆除、整理堆放及场内外运输//清理模板粘结物及模内杂物、刷隔离剂等
|  | 分部小计 |  |  |  |  | 1
24 | 011702006026 | 梁模板 | 1.支撑高度 | 3.6m以内和3.6m以外 | 模板及支架制作//模板及支架安装、拆除、整理堆放及场内外运输//清理模板粘结物及模内杂物、刷隔离剂等 | m2 | 1 | 121.01
2.现浇混凝土胶合板模板（盘扣式钢管支架） 单梁、连续梁
25 | 011702014031 | 有梁板模板 | 1.支撑高度 | 3.6m以内和3.6m以外 | 模板及支架制作//模板及支架安装、拆除、整理堆放及场内外运输//清理模板粘结物及模内杂物、刷隔离剂等 | m2 | 1 | 94.1
2.现浇混凝土胶合板模板（盘扣式钢管支架） 有梁板
26 | 011702015001 | 无梁板模板 | 1.支撑高度 | 3.6m以内和3.6m以外 | 模板及支架制作//模板及支架安装、拆除、整理堆放及场内外运输//清理模板粘结物及模内杂物、刷隔离剂等 | m2 | 1 | 103.66
2.现浇混凝土胶合板模板（盘扣式钢管支架） 无梁板
27 | 011702024040 | 楼梯模板 | 1.支撑高度 | 3.6m以内和3.6m以外 | 模板及支架制作//模板及支架安装、拆除、整理堆放及场内外运输//清理模板粘结物及模内杂物、刷隔离剂等 | m2 | 1 | 240.9
2.现浇混凝土胶合板模板（盘扣式钢管支架） 直形楼梯 板式
3.双跑
28 | 011702024041 | 楼梯模板 | 1.支撑高度 | 3.6m以内和3.6m以外 | 模板及支架制作//模板及支架安装、拆除、整理堆放及场内外运输//清理模板粘结物及模内杂物、刷隔离剂等 | m2 | 1 | 240.9
2.现浇混凝土胶合板模板（盘扣式钢管支架） 直形楼梯 板式
3.单跑
29 | 011702024042 | 楼梯模板 | 1.支撑高度 | 3.6m以内和3.6m以外 | 模板及支架制作//模板及支架安装、拆除、整理堆放及场内外运输//清理模板粘结物及模内杂物、刷隔离剂等 | m2 | 1 | 240.9
2.现浇混凝土胶合板模板（盘扣式钢管支架） 直形楼梯 板式
3.三跑
30 | 011702024043 | 楼梯模板 | 1.支撑高度 | 3.6m以内和3.6m以外 | 模板及支架制作//模板及支 | m2 | 1 | 240.9
单价措施项目模拟清单与计价表
工程名称：泉州市鲤2023-8号地块工程总承包+投融资合作 | [7 empty] | 第6页 共45页
序号 | 项目编码 | 项目名称 | 项目特征与要求 |  | 工作内容 | 计量单位 | 工程量 | 金额(元)
|  |  | 项目特征 | 发包人要求 |  |  |  | 综合单价 | 合价
|  |  |  | 2.现浇混凝土胶合板模板（盘扣式钢管支架） 直形楼梯 板式 | 架安装、拆除、整理堆放及场内外运输//清理模板粘结物及模内杂物、刷隔离剂等
3.四跑
|  | 分部小计 |  |  |  |  | 1
31 | 011702014032 | 梁、板模板超高增加费 | 1.支撑高度 | 6m以内，每增加0.5m | 模板及支架制作//模板及支架安装、拆除、整理堆放及场内外运输//清理模板粘结物及模内杂物、刷隔离剂等 | m2 | 1 | 7.16
|  | 分部小计 |  |  |  |  | 1
32 | 011702034004 | 高大模板 |  | 1.盘扣式高大模板(不含支撑) | 模板及支架制作//模板及支架安装、拆除、整理堆放及场内外运输//清理模板粘结物及模内杂物、刷隔离剂等 | m2 | 1 | 221.04
2.盘扣式高大模板支撑
33 | 011702003022 | 构造柱模板 | 1.支撑高度 | 3.6m以内和3.6m以外 | 模板及支架制作//模板及支架安装、拆除、整理堆放及场内外运输//清理模板粘结物及模内杂物、刷隔离剂等 | m2 | 1 | 102.83
2.现浇混凝土胶合板模板 构造柱（含门垛、窗垛等）
34 | 011702021016 | 栏板模板 |  | 1.现浇混凝土胶合板模板 栏板(高度≤1.6m且厚度≤120mm的栏板、挡墙等) | 模板及支架制作//模板及支架安装、拆除、整理堆放及场内外运输//清理模板粘结物及模内杂物、刷隔离剂等 | m2 | 1 | 75.4
35 | 011702008016 | 圈梁模板 |  | 1.现浇混凝土胶合板模板 圈梁(墙体基脚、水平系梁、栏杆基脚、反坎、电梯井圈梁等) | 模板及支架制作//模板及支架安装、拆除、整理堆放及场内外运输//清理模板粘结物及模内杂物、刷隔离剂等 | m2 | 1 | 71.67
36 | 011702009016 | 过梁模板 |  | 1.现浇混凝土胶合板模板 过梁 | 模板及支架制作//模板及支架安装、拆除、整理堆放及场内外运输//清理模板粘结物及模内杂物、刷隔离剂等 | m2 | 1 | 93.93
37 | 041102018016 | 压顶模板 |  | 1.现浇混凝土胶合板模板 压顶 | 模板制作、安装、拆除、整理、堆放//模板粘接物及模内杂物清理、刷隔离剂//模板场内外运输及维修 | m2 | 1 | 73.71
单价措施项目模拟清单与计价表
工程名称：泉州市鲤2023-8号地块工程总承包+投融资合作 | [7 empty] | 第7页 共45页
序号 | 项目编码 | 项目名称 | 项目特征与要求 |  | 工作内容 | 计量单位 | 工程量 | 金额(元)
|  |  | 项目特征 | 发包人要求 |  |  |  | 综合单价 | 合价
38 | 011702016017 | 平板模板 |  | 1.现浇混凝土胶合板模板（盘扣式钢管支架） 平板 | 模板及支架制作//模板及支架安装、拆除、整理堆放及场内外运输//清理模板粘结物及模内杂物、刷隔离剂等 | m2 | 1 | 86.66
39 | 011702030005 | 后浇带模板 |  | 1.现浇混凝土胶合板模板 后浇带 (梁、板) | 模板及支架制作//模板及支架安装、拆除、整理堆放及场内外运输//清理模板粘结物及模内杂物、刷隔离剂等 | m2 | 1 | 195.02
40 | 011702030006 | 后浇带模板 |  | 1.现浇混凝土胶合板模板 后浇带 (柱、墙) | 模板及支架制作//模板及支架安装、拆除、整理堆放及场内外运输//清理模板粘结物及模内杂物、刷隔离剂等 | m2 | 1 | 69.27
|  | 分部小计 |  |  |  |  | 1
41 | 01B184 | 砖胎模 |  | 砖模（综合各类材质） | 模板及支架制作//模板及支架安装、拆除、整理堆放及场内外运输//清理模板粘结物及模内杂物、刷隔离剂等 | m3 | 1 | 706.69
42 | 011201004198 | 立面砂浆找平层 |  | 砖模水泥砂浆找平抹灰（20mm厚） | 基层清理//刷界面剂//砂浆制作、运输//抹灰找平 | m2 | 1 | 34.44
43 | 011703001009 | 垂直运输 |  | 1.塔吊使用费 建筑檐高 100m以内 | 垂直运输机械的使用费//垂直运输人工费用 | 台·天 | 1 | 1652.21
44 | 011705001012 | 大型机械设备进出场及安拆 |  | 1.施工电梯进出场费 建筑檐高 100m以内 | 安拆费包括施工机械、设备在现场进行安装拆卸所需人工、材料、机械和试运转费用以及机械辅助设施的折旧、搭设、拆除等费用//进出场费包括施工机械、设备整体或分体自停放地点运至施工现场（或由一施工地点运至另一施工地点）、运离施工现场所发生的运输、装卸、辅助材料等费用//大型机械设备基础//大型机械检测费 | 台 | 1 | 37378.36
2.施工电梯安装、拆卸费 建筑檐高 100m以内
45 | 011705001013 | 大型机械设备进出场及 |  | 1.自升式塔式起重机进出场费 | 安拆费包括施工机械、设备 | 台 | 1 | 72382.28
单价措施项目模拟清单与计价表
工程名称：泉州市鲤2023-8号地块工程总承包+投融资合作 | [7 empty] | 第8页 共45页
序号 | 项目编码 | 项目名称 | 项目特征与要求 |  | 工作内容 | 计量单位 | 工程量 | 金额(元)
|  |  | 项目特征 | 发包人要求 |  |  |  | 综合单价 | 合价
|  | 安拆 |  | 建筑檐高100m（综合考虑塔式起重机基础及轨道敷设为弧线） | 在现场进行安装拆卸所需人工、材料、机械和试运转费用以及机械辅助设施的折旧、搭设、拆除等费用//进出场费包括施工机械、设备整体或分体自停放地点运至施工现场（或由一施工地点运至另一施工地点）、运离施工现场所发生的运输、装卸、辅助材料等费用//大型机械设备基础//大型机械检测费
2.自升式塔式起重机安装、拆卸费 建筑檐高100m
46 | 01B206 | 塔吊检测费 |  | 1.塔吊检测费 |  | 台 | 1 | 2114.6
47 | 01B207 | 施工电梯检测费 |  | 1.施工电梯检测费 |  | 台 | 1 | 6260.33
48 | 01B208 | 塔吊固定式基础 |  | 1.塔吊固定式基础（含塔吊所需的桩基） |  | 座 | 1 | 52955.81
2.综合考虑各类规格
49 | 01B209 | 施工电梯 |  | 1.施工电梯固定式基础 平台式 |  | 座 | 1 | 11551.08
2.综合考虑各类规格
脚手架 | [9 empty] | 分项工程(17房屋建筑与装饰)
50 | 011701002018 | 外脚手架及垂直封闭安全网 |  | 1.地下室外墙盘扣式钢管脚手架 双排 | 场内、场外材料搬运//搭、拆脚手架、斜道、上料平台//安全网的铺设//拆除脚手架后材料的堆放 | m2 | 1 | 59.16
2.建筑物垂直封闭 阻燃安全网
51 | 011701003069 | 砌筑脚手架 |  | 1.里脚手架 | 场内、场外材料搬运//搭、拆脚手架、斜道、上料平台//安全网的铺设//拆除脚手架后材料的堆放 | m2 | 1 | 4.11
|  |  | 2.搭设高度 | 高度≤3.6m
52 | 011701003070 | 砌筑脚手架 |  | 1.砌筑双排脚手架 | 场内、场外材料搬运//搭、拆脚手架、斜道、上料平台//安全网的铺设//拆除脚手架后材料的堆放 | m2 | 1 | 11.43
|  |  | 2.搭设高度 | 高度＞3.6m
53 | 011701010008 | 电梯井脚手架 |  | 1.电梯井脚手架 | 场内、场外材料搬运//搭、拆脚手架、斜道、上料平台 | m3 | 1 | 33.63
单价措施项目模拟清单与计价表
工程名称：泉州市鲤2023-8号地块工程总承包+投融资合作 | [7 empty] | 第9页 共45页
序号 | 项目编码 | 项目名称 | 项目特征与要求 |  | 工作内容 | 计量单位 | 工程量 | 金额(元)
|  |  | 项目特征 | 发包人要求 |  |  |  | 综合单价 | 合价
//安全网的铺设//拆除脚手架后材料的堆放
54 | 011701006026 | 满堂装饰脚手架 |  | 1.装修满堂脚手架 基本层3.6m-5.2m | 场内、场外材料搬运//搭、拆脚手架、斜道、上料平台//安全网的铺设//拆除脚手架后材料的堆放 | m2 | 1 | 11.99
55 | 011701006027 | 满堂装饰脚手架增加费 |  | 1.装修满堂脚手架 每增高1.2m | 场内、场外材料搬运//搭、拆脚手架、斜道、上料平台//安全网的铺设//拆除脚手架后材料的堆放 | m2 | 1 | 2.34
56 | 011701009001 | 内墙面独立装饰脚手架 |  | 1.内墙面装饰脚手架 10m以内 | 场内、场外材料搬运//搭、拆脚手架、斜道、上料平台//安全网的铺设//拆除脚手架后材料的堆放 | m2 | 1 | 23.03
养护排水 | [9 empty] | 分项工程(17房屋建筑与装饰)
57 | 011706002004 | 排水、降水 |  | 1.混凝土养护用水造成的排水费用（二层） | 管道安装、拆除，场内搬运等//抽水、值班、降水设备维修等 | 项 | 1 | 4500
58 | 011706002005 | 排水、降水 |  | 1.混凝土养护用水造成的排水费用（一层） | 管道安装、拆除，场内搬运等//抽水、值班、降水设备维修等 | 项 | 1 | 101600
施工排水降水 | [9 empty] | 分项工程(17房屋建筑与装饰)
59 | 011706002007 | 施工排水、降水 |  | 1.施工排水、降水 | 管道安装、拆除，场内搬运等//抽水、值班、降水设备维修等 | m2 | 1 | 2
住宅高层（20层以上）PC | [9 empty] | 单位工程(17房屋建筑与装饰)
砌筑工程 | [9 empty] | 分项工程(17房屋建筑与装饰)
60 | 011701003071 | 砌筑脚手架 |  | 1.里脚手架 | 场内、场外材料搬运//搭、拆脚手架、斜道、上料平台//安全网的铺设//拆除脚手架后材料的堆放 | m2 | 1 | 4.11
|  |  | 2.搭设高度 | 高度≤3.6m
61 | 011701003072 | 砌筑脚手架 |  | 1.砌筑双排脚手架 | 场内、场外材料搬运//搭、拆脚手架、斜道、上料平台//安全网的铺设//拆除脚手 | m2 | 1 | 11.43
|  |  | 2.搭设高度 | 高度＞3.6m
单价措施项目模拟清单与计价表
工程名称：泉州市鲤2023-8号地块工程总承包+投融资合作 | [7 empty] | 第10页 共45页
序号 | 项目编码 | 项目名称 | 项目特征与要求 |  | 工作内容 | 计量单位 | 工程量 | 金额(元)
|  |  | 项目特征 | 发包人要求 |  |  |  | 综合单价 | 合价
架后材料的堆放
62 | 011701003073 | 砌筑脚手架 |  | 1.砌筑双排脚手架（天棚面不装饰，墙柱面装饰） | 场内、场外材料搬运//搭、拆脚手架、斜道、上料平台//安全网的铺设//拆除脚手架后材料的堆放 | m2 | 1 | 11.43
|  |  | 2.搭设高度 | 高度≤6m
63 | 011701003074 | 砌筑脚手架 |  | 1.砌筑双排脚手架（天棚面不装饰，墙柱面装饰） | 场内、场外材料搬运//搭、拆脚手架、斜道、上料平台//安全网的铺设//拆除脚手架后材料的堆放 | m2 | 1 | 23.03
|  |  | 2.搭设高度 | 6m＜高度≤10m
混凝土工程 | [9 empty] | 分项工程(17房屋建筑与装饰)
64 | 011702005019 | 基础梁模板 |  | 1.现浇混凝土胶合板模板 设备基础 | 模板及支架制作//模板及支架安装、拆除、整理堆放及场内外运输//清理模板粘结物及模内杂物、刷隔离剂等 | m2 | 1 | 79.14
65 | 011702002064 | 柱模板 | 1.支撑高度 | 3.6m以内和3.6m以外 | 模板及支架制作//模板及支架安装、拆除、整理堆放及场内外运输//清理模板粘结物及模内杂物、刷隔离剂等 | m2 | 1 | 81.77
2.现浇混凝土胶合板模板 独立矩形柱
66 | 011702002065 | 柱模板 | 1.支撑高度 | 3.6m以内和3.6m以外 | 模板及支架制作//模板及支架安装、拆除、整理堆放及场内外运输//清理模板粘结物及模内杂物、刷隔离剂等 | m2 | 1 | 125.37
2.现浇混凝土胶合板模板 独立异形柱
67 | 011702002066 | 柱模板 | 1.支撑高度 | 3.6m以内和3.6m以外 | 模板及支架制作//模板及支架安装、拆除、整理堆放及场内外运输//清理模板粘结物及模内杂物、刷隔离剂等 | m2 | 1 | 141.84
2.现浇混凝土胶合板模板 独立圆（弧）形柱
68 | 011702011039 | 墙模板 | 1.支撑高度 | 3.6m以内和3.6m以外 | 模板及支架制作//模板及支架安装、拆除、整理堆放及场内外运输//清理模板粘结物及模内杂物、刷隔离剂等 | m2 | 1 | 73.17
2.现浇混凝土胶合板模板 直形墙
69 | 011702011040 | 墙模板 | 1.支撑高度 | 3.6m以内 | 模板及支架制作//模板及支架安装、拆除、整理堆放及场内外运输//清理模板粘结物及模内杂物、刷隔离剂等 | m2 | 1 | 73.17
2.现浇混凝土胶合板模板 直形墙(高度＞1.6m或厚度＞120mm的栏板、挡墙等)
单价措施项目模拟清单与计价表
工程名称：泉州市鲤2023-8号地块工程总承包+投融资合作 | [7 empty] | 第11页 共45页
序号 | 项目编码 | 项目名称 | 项目特征与要求 |  | 工作内容 | 计量单位 | 工程量 | 金额(元)
|  |  | 项目特征 | 发包人要求 |  |  |  | 综合单价 | 合价
70 | 011702013005 | 电梯井壁模板 |  | 1.现浇混凝土胶合板模板 直形墙 | 模板及支架制作//模板及支架安装、拆除、整理堆放及场内外运输//清理模板粘结物及模内杂物、刷隔离剂等 | m2 | 1 | 74.29
71 | 011702006027 | 梁模板 | 1.支撑高度 | 3.6m以内和3.6m以外 | 模板及支架制作//模板及支架安装、拆除、整理堆放及场内外运输//清理模板粘结物及模内杂物、刷隔离剂等 | m2 | 1 | 121.01
2.现浇混凝土胶合板模板（盘扣式钢管支架） 单梁、连续梁
72 | 011702006028 | 梁模板 | 1.支撑高度 | 3.6m以内和3.6m以外 | 模板及支架制作//模板及支架安装、拆除、整理堆放及场内外运输//清理模板粘结物及模内杂物、刷隔离剂等 | m2 | 1 | 153.52
2.现浇混凝土胶合板模板 异形梁
73 | 011702014033 | 有梁板模板 | 1.支撑高度 | 3.6m以内和3.6m以外 | 模板及支架制作//模板及支架安装、拆除、整理堆放及场内外运输//清理模板粘结物及模内杂物、刷隔离剂等 | m2 | 1 | 94.1
2.现浇混凝土胶合板模板（盘扣式钢管支架） 有梁板
74 | 011702014034 | 有梁板模板 | 1.支撑高度 | 3.6m以内 | 模板及支架制作//模板及支架安装、拆除、整理堆放及场内外运输//清理模板粘结物及模内杂物、刷隔离剂等 | m2 | 1 | 101.4
2.现浇混凝土胶合板模板（盘扣式钢管支架） 斜屋面有梁板
75 | 011702003023 | 构造柱模板 | 1.支撑高度 | 3.6m以内和3.6m以外 | 模板及支架制作//模板及支架安装、拆除、整理堆放及场内外运输//清理模板粘结物及模内杂物、刷隔离剂等 | m2 | 1 | 102.83
2.现浇混凝土胶合板模板 构造柱（含门垛、窗垛等）
76 | 011702021017 | 栏板模板 |  | 1.现浇混凝土胶合板模板 栏板(高度≤1.6m且厚度≤120mm的栏板、挡墙等) | 模板及支架制作//模板及支架安装、拆除、整理堆放及场内外运输//清理模板粘结物及模内杂物、刷隔离剂等 | m2 | 1 | 75.4
77 | 011702008017 | 圈梁模板 |  | 1.现浇混凝土胶合板模板 圈梁(墙体基脚、水平系梁、栏杆基脚、反坎、电梯井圈梁等) | 模板及支架制作//模板及支架安装、拆除、整理堆放及场内外运输//清理模板粘结物及模内杂物、刷隔离剂等 | m2 | 1 | 71.67
78 | 011702009017 | 过梁模板 |  | 1.现浇混凝土胶合板模板 过梁 | 模板及支架制作//模板及支架安装、拆除、整理堆放及场内外运输//清理模板粘结 | m2 | 1 | 114.35
单价措施项目模拟清单与计价表
工程名称：泉州市鲤2023-8号地块工程总承包+投融资合作 | [7 empty] | 第12页 共45页
序号 | 项目编码 | 项目名称 | 项目特征与要求 |  | 工作内容 | 计量单位 | 工程量 | 金额(元)
|  |  | 项目特征 | 发包人要求 |  |  |  | 综合单价 | 合价
物及模内杂物、刷隔离剂等
79 | 041102018017 | 压顶模板 |  | 1.现浇混凝土胶合板模板 压顶 | 模板制作、安装、拆除、整理、堆放//模板粘接物及模内杂物清理、刷隔离剂//模板场内外运输及维修 | m2 | 1 | 73.71
80 | 011702022009 | 天沟、檐沟模板 |  | 1.现浇混凝土胶合板模板 天沟、挑檐 | 模板及支架制作//模板及支架安装、拆除、整理堆放及场内外运输//清理模板粘结物及模内杂物、刷隔离剂等 | m2 | 1 | 119.56
81 | 011702023021 | 雨篷、悬挑构件模板 |  | 1.现浇混凝土胶合板模板 雨篷 | 模板及支架制作//模板及支架安装、拆除、整理堆放及场内外运输//清理模板粘结物及模内杂物、刷隔离剂等 | m2 | 1 | 145.5
82 | 011702023022 | 雨篷、悬挑构件模板 |  | 1.现浇混凝土胶合板模板 雨篷（飘窗板） | 模板及支架制作//模板及支架安装、拆除、整理堆放及场内外运输//清理模板粘结物及模内杂物、刷隔离剂等 | m2 | 1 | 145.5
83 | 011702016018 | 平板模板 |  | 1.现浇混凝土胶合板模板（盘扣式钢管支架） 平板 | 模板及支架制作//模板及支架安装、拆除、整理堆放及场内外运输//清理模板粘结物及模内杂物、刷隔离剂等 | m2 | 1 | 86.66
84 | 011702036018 | 小型构件模板 |  | 1.现浇混凝土胶合板模板 小型构件 | 模板及支架制作//模板及支架安装、拆除、整理堆放及场内外运输//清理模板粘结物及模内杂物、刷隔离剂等 | m2 | 1 | 84.85
85 | 011702025051 | 其他现浇构件模板 |  | 1.现浇混凝土胶合板模板 普通线条 | 模板及支架制作//模板及支架安装、拆除、整理堆放及场内外运输//清理模板粘结物及模内杂物、刷隔离剂等 | m2 | 1 | 102.6
86 | 011702025052 | 其他现浇构件模板 |  | 1.现浇混凝土胶合板模板 台阶 | 模板及支架制作//模板及支架安装、拆除、整理堆放及场内外运输//清理模板粘结物及模内杂物、刷隔离剂等 | m2 | 1 | 39.21
87 | 011702024044 | 楼梯模板 |  | 1.现浇混凝土胶合板模板（盘扣式钢管支架） 直形楼梯 板 | 模板及支架制作//模板及支架安装、拆除、整理堆放及 | m2 | 1 | 289.07
单价措施项目模拟清单与计价表
工程名称：泉州市鲤2023-8号地块工程总承包+投融资合作 | [7 empty] | 第13页 共45页
序号 | 项目编码 | 项目名称 | 项目特征与要求 |  | 工作内容 | 计量单位 | 工程量 | 金额(元)
|  |  | 项目特征 | 发包人要求 |  |  |  | 综合单价 | 合价
|  |  |  | 式 单跑 | 场内外运输//清理模板粘结物及模内杂物、刷隔离剂等
88 | 011702024045 | 楼梯模板 |  | 1.现浇混凝土胶合板模板（盘扣式钢管支架） 直形楼梯 板式 双跑 | 模板及支架制作//模板及支架安装、拆除、整理堆放及场内外运输//清理模板粘结物及模内杂物、刷隔离剂等 | m2 | 1 | 216.81
89 | 011702024046 | 楼梯模板 |  | 1.现浇混凝土胶合板模板（盘扣式钢管支架） 直形楼梯 板式 剪刀楼梯 | 模板及支架制作//模板及支架安装、拆除、整理堆放及场内外运输//清理模板粘结物及模内杂物、刷隔离剂等 | m2 | 1 | 289.07
90 | 011702034005 | 高大模板 |  | 1.盘扣式高大模板支撑 | 模板及支架制作//模板及支架安装、拆除、整理堆放及场内外运输//清理模板粘结物及模内杂物、刷隔离剂等 | m2 | 1 | 242.29
2.盘扣式高大模板(不含支撑)
91 | 011702025053 | 其他现浇构件模板 |  | 1.屋架超大悬挑模板增加费（投标人根据施工组织综合报价）(外挑2米以外) | 模板及支架制作//模板及支架安装、拆除、整理堆放及场内外运输//清理模板粘结物及模内杂物、刷隔离剂等 | m2 | 1 | 105.16
2.屋架超大悬挑模板增加费（投标人根据施工组织综合报价）(外挑2米以内)
92 | 011702030007 | 后浇带模板 |  | 1.现浇混凝土胶合板模板 后浇带 (梁、板) | 模板及支架制作//模板及支架安装、拆除、整理堆放及场内外运输//清理模板粘结物及模内杂物、刷隔离剂等 | m2 | 1 | 215.45
93 | 011702037003 | 装配式混凝土结构工程后浇筑混凝土模板 |  | 1.胶合板模板(后浇混凝土 板带) | 模板及支架制作//模板及支架安装、拆除、整理堆放及场内外运输//清理模板粘结物及模内杂物、刷隔离剂等 | m2 | 1 | 110.48
|  |  | 2.做法要求 | 符合施工规范及设计要求
3.含施工所需的所有支撑、铺设模板等所有后浇板带施工工艺费用
|  | 分部小计 |  |  |  |  | 1
94 | 01B185 | 模板超高增加费 |  | 1.增加费（柱、墙模板支撑高度超过3.6m、不超过6m 每增加0.5m） |  | m2 | 1 | 1.2
单价措施项目模拟清单与计价表
工程名称：泉州市鲤2023-8号地块工程总承包+投融资合作 | [7 empty] | 第14页 共45页
序号 | 项目编码 | 项目名称 | 项目特征与要求 |  | 工作内容 | 计量单位 | 工程量 | 金额(元)
|  |  | 项目特征 | 发包人要求 |  |  |  | 综合单价 | 合价
95 | 01B186 | 模板超高增加费 |  | 1.增加费（柱、墙模板支撑高度超过6m,每增加0.5m） |  | m2 | 1 | 6.93
96 | 01B187 | 模板超高增加费 |  | 1.梁、板模板支撑高度超高3.6m增加费 每增加0.5m |  | m2 | 1 | 7.16
97 | 01B188 | 圆弧形板模板增加费 |  | 1.圆弧形板模板增加费 |  | m | 1 | 13.16
|  | 分部小计 |  |  |  |  | 1
98 | 011702002067 | 柱模板 |  | 1.铝模板(异形柱) | 模板及支架制作//模板及支架安装、拆除、整理堆放及场内外运输//清理模板粘结物及模内杂物、刷隔离剂等 | m2 | 1 | 109.85
|  |  | 2.做法要求 | 符合施工规范及设计要求
3.含施工所需的所有支撑、铺设模板、结构拉缝、对拉螺栓及螺栓堵眼、滴水槽等铝膜工艺所有费用
99 | 011702002068 | 柱模板 |  | 1.铝模板(矩形柱) | 模板及支架制作//模板及支架安装、拆除、整理堆放及场内外运输//清理模板粘结物及模内杂物、刷隔离剂等 | m2 | 1 | 79.04
|  |  | 2.做法要求 | 符合施工规范及设计要求
3.含施工所需的所有支撑、铺设模板、结构拉缝、对拉螺栓及螺栓堵眼、滴水槽等铝膜工艺所有费用
100 | 011702011041 | 墙模板 |  | 1.铝模板(直形墙) | 模板及支架制作//模板及支架安装、拆除、整理堆放及场内外运输//清理模板粘结物及模内杂物、刷隔离剂等 | m2 | 1 | 72.42
|  |  | 2.做法要求 | 符合施工规范及设计要求
3.含施工所需的所有支撑、铺设模板、结构拉缝、对拉螺栓及螺栓堵眼、滴水槽等铝膜工艺所有费用
101 | 011702014035 | 有梁板模板 |  | 1.铝模板(有梁板) | 模板及支架制作//模板及支架安装、拆除、整理堆放及场内外运输//清理模板粘结物及模内杂物、刷隔离剂等 | m2 | 1 | 73.48
|  |  | 2.做法要求 | 符合施工规范及设计要求
3.含施工所需的所有支撑、铺设模板、结构拉缝、对拉螺栓及螺栓堵眼、滴水槽等铝膜工艺所有费用
102 | 011702006029 | 梁模板 |  | 1.铝模板(矩形梁) | 模板及支架制作//模板及支 | m2 | 1 | 75.56
单价措施项目模拟清单与计价表
工程名称：泉州市鲤2023-8号地块工程总承包+投融资合作 | [7 empty] | 第15页 共45页
序号 | 项目编码 | 项目名称 | 项目特征与要求 |  | 工作内容 | 计量单位 | 工程量 | 金额(元)
|  |  | 项目特征 | 发包人要求 |  |  |  | 综合单价 | 合价
|  |  | 2.做法要求 | 符合施工规范及设计要求 | 架安装、拆除、整理堆放及场内外运输//清理模板粘结物及模内杂物、刷隔离剂等
3.含施工所需的所有支撑、铺设模板、结构拉缝、对拉螺栓及螺栓堵眼、滴水槽等铝膜工艺所有费用
103 | 011702016019 | 平板模板 |  | 1.铝模板(板) | 模板及支架制作//模板及支架安装、拆除、整理堆放及场内外运输//清理模板粘结物及模内杂物、刷隔离剂等 | m2 | 1 | 72.49
|  |  | 2.做法要求 | 符合施工规范及设计要求
3.含施工所需的所有支撑、铺设模板、结构拉缝、对拉螺栓及螺栓堵眼、滴水槽等铝膜工艺所有费用
104 | 011702024047 | 楼梯模板 |  | 1.铝模板(整体楼梯) | 模板及支架制作//模板及支架安装、拆除、整理堆放及场内外运输//清理模板粘结物及模内杂物、刷隔离剂等 | m2 | 1 | 288.71
|  |  | 2.做法要求 | 符合施工规范及设计要求
3.含施工所需的所有支撑、铺设模板、结构拉缝、对拉螺栓及螺栓堵眼、滴水槽等铝膜工艺所有费用
105 | 011702025054 | 其他现浇构件模板 |  | 1.铝模板(凸窗板、空调板) | 模板及支架制作//模板及支架安装、拆除、整理堆放及场内外运输//清理模板粘结物及模内杂物、刷隔离剂等 | m2 | 1 | 85.37
|  |  | 2.做法要求 | 符合施工规范及设计要求
3.含施工所需的所有支撑、铺设模板、结构拉缝、对拉螺栓及螺栓堵眼、滴水槽等铝膜工艺所有费用
106 | 011702003024 | 构造柱模板 |  | 1.铝模板(构造柱) | 模板及支架制作//模板及支架安装、拆除、整理堆放及场内外运输//清理模板粘结物及模内杂物、刷隔离剂等 | m2 | 1 | 94.83
|  |  | 2.做法要求 | 符合施工规范及设计要求
3.含施工所需的所有支撑、铺设模板、结构拉缝、对拉螺栓及螺栓堵眼、滴水槽等铝膜工艺所有费用
107 | 011702025055 | 其他现浇构件模板 |  | 1.铝模板（线条等其他构件) | 模板及支架制作//模板及支架安装、拆除、整理堆放及 | m2 | 1 | 85.37
|  |  | 2.做法要求 | 符合施工规范及设计要求
单价措施项目模拟清单与计价表
工程名称：泉州市鲤2023-8号地块工程总承包+投融资合作 | [7 empty] | 第16页 共45页
序号 | 项目编码 | 项目名称 | 项目特征与要求 |  | 工作内容 | 计量单位 | 工程量 | 金额(元)
|  |  | 项目特征 | 发包人要求 |  |  |  | 综合单价 | 合价
|  |  |  | 3.含施工所需的所有支撑、铺设模板、结构拉缝、对拉螺栓及螺栓堵眼、滴水槽等铝膜工艺所有费用 | 场内外运输//清理模板粘结物及模内杂物、刷隔离剂等
108 | 011702037004 | 装配式混凝土结构工程后浇筑混凝土模板 |  | 1.铝模板 后浇板带 | 模板及支架制作//模板及支架安装、拆除、整理堆放及场内外运输//清理模板粘结物及模内杂物、刷隔离剂等 | m2 | 1 | 93.86
|  |  | 2.做法要求 | 符合施工规范及设计要求
3.含施工所需的所有支撑、铺设模板等所有后浇板带施工工艺费用
|  | 分部小计 |  |  |  |  | 1
109 | 011701002019 | 外脚手架及垂直封闭安全网 |  | 1.附着式电动整体提升脚手架（附着高度70m-80m）（含防坠防倾系统、提升系统、电控系统、模块化支架系统、防护系统等所有材料等） | 场内、场外材料搬运//搭、拆脚手架、斜道、上料平台//安全网的铺设//拆除脚手架后材料的堆放 | m2 | 1 | 80.51
110 | 011701002025 | 外脚手架及垂直封闭安全网 |  | 1.外墙盘扣式钢管脚手架 双排 建筑物高度30m以内 | 场内、场外材料搬运//搭、拆脚手架、斜道、上料平台//安全网的铺设//拆除脚手架后材料的堆放 | m2 | 1 | 56.89
2.外墙盘扣式钢管脚手架 双排 建筑物高度30m以内（独立柱、现浇梁）
3.建筑物垂直封闭 阻燃安全网
111 | 011701002028 | 外脚手架及垂直封闭安全网 |  | 1.外脚手架 (外墙悬挑式钢管脚手架 底层架) | 场内、场外材料搬运//搭、拆脚手架、斜道、上料平台//安全网的铺设//拆除脚手架后材料的堆放 | m2 | 1 | 50.75
2.建筑物垂直封闭 阻燃安全网
112 | 011701006028 | 满堂装饰脚手架 |  | 1.装修满堂脚手架 基本层3.6m-5.2m | 场内、场外材料搬运//搭、拆脚手架、斜道、上料平台//安全网的铺设//拆除脚手架后材料的堆放 | m2 | 1 | 11.99
113 | 011701010009 | 电梯井脚手架 |  | 1.电梯井脚手架 | 场内、场外材料搬运//搭、拆脚手架、斜道、上料平台//安全网的铺设//拆除脚手架后材料的堆放 | m3 | 1 | 33.63
单价措施项目模拟清单与计价表
工程名称：泉州市鲤2023-8号地块工程总承包+投融资合作 | [7 empty] | 第17页 共45页
序号 | 项目编码 | 项目名称 | 项目特征与要求 |  | 工作内容 | 计量单位 | 工程量 | 金额(元)
|  |  | 项目特征 | 发包人要求 |  |  |  | 综合单价 | 合价
114 | 011704001003 | 超高施工加压水泵费 |  | 1.加压水泵台班增加费 建筑物檐高80m | 高层施工用水加压水泵的安装、拆除及工作台班 | 项 | 1 | 182832.48
115 | 011703001005 | 垂直运输 |  | 1.塔吊使用费 建筑檐高 100m以内（装配式建筑） | 垂直运输机械的使用费//垂直运输人工费用 | 台·天 | 1 | 1818.78
116 | 011703001007 | 垂直运输 |  | 1.施工电梯使用费 建筑檐高 150m以内 | 垂直运输机械的使用费//垂直运输人工费用 | 部·天 | 1 | 1127.5
钢筋工程 | [9 empty] | 分项工程(17房屋建筑与装饰)
装配式工程 | [9 empty] | 分项工程(17房屋建筑与装饰)
117 | 011702014044 | 有梁板模板 | 支撑高度 | 3.6m以内 | 模板及支架制作、模板及支架安装、拆除、整理堆放及场内外运输、清理模板粘结物及模内杂物、刷隔离剂等 | m2 | 1 | 61.75
|  |  | 止水措施 | 现浇混凝土胶合板模板
金属结构工程 | [9 empty] | 分项工程(17房屋建筑与装饰)
屋面及防水工程 | [9 empty] | 分项工程(17房屋建筑与装饰)
保温隔热工程 | [9 empty] | 分项工程(17房屋建筑与装饰)
楼地面装饰工程 | [9 empty] | 分项工程(17房屋建筑与装饰)
内墙、柱面工程 | [9 empty] | 分项工程(17房屋建筑与装饰)
天棚工程 | [9 empty] | 分项工程(17房屋建筑与装饰)
外墙、柱面抹灰工程 | [9 empty] | 分项工程(17房屋建筑与装饰)
油漆、涂料、裱糊工程 | [9 empty] | 分项工程(17房屋建筑与装饰)
其他工程 | [9 empty] | 分项工程(17房屋建筑与装饰)
门窗工程 | [9 empty] | 分项工程(17房屋建筑与装饰)
外墙涂料工程 | [9 empty] | 分项工程(17房屋建筑与装饰)
118 | 011701008002 | 外装饰吊篮 |  | 1.外装饰吊篮使用费（含吊篮检测费），综合考虑包干 | 场内、场外材料搬运//吊篮的安装//测试电动装置、安全锁、平衡控制器等//吊篮的拆卸 | m2 | 1 | 8.73
2.外装饰吊篮安拆费（含吊篮进出场费），综合考虑包干
3.外装饰吊篮移位费，综合考虑包干
住宅高层（20层以上）非PC 四代 | [9 empty] | 单位工程(17房屋建筑与装饰)
单价措施项目模拟清单与计价表
工程名称：泉州市鲤2023-8号地块工程总承包+投融资合作 | [7 empty] | 第18页 共45页
序号 | 项目编码 | 项目名称 | 项目特征与要求 |  | 工作内容 | 计量单位 | 工程量 | 金额(元)
|  |  | 项目特征 | 发包人要求 |  |  |  | 综合单价 | 合价
砌筑工程 | [9 empty] | 分项工程(17房屋建筑与装饰)
119 | 011701003075 | 砌筑脚手架 |  | 1.里脚手架 | 场内、场外材料搬运//搭、拆脚手架、斜道、上料平台//安全网的铺设//拆除脚手架后材料的堆放 | m2 | 1 | 4.11
|  |  | 2.搭设高度 | 高度≤3.6m
120 | 011701003076 | 砌筑脚手架 |  | 1.砌筑双排脚手架 | 场内、场外材料搬运//搭、拆脚手架、斜道、上料平台//安全网的铺设//拆除脚手架后材料的堆放 | m2 | 1 | 11.43
|  |  | 2.搭设高度 | 高度＞3.6m
121 | 011701003077 | 砌筑脚手架 |  | 1.砌筑双排脚手架（天棚面不装饰，墙柱面装饰） | 场内、场外材料搬运//搭、拆脚手架、斜道、上料平台//安全网的铺设//拆除脚手架后材料的堆放 | m2 | 1 | 11.43
|  |  | 2.搭设高度 | 高度≤6m
122 | 011701003078 | 砌筑脚手架 |  | 1.砌筑双排脚手架（天棚面不装饰，墙柱面装饰） | 场内、场外材料搬运//搭、拆脚手架、斜道、上料平台//安全网的铺设//拆除脚手架后材料的堆放 | m2 | 1 | 23.03
|  |  | 2.搭设高度 | 6m＜高度≤10m
混凝土工程 | [9 empty] | 分项工程(17房屋建筑与装饰)
123 | 011702005020 | 基础梁模板 |  | 1.现浇混凝土胶合板模板 设备基础 | 模板及支架制作//模板及支架安装、拆除、整理堆放及场内外运输//清理模板粘结物及模内杂物、刷隔离剂等 | m2 | 1 | 79.14
124 | 011702002069 | 柱模板 | 1.支撑高度 | 3.6m以内和3.6m以外 | 模板及支架制作//模板及支架安装、拆除、整理堆放及场内外运输//清理模板粘结物及模内杂物、刷隔离剂等 | m2 | 1 | 81.77
2.现浇混凝土胶合板模板 独立矩形柱
125 | 011702002070 | 柱模板 | 1.支撑高度 | 3.6m以内和3.6m以外 | 模板及支架制作//模板及支架安装、拆除、整理堆放及场内外运输//清理模板粘结物及模内杂物、刷隔离剂等 | m2 | 1 | 125.37
2.现浇混凝土胶合板模板 独立异形柱
126 | 011702002071 | 柱模板 | 1.支撑高度 | 3.6m以内和3.6m以外 | 模板及支架制作//模板及支架安装、拆除、整理堆放及场内外运输//清理模板粘结物及模内杂物、刷隔离剂等 | m2 | 1 | 141.84
2.现浇混凝土胶合板模板 独立圆（弧）形柱
单价措施项目模拟清单与计价表
工程名称：泉州市鲤2023-8号地块工程总承包+投融资合作 | [7 empty] | 第19页 共45页
序号 | 项目编码 | 项目名称 | 项目特征与要求 |  | 工作内容 | 计量单位 | 工程量 | 金额(元)
|  |  | 项目特征 | 发包人要求 |  |  |  | 综合单价 | 合价
127 | 011702011042 | 墙模板 | 1.支撑高度 | 3.6m以内和3.6m以外 | 模板及支架制作//模板及支架安装、拆除、整理堆放及场内外运输//清理模板粘结物及模内杂物、刷隔离剂等 | m2 | 1 | 73.17
2.现浇混凝土胶合板模板 直形墙
128 | 011702011043 | 墙模板 | 1.支撑高度 | 3.6m以内 | 模板及支架制作//模板及支架安装、拆除、整理堆放及场内外运输//清理模板粘结物及模内杂物、刷隔离剂等 | m2 | 1 | 73.17
2.现浇混凝土胶合板模板 直形墙(高度＞1.6m或厚度＞120mm的栏板、挡墙等)
129 | 011702013006 | 电梯井壁模板 |  | 1.现浇混凝土胶合板模板 直形墙 | 模板及支架制作//模板及支架安装、拆除、整理堆放及场内外运输//清理模板粘结物及模内杂物、刷隔离剂等 | m2 | 1 | 74.29
130 | 011702006030 | 梁模板 | 1.支撑高度 | 3.6m以内和3.6m以外 | 模板及支架制作//模板及支架安装、拆除、整理堆放及场内外运输//清理模板粘结物及模内杂物、刷隔离剂等 | m2 | 1 | 121.01
2.现浇混凝土胶合板模板（盘扣式钢管支架） 单梁、连续梁
131 | 011702006031 | 梁模板 | 1.支撑高度 | 3.6m以内和3.6m以外 | 模板及支架制作//模板及支架安装、拆除、整理堆放及场内外运输//清理模板粘结物及模内杂物、刷隔离剂等 | m2 | 1 | 153.52
2.现浇混凝土胶合板模板 异形梁
132 | 011702014036 | 有梁板模板 | 1.支撑高度 | 3.6m以内和3.6m以外 | 模板及支架制作//模板及支架安装、拆除、整理堆放及场内外运输//清理模板粘结物及模内杂物、刷隔离剂等 | m2 | 1 | 94.1
2.现浇混凝土胶合板模板（盘扣式钢管支架） 有梁板
133 | 011702014037 | 有梁板模板 | 1.支撑高度 | 3.6m以内 | 模板及支架制作//模板及支架安装、拆除、整理堆放及场内外运输//清理模板粘结物及模内杂物、刷隔离剂等 | m2 | 1 | 101.4
2.现浇混凝土胶合板模板（盘扣式钢管支架） 斜屋面有梁板
134 | 011702003025 | 构造柱模板 | 1.支撑高度 | 3.6m以内和3.6m以外 | 模板及支架制作//模板及支架安装、拆除、整理堆放及场内外运输//清理模板粘结物及模内杂物、刷隔离剂等 | m2 | 1 | 102.83
2.现浇混凝土胶合板模板 构造柱（含门垛、窗垛等）
135 | 011702021018 | 栏板模板 |  | 1.现浇混凝土胶合板模板 栏板(高度≤1.6m且厚度≤120mm的栏板、挡墙等) | 模板及支架制作//模板及支架安装、拆除、整理堆放及场内外运输//清理模板粘结 | m2 | 1 | 75.4
单价措施项目模拟清单与计价表
工程名称：泉州市鲤2023-8号地块工程总承包+投融资合作 | [7 empty] | 第20页 共45页
序号 | 项目编码 | 项目名称 | 项目特征与要求 |  | 工作内容 | 计量单位 | 工程量 | 金额(元)
|  |  | 项目特征 | 发包人要求 |  |  |  | 综合单价 | 合价
物及模内杂物、刷隔离剂等
136 | 011702008018 | 圈梁模板 |  | 1.现浇混凝土胶合板模板 圈梁(墙体基脚、水平系梁、栏杆基脚、反坎、电梯井圈梁等) | 模板及支架制作//模板及支架安装、拆除、整理堆放及场内外运输//清理模板粘结物及模内杂物、刷隔离剂等 | m2 | 1 | 71.67
137 | 011702009018 | 过梁模板 |  | 1.现浇混凝土胶合板模板 过梁 | 模板及支架制作//模板及支架安装、拆除、整理堆放及场内外运输//清理模板粘结物及模内杂物、刷隔离剂等 | m2 | 1 | 114.35
138 | 041102018018 | 压顶模板 |  | 1.现浇混凝土胶合板模板 压顶 | 模板制作、安装、拆除、整理、堆放//模板粘接物及模内杂物清理、刷隔离剂//模板场内外运输及维修 | m2 | 1 | 73.71
139 | 011702022010 | 天沟、檐沟模板 |  | 1.现浇混凝土胶合板模板 天沟、挑檐 | 模板及支架制作//模板及支架安装、拆除、整理堆放及场内外运输//清理模板粘结物及模内杂物、刷隔离剂等 | m2 | 1 | 119.56
140 | 011702023023 | 雨篷、悬挑构件模板 |  | 1.现浇混凝土胶合板模板 雨篷 | 模板及支架制作//模板及支架安装、拆除、整理堆放及场内外运输//清理模板粘结物及模内杂物、刷隔离剂等 | m2 | 1 | 145.5
141 | 011702023024 | 雨篷、悬挑构件模板 |  | 1.现浇混凝土胶合板模板 雨篷（飘窗板） | 模板及支架制作//模板及支架安装、拆除、整理堆放及场内外运输//清理模板粘结物及模内杂物、刷隔离剂等 | m2 | 1 | 145.5
142 | 011702016020 | 平板模板 |  | 1.现浇混凝土胶合板模板（盘扣式钢管支架） 平板 | 模板及支架制作//模板及支架安装、拆除、整理堆放及场内外运输//清理模板粘结物及模内杂物、刷隔离剂等 | m2 | 1 | 86.66
143 | 011702036019 | 小型构件模板 |  | 1.现浇混凝土胶合板模板 小型构件 | 模板及支架制作//模板及支架安装、拆除、整理堆放及场内外运输//清理模板粘结物及模内杂物、刷隔离剂等 | m2 | 1 | 84.85
144 | 011702025056 | 其他现浇构件模板 |  | 1.现浇混凝土胶合板模板 普通线条 | 模板及支架制作//模板及支架安装、拆除、整理堆放及 | m2 | 1 | 102.6
单价措施项目模拟清单与计价表
工程名称：泉州市鲤2023-8号地块工程总承包+投融资合作 | [7 empty] | 第21页 共45页
序号 | 项目编码 | 项目名称 | 项目特征与要求 |  | 工作内容 | 计量单位 | 工程量 | 金额(元)
|  |  | 项目特征 | 发包人要求 |  |  |  | 综合单价 | 合价
场内外运输//清理模板粘结物及模内杂物、刷隔离剂等
145 | 011702025057 | 其他现浇构件模板 |  | 1.现浇混凝土胶合板模板 台阶 | 模板及支架制作//模板及支架安装、拆除、整理堆放及场内外运输//清理模板粘结物及模内杂物、刷隔离剂等 | m2 | 1 | 39.21
146 | 011702024048 | 楼梯模板 |  | 1.现浇混凝土胶合板模板（盘扣式钢管支架） 直形楼梯 板式 单跑 | 模板及支架制作//模板及支架安装、拆除、整理堆放及场内外运输//清理模板粘结物及模内杂物、刷隔离剂等 | m2 | 1 | 289.07
147 | 011702024049 | 楼梯模板 |  | 1.现浇混凝土胶合板模板（盘扣式钢管支架） 直形楼梯 板式 双跑 | 模板及支架制作//模板及支架安装、拆除、整理堆放及场内外运输//清理模板粘结物及模内杂物、刷隔离剂等 | m2 | 1 | 216.81
148 | 011702024050 | 楼梯模板 |  | 1.现浇混凝土胶合板模板（盘扣式钢管支架） 直形楼梯 板式 剪刀楼梯 | 模板及支架制作//模板及支架安装、拆除、整理堆放及场内外运输//清理模板粘结物及模内杂物、刷隔离剂等 | m2 | 1 | 289.07
149 | 011702034006 | 高大模板 |  | 1.盘扣式高大模板支撑 | 模板及支架制作//模板及支架安装、拆除、整理堆放及场内外运输//清理模板粘结物及模内杂物、刷隔离剂等 | m2 | 1 | 242.36
2.盘扣式高大模板(不含支撑)
150 | 011702025058 | 其他现浇构件模板 |  | 1.屋架超大悬挑模板增加费（投标人根据施工组织综合报价）(外挑2米以外) | 模板及支架制作//模板及支架安装、拆除、整理堆放及场内外运输//清理模板粘结物及模内杂物、刷隔离剂等 | m2 | 1 | 104.8
2.屋架超大悬挑模板增加费（投标人根据施工组织综合报价）(外挑2米以内)
151 | 011702030008 | 后浇带模板 |  | 1.现浇混凝土胶合板模板 后浇带 (梁、板) | 模板及支架制作//模板及支架安装、拆除、整理堆放及场内外运输//清理模板粘结物及模内杂物、刷隔离剂等 | m2 | 1 | 215.45
|  | 分部小计 |  |  |  |  | 1
152 | 01B189 | 模板超高增加费 |  | 1.增加费（柱、墙模板支撑高度超过3.6m、不超过6m 每增加 |  | m2 | 1 | 1.2
单价措施项目模拟清单与计价表
工程名称：泉州市鲤2023-8号地块工程总承包+投融资合作 | [7 empty] | 第22页 共45页
序号 | 项目编码 | 项目名称 | 项目特征与要求 |  | 工作内容 | 计量单位 | 工程量 | 金额(元)
|  |  | 项目特征 | 发包人要求 |  |  |  | 综合单价 | 合价
0.5m）
153 | 01B190 | 模板超高增加费 |  | 1.增加费（柱、墙模板支撑高度超过6m,每增加0.5m） |  | m2 | 1 | 6.93
154 | 01B191 | 模板超高增加费 |  | 1.梁、板模板支撑高度超高3.6m增加费 每增加0.5m |  | m2 | 1 | 7.16
155 | 01B192 | 圆弧形板模板增加费 |  | 1.圆弧形板模板增加费 |  | m | 1 | 13.16
|  | 分部小计 |  |  |  |  | 1
156 | 011702002072 | 柱模板 |  | 1.铝模板(异形柱) | 模板及支架制作//模板及支架安装、拆除、整理堆放及场内外运输//清理模板粘结物及模内杂物、刷隔离剂等 | m2 | 1 | 109.85
|  |  | 2.做法要求 | 符合施工规范及设计要求
3.含施工所需的所有支撑、铺设模板、结构拉缝、对拉螺栓及螺栓堵眼、滴水槽等铝膜工艺所有费用
157 | 011702002073 | 柱模板 |  | 1.铝模板(矩形柱) | 模板及支架制作//模板及支架安装、拆除、整理堆放及场内外运输//清理模板粘结物及模内杂物、刷隔离剂等 | m2 | 1 | 79.04
|  |  | 2.做法要求 | 符合施工规范及设计要求
3.含施工所需的所有支撑、铺设模板、结构拉缝、对拉螺栓及螺栓堵眼、滴水槽等铝膜工艺所有费用
158 | 011702011044 | 墙模板 |  | 1.铝模板(直形墙) | 模板及支架制作//模板及支架安装、拆除、整理堆放及场内外运输//清理模板粘结物及模内杂物、刷隔离剂等 | m2 | 1 | 72.42
|  |  | 2.做法要求 | 符合施工规范及设计要求
3.含施工所需的所有支撑、铺设模板、结构拉缝、对拉螺栓及螺栓堵眼、滴水槽等铝膜工艺所有费用
159 | 011702014038 | 有梁板模板 |  | 1.铝模板(有梁板) | 模板及支架制作//模板及支架安装、拆除、整理堆放及场内外运输//清理模板粘结物及模内杂物、刷隔离剂等 | m2 | 1 | 73.48
|  |  | 2.做法要求 | 符合施工规范及设计要求
3.含施工所需的所有支撑、铺设模板、结构拉缝、对拉螺栓及螺栓堵眼、滴水槽等铝膜工艺所有费用
单价措施项目模拟清单与计价表
工程名称：泉州市鲤2023-8号地块工程总承包+投融资合作 | [7 empty] | 第23页 共45页
序号 | 项目编码 | 项目名称 | 项目特征与要求 |  | 工作内容 | 计量单位 | 工程量 | 金额(元)
|  |  | 项目特征 | 发包人要求 |  |  |  | 综合单价 | 合价
160 | 011702006032 | 梁模板 |  | 1.铝模板(矩形梁) | 模板及支架制作//模板及支架安装、拆除、整理堆放及场内外运输//清理模板粘结物及模内杂物、刷隔离剂等 | m2 | 1 | 75.56
|  |  | 2.做法要求 | 符合施工规范及设计要求
3.含施工所需的所有支撑、铺设模板、结构拉缝、对拉螺栓及螺栓堵眼、滴水槽等铝膜工艺所有费用
161 | 011702016021 | 平板模板 |  | 1.铝模板(板) | 模板及支架制作//模板及支架安装、拆除、整理堆放及场内外运输//清理模板粘结物及模内杂物、刷隔离剂等 | m2 | 1 | 72.49
|  |  | 2.做法要求 | 符合施工规范及设计要求
3.含施工所需的所有支撑、铺设模板、结构拉缝、对拉螺栓及螺栓堵眼、滴水槽等铝膜工艺所有费用
162 | 011702024051 | 楼梯模板 |  | 1.铝模板(整体楼梯) | 模板及支架制作//模板及支架安装、拆除、整理堆放及场内外运输//清理模板粘结物及模内杂物、刷隔离剂等 | m2 | 1 | 288.71
|  |  | 2.做法要求 | 符合施工规范及设计要求
3.含施工所需的所有支撑、铺设模板、结构拉缝、对拉螺栓及螺栓堵眼、滴水槽等铝膜工艺所有费用
163 | 011702025059 | 其他现浇构件模板 |  | 1.铝模板(凸窗板、空调板) | 模板及支架制作//模板及支架安装、拆除、整理堆放及场内外运输//清理模板粘结物及模内杂物、刷隔离剂等 | m2 | 1 | 85.37
|  |  | 2.做法要求 | 符合施工规范及设计要求
3.含施工所需的所有支撑、铺设模板、结构拉缝、对拉螺栓及螺栓堵眼、滴水槽等铝膜工艺所有费用
164 | 011702003026 | 构造柱模板 |  | 1.铝模板(构造柱) | 模板及支架制作//模板及支架安装、拆除、整理堆放及场内外运输//清理模板粘结物及模内杂物、刷隔离剂等 | m2 | 1 | 94.83
|  |  | 2.做法要求 | 符合施工规范及设计要求
3.含施工所需的所有支撑、铺设模板、结构拉缝、对拉螺栓及螺栓堵眼、滴水槽等铝膜工艺所有费用
165 | 011702025060 | 其他现浇构件模板 |  | 1.铝模板（线条等其他构件) | 模板及支架制作//模板及支 | m2 | 1 | 85.37
单价措施项目模拟清单与计价表
工程名称：泉州市鲤2023-8号地块工程总承包+投融资合作 | [7 empty] | 第24页 共45页
序号 | 项目编码 | 项目名称 | 项目特征与要求 |  | 工作内容 | 计量单位 | 工程量 | 金额(元)
|  |  | 项目特征 | 发包人要求 |  |  |  | 综合单价 | 合价
|  |  | 2.做法要求 | 符合施工规范及设计要求 | 架安装、拆除、整理堆放及场内外运输//清理模板粘结物及模内杂物、刷隔离剂等
3.含施工所需的所有支撑、铺设模板、结构拉缝、对拉螺栓及螺栓堵眼、滴水槽等铝膜工艺所有费用
|  | 分部小计 |  |  |  |  | 1
166 | 011701002026 | 外脚手架及垂直封闭安全网 |  | 1.附着式电动整体提升脚手架（附着高度70m-80m）（含防坠防倾系统、提升系统、电控系统、模块化支架系统、防护系统等所有材料等） | 场内、场外材料搬运//搭、拆脚手架、斜道、上料平台//安全网的铺设//拆除脚手架后材料的堆放 | m2 | 1 | 80.51
167 | 011701002027 | 外脚手架及垂直封闭安全网 |  | 1.外墙盘扣式钢管脚手架 双排 建筑物高度30m以内 | 场内、场外材料搬运//搭、拆脚手架、斜道、上料平台//安全网的铺设//拆除脚手架后材料的堆放 | m2 | 1 | 56.89
2.外墙盘扣式钢管脚手架 双排 建筑物高度30m以内（独立柱、现浇梁）
3.建筑物垂直封闭 阻燃安全网
168 | 011701002029 | 外脚手架及垂直封闭安全网 |  | 1.外脚手架 (外墙悬挑式钢管脚手架 底层架) | 场内、场外材料搬运//搭、拆脚手架、斜道、上料平台//安全网的铺设//拆除脚手架后材料的堆放 | m2 | 1 | 50.75
2.建筑物垂直封闭 阻燃安全网
169 | 011701006029 | 满堂装饰脚手架 |  | 1.装修满堂脚手架 基本层3.6m-5.2m | 场内、场外材料搬运//搭、拆脚手架、斜道、上料平台//安全网的铺设//拆除脚手架后材料的堆放 | m2 | 1 | 11.99
170 | 011701010010 | 电梯井脚手架 |  | 1.电梯井脚手架 | 场内、场外材料搬运//搭、拆脚手架、斜道、上料平台//安全网的铺设//拆除脚手架后材料的堆放 | m3 | 1 | 33.63
171 | 011704001004 | 超高施工加压水泵费 |  | 1.加压水泵台班增加费 建筑物檐高80m | 高层施工用水加压水泵的安装、拆除及工作台班 | 项 | 1 | 406050.57
172 | 011703001006 | 垂直运输 |  | 1.塔吊使用费 建筑檐高 100m以内 | 垂直运输机械的使用费//垂直运输人工费用 | 台·天 | 1 | 1652.21
单价措施项目模拟清单与计价表
工程名称：泉州市鲤2023-8号地块工程总承包+投融资合作 | [7 empty] | 第25页 共45页
序号 | 项目编码 | 项目名称 | 项目特征与要求 |  | 工作内容 | 计量单位 | 工程量 | 金额(元)
|  |  | 项目特征 | 发包人要求 |  |  |  | 综合单价 | 合价
173 | 011703001008 | 垂直运输 |  | 1.施工电梯使用费 建筑檐高 150m以内 | 垂直运输机械的使用费//垂直运输人工费用 | 部·天 | 1 | 1127.5
钢筋工程 | [9 empty] | 分项工程(17房屋建筑与装饰)
金属结构工程 | [9 empty] | 分项工程(17房屋建筑与装饰)
屋面及防水工程 | [9 empty] | 分项工程(17房屋建筑与装饰)
保温隔热工程 | [9 empty] | 分项工程(17房屋建筑与装饰)
楼地面装饰工程 | [9 empty] | 分项工程(17房屋建筑与装饰)
内墙、柱面工程 | [9 empty] | 分项工程(17房屋建筑与装饰)
天棚工程 | [9 empty] | 分项工程(17房屋建筑与装饰)
外墙、柱面抹灰工程 | [9 empty] | 分项工程(17房屋建筑与装饰)
油漆、涂料、裱糊工程 | [9 empty] | 分项工程(17房屋建筑与装饰)
其他工程 | [9 empty] | 分项工程(17房屋建筑与装饰)
门窗工程 | [9 empty] | 分项工程(17房屋建筑与装饰)
外墙涂料工程 | [9 empty] | 分项工程(17房屋建筑与装饰)
174 | 011701008003 | 外装饰吊篮 |  | 1.外装饰吊篮使用费（含吊篮检测费），综合考虑包干 | 场内、场外材料搬运//吊篮的安装//测试电动装置、安全锁、平衡控制器等//吊篮的拆卸 | m2 | 1 | 8.73
2.外装饰吊篮安拆费（含吊篮进出场费），综合考虑包干
3.外装饰吊篮移位费，综合考虑包干
拆除工程 | [9 empty] | 分项工程(17房屋建筑与装饰)
改造工程 | [9 empty] | 分项工程(17房屋建筑与装饰)
商业 | [9 empty] | 单位工程(17房屋建筑与装饰)
砌筑工程 | [9 empty] | 分项工程(17房屋建筑与装饰)
175 | 011701003091 | 砌筑脚手架 |  | 1.里脚手架 | 场内、场外材料搬运//搭、拆脚手架、斜道、上料平台//安全网的铺设//拆除脚手架后材料的堆放 | m2 | 1 | 4.11
|  |  | 2.搭设高度 | 高度≤3.6m
176 | 011701003092 | 砌筑脚手架 |  | 1.砌筑双排脚手架 | 场内、场外材料搬运//搭、 | m2 | 1 | 11.43
单价措施项目模拟清单与计价表
工程名称：泉州市鲤2023-8号地块工程总承包+投融资合作 | [7 empty] | 第26页 共45页
序号 | 项目编码 | 项目名称 | 项目特征与要求 |  | 工作内容 | 计量单位 | 工程量 | 金额(元)
|  |  | 项目特征 | 发包人要求 |  |  |  | 综合单价 | 合价
|  |  | 2.搭设高度 | 高度＞3.6m | 拆脚手架、斜道、上料平台//安全网的铺设//拆除脚手架后材料的堆放
177 | 011701003093 | 砌筑脚手架 |  | 1.砌筑双排脚手架（天棚面不装饰，墙柱面装饰） | 场内、场外材料搬运//搭、拆脚手架、斜道、上料平台//安全网的铺设//拆除脚手架后材料的堆放 | m2 | 1 | 11.43
|  |  | 2.搭设高度 | 高度≤6m
178 | 011701003094 | 砌筑脚手架 |  | 1.砌筑双排脚手架（天棚面不装饰，墙柱面装饰） | 场内、场外材料搬运//搭、拆脚手架、斜道、上料平台//安全网的铺设//拆除脚手架后材料的堆放 | m2 | 1 | 23.03
|  |  | 2.搭设高度 | 6m＜高度≤10m
混凝土工程 | [9 empty] | 分项工程(17房屋建筑与装饰)
179 | 011702005021 | 基础梁模板 |  | 1.现浇混凝土胶合板模板 设备基础 | 模板及支架制作//模板及支架安装、拆除、整理堆放及场内外运输//清理模板粘结物及模内杂物、刷隔离剂等 | m2 | 1 | 79.14
180 | 011702005022 | 基础梁模板 |  | 部位：楼梯起步梁 | 模板及支架制作//模板及支架安装、拆除、整理堆放及场内外运输//清理模板粘结物及模内杂物、刷隔离剂等 | m2 | 1 | 66.82
1.现浇混凝土胶合板模板 无底模基础梁、地圈梁
181 | 011702002080 | 柱模板 | 1.支撑高度 | 3.6m以内和3.6m以外 | 模板及支架制作//模板及支架安装、拆除、整理堆放及场内外运输//清理模板粘结物及模内杂物、刷隔离剂等 | m2 | 1 | 81.77
2.现浇混凝土胶合板模板 独立矩形柱
182 | 011702002081 | 柱模板 | 1.支撑高度 | 3.6m以内和3.6m以外 | 模板及支架制作//模板及支架安装、拆除、整理堆放及场内外运输//清理模板粘结物及模内杂物、刷隔离剂等 | m2 | 1 | 125.37
2.现浇混凝土胶合板模板 独立异形柱
183 | 011702002082 | 柱模板 | 1.支撑高度 | 3.6m以内和3.6m以外 | 模板及支架制作//模板及支架安装、拆除、整理堆放及场内外运输//清理模板粘结物及模内杂物、刷隔离剂等 | m2 | 1 | 141.84
2.现浇混凝土胶合板模板 独立圆（弧）形柱
184 | 011702011047 | 墙模板 | 1.支撑高度 | 3.6m以内 | 模板及支架制作//模板及支架安装、拆除、整理堆放及场内外运输//清理模板粘结 | m2 | 1 | 73.17
2.现浇混凝土胶合板模板 直形
单价措施项目模拟清单与计价表
工程名称：泉州市鲤2023-8号地块工程总承包+投融资合作 | [7 empty] | 第27页 共45页
序号 | 项目编码 | 项目名称 | 项目特征与要求 |  | 工作内容 | 计量单位 | 工程量 | 金额(元)
|  |  | 项目特征 | 发包人要求 |  |  |  | 综合单价 | 合价
|  |  |  | 墙(高度＞1.6m或厚度＞120mm的栏板、挡墙等) | 物及模内杂物、刷隔离剂等
185 | 011702006033 | 梁模板 | 1.支撑高度 | 3.6m以内和3.6m以外 | 模板及支架制作//模板及支架安装、拆除、整理堆放及场内外运输//清理模板粘结物及模内杂物、刷隔离剂等 | m2 | 1 | 121.01
2.现浇混凝土胶合板模板（盘扣式钢管支架） 单梁、连续梁
186 | 011702006034 | 梁模板 | 1.支撑高度 | 3.6m以内和3.6m以外 | 模板及支架制作//模板及支架安装、拆除、整理堆放及场内外运输//清理模板粘结物及模内杂物、刷隔离剂等 | m2 | 1 | 153.52
2.现浇混凝土胶合板模板 异形梁
187 | 011702014042 | 有梁板模板 | 1.支撑高度 | 3.6m以内和3.6m以外 | 模板及支架制作//模板及支架安装、拆除、整理堆放及场内外运输//清理模板粘结物及模内杂物、刷隔离剂等 | m2 | 1 | 112.9
1.现浇混凝土胶合板模板（盘扣式钢管支架） 有梁板
188 | 011702014043 | 有梁板模板 | 1.支撑高度 | 3.6m以内 | 模板及支架制作//模板及支架安装、拆除、整理堆放及场内外运输//清理模板粘结物及模内杂物、刷隔离剂等 | m2 | 1 | 101.4
2.现浇混凝土胶合板模板（盘扣式钢管支架） 斜屋面有梁板
189 | 011702003030 | 构造柱模板 | 1.支撑高度 | 3.6m以内和3.6m以外 | 模板及支架制作//模板及支架安装、拆除、整理堆放及场内外运输//清理模板粘结物及模内杂物、刷隔离剂等 | m2 | 1 | 102.83
2.现浇混凝土胶合板模板 构造柱（含门垛、窗垛等）
190 | 011702021022 | 栏板模板 |  | 1.现浇混凝土胶合板模板 栏板(高度≤1.6m且厚度≤120mm的栏板、挡墙等) | 模板及支架制作//模板及支架安装、拆除、整理堆放及场内外运输//清理模板粘结物及模内杂物、刷隔离剂等 | m2 | 1 | 75.4
191 | 011702008022 | 圈梁模板 |  | 1.现浇混凝土胶合板模板 圈梁(墙体基脚、水平系梁、栏杆基脚、反坎等) | 模板及支架制作//模板及支架安装、拆除、整理堆放及场内外运输//清理模板粘结物及模内杂物、刷隔离剂等 | m2 | 1 | 71.67
192 | 011702009022 | 过梁模板 |  | 1.现浇混凝土胶合板模板 过梁 | 模板及支架制作//模板及支架安装、拆除、整理堆放及场内外运输//清理模板粘结物及模内杂物、刷隔离剂等 | m2 | 1 | 114.35
193 | 041102018022 | 压顶模板 |  | 1.现浇混凝土胶合板模板 压顶 | 模板制作、安装、拆除、整 | m2 | 1 | 73.71
单价措施项目模拟清单与计价表
工程名称：泉州市鲤2023-8号地块工程总承包+投融资合作 | [7 empty] | 第28页 共45页
序号 | 项目编码 | 项目名称 | 项目特征与要求 |  | 工作内容 | 计量单位 | 工程量 | 金额(元)
|  |  | 项目特征 | 发包人要求 |  |  |  | 综合单价 | 合价
理、堆放//模板粘接物及模内杂物清理、刷隔离剂//模板场内外运输及维修
194 | 011702022011 | 天沟、檐沟模板 |  | 1.现浇混凝土胶合板模板 天沟、挑檐 | 模板及支架制作//模板及支架安装、拆除、整理堆放及场内外运输//清理模板粘结物及模内杂物、刷隔离剂等 | m2 | 1 | 119.56
195 | 011702023028 | 雨篷、悬挑构件模板 |  | 1.现浇混凝土胶合板模板 雨篷 | 模板及支架制作//模板及支架安装、拆除、整理堆放及场内外运输//清理模板粘结物及模内杂物、刷隔离剂等 | m2 | 1 | 145.5
196 | 011702016022 | 平板模板 |  | 1.现浇混凝土胶合板模板（盘扣式钢管支架） 平板 | 模板及支架制作//模板及支架安装、拆除、整理堆放及场内外运输//清理模板粘结物及模内杂物、刷隔离剂等 | m2 | 1 | 86.66
197 | 011702036023 | 小型构件模板 |  | 1.现浇混凝土胶合板模板 小型构件 | 模板及支架制作//模板及支架安装、拆除、整理堆放及场内外运输//清理模板粘结物及模内杂物、刷隔离剂等 | m2 | 1 | 84.85
198 | 011702025067 | 其他现浇构件模板 |  | 1.现浇混凝土胶合板模板 普通线条 | 模板及支架制作//模板及支架安装、拆除、整理堆放及场内外运输//清理模板粘结物及模内杂物、刷隔离剂等 | m2 | 1 | 102.6
199 | 011702025068 | 其他现浇构件模板 |  | 1.现浇混凝土胶合板模板 台阶 | 模板及支架制作//模板及支架安装、拆除、整理堆放及场内外运输//清理模板粘结物及模内杂物、刷隔离剂等 | m2 | 1 | 39.21
200 | 011702024054 | 楼梯模板 |  | 1.现浇混凝土胶合板模板（盘扣式钢管支架） 直形楼梯 板式 双跑 | 模板及支架制作//模板及支架安装、拆除、整理堆放及场内外运输//清理模板粘结物及模内杂物、刷隔离剂等 | m2 | 1 | 216.81
|  | 分部小计 |  |  |  |  | 1
201 | 01B201 | 模板超高增加费 |  | 1.增加费（柱、墙模板支撑高度超过3.6m、不超过6m 每增加0.5m） |  | m2 | 1 | 1.2
单价措施项目模拟清单与计价表
工程名称：泉州市鲤2023-8号地块工程总承包+投融资合作 | [7 empty] | 第29页 共45页
序号 | 项目编码 | 项目名称 | 项目特征与要求 |  | 工作内容 | 计量单位 | 工程量 | 金额(元)
|  |  | 项目特征 | 发包人要求 |  |  |  | 综合单价 | 合价
202 | 01B202 | 模板超高增加费 |  | 1.增加费（柱、墙模板支撑高度超过6m,每增加0.5m） |  | m2 | 1 | 6.93
203 | 01B203 | 模板超高增加费 |  | 1.梁、板模板支撑高度超高3.6m增加费 每增加0.5m |  | m2 | 1 | 7.16
204 | 011701002024 | 外脚手架及垂直封闭安全网 |  | 1.外墙盘扣式钢管脚手架 双排 建筑物高度70m以内 | 场内、场外材料搬运//搭、拆脚手架、斜道、上料平台//安全网的铺设//拆除脚手架后材料的堆放 | m2 | 1 | 101.4
2.建筑物垂直封闭 阻燃安全网
205 | 011701006033 | 满堂装饰脚手架 |  | 1.装修满堂脚手架 基本层3.6m-5.2m | 场内、场外材料搬运//搭、拆脚手架、斜道、上料平台//安全网的铺设//拆除脚手架后材料的堆放 | m2 | 1 | 11.99
钢筋工程 | [9 empty] | 分项工程(17房屋建筑与装饰)
金属结构工程 | [9 empty] | 分项工程(17房屋建筑与装饰)
屋面及防水工程 | [9 empty] | 分项工程(17房屋建筑与装饰)
保温隔热工程 | [9 empty] | 分项工程(17房屋建筑与装饰)
楼地面装饰工程 | [9 empty] | 分项工程(17房屋建筑与装饰)
内墙、柱面工程 | [9 empty] | 分项工程(17房屋建筑与装饰)
外墙、柱面抹灰工程 | [9 empty] | 分项工程(17房屋建筑与装饰)
油漆、涂料、裱糊工程 | [9 empty] | 分项工程(17房屋建筑与装饰)
其他工程 | [9 empty] | 分项工程(17房屋建筑与装饰)
门窗工程（不含铝合金、不含入户门） | [9 empty] | 分项工程(17房屋建筑与装饰)
外墙涂料工程 | [9 empty] | 分项工程(17房屋建筑与装饰)
206 | 011701008004 | 外装饰吊篮 |  | 1.外装饰吊篮使用费（含吊篮检测费），综合考虑包干 | 场内、场外材料搬运//吊篮的安装//测试电动装置、安全锁、平衡控制器等//吊篮的拆卸 | m2 | 1 | 8.73
2.外装饰吊篮安拆费（含吊篮进出场费），综合考虑包干
3.外装饰吊篮移位费，综合考虑包干
幼儿园 | [9 empty] | 单位工程(17房屋建筑与装饰)
单价措施项目模拟清单与计价表
工程名称：泉州市鲤2023-8号地块工程总承包+投融资合作 | [7 empty] | 第30页 共45页
序号 | 项目编码 | 项目名称 | 项目特征与要求 |  | 工作内容 | 计量单位 | 工程量 | 金额(元)
|  |  | 项目特征 | 发包人要求 |  |  |  | 综合单价 | 合价
土石方工程 | [9 empty] | 分项工程(17房屋建筑与装饰)
砌筑工程 | [9 empty] | 分项工程(17房屋建筑与装饰)
207 | 011701003083 | 砌筑脚手架 |  | 1.里脚手架 | 场内、场外材料搬运//搭、拆脚手架、斜道、上料平台//安全网的铺设//拆除脚手架后材料的堆放 | m2 | 1 | 4.11
|  |  | 2.搭设高度 | 高度≤3.6m
208 | 011701003084 | 砌筑脚手架 |  | 1.砌筑双排脚手架 | 场内、场外材料搬运//搭、拆脚手架、斜道、上料平台//安全网的铺设//拆除脚手架后材料的堆放 | m2 | 1 | 11.43
|  |  | 2.搭设高度 | 高度＞3.6m
209 | 011701003085 | 砌筑脚手架 |  | 1.砌筑双排脚手架（天棚面不装饰，墙柱面装饰） | 场内、场外材料搬运//搭、拆脚手架、斜道、上料平台//安全网的铺设//拆除脚手架后材料的堆放 | m2 | 1 | 11.43
|  |  | 2.搭设高度 | 高度≤6m
210 | 011701003086 | 砌筑脚手架 |  | 1.砌筑双排脚手架（天棚面不装饰，墙柱面装饰） | 场内、场外材料搬运//搭、拆脚手架、斜道、上料平台//安全网的铺设//拆除脚手架后材料的堆放 | m2 | 1 | 23.03
|  |  | 2.搭设高度 | 6m＜高度≤10m
混凝土工程 | [9 empty] | 分项工程(17房屋建筑与装饰)
211 | 011702002076 | 柱模板 | 1.支撑高度 | 3.6m以内和3.6m以外 | 模板及支架制作//模板及支架安装、拆除、整理堆放及场内外运输//清理模板粘结物及模内杂物、刷隔离剂等 | m2 | 1 | 98.09
2.现浇混凝土胶合板模板 独立矩形柱
212 | 011702002077 | 柱模板 | 1.支撑高度 | 3.6m以内和3.6m以外 | 模板及支架制作//模板及支架安装、拆除、整理堆放及场内外运输//清理模板粘结物及模内杂物、刷隔离剂等 | m2 | 1 | 150.44
2.现浇混凝土胶合板模板 独立异形柱
213 | 011702014040 | 有梁板模板 | 1.支撑高度 | 3.6m以内和3.6m以外 | 模板及支架制作//模板及支架安装、拆除、整理堆放及场内外运输//清理模板粘结物及模内杂物、刷隔离剂等 | m2 | 1 | 112.9
1.现浇混凝土胶合板模板（盘扣式钢管支架） 有梁板
214 | 011702003028 | 构造柱模板 | 1.支撑高度 | 3.6m以内和3.6m以外 | 模板及支架制作//模板及支架安装、拆除、整理堆放及场内外运输//清理模板粘结 | m2 | 1 | 102.83
2.现浇混凝土胶合板模板 构造柱（含门垛、窗垛等）
单价措施项目模拟清单与计价表
工程名称：泉州市鲤2023-8号地块工程总承包+投融资合作 | [7 empty] | 第31页 共45页
序号 | 项目编码 | 项目名称 | 项目特征与要求 |  | 工作内容 | 计量单位 | 工程量 | 金额(元)
|  |  | 项目特征 | 发包人要求 |  |  |  | 综合单价 | 合价
物及模内杂物、刷隔离剂等
215 | 011702021020 | 栏板模板 |  | 1.现浇混凝土胶合板模板 栏板(高度≤1.6m且厚度≤120mm的栏板、挡墙等) | 模板及支架制作//模板及支架安装、拆除、整理堆放及场内外运输//清理模板粘结物及模内杂物、刷隔离剂等 | m2 | 1 | 75.4
216 | 011702008020 | 圈梁模板 |  | 1.现浇混凝土胶合板模板 圈梁(墙体基脚、水平系梁、栏杆基脚、反坎、电梯井圈梁等) | 模板及支架制作//模板及支架安装、拆除、整理堆放及场内外运输//清理模板粘结物及模内杂物、刷隔离剂等 | m2 | 1 | 71.67
217 | 011702009020 | 过梁模板 |  | 1.现浇混凝土胶合板模板 过梁 | 模板及支架制作//模板及支架安装、拆除、整理堆放及场内外运输//清理模板粘结物及模内杂物、刷隔离剂等 | m2 | 1 | 114.35
218 | 041102018020 | 压顶模板 |  | 1.现浇混凝土胶合板模板 压顶 | 模板制作、安装、拆除、整理、堆放//模板粘接物及模内杂物清理、刷隔离剂//模板场内外运输及维修 | m2 | 1 | 73.71
219 | 011702023026 | 雨篷、悬挑构件模板 |  | 1.现浇混凝土胶合板模板 雨篷 | 模板及支架制作//模板及支架安装、拆除、整理堆放及场内外运输//清理模板粘结物及模内杂物、刷隔离剂等 | m2 | 1 | 145.5
220 | 011702036021 | 小型构件模板 |  | 1.现浇混凝土胶合板模板 小型构件 | 模板及支架制作//模板及支架安装、拆除、整理堆放及场内外运输//清理模板粘结物及模内杂物、刷隔离剂等 | m2 | 1 | 84.85
221 | 011702025063 | 其他现浇构件模板 |  | 1.现浇混凝土胶合板模板 普通线条 | 模板及支架制作//模板及支架安装、拆除、整理堆放及场内外运输//清理模板粘结物及模内杂物、刷隔离剂等 | m2 | 1 | 102.6
222 | 011702025064 | 其他现浇构件模板 |  | 1.现浇混凝土胶合板模板 台阶 | 模板及支架制作//模板及支架安装、拆除、整理堆放及场内外运输//清理模板粘结物及模内杂物、刷隔离剂等 | m2 | 1 | 39.21
223 | 011702024052 | 楼梯模板 |  | 1.现浇混凝土胶合板模板（盘扣式钢管支架） 直形楼梯 板 | 模板及支架制作//模板及支架安装、拆除、整理堆放及 | m2 | 1 | 289.07
单价措施项目模拟清单与计价表
工程名称：泉州市鲤2023-8号地块工程总承包+投融资合作 | [7 empty] | 第32页 共45页
序号 | 项目编码 | 项目名称 | 项目特征与要求 |  | 工作内容 | 计量单位 | 工程量 | 金额(元)
|  |  | 项目特征 | 发包人要求 |  |  |  | 综合单价 | 合价
|  |  |  | 式 单跑 | 场内外运输//清理模板粘结物及模内杂物、刷隔离剂等
224 | 011702024053 | 楼梯模板 |  | 1.现浇混凝土胶合板模板（盘扣式钢管支架） 直形楼梯 板式 双跑 | 模板及支架制作//模板及支架安装、拆除、整理堆放及场内外运输//清理模板粘结物及模内杂物、刷隔离剂等 | m2 | 1 | 216.81
|  | 分部小计 |  |  |  |  | 1
225 | 01B196 | 模板超高增加费 |  | 1.增加费（柱、墙模板支撑高度超过3.6m、不超过6m 每增加0.5m） |  | m2 | 1 | 1.2
226 | 01B197 | 模板超高增加费 |  | 1.梁、板模板支撑高度超高3.6m增加费 每增加0.5m |  | m2 | 1 | 7.16
227 | 011701002022 | 外脚手架及垂直封闭安全网 |  | 1.外墙盘扣式钢管脚手架 双排 建筑物高度30m以内 | 场内、场外材料搬运//搭、拆脚手架、斜道、上料平台//安全网的铺设//拆除脚手架后材料的堆放 | m2 | 1 | 56.89
2.建筑物垂直封闭 阻燃安全网
228 | 011701006031 | 满堂装饰脚手架 |  | 1.装修满堂脚手架 基本层3.6m-5.2m | 场内、场外材料搬运//搭、拆脚手架、斜道、上料平台//安全网的铺设//拆除脚手架后材料的堆放 | m2 | 1 | 11.99
钢筋工程 | [9 empty] | 分项工程(17房屋建筑与装饰)
金属结构工程 | [9 empty] | 分项工程(17房屋建筑与装饰)
屋面及防水工程 | [9 empty] | 分项工程(17房屋建筑与装饰)
保温隔热工程 | [9 empty] | 分项工程(17房屋建筑与装饰)
楼地面工程 | [9 empty] | 分项工程(17房屋建筑与装饰)
内墙柱面工程 | [9 empty] | 分项工程(17房屋建筑与装饰)
天棚工程 | [9 empty] | 分项工程(17房屋建筑与装饰)
外墙、柱面抹灰工程 | [9 empty] | 分项工程(17房屋建筑与装饰)
其他装饰工程 | [9 empty] | 分项工程(17房屋建筑与装饰)
其他工程 | [9 empty] | 分项工程(17房屋建筑与装饰)
门窗工程（不含铝合金、不含入户门） | [9 empty] | 分项工程(17房屋建筑与装饰)
单价措施项目模拟清单与计价表
工程名称：泉州市鲤2023-8号地块工程总承包+投融资合作 | [7 empty] | 第33页 共45页
序号 | 项目编码 | 项目名称 | 项目特征与要求 |  | 工作内容 | 计量单位 | 工程量 | 金额(元)
|  |  | 项目特征 | 发包人要求 |  |  |  | 综合单价 | 合价
外墙涂料工程 | [9 empty] | 分项工程(17房屋建筑与装饰)
配套用房土建单位工程 | [9 empty] | 单位工程(17房屋建筑与装饰)
土石方工程 | [9 empty] | 分项工程(17房屋建筑与装饰)
砌筑工程 | [9 empty] | 分项工程(17房屋建筑与装饰)
229 | 011701003079 | 砌筑脚手架 |  | 1.里脚手架 | 场内、场外材料搬运//搭、拆脚手架、斜道、上料平台//安全网的铺设//拆除脚手架后材料的堆放 | m2 | 1 | 4.11
|  |  | 2.搭设高度 | 高度≤3.6m
230 | 011701003080 | 砌筑脚手架 |  | 1.砌筑双排脚手架 | 场内、场外材料搬运//搭、拆脚手架、斜道、上料平台//安全网的铺设//拆除脚手架后材料的堆放 | m2 | 1 | 11.43
|  |  | 2.搭设高度 | 高度＞3.6m
231 | 011701003081 | 砌筑脚手架 |  | 1.砌筑双排脚手架（天棚面不装饰，墙柱面装饰） | 场内、场外材料搬运//搭、拆脚手架、斜道、上料平台//安全网的铺设//拆除脚手架后材料的堆放 | m2 | 1 | 11.43
|  |  | 2.搭设高度 | 高度≤6m
232 | 011701003082 | 砌筑脚手架 |  | 1.砌筑双排脚手架（天棚面不装饰，墙柱面装饰） | 场内、场外材料搬运//搭、拆脚手架、斜道、上料平台//安全网的铺设//拆除脚手架后材料的堆放 | m2 | 1 | 23.03
|  |  | 2.搭设高度 | 6m＜高度≤10m
混凝土工程 | [9 empty] | 分项工程(17房屋建筑与装饰)
233 | 011702002074 | 柱模板 | 1.支撑高度 | 3.6m以内和3.6m以外 | 模板及支架制作//模板及支架安装、拆除、整理堆放及场内外运输//清理模板粘结物及模内杂物、刷隔离剂等 | m2 | 1 | 98.09
2.现浇混凝土胶合板模板 独立矩形柱
234 | 011702002075 | 柱模板 | 1.支撑高度 | 3.6m以内和3.6m以外 | 模板及支架制作//模板及支架安装、拆除、整理堆放及场内外运输//清理模板粘结物及模内杂物、刷隔离剂等 | m2 | 1 | 150.44
2.现浇混凝土胶合板模板 独立异形柱
235 | 011702011045 | 墙模板 |  | 1.现浇混凝土胶合板模板 直形墙(高度＞1.6m或厚度＞120mm的栏板、挡墙等) | 模板及支架制作//模板及支架安装、拆除、整理堆放及场内外运输//清理模板粘结物及模内杂物、刷隔离剂等 | m2 | 1 | 87.8
单价措施项目模拟清单与计价表
工程名称：泉州市鲤2023-8号地块工程总承包+投融资合作 | [7 empty] | 第34页 共45页
序号 | 项目编码 | 项目名称 | 项目特征与要求 |  | 工作内容 | 计量单位 | 工程量 | 金额(元)
|  |  | 项目特征 | 发包人要求 |  |  |  | 综合单价 | 合价
236 | 011702014039 | 有梁板模板 | 1.支撑高度 | 3.6m以内和3.6m以外 | 模板及支架制作//模板及支架安装、拆除、整理堆放及场内外运输//清理模板粘结物及模内杂物、刷隔离剂等 | m2 | 1 | 112.9
1.现浇混凝土胶合板模板（盘扣式钢管支架） 有梁板
237 | 011702003027 | 构造柱模板 | 1.支撑高度 | 3.6m以内和3.6m以外 | 模板及支架制作//模板及支架安装、拆除、整理堆放及场内外运输//清理模板粘结物及模内杂物、刷隔离剂等 | m2 | 1 | 102.83
2.现浇混凝土胶合板模板 构造柱（含门垛、窗垛等）
238 | 011702021019 | 栏板模板 |  | 1.现浇混凝土胶合板模板 栏板(高度≤1.6m且厚度≤120mm的栏板、挡墙等) | 模板及支架制作//模板及支架安装、拆除、整理堆放及场内外运输//清理模板粘结物及模内杂物、刷隔离剂等 | m2 | 1 | 75.4
239 | 011702008019 | 圈梁模板 |  | 1.现浇混凝土胶合板模板 圈梁(墙体基脚、水平系梁、栏杆基脚、反坎、电梯井圈梁等) | 模板及支架制作//模板及支架安装、拆除、整理堆放及场内外运输//清理模板粘结物及模内杂物、刷隔离剂等 | m2 | 1 | 71.67
240 | 011702009019 | 过梁模板 |  | 1.现浇混凝土胶合板模板 过梁 | 模板及支架制作//模板及支架安装、拆除、整理堆放及场内外运输//清理模板粘结物及模内杂物、刷隔离剂等 | m2 | 1 | 114.35
241 | 041102018019 | 压顶模板 |  | 1.现浇混凝土胶合板模板 压顶 | 模板制作、安装、拆除、整理、堆放//模板粘接物及模内杂物清理、刷隔离剂//模板场内外运输及维修 | m2 | 1 | 73.71
242 | 011702023025 | 雨篷、悬挑构件模板 |  | 1.现浇混凝土胶合板模板 雨篷 | 模板及支架制作//模板及支架安装、拆除、整理堆放及场内外运输//清理模板粘结物及模内杂物、刷隔离剂等 | m2 | 1 | 145.5
243 | 011702036020 | 小型构件模板 |  | 1.现浇混凝土胶合板模板 小型构件 | 模板及支架制作//模板及支架安装、拆除、整理堆放及场内外运输//清理模板粘结物及模内杂物、刷隔离剂等 | m2 | 1 | 84.85
244 | 011702025061 | 其他现浇构件模板 |  | 1.现浇混凝土胶合板模板 普通线条 | 模板及支架制作//模板及支架安装、拆除、整理堆放及场内外运输//清理模板粘结 | m2 | 1 | 102.6
单价措施项目模拟清单与计价表
工程名称：泉州市鲤2023-8号地块工程总承包+投融资合作 | [7 empty] | 第35页 共45页
序号 | 项目编码 | 项目名称 | 项目特征与要求 |  | 工作内容 | 计量单位 | 工程量 | 金额(元)
|  |  | 项目特征 | 发包人要求 |  |  |  | 综合单价 | 合价
物及模内杂物、刷隔离剂等
245 | 011702025062 | 其他现浇构件模板 |  | 1.现浇混凝土胶合板模板 台阶 | 模板及支架制作//模板及支架安装、拆除、整理堆放及场内外运输//清理模板粘结物及模内杂物、刷隔离剂等 | m2 | 1 | 39.21
|  | 分部小计 |  |  |  |  | 1
246 | 01B193 | 模板超高增加费 |  | 1.增加费（柱、墙模板支撑高度超过3.6m、不超过6m 每增加0.5m） |  | m2 | 1 | 1.2
247 | 01B194 | 模板超高增加费 |  | 1.增加费（柱、墙模板支撑高度超过6m,每增加0.5m） |  | m2 | 1 | 6.93
248 | 01B195 | 模板超高增加费 |  | 1.梁、板模板支撑高度超高3.6m增加费 每增加0.5m |  | m2 | 1 | 7.16
249 | 011701002021 | 外脚手架及垂直封闭安全网 |  | 1.外墙盘扣式钢管脚手架 双排 建筑物高度30m以内 | 场内、场外材料搬运//搭、拆脚手架、斜道、上料平台//安全网的铺设//拆除脚手架后材料的堆放 | m2 | 1 | 56.89
2.建筑物垂直封闭 阻燃安全网
250 | 011701006030 | 满堂装饰脚手架 |  | 1.装修满堂脚手架 基本层3.6m-5.2m | 场内、场外材料搬运//搭、拆脚手架、斜道、上料平台//安全网的铺设//拆除脚手架后材料的堆放 | m2 | 1 | 11.99
钢筋工程 | [9 empty] | 分项工程(17房屋建筑与装饰)
金属结构工程 | [9 empty] | 分项工程(17房屋建筑与装饰)
屋面及防水工程 | [9 empty] | 分项工程(17房屋建筑与装饰)
保温隔热工程 | [9 empty] | 分项工程(17房屋建筑与装饰)
楼地面装饰工程 | [9 empty] | 分项工程(17房屋建筑与装饰)
内墙、柱面工程 | [9 empty] | 分项工程(17房屋建筑与装饰)
天棚工程 | [9 empty] | 分项工程(17房屋建筑与装饰)
外墙、柱面抹灰工程 | [9 empty] | 分项工程(17房屋建筑与装饰)
油漆、涂料、裱糊工程 | [9 empty] | 分项工程(17房屋建筑与装饰)
其他工程 | [9 empty] | 分项工程(17房屋建筑与装饰)
单价措施项目模拟清单与计价表
工程名称：泉州市鲤2023-8号地块工程总承包+投融资合作 | [7 empty] | 第36页 共45页
序号 | 项目编码 | 项目名称 | 项目特征与要求 |  | 工作内容 | 计量单位 | 工程量 | 金额(元)
|  |  | 项目特征 | 发包人要求 |  |  |  | 综合单价 | 合价
门窗工程（不含铝合金、不含入户门） | [9 empty] | 分项工程(17房屋建筑与装饰)
外墙涂料工程 | [9 empty] | 分项工程(17房屋建筑与装饰)
大门主体工程 | [9 empty] | 单位工程(17房屋建筑与装饰)
砌筑工程 | [9 empty] | 分项工程(17房屋建筑与装饰)
251 | 011701003087 | 砌筑脚手架 |  | 1.里脚手架 | 场内、场外材料搬运//搭、拆脚手架、斜道、上料平台//安全网的铺设//拆除脚手架后材料的堆放 | m2 | 1 | 4.11
|  |  | 2.搭设高度 | 高度≤3.6m
252 | 011701003088 | 砌筑脚手架 |  | 1.砌筑双排脚手架 | 场内、场外材料搬运//搭、拆脚手架、斜道、上料平台//安全网的铺设//拆除脚手架后材料的堆放 | m2 | 1 | 11.43
|  |  | 2.搭设高度 | 高度＞3.6m
253 | 011701003089 | 砌筑脚手架 |  | 1.砌筑双排脚手架（天棚面不装饰，墙柱面装饰） | 场内、场外材料搬运//搭、拆脚手架、斜道、上料平台//安全网的铺设//拆除脚手架后材料的堆放 | m2 | 1 | 11.43
|  |  | 2.搭设高度 | 高度≤6m
254 | 011701003090 | 砌筑脚手架 |  | 1.砌筑双排脚手架（天棚面不装饰，墙柱面装饰） | 场内、场外材料搬运//搭、拆脚手架、斜道、上料平台//安全网的铺设//拆除脚手架后材料的堆放 | m2 | 1 | 23.03
|  |  | 2.搭设高度 | 6m＜高度≤10m
混凝土工程 | [9 empty] | 分项工程(17房屋建筑与装饰)
255 | 011702002078 | 柱模板 | 1.支撑高度 | 3.6m以内和3.6m以外 | 模板及支架制作//模板及支架安装、拆除、整理堆放及场内外运输//清理模板粘结物及模内杂物、刷隔离剂等 | m2 | 1 | 98.09
2.现浇混凝土胶合板模板 独立矩形柱
256 | 011702002079 | 柱模板 | 1.支撑高度 | 3.6m以内和3.6m以外 | 模板及支架制作//模板及支架安装、拆除、整理堆放及场内外运输//清理模板粘结物及模内杂物、刷隔离剂等 | m2 | 1 | 150.44
2.现浇混凝土胶合板模板 独立异形柱
257 | 011702011046 | 墙模板 |  | 1.现浇混凝土胶合板模板 直形墙(高度＞1.6m或厚度＞120mm的栏板、挡墙等) | 模板及支架制作//模板及支架安装、拆除、整理堆放及场内外运输//清理模板粘结物及模内杂物、刷隔离剂等 | m2 | 1 | 87.8
单价措施项目模拟清单与计价表
工程名称：泉州市鲤2023-8号地块工程总承包+投融资合作 | [7 empty] | 第37页 共45页
序号 | 项目编码 | 项目名称 | 项目特征与要求 |  | 工作内容 | 计量单位 | 工程量 | 金额(元)
|  |  | 项目特征 | 发包人要求 |  |  |  | 综合单价 | 合价
258 | 011702014041 | 有梁板模板 | 1.支撑高度 | 3.6m以内和3.6m以外 | 模板及支架制作//模板及支架安装、拆除、整理堆放及场内外运输//清理模板粘结物及模内杂物、刷隔离剂等 | m2 | 1 | 112.9
1.现浇混凝土胶合板模板（盘扣式钢管支架） 有梁板
259 | 011702003029 | 构造柱模板 | 1.支撑高度 | 3.6m以内和3.6m以外 | 模板及支架制作//模板及支架安装、拆除、整理堆放及场内外运输//清理模板粘结物及模内杂物、刷隔离剂等 | m2 | 1 | 102.83
2.现浇混凝土胶合板模板 构造柱（含门垛、窗垛等）
260 | 011702021021 | 栏板模板 |  | 1.现浇混凝土胶合板模板 栏板(高度≤1.6m且厚度≤120mm的栏板、挡墙等) | 模板及支架制作//模板及支架安装、拆除、整理堆放及场内外运输//清理模板粘结物及模内杂物、刷隔离剂等 | m2 | 1 | 75.4
261 | 011702008021 | 圈梁模板 |  | 1.现浇混凝土胶合板模板 圈梁(墙体基脚、水平系梁、栏杆基脚、反坎、电梯井圈梁等) | 模板及支架制作//模板及支架安装、拆除、整理堆放及场内外运输//清理模板粘结物及模内杂物、刷隔离剂等 | m2 | 1 | 71.67
262 | 011702009021 | 过梁模板 |  | 1.现浇混凝土胶合板模板 过梁 | 模板及支架制作//模板及支架安装、拆除、整理堆放及场内外运输//清理模板粘结物及模内杂物、刷隔离剂等 | m2 | 1 | 114.35
263 | 041102018021 | 压顶模板 |  | 1.现浇混凝土胶合板模板 压顶 | 模板制作、安装、拆除、整理、堆放//模板粘接物及模内杂物清理、刷隔离剂//模板场内外运输及维修 | m2 | 1 | 73.71
264 | 011702023027 | 雨篷、悬挑构件模板 |  | 1.现浇混凝土胶合板模板 雨篷 | 模板及支架制作//模板及支架安装、拆除、整理堆放及场内外运输//清理模板粘结物及模内杂物、刷隔离剂等 | m2 | 1 | 145.5
265 | 011702036022 | 小型构件模板 |  | 1.现浇混凝土胶合板模板 小型构件 | 模板及支架制作//模板及支架安装、拆除、整理堆放及场内外运输//清理模板粘结物及模内杂物、刷隔离剂等 | m2 | 1 | 84.85
266 | 011702025065 | 其他现浇构件模板 |  | 1.现浇混凝土胶合板模板 普通线条 | 模板及支架制作//模板及支架安装、拆除、整理堆放及场内外运输//清理模板粘结 | m2 | 1 | 102.6
单价措施项目模拟清单与计价表
工程名称：泉州市鲤2023-8号地块工程总承包+投融资合作 | [7 empty] | 第38页 共45页
序号 | 项目编码 | 项目名称 | 项目特征与要求 |  | 工作内容 | 计量单位 | 工程量 | 金额(元)
|  |  | 项目特征 | 发包人要求 |  |  |  | 综合单价 | 合价
物及模内杂物、刷隔离剂等
267 | 011702025066 | 其他现浇构件模板 |  | 1.现浇混凝土胶合板模板 台阶 | 模板及支架制作//模板及支架安装、拆除、整理堆放及场内外运输//清理模板粘结物及模内杂物、刷隔离剂等 | m2 | 1 | 39.21
268 | 01B198 | 模板超高增加费 |  | 1.增加费（柱、墙模板支撑高度超过3.6m、不超过6m 每增加0.5m） |  | m2 | 1 | 1.2
269 | 01B199 | 模板超高增加费 |  | 1.增加费（柱、墙模板支撑高度超过6m,每增加0.5m） |  | m2 | 1 | 6.93
270 | 01B200 | 模板超高增加费 |  | 1.梁、板模板支撑高度超高3.6m增加费 每增加0.5m |  | m2 | 1 | 7.16
271 | 011701002023 | 外脚手架及垂直封闭安全网 |  | 1.外墙盘扣式钢管脚手架 双排 建筑物高度30m以内 | 场内、场外材料搬运//搭、拆脚手架、斜道、上料平台//安全网的铺设//拆除脚手架后材料的堆放 | m2 | 1 | 56.89
2.建筑物垂直封闭 阻燃安全网
272 | 011701006032 | 满堂装饰脚手架 |  | 1.装修满堂脚手架 基本层3.6m-5.2m | 场内、场外材料搬运//搭、拆脚手架、斜道、上料平台//安全网的铺设//拆除脚手架后材料的堆放 | m2 | 1 | 11.99
钢筋工程 | [9 empty] | 分项工程(17房屋建筑与装饰)
金属结构工程 | [9 empty] | 分项工程(17房屋建筑与装饰)
屋面及防水工程 | [9 empty] | 分项工程(17房屋建筑与装饰)
保温隔热工程 | [9 empty] | 分项工程(17房屋建筑与装饰)
楼地面装饰工程 | [9 empty] | 分项工程(17房屋建筑与装饰)
内墙、柱面工程 | [9 empty] | 分项工程(17房屋建筑与装饰)
天棚工程 | [9 empty] | 分项工程(17房屋建筑与装饰)
外墙、柱面抹灰工程 | [9 empty] | 分项工程(17房屋建筑与装饰)
油漆、涂料、裱糊工程 | [9 empty] | 分项工程(17房屋建筑与装饰)
其他工程 | [9 empty] | 分项工程(17房屋建筑与装饰)
门窗工程 | [9 empty] | 分项工程(17房屋建筑与装饰)
单价措施项目模拟清单与计价表
工程名称：泉州市鲤2023-8号地块工程总承包+投融资合作 | [7 empty] | 第39页 共45页
序号 | 项目编码 | 项目名称 | 项目特征与要求 |  | 工作内容 | 计量单位 | 工程量 | 金额(元)
|  |  | 项目特征 | 发包人要求 |  |  |  | 综合单价 | 合价
安装工程 | [9 empty] | 单项工程(17房屋建筑与装饰)
地下室安装工程 | [9 empty] | 单位工程(17安装)
电气工程 | [9 empty] | 分项工程(17安装)
273 | 031301017001 | 脚手架搭拆 |  |  |  | 项 | 1 | 434.81
人防配电 | [9 empty] | 分项工程(17安装)
应急照明系统 | [9 empty] | 分项工程(17安装)
274 | 031301017002 | 脚手架搭拆 |  |  |  | 项 | 1 | 58.97
弱电系统 | [9 empty] | 分项工程(17安装)
275 | 031301017003 | 脚手架搭拆 |  |  |  | 项 | 1 | 14
智能化预埋 | [9 empty] | 分项工程(17安装)
276 | 031301017004 | 脚手架搭拆 |  |  |  | 项 | 1 | 8.75
火灾报警系统 | [9 empty] | 分项工程(17安装)
277 | 031301017005 | 脚手架搭拆 |  |  |  | 项 | 1 | 66.49
防火门监控 | [9 empty] | 分项工程(17安装)
电气火灾监控 | [9 empty] | 分项工程(17安装)
消防电源监控 | [9 empty] | 分项工程(17安装)
余压监控系统 | [9 empty] | 分项工程(17安装)
CO监控系统 | [9 empty] | 分项工程(17安装)
通风防排烟系统 | [9 empty] | 分项工程(17安装)
278 | 031301017006 | 脚手架搭拆 |  |  |  | 项 | 1 | 3722.05
人防通风系统 | [9 empty] | 分项工程(17安装)
279 | 031301017007 | 脚手架搭拆 |  |  |  | 项 | 1 | 333.32
生活泵房（预埋套管） | [9 empty] | 分项工程(17安装)
280 | 031301017008 | 脚手架搭拆 |  |  |  | 项 | 1 | 2129.6
给水系统 | [9 empty] | 分项工程(17安装)
281 | 031301017009 | 脚手架搭拆 |  |  |  | 项 | 1 | 286.11
单价措施项目模拟清单与计价表
工程名称：泉州市鲤2023-8号地块工程总承包+投融资合作 | [7 empty] | 第40页 共45页
序号 | 项目编码 | 项目名称 | 项目特征与要求 |  | 工作内容 | 计量单位 | 工程量 | 金额(元)
|  |  | 项目特征 | 发包人要求 |  |  |  | 综合单价 | 合价
排水工程 | [9 empty] | 分项工程(17安装)
282 | 031301017010 | 脚手架搭拆 |  |  |  | 项 | 1 | 66.69
人防给水系统 | [9 empty] | 分项工程(17安装)
283 | 031301017011 | 脚手架搭拆 |  |  |  | 项 | 1 | 24.91
人防排水系统 | [9 empty] | 分项工程(17安装)
284 | 031301017012 | 脚手架搭拆 |  |  | 场内、场外材料搬运//搭、拆脚手架//拆除脚手架后材料的堆放 | 项 | 1 | 28.65
消防泵房 | [9 empty] | 分项工程(17安装)
285 | 031301017013 | 脚手架搭拆 |  |  | 场内、场外材料搬运//搭、拆脚手架//拆除脚手架后材料的堆放 | 项 | 1 | 8638.02
消火栓系统 | [9 empty] | 分项工程(17安装)
286 | 031301017014 | 脚手架搭拆 |  |  | 场内、场外材料搬运//搭、拆脚手架//拆除脚手架后材料的堆放 | 项 | 1 | 2371.69
喷淋系统 | [9 empty] | 分项工程(17安装)
287 | 031301017015 | 脚手架搭拆 |  |  | 场内、场外材料搬运//搭、拆脚手架//拆除脚手架后材料的堆放 | 项 | 1 | 4727.49
住宅高层PC（20层以上） | [9 empty] | 单位工程(17安装)
强电系统 | [9 empty] | 分项工程(17安装)
288 | 031301017016 | 脚手架搭拆 |  |  |  | 项 | 1 | 1431.09
弱电系统 | [9 empty] | 分项工程(17安装)
289 | 031301017017 | 脚手架搭拆 |  |  |  | 项 | 1 | 651.78
智能化预埋 | [9 empty] | 分项工程(17安装)
应急照明系统 | [9 empty] | 分项工程(17安装)
火灾报警 | [9 empty] | 分项工程(17安装)
290 | 031301017018 | 脚手架搭拆 |  |  |  | 项 | 1 | 406.05
单价措施项目模拟清单与计价表
工程名称：泉州市鲤2023-8号地块工程总承包+投融资合作 | [7 empty] | 第41页 共45页
序号 | 项目编码 | 项目名称 | 项目特征与要求 |  | 工作内容 | 计量单位 | 工程量 | 金额(元)
|  |  | 项目特征 | 发包人要求 |  |  |  | 综合单价 | 合价
防火门监控 | [9 empty] | 分项工程(17安装)
消防电源监控 | [9 empty] | 分项工程(17安装)
电气火灾监控 | [9 empty] | 分项工程(17安装)
通风防排烟系统 | [9 empty] | 分项工程(17安装)
291 | 031301017019 | 脚手架搭拆 |  |  |  | 项 | 1 | 75.93
给水系统 | [9 empty] | 分项工程(17安装)
292 | 031301017020 | 脚手架搭拆 |  |  | 场内、场外材料搬运//搭、拆脚手架//拆除脚手架后材料的堆放 | 项 | 1 | 117.6
污水系统 | [9 empty] | 分项工程(17安装)
废水系统 | [9 empty] | 分项工程(17安装)
雨水系统 | [9 empty] | 分项工程(17安装)
冷凝水系统 | [9 empty] | 分项工程(17安装)
消火栓系统 | [9 empty] | 分项工程(17安装)
293 | 031301017021 | 脚手架搭拆 |  |  | 场内、场外材料搬运//搭、拆脚手架//拆除脚手架后材料的堆放 | 项 | 1 | 264.01
喷淋系统 | [9 empty] | 分项工程(17安装)
294 | 031301017022 | 脚手架搭拆 |  |  | 场内、场外材料搬运//搭、拆脚手架//拆除脚手架后材料的堆放 | 项 | 1 | 132.21
燃气预留孔洞 | [9 empty] | 分项工程(17安装)
住宅高层非PC（20层以上） | [9 empty] | 单位工程(17安装)
强电系统 | [9 empty] | 分项工程(17安装)
弱电系统 | [9 empty] | 分项工程(17安装)
智能化预埋 | [9 empty] | 分项工程(17安装)
应急照明系统 | [9 empty] | 分项工程(17安装)
火灾报警 | [9 empty] | 分项工程(17安装)
单价措施项目模拟清单与计价表
工程名称：泉州市鲤2023-8号地块工程总承包+投融资合作 | [7 empty] | 第42页 共45页
序号 | 项目编码 | 项目名称 | 项目特征与要求 |  | 工作内容 | 计量单位 | 工程量 | 金额(元)
|  |  | 项目特征 | 发包人要求 |  |  |  | 综合单价 | 合价
防火门监控 | [9 empty] | 分项工程(17安装)
消防电源监控 | [9 empty] | 分项工程(17安装)
电气火灾监控 | [9 empty] | 分项工程(17安装)
通风防排烟系统 | [9 empty] | 分项工程(17安装)
295 | 031301017023 | 脚手架搭拆 |  |  |  | 项 | 1 | 175.14
给水系统 | [9 empty] | 分项工程(17安装)
污水系统 | [9 empty] | 分项工程(17安装)
废水系统 | [9 empty] | 分项工程(17安装)
雨水系统 | [9 empty] | 分项工程(17安装)
冷凝水系统 | [9 empty] | 分项工程(17安装)
消火栓系统 | [9 empty] | 分项工程(17安装)
燃气预留孔洞 | [9 empty] | 分项工程(17安装)
商业 | [9 empty] | 单位工程(17安装)
强电系统 | [9 empty] | 分项工程(17安装)
应急照明系统 | [9 empty] | 分项工程(17安装)
弱电系统 | [9 empty] | 分项工程(17安装)
火灾报警 | [9 empty] | 分项工程(17安装)
给水系统 | [9 empty] | 分项工程(17安装)
污废水系统 | [9 empty] | 分项工程(17安装)
雨水系统 | [9 empty] | 分项工程(17安装)
冷凝水系统 | [9 empty] | 分项工程(17安装)
通风排烟工程 | [9 empty] | 分项工程(17安装)
296 | 031301017024 | 脚手架搭拆 |  |  |  | 项 | 1 | 614.13
油烟系统 | [9 empty] | 分项工程(17安装)
297 | 031301017025 | 脚手架搭拆 |  |  | 场内、场外材料搬运//搭、拆脚手架//拆除脚手架后材料的堆放 | 项 | 1 | 1147.45
单价措施项目模拟清单与计价表
工程名称：泉州市鲤2023-8号地块工程总承包+投融资合作 | [7 empty] | 第43页 共45页
序号 | 项目编码 | 项目名称 | 项目特征与要求 |  | 工作内容 | 计量单位 | 工程量 | 金额(元)
|  |  | 项目特征 | 发包人要求 |  |  |  | 综合单价 | 合价
消火栓系统 | [9 empty] | 分项工程(17安装)
298 | 031301017026 | 脚手架搭拆 |  |  | 场内、场外材料搬运//搭、拆脚手架//拆除脚手架后材料的堆放 | 项 | 1 | 905.76
喷淋系统 | [9 empty] | 分项工程(17安装)
299 | 031301017027 | 脚手架搭拆 |  |  | 场内、场外材料搬运//搭、拆脚手架//拆除脚手架后材料的堆放 | 项 | 1 | 975.13
幼儿园 | [9 empty] | 单位工程(17安装)
强电系统 | [9 empty] | 分项工程(17安装)
应急照明系统 | [9 empty] | 分项工程(17安装)
弱电系统 | [9 empty] | 分项工程(17安装)
火灾报警 | [9 empty] | 分项工程(17安装)
给水系统 | [9 empty] | 分项工程(17安装)
污废水系统 | [9 empty] | 分项工程(17安装)
雨水系统 | [9 empty] | 分项工程(17安装)
冷凝水系统 | [9 empty] | 分项工程(17安装)
通风排烟工程 | [9 empty] | 分项工程(17安装)
300 | 031301017032 | 脚手架搭拆 |  |  |  | 项 | 1 | 143.61
油烟系统 | [9 empty] | 分项工程(17安装)
301 | 031301017033 | 脚手架搭拆 |  |  |  | 项 | 1 | 195.82
消火栓系统 | [9 empty] | 分项工程(17安装)
302 | 031301017034 | 脚手架搭拆 |  |  |  | 项 | 1 | 87.21
喷淋系统 | [9 empty] | 分项工程(17安装)
303 | 031301017035 | 脚手架搭拆 |  |  |  | 项 | 1 | 164.62
配套用房 | [9 empty] | 单位工程(17安装)
强电系统 | [9 empty] | 分项工程(17安装)
304 | 031301017028 | 脚手架搭拆 |  |  |  | 项 | 1 | 0.14
单价措施项目模拟清单与计价表
工程名称：泉州市鲤2023-8号地块工程总承包+投融资合作 | [7 empty] | 第44页 共45页
序号 | 项目编码 | 项目名称 | 项目特征与要求 |  | 工作内容 | 计量单位 | 工程量 | 金额(元)
|  |  | 项目特征 | 发包人要求 |  |  |  | 综合单价 | 合价
应急照明系统 | [9 empty] | 分项工程(17安装)
火灾报警 | [9 empty] | 分项工程(17安装)
消防电源监控 | [9 empty] | 分项工程(17安装)
电气火灾监控 | [9 empty] | 分项工程(17安装)
气体灭火系统 | [9 empty] | 分项工程(17安装)
消防控制室设备 | [9 empty] | 分项工程(17安装)
通风排烟工程 | [9 empty] | 分项工程(17安装)
305 | 031301017029 | 脚手架搭拆 |  |  |  | 项 | 1 | 32.63
柴油发电机组 | [9 empty] | 分项工程(17安装)
306 | 031301017030 | 脚手架搭拆 |  |  |  | 项 | 1 | 137.71
给水系统 | [9 empty] | 分项工程(17安装)
污废水系统 | [9 empty] | 分项工程(17安装)
雨水系统 | [9 empty] | 分项工程(17安装)
冷凝水系统 | [9 empty] | 分项工程(17安装)
消火栓系统 | [9 empty] | 分项工程(17安装)
307 | 031301017031 | 脚手架搭拆 |  |  | 场内、场外材料搬运//搭、拆脚手架//拆除脚手架后材料的堆放 | 项 | 1 | 2.2
大门 | [9 empty] | 单位工程(17安装)
强电系统 | [9 empty] | 分项工程(17安装)
弱电系统 | [9 empty] | 分项工程(17安装)
给水系统 | [9 empty] | 分项工程(17安装)
污废水系统 | [9 empty] | 分项工程(17安装)
雨水系统 | [9 empty] | 分项工程(17安装)
消火栓系统 | [9 empty] | 分项工程(17安装)
抗震支架工程 | [9 empty] | 单项工程(17房屋建筑与装饰)
抗震支架 | [9 empty] | 单位工程(17安装)
单价措施项目模拟清单与计价表
工程名称：泉州市鲤2023-8号地块工程总承包+投融资合作 | [7 empty] | 第45页 共45页
序号 | 项目编码 | 项目名称 | 项目特征与要求 |  | 工作内容 | 计量单位 | 工程量 | 金额(元)
|  |  | 项目特征 | 发包人要求 |  |  |  | 综合单价 | 合价
抗震支架 | [9 empty] | 分项工程(17安装)
夜景工程 | [9 empty] | 单项工程(17房屋建筑与装饰)
泛光照明 | [9 empty] | 单位工程(17安装)
强电系统 | [9 empty] | 分项工程(17安装)
充电桩工程 | [9 empty] | 单项工程(17房屋建筑与装饰)
充电桩工程 | [9 empty] | 单位工程(17安装)
充电桩工程 | [9 empty] | 分项工程(17安装)
驻地网工程 | [9 empty] | 单项工程(17房屋建筑与装饰)
驻地网工程 | [9 empty] | 单位工程(17安装)
驻地网工程 | [9 empty] | 分项工程(17安装)
有线电视 | [9 empty] | 单项工程(17房屋建筑与装饰)
有线电视 | [9 empty] | 单位工程(17安装)
有线电视 | [9 empty] | 分项工程(17安装)
专业工程暂估价及暂列金 | [9 empty] | 单项工程(17房屋建筑与装饰)
专业工程暂估价及暂列金 | [9 empty] | 单位工程(17房屋建筑与装饰)
专业工程暂估价及暂列金 | [9 empty] | 分项工程(17房屋建筑与装饰)
合 计

## 总价措施项目模拟清单与计价表(含分项)
总价措施项目模拟清单与计价表
工程名称：泉州市鲤2023-8号地块工程总承包+投融资合作 |  |  |  |  | 第1页 共24页
项目编码 | 项目名称 | 项目特征与要求 |  | 工作内容 | 计量单位 | 金额(元)
|  | 项目特征 | 发包人要求
土建工程
土石方工程
土石方工程
020117037461 | 安全文明施工费 |  |  | 1.环境保护费 2.安全施工费 3.文明施工费 4.临时设施费 | 项
020117038462 | 其他总价措施费 |  |  | 1.夜间施工增加费 2.已完工程及设备保护费 3.风雨季施工增加费 4.冬季施工增加费 5.工程定位复测费 | 项
3 | 扬尘防治措施费 |  |  |  | 项
基坑支护
土石方工程
020117037461 | 安全文明施工费 |  |  |  | 项
020117038462 | 其他总价措施费 |  |  |  | 项
3 | 扬尘防治措施费 |  |  |  | 项
边坡支护工程
020117037461 | 安全文明施工费 |  |  |  | 项
020117038462 | 其他总价措施费 |  |  |  | 项
3 | 扬尘防治措施费 |  |  |  | 项
砌筑工程
020117037461 | 安全文明施工费 |  |  |  | 项
020117038462 | 其他总价措施费 |  |  |  | 项
3 | 扬尘防治措施费 |  |  |  | 项
混凝土及钢筋混凝土工程
020117037461 | 安全文明施工费 |  |  |  | 项
020117038462 | 其他总价措施费 |  |  |  | 项
3 | 扬尘防治措施费 |  |  |  | 项
金属钢结构工程
020117037461 | 安全文明施工费 |  |  |  | 项
020117038462 | 其他总价措施费 |  |  |  | 项
3 | 扬尘防治措施费 |  |  |  | 项
拆除工程
020117037461 | 安全文明施工费 |  |  |  | 项
020117038462 | 其他总价措施费 |  |  |  | 项
3 | 扬尘防治措施费 |  |  |  | 项
基坑围护桩
桩基
020117037001 | 安全文明施工费 |  |  | 1.环境保护费 2.安全施工费 3.文明施工费 | 项
总价措施项目模拟清单与计价表
工程名称：泉州市鲤2023-8号地块工程总承包+投融资合作 |  |  |  |  | 第2页 共24页
项目编码 | 项目名称 | 项目特征与要求 |  | 工作内容 | 计量单位 | 金额(元)
|  | 项目特征 | 发包人要求
4.临时设施费
020117038001 | 其他总价措施费 |  |  | 1.夜间施工增加费 2.已完工程及设备保护费 3.风雨季施工增加费 4.冬季施工增加费 5.工程定位复测费 | 项
3 | 扬尘防治措施费 |  |  |  | 项
工程桩基
桩基
020117037001 | 安全文明施工费 |  |  | 1.环境保护费 2.安全施工费 3.文明施工费 4.临时设施费 | 项
020117038001 | 其他总价措施费 |  |  | 1.夜间施工增加费 2.已完工程及设备保护费 3.风雨季施工增加费 4.冬季施工增加费 5.工程定位复测费 | 项
3 | 扬尘防治措施费 |  |  |  | 项
地下室工程
砌筑工程
020117037461 | 安全文明施工费 |  |  |  | 项
020117038462 | 其他总价措施费 |  |  |  | 项
3 | 扬尘防治措施费 |  |  |  | 项
混凝土工程（人防面积10906.69m2）
020117037461 | 安全文明施工费 |  |  |  | 项
020117038462 | 其他总价措施费 |  |  |  | 项
3 | 扬尘防治措施费 |  |  |  | 项
混凝土工程（非人防面积47039.31m2）
020117037461 | 安全文明施工费 |  |  |  | 项
020117038462 | 其他总价措施费 |  |  |  | 项
3 | 扬尘防治措施费 |  |  |  | 项
钢筋工程（人防面积10906.69m2）
020117037461 | 安全文明施工费 |  |  |  | 项
020117038462 | 其他总价措施费 |  |  |  | 项
3 | 扬尘防治措施费 |  |  |  | 项
钢筋工程（非人防面积47039.31m2）
020117037461 | 安全文明施工费 |  |  |  | 项
020117038462 | 其他总价措施费 |  |  |  | 项
3 | 扬尘防治措施费 |  |  |  | 项
金属结构工程
020117037461 | 安全文明施工费 |  |  |  | 项
020117038462 | 其他总价措施费 |  |  |  | 项
总价措施项目模拟清单与计价表
工程名称：泉州市鲤2023-8号地块工程总承包+投融资合作 |  |  |  |  | 第3页 共24页
项目编码 | 项目名称 | 项目特征与要求 |  | 工作内容 | 计量单位 | 金额(元)
|  | 项目特征 | 发包人要求
3 | 扬尘防治措施费 |  |  |  | 项
门窗工程
020117037461 | 安全文明施工费 |  |  |  | 项
020117038462 | 其他总价措施费 |  |  |  | 项
3 | 扬尘防治措施费 |  |  |  | 项
地下室防水工程
020117037461 | 安全文明施工费 |  |  |  | 项
020117038462 | 其他总价措施费 |  |  |  | 项
3 | 扬尘防治措施费 |  |  |  | 项
楼地面工程
020117037461 | 安全文明施工费 |  |  |  | 项
020117038462 | 其他总价措施费 |  |  |  | 项
3 | 扬尘防治措施费 |  |  |  | 项
内墙、柱面工程
020117037461 | 安全文明施工费 |  |  |  | 项
020117038462 | 其他总价措施费 |  |  |  | 项
3 | 扬尘防治措施费 |  |  |  | 项
油漆、涂料、裱糊工程
020117037461 | 安全文明施工费 |  |  |  | 项
020117038462 | 其他总价措施费 |  |  |  | 项
3 | 扬尘防治措施费 |  |  |  | 项
天棚工程
020117037461 | 安全文明施工费 |  |  |  | 项
020117038462 | 其他总价措施费 |  |  |  | 项
3 | 扬尘防治措施费 |  |  |  | 项
其他工程
020117037461 | 安全文明施工费 |  |  |  | 项
020117038462 | 其他总价措施费 |  |  |  | 项
3 | 扬尘防治措施费 |  |  |  | 项
模板工程
020117037461 | 安全文明施工费 |  |  |  | 项
020117038462 | 其他总价措施费 |  |  |  | 项
3 | 扬尘防治措施费 |  |  |  | 项
脚手架
020117037461 | 安全文明施工费 |  |  |  | 项
020117038462 | 其他总价措施费 |  |  |  | 项
3 | 扬尘防治措施费 |  |  |  | 项
养护排水
020117037461 | 安全文明施工费 |  |  |  | 项
总价措施项目模拟清单与计价表
工程名称：泉州市鲤2023-8号地块工程总承包+投融资合作 |  |  |  |  | 第4页 共24页
项目编码 | 项目名称 | 项目特征与要求 |  | 工作内容 | 计量单位 | 金额(元)
|  | 项目特征 | 发包人要求
020117038462 | 其他总价措施费 |  |  |  | 项
3 | 扬尘防治措施费 |  |  |  | 项
施工排水降水
020117037461 | 安全文明施工费 |  |  |  | 项
020117038462 | 其他总价措施费 |  |  |  | 项
3 | 扬尘防治措施费 |  |  |  | 项
住宅高层（20层以上）PC
砌筑工程
020117037461 | 安全文明施工费 |  |  |  | 项
020117038462 | 其他总价措施费 |  |  |  | 项
3 | 扬尘防治措施费 |  |  |  | 项
混凝土工程
020117037461 | 安全文明施工费 |  |  |  | 项
020117038462 | 其他总价措施费 |  |  |  | 项
3 | 扬尘防治措施费 |  |  |  | 项
钢筋工程
020117037461 | 安全文明施工费 |  |  |  | 项
020117038462 | 其他总价措施费 |  |  |  | 项
3 | 扬尘防治措施费 |  |  |  | 项
装配式工程
020117037461 | 安全文明施工费 |  |  |  | 项
020117038462 | 其他总价措施费 |  |  |  | 项
3 | 扬尘防治措施费 |  |  |  | 项
金属结构工程
020117037461 | 安全文明施工费 |  |  |  | 项
020117038462 | 其他总价措施费 |  |  |  | 项
3 | 扬尘防治措施费 |  |  |  | 项
屋面及防水工程
020117037461 | 安全文明施工费 |  |  |  | 项
020117038462 | 其他总价措施费 |  |  |  | 项
3 | 扬尘防治措施费 |  |  |  | 项
保温隔热工程
020117037461 | 安全文明施工费 |  |  |  | 项
020117038462 | 其他总价措施费 |  |  |  | 项
3 | 扬尘防治措施费 |  |  |  | 项
楼地面装饰工程
020117037461 | 安全文明施工费 |  |  |  | 项
020117038462 | 其他总价措施费 |  |  |  | 项
3 | 扬尘防治措施费 |  |  |  | 项
总价措施项目模拟清单与计价表
工程名称：泉州市鲤2023-8号地块工程总承包+投融资合作 |  |  |  |  | 第5页 共24页
项目编码 | 项目名称 | 项目特征与要求 |  | 工作内容 | 计量单位 | 金额(元)
|  | 项目特征 | 发包人要求
内墙、柱面工程
020117037461 | 安全文明施工费 |  |  |  | 项
020117038462 | 其他总价措施费 |  |  |  | 项
3 | 扬尘防治措施费 |  |  |  | 项
天棚工程
020117037461 | 安全文明施工费 |  |  |  | 项
020117038462 | 其他总价措施费 |  |  |  | 项
3 | 扬尘防治措施费 |  |  |  | 项
外墙、柱面抹灰工程
020117037461 | 安全文明施工费 |  |  |  | 项
020117038462 | 其他总价措施费 |  |  |  | 项
3 | 扬尘防治措施费 |  |  |  | 项
油漆、涂料、裱糊工程
020117037461 | 安全文明施工费 |  |  |  | 项
020117038462 | 其他总价措施费 |  |  |  | 项
3 | 扬尘防治措施费 |  |  |  | 项
其他工程
020117037461 | 安全文明施工费 |  |  |  | 项
020117038462 | 其他总价措施费 |  |  |  | 项
3 | 扬尘防治措施费 |  |  |  | 项
门窗工程
020117037461 | 安全文明施工费 |  |  |  | 项
020117038462 | 其他总价措施费 |  |  |  | 项
3 | 扬尘防治措施费 |  |  |  | 项
外墙涂料工程
020117037461 | 安全文明施工费 |  |  |  | 项
020117038462 | 其他总价措施费 |  |  |  | 项
3 | 扬尘防治措施费 |  |  |  | 项
住宅高层（20层以上）非PC 四代
砌筑工程
020117037461 | 安全文明施工费 |  |  |  | 项
020117038462 | 其他总价措施费 |  |  |  | 项
3 | 扬尘防治措施费 |  |  |  | 项
混凝土工程
020117037461 | 安全文明施工费 |  |  |  | 项
020117038462 | 其他总价措施费 |  |  |  | 项
3 | 扬尘防治措施费 |  |  |  | 项
钢筋工程
020117037461 | 安全文明施工费 |  |  |  | 项
总价措施项目模拟清单与计价表
工程名称：泉州市鲤2023-8号地块工程总承包+投融资合作 |  |  |  |  | 第6页 共24页
项目编码 | 项目名称 | 项目特征与要求 |  | 工作内容 | 计量单位 | 金额(元)
|  | 项目特征 | 发包人要求
020117038462 | 其他总价措施费 |  |  |  | 项
3 | 扬尘防治措施费 |  |  |  | 项
金属结构工程
020117037461 | 安全文明施工费 |  |  |  | 项
020117038462 | 其他总价措施费 |  |  |  | 项
3 | 扬尘防治措施费 |  |  |  | 项
屋面及防水工程
020117037461 | 安全文明施工费 |  |  |  | 项
020117038462 | 其他总价措施费 |  |  |  | 项
3 | 扬尘防治措施费 |  |  |  | 项
保温隔热工程
020117037461 | 安全文明施工费 |  |  |  | 项
020117038462 | 其他总价措施费 |  |  |  | 项
3 | 扬尘防治措施费 |  |  |  | 项
楼地面装饰工程
020117037461 | 安全文明施工费 |  |  |  | 项
020117038462 | 其他总价措施费 |  |  |  | 项
3 | 扬尘防治措施费 |  |  |  | 项
内墙、柱面工程
020117037461 | 安全文明施工费 |  |  |  | 项
020117038462 | 其他总价措施费 |  |  |  | 项
3 | 扬尘防治措施费 |  |  |  | 项
天棚工程
020117037461 | 安全文明施工费 |  |  |  | 项
020117038462 | 其他总价措施费 |  |  |  | 项
3 | 扬尘防治措施费 |  |  |  | 项
外墙、柱面抹灰工程
020117037461 | 安全文明施工费 |  |  |  | 项
020117038462 | 其他总价措施费 |  |  |  | 项
3 | 扬尘防治措施费 |  |  |  | 项
油漆、涂料、裱糊工程
020117037461 | 安全文明施工费 |  |  |  | 项
020117038462 | 其他总价措施费 |  |  |  | 项
3 | 扬尘防治措施费 |  |  |  | 项
其他工程
020117037461 | 安全文明施工费 |  |  |  | 项
020117038462 | 其他总价措施费 |  |  |  | 项
3 | 扬尘防治措施费 |  |  |  | 项
门窗工程
总价措施项目模拟清单与计价表
工程名称：泉州市鲤2023-8号地块工程总承包+投融资合作 |  |  |  |  | 第7页 共24页
项目编码 | 项目名称 | 项目特征与要求 |  | 工作内容 | 计量单位 | 金额(元)
|  | 项目特征 | 发包人要求
020117037461 | 安全文明施工费 |  |  |  | 项
020117038462 | 其他总价措施费 |  |  |  | 项
3 | 扬尘防治措施费 |  |  |  | 项
外墙涂料工程
020117037461 | 安全文明施工费 |  |  |  | 项
020117038462 | 其他总价措施费 |  |  |  | 项
3 | 扬尘防治措施费 |  |  |  | 项
拆除工程
020117037461 | 安全文明施工费 |  |  |  | 项
020117038462 | 其他总价措施费 |  |  |  | 项
3 | 扬尘防治措施费 |  |  |  | 项
改造工程
020117037461 | 安全文明施工费 |  |  |  | 项
020117038462 | 其他总价措施费 |  |  |  | 项
3 | 扬尘防治措施费 |  |  |  | 项
商业
砌筑工程
020117037461 | 安全文明施工费 |  |  |  | 项
020117038462 | 其他总价措施费 |  |  |  | 项
3 | 扬尘防治措施费 |  |  |  | 项
混凝土工程
020117037461 | 安全文明施工费 |  |  |  | 项
020117038462 | 其他总价措施费 |  |  |  | 项
3 | 扬尘防治措施费 |  |  |  | 项
钢筋工程
020117037461 | 安全文明施工费 |  |  |  | 项
020117038462 | 其他总价措施费 |  |  |  | 项
3 | 扬尘防治措施费 |  |  |  | 项
金属结构工程
020117037461 | 安全文明施工费 |  |  |  | 项
020117038462 | 其他总价措施费 |  |  |  | 项
3 | 扬尘防治措施费 |  |  |  | 项
屋面及防水工程
020117037461 | 安全文明施工费 |  |  |  | 项
020117038462 | 其他总价措施费 |  |  |  | 项
3 | 扬尘防治措施费 |  |  |  | 项
保温隔热工程
020117037461 | 安全文明施工费 |  |  |  | 项
020117038462 | 其他总价措施费 |  |  |  | 项
总价措施项目模拟清单与计价表
工程名称：泉州市鲤2023-8号地块工程总承包+投融资合作 |  |  |  |  | 第8页 共24页
项目编码 | 项目名称 | 项目特征与要求 |  | 工作内容 | 计量单位 | 金额(元)
|  | 项目特征 | 发包人要求
3 | 扬尘防治措施费 |  |  |  | 项
楼地面装饰工程
020117037461 | 安全文明施工费 |  |  |  | 项
020117038462 | 其他总价措施费 |  |  |  | 项
3 | 扬尘防治措施费 |  |  |  | 项
内墙、柱面工程
020117037461 | 安全文明施工费 |  |  |  | 项
020117038462 | 其他总价措施费 |  |  |  | 项
3 | 扬尘防治措施费 |  |  |  | 项
外墙、柱面抹灰工程
020117037461 | 安全文明施工费 |  |  |  | 项
020117038462 | 其他总价措施费 |  |  |  | 项
3 | 扬尘防治措施费 |  |  |  | 项
油漆、涂料、裱糊工程
020117037461 | 安全文明施工费 |  |  |  | 项
020117038462 | 其他总价措施费 |  |  |  | 项
3 | 扬尘防治措施费 |  |  |  | 项
其他工程
020117037461 | 安全文明施工费 |  |  |  | 项
020117038462 | 其他总价措施费 |  |  |  | 项
3 | 扬尘防治措施费 |  |  |  | 项
门窗工程（不含铝合金、不含入户门）
020117037461 | 安全文明施工费 |  |  |  | 项
020117038462 | 其他总价措施费 |  |  |  | 项
3 | 扬尘防治措施费 |  |  |  | 项
外墙涂料工程
020117037461 | 安全文明施工费 |  |  |  | 项
020117038462 | 其他总价措施费 |  |  |  | 项
3 | 扬尘防治措施费 |  |  |  | 项
幼儿园
土石方工程
020117037461 | 安全文明施工费 |  |  |  | 项
020117038462 | 其他总价措施费 |  |  |  | 项
3 | 扬尘防治措施费 |  |  |  | 项
砌筑工程
020117037461 | 安全文明施工费 |  |  |  | 项
020117038462 | 其他总价措施费 |  |  |  | 项
3 | 扬尘防治措施费 |  |  |  | 项
混凝土工程
总价措施项目模拟清单与计价表
工程名称：泉州市鲤2023-8号地块工程总承包+投融资合作 |  |  |  |  | 第9页 共24页
项目编码 | 项目名称 | 项目特征与要求 |  | 工作内容 | 计量单位 | 金额(元)
|  | 项目特征 | 发包人要求
020117037461 | 安全文明施工费 |  |  |  | 项
020117038462 | 其他总价措施费 |  |  |  | 项
3 | 扬尘防治措施费 |  |  |  | 项
钢筋工程
020117037461 | 安全文明施工费 |  |  |  | 项
020117038462 | 其他总价措施费 |  |  |  | 项
3 | 扬尘防治措施费 |  |  |  | 项
金属结构工程
020117037461 | 安全文明施工费 |  |  |  | 项
020117038462 | 其他总价措施费 |  |  |  | 项
3 | 扬尘防治措施费 |  |  |  | 项
屋面及防水工程
020117037461 | 安全文明施工费 |  |  |  | 项
020117038462 | 其他总价措施费 |  |  |  | 项
3 | 扬尘防治措施费 |  |  |  | 项
保温隔热工程
020117037461 | 安全文明施工费 |  |  |  | 项
020117038462 | 其他总价措施费 |  |  |  | 项
3 | 扬尘防治措施费 |  |  |  | 项
楼地面工程
020117037461 | 安全文明施工费 |  |  |  | 项
020117038462 | 其他总价措施费 |  |  |  | 项
3 | 扬尘防治措施费 |  |  |  | 项
内墙柱面工程
020117037461 | 安全文明施工费 |  |  |  | 项
020117038462 | 其他总价措施费 |  |  |  | 项
3 | 扬尘防治措施费 |  |  |  | 项
天棚工程
020117037461 | 安全文明施工费 |  |  |  | 项
020117038462 | 其他总价措施费 |  |  |  | 项
3 | 扬尘防治措施费 |  |  |  | 项
外墙、柱面抹灰工程
020117037461 | 安全文明施工费 |  |  |  | 项
020117038462 | 其他总价措施费 |  |  |  | 项
3 | 扬尘防治措施费 |  |  |  | 项
其他装饰工程
020117037461 | 安全文明施工费 |  |  |  | 项
020117038462 | 其他总价措施费 |  |  |  | 项
3 | 扬尘防治措施费 |  |  |  | 项
总价措施项目模拟清单与计价表
工程名称：泉州市鲤2023-8号地块工程总承包+投融资合作 |  |  |  |  | 第10页 共24页
项目编码 | 项目名称 | 项目特征与要求 |  | 工作内容 | 计量单位 | 金额(元)
|  | 项目特征 | 发包人要求
其他工程
020117037461 | 安全文明施工费 |  |  |  | 项
020117038462 | 其他总价措施费 |  |  |  | 项
3 | 扬尘防治措施费 |  |  |  | 项
门窗工程（不含铝合金、不含入户门）
020117037461 | 安全文明施工费 |  |  |  | 项
020117038462 | 其他总价措施费 |  |  |  | 项
3 | 扬尘防治措施费 |  |  |  | 项
外墙涂料工程
020117037461 | 安全文明施工费 |  |  |  | 项
020117038462 | 其他总价措施费 |  |  |  | 项
3 | 扬尘防治措施费 |  |  |  | 项
配套用房土建单位工程
土石方工程
020117037461 | 安全文明施工费 |  |  |  | 项
020117038462 | 其他总价措施费 |  |  |  | 项
3 | 扬尘防治措施费 |  |  |  | 项
砌筑工程
020117037461 | 安全文明施工费 |  |  |  | 项
020117038462 | 其他总价措施费 |  |  |  | 项
3 | 扬尘防治措施费 |  |  |  | 项
混凝土工程
020117037461 | 安全文明施工费 |  |  |  | 项
020117038462 | 其他总价措施费 |  |  |  | 项
3 | 扬尘防治措施费 |  |  |  | 项
钢筋工程
020117037461 | 安全文明施工费 |  |  |  | 项
020117038462 | 其他总价措施费 |  |  |  | 项
3 | 扬尘防治措施费 |  |  |  | 项
金属结构工程
020117037461 | 安全文明施工费 |  |  |  | 项
020117038462 | 其他总价措施费 |  |  |  | 项
3 | 扬尘防治措施费 |  |  |  | 项
屋面及防水工程
020117037461 | 安全文明施工费 |  |  |  | 项
020117038462 | 其他总价措施费 |  |  |  | 项
3 | 扬尘防治措施费 |  |  |  | 项
保温隔热工程
020117037461 | 安全文明施工费 |  |  |  | 项
总价措施项目模拟清单与计价表
工程名称：泉州市鲤2023-8号地块工程总承包+投融资合作 |  |  |  |  | 第11页 共24页
项目编码 | 项目名称 | 项目特征与要求 |  | 工作内容 | 计量单位 | 金额(元)
|  | 项目特征 | 发包人要求
020117038462 | 其他总价措施费 |  |  |  | 项
3 | 扬尘防治措施费 |  |  |  | 项
楼地面装饰工程
020117037461 | 安全文明施工费 |  |  |  | 项
020117038462 | 其他总价措施费 |  |  |  | 项
3 | 扬尘防治措施费 |  |  |  | 项
内墙、柱面工程
020117037461 | 安全文明施工费 |  |  |  | 项
020117038462 | 其他总价措施费 |  |  |  | 项
3 | 扬尘防治措施费 |  |  |  | 项
天棚工程
020117037461 | 安全文明施工费 |  |  |  | 项
020117038462 | 其他总价措施费 |  |  |  | 项
3 | 扬尘防治措施费 |  |  |  | 项
外墙、柱面抹灰工程
020117037461 | 安全文明施工费 |  |  |  | 项
020117038462 | 其他总价措施费 |  |  |  | 项
3 | 扬尘防治措施费 |  |  |  | 项
油漆、涂料、裱糊工程
020117037461 | 安全文明施工费 |  |  |  | 项
020117038462 | 其他总价措施费 |  |  |  | 项
3 | 扬尘防治措施费 |  |  |  | 项
其他工程
020117037461 | 安全文明施工费 |  |  |  | 项
020117038462 | 其他总价措施费 |  |  |  | 项
3 | 扬尘防治措施费 |  |  |  | 项
门窗工程（不含铝合金、不含入户门）
020117037461 | 安全文明施工费 |  |  |  | 项
020117038462 | 其他总价措施费 |  |  |  | 项
3 | 扬尘防治措施费 |  |  |  | 项
外墙涂料工程
020117037461 | 安全文明施工费 |  |  |  | 项
020117038462 | 其他总价措施费 |  |  |  | 项
3 | 扬尘防治措施费 |  |  |  | 项
大门主体工程
砌筑工程
020117037461 | 安全文明施工费 |  |  |  | 项
020117038462 | 其他总价措施费 |  |  |  | 项
3 | 扬尘防治措施费 |  |  |  | 项
总价措施项目模拟清单与计价表
工程名称：泉州市鲤2023-8号地块工程总承包+投融资合作 |  |  |  |  | 第12页 共24页
项目编码 | 项目名称 | 项目特征与要求 |  | 工作内容 | 计量单位 | 金额(元)
|  | 项目特征 | 发包人要求
混凝土工程
020117037461 | 安全文明施工费 |  |  |  | 项
020117038462 | 其他总价措施费 |  |  |  | 项
3 | 扬尘防治措施费 |  |  |  | 项
钢筋工程
020117037461 | 安全文明施工费 |  |  |  | 项
020117038462 | 其他总价措施费 |  |  |  | 项
3 | 扬尘防治措施费 |  |  |  | 项
金属结构工程
020117037461 | 安全文明施工费 |  |  |  | 项
020117038462 | 其他总价措施费 |  |  |  | 项
3 | 扬尘防治措施费 |  |  |  | 项
屋面及防水工程
020117037461 | 安全文明施工费 |  |  |  | 项
020117038462 | 其他总价措施费 |  |  |  | 项
3 | 扬尘防治措施费 |  |  |  | 项
保温隔热工程
020117037461 | 安全文明施工费 |  |  |  | 项
020117038462 | 其他总价措施费 |  |  |  | 项
3 | 扬尘防治措施费 |  |  |  | 项
楼地面装饰工程
020117037461 | 安全文明施工费 |  |  |  | 项
020117038462 | 其他总价措施费 |  |  |  | 项
3 | 扬尘防治措施费 |  |  |  | 项
内墙、柱面工程
020117037461 | 安全文明施工费 |  |  |  | 项
020117038462 | 其他总价措施费 |  |  |  | 项
3 | 扬尘防治措施费 |  |  |  | 项
天棚工程
020117037461 | 安全文明施工费 |  |  |  | 项
020117038462 | 其他总价措施费 |  |  |  | 项
3 | 扬尘防治措施费 |  |  |  | 项
外墙、柱面抹灰工程
020117037461 | 安全文明施工费 |  |  |  | 项
020117038462 | 其他总价措施费 |  |  |  | 项
3 | 扬尘防治措施费 |  |  |  | 项
油漆、涂料、裱糊工程
020117037461 | 安全文明施工费 |  |  |  | 项
020117038462 | 其他总价措施费 |  |  |  | 项
总价措施项目模拟清单与计价表
工程名称：泉州市鲤2023-8号地块工程总承包+投融资合作 |  |  |  |  | 第13页 共24页
项目编码 | 项目名称 | 项目特征与要求 |  | 工作内容 | 计量单位 | 金额(元)
|  | 项目特征 | 发包人要求
3 | 扬尘防治措施费 |  |  |  | 项
其他工程
020117037461 | 安全文明施工费 |  |  |  | 项
020117038462 | 其他总价措施费 |  |  |  | 项
3 | 扬尘防治措施费 |  |  |  | 项
门窗工程
020117037461 | 安全文明施工费 |  |  |  | 项
020117038462 | 其他总价措施费 |  |  |  | 项
3 | 扬尘防治措施费 |  |  |  | 项
安装工程
地下室安装工程
电气工程
020117037461 | 安全文明施工费 |  |  |  | 项
020117038462 | 其他总价措施费 |  |  |  | 项
3 | 扬尘防治措施费 |  |  |  | 项
人防配电
020117037461 | 安全文明施工费 |  |  |  | 项
020117038462 | 其他总价措施费 |  |  |  | 项
3 | 扬尘防治措施费 |  |  |  | 项
应急照明系统
020117037461 | 安全文明施工费 |  |  |  | 项
020117038462 | 其他总价措施费 |  |  |  | 项
3 | 扬尘防治措施费 |  |  |  | 项
弱电系统
020117037461 | 安全文明施工费 |  |  |  | 项
020117038462 | 其他总价措施费 |  |  |  | 项
3 | 扬尘防治措施费 |  |  |  | 项
智能化预埋
020117037461 | 安全文明施工费 |  |  |  | 项
020117038462 | 其他总价措施费 |  |  |  | 项
3 | 扬尘防治措施费 |  |  |  | 项
火灾报警系统
020117037461 | 安全文明施工费 |  |  |  | 项
020117038462 | 其他总价措施费 |  |  |  | 项
3 | 扬尘防治措施费 |  |  |  | 项
防火门监控
020117037461 | 安全文明施工费 |  |  |  | 项
020117038462 | 其他总价措施费 |  |  |  | 项
3 | 扬尘防治措施费 |  |  |  | 项
总价措施项目模拟清单与计价表
工程名称：泉州市鲤2023-8号地块工程总承包+投融资合作 |  |  |  |  | 第14页 共24页
项目编码 | 项目名称 | 项目特征与要求 |  | 工作内容 | 计量单位 | 金额(元)
|  | 项目特征 | 发包人要求
电气火灾监控
020117037461 | 安全文明施工费 |  |  |  | 项
020117038462 | 其他总价措施费 |  |  |  | 项
3 | 扬尘防治措施费 |  |  |  | 项
消防电源监控
020117037461 | 安全文明施工费 |  |  |  | 项
020117038462 | 其他总价措施费 |  |  |  | 项
3 | 扬尘防治措施费 |  |  |  | 项
余压监控系统
020117037461 | 安全文明施工费 |  |  |  | 项
020117038462 | 其他总价措施费 |  |  |  | 项
3 | 扬尘防治措施费 |  |  |  | 项
CO监控系统
020117037461 | 安全文明施工费 |  |  |  | 项
020117038462 | 其他总价措施费 |  |  |  | 项
3 | 扬尘防治措施费 |  |  |  | 项
通风防排烟系统
020117037461 | 安全文明施工费 |  |  |  | 项
020117038462 | 其他总价措施费 |  |  |  | 项
3 | 扬尘防治措施费 |  |  |  | 项
人防通风系统
020117037461 | 安全文明施工费 |  |  |  | 项
020117038462 | 其他总价措施费 |  |  |  | 项
3 | 扬尘防治措施费 |  |  |  | 项
生活泵房（预埋套管）
020117037461 | 安全文明施工费 |  |  |  | 项
020117038462 | 其他总价措施费 |  |  |  | 项
3 | 扬尘防治措施费 |  |  |  | 项
给水系统
020117037461 | 安全文明施工费 |  |  |  | 项
020117038462 | 其他总价措施费 |  |  |  | 项
3 | 扬尘防治措施费 |  |  |  | 项
排水工程
020117037461 | 安全文明施工费 |  |  |  | 项
020117038462 | 其他总价措施费 |  |  |  | 项
3 | 扬尘防治措施费 |  |  |  | 项
人防给水系统
020117037461 | 安全文明施工费 |  |  |  | 项
020117038462 | 其他总价措施费 |  |  |  | 项
总价措施项目模拟清单与计价表
工程名称：泉州市鲤2023-8号地块工程总承包+投融资合作 |  |  |  |  | 第15页 共24页
项目编码 | 项目名称 | 项目特征与要求 |  | 工作内容 | 计量单位 | 金额(元)
|  | 项目特征 | 发包人要求
3 | 扬尘防治措施费 |  |  |  | 项
人防排水系统
020117037461 | 安全文明施工费 |  |  |  | 项
020117038462 | 其他总价措施费 |  |  |  | 项
3 | 扬尘防治措施费 |  |  |  | 项
消防泵房
020117037461 | 安全文明施工费 |  |  |  | 项
020117038462 | 其他总价措施费 |  |  |  | 项
3 | 扬尘防治措施费 |  |  |  | 项
消火栓系统
020117037461 | 安全文明施工费 |  |  |  | 项
020117038462 | 其他总价措施费 |  |  |  | 项
3 | 扬尘防治措施费 |  |  |  | 项
喷淋系统
020117037461 | 安全文明施工费 |  |  |  | 项
020117038462 | 其他总价措施费 |  |  |  | 项
3 | 扬尘防治措施费 |  |  |  | 项
住宅高层PC（20层以上）
强电系统
020117037461 | 安全文明施工费 |  |  |  | 项
020117038462 | 其他总价措施费 |  |  |  | 项
3 | 扬尘防治措施费 |  |  |  | 项
弱电系统
020117037461 | 安全文明施工费 |  |  |  | 项
020117038462 | 其他总价措施费 |  |  |  | 项
3 | 扬尘防治措施费 |  |  |  | 项
智能化预埋
020117037461 | 安全文明施工费 |  |  |  | 项
020117038462 | 其他总价措施费 |  |  |  | 项
3 | 扬尘防治措施费 |  |  |  | 项
应急照明系统
020117037461 | 安全文明施工费 |  |  |  | 项
020117038462 | 其他总价措施费 |  |  |  | 项
3 | 扬尘防治措施费 |  |  |  | 项
火灾报警
020117037461 | 安全文明施工费 |  |  |  | 项
020117038462 | 其他总价措施费 |  |  |  | 项
3 | 扬尘防治措施费 |  |  |  | 项
防火门监控
总价措施项目模拟清单与计价表
工程名称：泉州市鲤2023-8号地块工程总承包+投融资合作 |  |  |  |  | 第16页 共24页
项目编码 | 项目名称 | 项目特征与要求 |  | 工作内容 | 计量单位 | 金额(元)
|  | 项目特征 | 发包人要求
020117037461 | 安全文明施工费 |  |  |  | 项
020117038462 | 其他总价措施费 |  |  |  | 项
3 | 扬尘防治措施费 |  |  |  | 项
消防电源监控
020117037461 | 安全文明施工费 |  |  |  | 项
020117038462 | 其他总价措施费 |  |  |  | 项
3 | 扬尘防治措施费 |  |  |  | 项
电气火灾监控
020117037461 | 安全文明施工费 |  |  |  | 项
020117038462 | 其他总价措施费 |  |  |  | 项
3 | 扬尘防治措施费 |  |  |  | 项
通风防排烟系统
020117037461 | 安全文明施工费 |  |  |  | 项
020117038462 | 其他总价措施费 |  |  |  | 项
3 | 扬尘防治措施费 |  |  |  | 项
给水系统
020117037461 | 安全文明施工费 |  |  |  | 项
020117038462 | 其他总价措施费 |  |  |  | 项
3 | 扬尘防治措施费 |  |  |  | 项
污水系统
020117037461 | 安全文明施工费 |  |  |  | 项
020117038462 | 其他总价措施费 |  |  |  | 项
3 | 扬尘防治措施费 |  |  |  | 项
废水系统
020117037461 | 安全文明施工费 |  |  |  | 项
020117038462 | 其他总价措施费 |  |  |  | 项
3 | 扬尘防治措施费 |  |  |  | 项
雨水系统
020117037461 | 安全文明施工费 |  |  |  | 项
020117038462 | 其他总价措施费 |  |  |  | 项
3 | 扬尘防治措施费 |  |  |  | 项
冷凝水系统
020117037461 | 安全文明施工费 |  |  |  | 项
020117038462 | 其他总价措施费 |  |  |  | 项
3 | 扬尘防治措施费 |  |  |  | 项
消火栓系统
020117037461 | 安全文明施工费 |  |  |  | 项
020117038462 | 其他总价措施费 |  |  |  | 项
3 | 扬尘防治措施费 |  |  |  | 项
总价措施项目模拟清单与计价表
工程名称：泉州市鲤2023-8号地块工程总承包+投融资合作 |  |  |  |  | 第17页 共24页
项目编码 | 项目名称 | 项目特征与要求 |  | 工作内容 | 计量单位 | 金额(元)
|  | 项目特征 | 发包人要求
喷淋系统
020117037461 | 安全文明施工费 |  |  |  | 项
020117038462 | 其他总价措施费 |  |  |  | 项
3 | 扬尘防治措施费 |  |  |  | 项
燃气预留孔洞
020117037461 | 安全文明施工费 |  |  |  | 项
020117038462 | 其他总价措施费 |  |  |  | 项
3 | 扬尘防治措施费 |  |  |  | 项
住宅高层非PC（20层以上）
强电系统
020117037461 | 安全文明施工费 |  |  |  | 项
020117038462 | 其他总价措施费 |  |  |  | 项
3 | 扬尘防治措施费 |  |  |  | 项
弱电系统
020117037461 | 安全文明施工费 |  |  |  | 项
020117038462 | 其他总价措施费 |  |  |  | 项
3 | 扬尘防治措施费 |  |  |  | 项
智能化预埋
020117037461 | 安全文明施工费 |  |  |  | 项
020117038462 | 其他总价措施费 |  |  |  | 项
3 | 扬尘防治措施费 |  |  |  | 项
应急照明系统
020117037461 | 安全文明施工费 |  |  |  | 项
020117038462 | 其他总价措施费 |  |  |  | 项
3 | 扬尘防治措施费 |  |  |  | 项
火灾报警
020117037461 | 安全文明施工费 |  |  |  | 项
020117038462 | 其他总价措施费 |  |  |  | 项
3 | 扬尘防治措施费 |  |  |  | 项
防火门监控
020117037461 | 安全文明施工费 |  |  |  | 项
020117038462 | 其他总价措施费 |  |  |  | 项
3 | 扬尘防治措施费 |  |  |  | 项
消防电源监控
020117037461 | 安全文明施工费 |  |  |  | 项
020117038462 | 其他总价措施费 |  |  |  | 项
3 | 扬尘防治措施费 |  |  |  | 项
电气火灾监控
020117037461 | 安全文明施工费 |  |  |  | 项
总价措施项目模拟清单与计价表
工程名称：泉州市鲤2023-8号地块工程总承包+投融资合作 |  |  |  |  | 第18页 共24页
项目编码 | 项目名称 | 项目特征与要求 |  | 工作内容 | 计量单位 | 金额(元)
|  | 项目特征 | 发包人要求
020117038462 | 其他总价措施费 |  |  |  | 项
3 | 扬尘防治措施费 |  |  |  | 项
通风防排烟系统
020117037461 | 安全文明施工费 |  |  |  | 项
020117038462 | 其他总价措施费 |  |  |  | 项
3 | 扬尘防治措施费 |  |  |  | 项
给水系统
020117037461 | 安全文明施工费 |  |  |  | 项
020117038462 | 其他总价措施费 |  |  |  | 项
3 | 扬尘防治措施费 |  |  |  | 项
污水系统
020117037461 | 安全文明施工费 |  |  |  | 项
020117038462 | 其他总价措施费 |  |  |  | 项
3 | 扬尘防治措施费 |  |  |  | 项
废水系统
020117037461 | 安全文明施工费 |  |  |  | 项
020117038462 | 其他总价措施费 |  |  |  | 项
3 | 扬尘防治措施费 |  |  |  | 项
雨水系统
020117037461 | 安全文明施工费 |  |  |  | 项
020117038462 | 其他总价措施费 |  |  |  | 项
3 | 扬尘防治措施费 |  |  |  | 项
冷凝水系统
020117037461 | 安全文明施工费 |  |  |  | 项
020117038462 | 其他总价措施费 |  |  |  | 项
3 | 扬尘防治措施费 |  |  |  | 项
消火栓系统
020117037461 | 安全文明施工费 |  |  |  | 项
020117038462 | 其他总价措施费 |  |  |  | 项
3 | 扬尘防治措施费 |  |  |  | 项
燃气预留孔洞
020117037461 | 安全文明施工费 |  |  |  | 项
020117038462 | 其他总价措施费 |  |  |  | 项
3 | 扬尘防治措施费 |  |  |  | 项
商业
强电系统
020117037461 | 安全文明施工费 |  |  |  | 项
020117038462 | 其他总价措施费 |  |  |  | 项
3 | 扬尘防治措施费 |  |  |  | 项
总价措施项目模拟清单与计价表
工程名称：泉州市鲤2023-8号地块工程总承包+投融资合作 |  |  |  |  | 第19页 共24页
项目编码 | 项目名称 | 项目特征与要求 |  | 工作内容 | 计量单位 | 金额(元)
|  | 项目特征 | 发包人要求
应急照明系统
020117037461 | 安全文明施工费 |  |  |  | 项
020117038462 | 其他总价措施费 |  |  |  | 项
3 | 扬尘防治措施费 |  |  |  | 项
弱电系统
020117037461 | 安全文明施工费 |  |  |  | 项
020117038462 | 其他总价措施费 |  |  |  | 项
3 | 扬尘防治措施费 |  |  |  | 项
火灾报警
020117037461 | 安全文明施工费 |  |  |  | 项
020117038462 | 其他总价措施费 |  |  |  | 项
3 | 扬尘防治措施费 |  |  |  | 项
给水系统
020117037461 | 安全文明施工费 |  |  |  | 项
020117038462 | 其他总价措施费 |  |  |  | 项
3 | 扬尘防治措施费 |  |  |  | 项
污废水系统
020117037461 | 安全文明施工费 |  |  |  | 项
020117038462 | 其他总价措施费 |  |  |  | 项
3 | 扬尘防治措施费 |  |  |  | 项
雨水系统
020117037461 | 安全文明施工费 |  |  |  | 项
020117038462 | 其他总价措施费 |  |  |  | 项
3 | 扬尘防治措施费 |  |  |  | 项
冷凝水系统
020117037461 | 安全文明施工费 |  |  |  | 项
020117038462 | 其他总价措施费 |  |  |  | 项
3 | 扬尘防治措施费 |  |  |  | 项
通风排烟工程
020117037461 | 安全文明施工费 |  |  |  | 项
020117038462 | 其他总价措施费 |  |  |  | 项
3 | 扬尘防治措施费 |  |  |  | 项
油烟系统
020117037461 | 安全文明施工费 |  |  |  | 项
020117038462 | 其他总价措施费 |  |  |  | 项
3 | 扬尘防治措施费 |  |  |  | 项
消火栓系统
020117037461 | 安全文明施工费 |  |  |  | 项
020117038462 | 其他总价措施费 |  |  |  | 项
总价措施项目模拟清单与计价表
工程名称：泉州市鲤2023-8号地块工程总承包+投融资合作 |  |  |  |  | 第20页 共24页
项目编码 | 项目名称 | 项目特征与要求 |  | 工作内容 | 计量单位 | 金额(元)
|  | 项目特征 | 发包人要求
3 | 扬尘防治措施费 |  |  |  | 项
喷淋系统
020117037461 | 安全文明施工费 |  |  |  | 项
020117038462 | 其他总价措施费 |  |  |  | 项
3 | 扬尘防治措施费 |  |  |  | 项
幼儿园
强电系统
020117037461 | 安全文明施工费 |  |  |  | 项
020117038462 | 其他总价措施费 |  |  |  | 项
3 | 扬尘防治措施费 |  |  |  | 项
应急照明系统
020117037461 | 安全文明施工费 |  |  |  | 项
020117038462 | 其他总价措施费 |  |  |  | 项
3 | 扬尘防治措施费 |  |  |  | 项
弱电系统
020117037461 | 安全文明施工费 |  |  |  | 项
020117038462 | 其他总价措施费 |  |  |  | 项
3 | 扬尘防治措施费 |  |  |  | 项
火灾报警
020117037461 | 安全文明施工费 |  |  |  | 项
020117038462 | 其他总价措施费 |  |  |  | 项
3 | 扬尘防治措施费 |  |  |  | 项
给水系统
020117037461 | 安全文明施工费 |  |  |  | 项
020117038462 | 其他总价措施费 |  |  |  | 项
3 | 扬尘防治措施费 |  |  |  | 项
污废水系统
020117037461 | 安全文明施工费 |  |  |  | 项
020117038462 | 其他总价措施费 |  |  |  | 项
3 | 扬尘防治措施费 |  |  |  | 项
雨水系统
020117037461 | 安全文明施工费 |  |  |  | 项
020117038462 | 其他总价措施费 |  |  |  | 项
3 | 扬尘防治措施费 |  |  |  | 项
冷凝水系统
020117037461 | 安全文明施工费 |  |  |  | 项
020117038462 | 其他总价措施费 |  |  |  | 项
3 | 扬尘防治措施费 |  |  |  | 项
通风排烟工程
总价措施项目模拟清单与计价表
工程名称：泉州市鲤2023-8号地块工程总承包+投融资合作 |  |  |  |  | 第21页 共24页
项目编码 | 项目名称 | 项目特征与要求 |  | 工作内容 | 计量单位 | 金额(元)
|  | 项目特征 | 发包人要求
020117037461 | 安全文明施工费 |  |  |  | 项
020117038462 | 其他总价措施费 |  |  |  | 项
3 | 扬尘防治措施费 |  |  |  | 项
油烟系统
020117037461 | 安全文明施工费 |  |  |  | 项
020117038462 | 其他总价措施费 |  |  |  | 项
3 | 扬尘防治措施费 |  |  |  | 项
消火栓系统
020117037461 | 安全文明施工费 |  |  |  | 项
020117038462 | 其他总价措施费 |  |  |  | 项
3 | 扬尘防治措施费 |  |  |  | 项
喷淋系统
020117037461 | 安全文明施工费 |  |  |  | 项
020117038462 | 其他总价措施费 |  |  |  | 项
3 | 扬尘防治措施费 |  |  |  | 项
配套用房
强电系统
020117037461 | 安全文明施工费 |  |  |  | 项
020117038462 | 其他总价措施费 |  |  |  | 项
3 | 扬尘防治措施费 |  |  |  | 项
应急照明系统
020117037461 | 安全文明施工费 |  |  |  | 项
020117038462 | 其他总价措施费 |  |  |  | 项
3 | 扬尘防治措施费 |  |  |  | 项
火灾报警
020117037461 | 安全文明施工费 |  |  |  | 项
020117038462 | 其他总价措施费 |  |  |  | 项
3 | 扬尘防治措施费 |  |  |  | 项
消防电源监控
020117037461 | 安全文明施工费 |  |  |  | 项
020117038462 | 其他总价措施费 |  |  |  | 项
3 | 扬尘防治措施费 |  |  |  | 项
电气火灾监控
020117037461 | 安全文明施工费 |  |  |  | 项
020117038462 | 其他总价措施费 |  |  |  | 项
3 | 扬尘防治措施费 |  |  |  | 项
气体灭火系统
020117037461 | 安全文明施工费 |  |  |  | 项
020117038462 | 其他总价措施费 |  |  |  | 项
总价措施项目模拟清单与计价表
工程名称：泉州市鲤2023-8号地块工程总承包+投融资合作 |  |  |  |  | 第22页 共24页
项目编码 | 项目名称 | 项目特征与要求 |  | 工作内容 | 计量单位 | 金额(元)
|  | 项目特征 | 发包人要求
3 | 扬尘防治措施费 |  |  |  | 项
消防控制室设备
020117037461 | 安全文明施工费 |  |  |  | 项
020117038462 | 其他总价措施费 |  |  |  | 项
3 | 扬尘防治措施费 |  |  |  | 项
通风排烟工程
020117037461 | 安全文明施工费 |  |  |  | 项
020117038462 | 其他总价措施费 |  |  |  | 项
3 | 扬尘防治措施费 |  |  |  | 项
柴油发电机组
020117037461 | 安全文明施工费 |  |  |  | 项
020117038462 | 其他总价措施费 |  |  |  | 项
3 | 扬尘防治措施费 |  |  |  | 项
给水系统
020117037461 | 安全文明施工费 |  |  |  | 项
020117038462 | 其他总价措施费 |  |  |  | 项
3 | 扬尘防治措施费 |  |  |  | 项
污废水系统
020117037461 | 安全文明施工费 |  |  |  | 项
020117038462 | 其他总价措施费 |  |  |  | 项
3 | 扬尘防治措施费 |  |  |  | 项
雨水系统
020117037461 | 安全文明施工费 |  |  |  | 项
020117038462 | 其他总价措施费 |  |  |  | 项
3 | 扬尘防治措施费 |  |  |  | 项
冷凝水系统
020117037461 | 安全文明施工费 |  |  |  | 项
020117038462 | 其他总价措施费 |  |  |  | 项
3 | 扬尘防治措施费 |  |  |  | 项
消火栓系统
020117037461 | 安全文明施工费 |  |  |  | 项
020117038462 | 其他总价措施费 |  |  |  | 项
3 | 扬尘防治措施费 |  |  |  | 项
大门
强电系统
020117037461 | 安全文明施工费 |  |  |  | 项
020117038462 | 其他总价措施费 |  |  |  | 项
3 | 扬尘防治措施费 |  |  |  | 项
弱电系统
总价措施项目模拟清单与计价表
工程名称：泉州市鲤2023-8号地块工程总承包+投融资合作 |  |  |  |  | 第23页 共24页
项目编码 | 项目名称 | 项目特征与要求 |  | 工作内容 | 计量单位 | 金额(元)
|  | 项目特征 | 发包人要求
020117037461 | 安全文明施工费 |  |  |  | 项
020117038462 | 其他总价措施费 |  |  |  | 项
3 | 扬尘防治措施费 |  |  |  | 项
给水系统
020117037461 | 安全文明施工费 |  |  |  | 项
020117038462 | 其他总价措施费 |  |  |  | 项
3 | 扬尘防治措施费 |  |  |  | 项
污废水系统
020117037461 | 安全文明施工费 |  |  |  | 项
020117038462 | 其他总价措施费 |  |  |  | 项
3 | 扬尘防治措施费 |  |  |  | 项
雨水系统
020117037461 | 安全文明施工费 |  |  |  | 项
020117038462 | 其他总价措施费 |  |  |  | 项
3 | 扬尘防治措施费 |  |  |  | 项
消火栓系统
020117037461 | 安全文明施工费 |  |  |  | 项
020117038462 | 其他总价措施费 |  |  |  | 项
3 | 扬尘防治措施费 |  |  |  | 项
抗震支架工程
抗震支架
抗震支架
020117037461 | 安全文明施工费 |  |  |  | 项
020117038462 | 其他总价措施费 |  |  |  | 项
3 | 扬尘防治措施费 |  |  |  | 项
夜景工程
泛光照明
强电系统
020117037461 | 安全文明施工费 |  |  |  | 项
020117038462 | 其他总价措施费 |  |  |  | 项
3 | 扬尘防治措施费 |  |  |  | 项
充电桩工程
充电桩工程
充电桩工程
020117037461 | 安全文明施工费 |  |  |  | 项
020117038462 | 其他总价措施费 |  |  |  | 项
3 | 扬尘防治措施费 |  |  |  | 项
驻地网工程
驻地网工程
总价措施项目模拟清单与计价表
工程名称：泉州市鲤2023-8号地块工程总承包+投融资合作 |  |  |  |  | 第24页 共24页
项目编码 | 项目名称 | 项目特征与要求 |  | 工作内容 | 计量单位 | 金额(元)
|  | 项目特征 | 发包人要求
驻地网工程
020117037461 | 安全文明施工费 |  |  |  | 项
020117038462 | 其他总价措施费 |  |  |  | 项
3 | 扬尘防治措施费 |  |  |  | 项
有线电视
有线电视
有线电视
020117037461 | 安全文明施工费 |  |  |  | 项
020117038462 | 其他总价措施费 |  |  |  | 项
3 | 扬尘防治措施费 |  |  |  | 项
专业工程暂估价及暂列金
专业工程暂估价及暂列金
专业工程暂估价及暂列金
020117037461 | 安全文明施工费 |  |  |  | 项
020117038462 | 其他总价措施费 |  |  |  | 项
3 | 扬尘防治措施费 |  |  |  | 项
合 计

## 其他项目模拟清单与计价表(含分项)
其他项目模拟清单与计价表
工程名称：泉州市鲤2023-8号地块工程总承包+投融资合作 | [5 empty] | 第1页 共88页
项目编码 | 项 目 名 称 | 项目特征与要求 |  | 工作内容 | 计量单位 | 金额(元)
|  | 项目特征 | 发包人要求
土建工程
土石方工程
土石方工程
020118001001 | 工程噪音超标排污费 |  |  | 1.按有关规定，由承包人缴纳的噪音超标排污费用 | 项
020118002001 | 渣土收纳费 |  |  | 1.按有关规定，由承包人缴纳的渣土收纳费用（包含垃圾收纳费用） | 项
020118003001 | 优质工程增加费 | 优质工程等级 | 不计取 | 1.发包方要求发包工程的质量达到优良等级时，在合格工程造价基础上增加的费用 | 项
020118004001 | 缩短定额工期增加费 | 合同工期（天） |  | 1.合同施工工期较住建部颁发的定额工期缩短，承包人为此而增加投入的费用 | 项
其中：施工工期（天）
020118005001 | 模拟清单不可预见费 |  |  | 1.在编制模拟清单时不可预见、预估且包括在工程合同价款中的款项 | 项
B0201001 | 暂定金额 |  |  |  | 项
基坑支护
土石方工程
020118001001 | 工程噪音超标排污费 |  |  | 1.按有关规定，由承包人缴纳的噪音超标排污费用 | 项
020118002001 | 渣土收纳费 |  |  | 1.按有关规定，由承包人缴纳的渣土收纳费用（包含垃圾收纳费用） | 项
020118003001 | 优质工程增加费 | 优质工程等级 | 不计取 | 1.发包方要求发包工程的质量达到优良等级时，在合格工程造价基础上增加的费用 | 项
020118004001 | 缩短定额工期增加费 | 合同工期（天） |  | 1.合同施工工期较住建部颁发的定额工期缩短，承包人为此而增加投入的费用 | 项
其中：施工工期（天）
020118005001 | 模拟清单不可预见费 |  |  | 1.在编制模拟清单时不可预见、预估且包括在工程合同价款中的款项 | 项
B0201001 | 暂定金额 |  |  |  | 项
边坡支护工程
020118001001 | 工程噪音超标排污费 |  |  | 1.按有关规定，由承包人缴纳的噪音超标排污费用 | 项
020118002001 | 渣土收纳费 |  |  | 1.按有关规定，由承包人缴纳的渣土收纳费用（包含垃圾收纳 | 项
其他项目模拟清单与计价表
工程名称：泉州市鲤2023-8号地块工程总承包+投融资合作 | [5 empty] | 第2页 共88页
项目编码 | 项 目 名 称 | 项目特征与要求 |  | 工作内容 | 计量单位 | 金额(元)
|  | 项目特征 | 发包人要求
费用）
020118003001 | 优质工程增加费 | 优质工程等级 | 不计取 | 1.发包方要求发包工程的质量达到优良等级时，在合格工程造价基础上增加的费用 | 项
020118004001 | 缩短定额工期增加费 | 合同工期（天） |  | 1.合同施工工期较住建部颁发的定额工期缩短，承包人为此而增加投入的费用 | 项
其中：施工工期（天）
020118005001 | 模拟清单不可预见费 |  |  | 1.在编制模拟清单时不可预见、预估且包括在工程合同价款中的款项 | 项
B0201001 | 暂定金额 |  |  |  | 项
砌筑工程
020118001001 | 工程噪音超标排污费 |  |  | 1.按有关规定，由承包人缴纳的噪音超标排污费用 | 项
020118002001 | 渣土收纳费 |  |  | 1.按有关规定，由承包人缴纳的渣土收纳费用（包含垃圾收纳费用） | 项
020118003001 | 优质工程增加费 | 优质工程等级 | 不计取 | 1.发包方要求发包工程的质量达到优良等级时，在合格工程造价基础上增加的费用 | 项
020118004001 | 缩短定额工期增加费 | 合同工期（天） |  | 1.合同施工工期较住建部颁发的定额工期缩短，承包人为此而增加投入的费用 | 项
其中：施工工期（天）
020118005001 | 模拟清单不可预见费 |  |  | 1.在编制模拟清单时不可预见、预估且包括在工程合同价款中的款项 | 项
B0201001 | 暂定金额 |  |  |  | 项
混凝土及钢筋混凝土工程
020118001001 | 工程噪音超标排污费 |  |  | 1.按有关规定，由承包人缴纳的噪音超标排污费用 | 项
020118002001 | 渣土收纳费 |  |  | 1.按有关规定，由承包人缴纳的渣土收纳费用（包含垃圾收纳费用） | 项
020118003001 | 优质工程增加费 | 优质工程等级 | 不计取 | 1.发包方要求发包工程的质量达到优良等级时，在合格工程造价基础上增加的费用 | 项
020118004001 | 缩短定额工期增加费 | 合同工期（天） |  | 1.合同施工工期较住建部颁发的定额工期缩短，承包人为此而增加投入的费用 | 项
其中：施工工期（天）
020118005001 | 模拟清单不可预见费 |  |  | 1.在编制模拟清单时不可预见、预估且包 | 项
其他项目模拟清单与计价表
工程名称：泉州市鲤2023-8号地块工程总承包+投融资合作 | [5 empty] | 第3页 共88页
项目编码 | 项 目 名 称 | 项目特征与要求 |  | 工作内容 | 计量单位 | 金额(元)
|  | 项目特征 | 发包人要求
括在工程合同价款中的款项
B0201001 | 暂定金额 |  |  |  | 项
金属钢结构工程
020118001001 | 工程噪音超标排污费 |  |  | 1.按有关规定，由承包人缴纳的噪音超标排污费用 | 项
020118002001 | 渣土收纳费 |  |  | 1.按有关规定，由承包人缴纳的渣土收纳费用（包含垃圾收纳费用） | 项
020118003001 | 优质工程增加费 | 优质工程等级 | 不计取 | 1.发包方要求发包工程的质量达到优良等级时，在合格工程造价基础上增加的费用 | 项
020118004001 | 缩短定额工期增加费 | 合同工期（天） |  | 1.合同施工工期较住建部颁发的定额工期缩短，承包人为此而增加投入的费用 | 项
其中：施工工期（天）
020118005001 | 模拟清单不可预见费 |  |  | 1.在编制模拟清单时不可预见、预估且包括在工程合同价款中的款项 | 项
B0201001 | 暂定金额 |  |  |  | 项
拆除工程
020118001001 | 工程噪音超标排污费 |  |  | 1.按有关规定，由承包人缴纳的噪音超标排污费用 | 项
020118002001 | 渣土收纳费 |  |  | 1.按有关规定，由承包人缴纳的渣土收纳费用（包含垃圾收纳费用） | 项
020118003001 | 优质工程增加费 | 优质工程等级 | 不计取 | 1.发包方要求发包工程的质量达到优良等级时，在合格工程造价基础上增加的费用 | 项
020118004001 | 缩短定额工期增加费 | 合同工期（天） |  | 1.合同施工工期较住建部颁发的定额工期缩短，承包人为此而增加投入的费用 | 项
其中：施工工期（天）
020118005001 | 模拟清单不可预见费 |  |  | 1.在编制模拟清单时不可预见、预估且包括在工程合同价款中的款项 | 项
B0201001 | 暂定金额 |  |  |  | 项
基坑围护桩
桩基
020118001001 | 工程噪音超标排污费 |  |  | 1.按有关规定，由承包人缴纳的噪音超标排污费用 | 项
020118002001 | 渣土收纳费 |  |  | 1.按有关规定，由承包人缴纳的渣土收纳 | 项
其他项目模拟清单与计价表
工程名称：泉州市鲤2023-8号地块工程总承包+投融资合作 | [5 empty] | 第4页 共88页
项目编码 | 项 目 名 称 | 项目特征与要求 |  | 工作内容 | 计量单位 | 金额(元)
|  | 项目特征 | 发包人要求
费用（包含垃圾收纳费用）
020118003001 | 优质工程增加费 | 优质工程等级 | 不计取 | 1.发包方要求发包工程的质量达到优良等级时，在合格工程造价基础上增加的费用 | 项
020118004001 | 缩短定额工期增加费 | 合同工期（天） |  | 1.合同施工工期较住建部颁发的定额工期缩短，承包人为此而增加投入的费用 | 项
其中：施工工期（天）
020118005001 | 模拟清单不可预见费 |  |  | 1.在编制模拟清单时不可预见、预估且包括在工程合同价款中的款项 | 项
B0201001 | 暂定金额 |  |  |  | 项
工程桩基
桩基
020118001001 | 工程噪音超标排污费 |  |  | 1.按有关规定，由承包人缴纳的噪音超标排污费用 | 项
020118002001 | 渣土收纳费 |  |  | 1.按有关规定，由承包人缴纳的渣土收纳费用（包含垃圾收纳费用） | 项
020118003001 | 优质工程增加费 | 优质工程等级 | 不计取 | 1.发包方要求发包工程的质量达到优良等级时，在合格工程造价基础上增加的费用 | 项
020118004001 | 缩短定额工期增加费 | 合同工期（天） |  | 1.合同施工工期较住建部颁发的定额工期缩短，承包人为此而增加投入的费用 | 项
其中：施工工期（天）
020118005001 | 模拟清单不可预见费 |  |  | 1.在编制模拟清单时不可预见、预估且包括在工程合同价款中的款项 | 项
B0201001 | 暂定金额 |  |  |  | 项
地下室工程
砌筑工程
020118001001 | 工程噪音超标排污费 |  |  | 1.按有关规定，由承包人缴纳的噪音超标排污费用 | 项
020118002001 | 渣土收纳费 |  |  | 1.按有关规定，由承包人缴纳的渣土收纳费用（包含垃圾收纳费用） | 项
020118003001 | 优质工程增加费 | 优质工程等级 | 不计取 | 1.发包方要求发包工程的质量达到优良等级时，在合格工程造价基础上增加的费用 | 项
020118004001 | 缩短定额工期增加费 | 合同工期（天） |  | 1.合同施工工期较住建部颁发的定额工期 | 项
其他项目模拟清单与计价表
工程名称：泉州市鲤2023-8号地块工程总承包+投融资合作 | [5 empty] | 第5页 共88页
项目编码 | 项 目 名 称 | 项目特征与要求 |  | 工作内容 | 计量单位 | 金额(元)
|  | 项目特征 | 发包人要求
|  | 其中：施工工期（天） |  | 缩短，承包人为此而增加投入的费用
020118005001 | 模拟清单不可预见费 |  |  | 1.在编制模拟清单时不可预见、预估且包括在工程合同价款中的款项 | 项
B0201001 | 暂定金额 |  |  |  | 项
混凝土工程（人防面积10906.69m2）
020118001001 | 工程噪音超标排污费 |  |  | 1.按有关规定，由承包人缴纳的噪音超标排污费用 | 项
020118002001 | 渣土收纳费 |  |  | 1.按有关规定，由承包人缴纳的渣土收纳费用（包含垃圾收纳费用） | 项
020118003001 | 优质工程增加费 | 优质工程等级 | 不计取 | 1.发包方要求发包工程的质量达到优良等级时，在合格工程造价基础上增加的费用 | 项
020118004001 | 缩短定额工期增加费 | 合同工期（天） |  | 1.合同施工工期较住建部颁发的定额工期缩短，承包人为此而增加投入的费用 | 项
其中：施工工期（天）
020118005001 | 模拟清单不可预见费 |  |  | 1.在编制模拟清单时不可预见、预估且包括在工程合同价款中的款项 | 项
B0201001 | 暂定金额 |  |  |  | 项
混凝土工程（非人防面积47039.31m2）
020118001001 | 工程噪音超标排污费 |  |  | 1.按有关规定，由承包人缴纳的噪音超标排污费用 | 项
020118002001 | 渣土收纳费 |  |  | 1.按有关规定，由承包人缴纳的渣土收纳费用（包含垃圾收纳费用） | 项
020118003001 | 优质工程增加费 | 优质工程等级 | 不计取 | 1.发包方要求发包工程的质量达到优良等级时，在合格工程造价基础上增加的费用 | 项
020118004001 | 缩短定额工期增加费 | 合同工期（天） |  | 1.合同施工工期较住建部颁发的定额工期缩短，承包人为此而增加投入的费用 | 项
其中：施工工期（天）
020118005001 | 模拟清单不可预见费 |  |  | 1.在编制模拟清单时不可预见、预估且包括在工程合同价款中的款项 | 项
B0201001 | 暂定金额 |  |  |  | 项
钢筋工程（人防面积10906.69m2）
020118001001 | 工程噪音超标排污费 |  |  | 1.按有关规定，由承包人缴纳的噪音超标排污费用 | 项
其他项目模拟清单与计价表
工程名称：泉州市鲤2023-8号地块工程总承包+投融资合作 | [5 empty] | 第6页 共88页
项目编码 | 项 目 名 称 | 项目特征与要求 |  | 工作内容 | 计量单位 | 金额(元)
|  | 项目特征 | 发包人要求
020118002001 | 渣土收纳费 |  |  | 1.按有关规定，由承包人缴纳的渣土收纳费用（包含垃圾收纳费用） | 项
020118003001 | 优质工程增加费 | 优质工程等级 | 不计取 | 1.发包方要求发包工程的质量达到优良等级时，在合格工程造价基础上增加的费用 | 项
020118004001 | 缩短定额工期增加费 | 合同工期（天） |  | 1.合同施工工期较住建部颁发的定额工期缩短，承包人为此而增加投入的费用 | 项
其中：施工工期（天）
020118005001 | 模拟清单不可预见费 |  |  | 1.在编制模拟清单时不可预见、预估且包括在工程合同价款中的款项 | 项
B0201001 | 暂定金额 |  |  |  | 项
钢筋工程（非人防面积47039.31m2）
020118001001 | 工程噪音超标排污费 |  |  | 1.按有关规定，由承包人缴纳的噪音超标排污费用 | 项
020118002001 | 渣土收纳费 |  |  | 1.按有关规定，由承包人缴纳的渣土收纳费用（包含垃圾收纳费用） | 项
020118003001 | 优质工程增加费 | 优质工程等级 | 不计取 | 1.发包方要求发包工程的质量达到优良等级时，在合格工程造价基础上增加的费用 | 项
020118004001 | 缩短定额工期增加费 | 合同工期（天） |  | 1.合同施工工期较住建部颁发的定额工期缩短，承包人为此而增加投入的费用 | 项
其中：施工工期（天）
020118005001 | 模拟清单不可预见费 |  |  | 1.在编制模拟清单时不可预见、预估且包括在工程合同价款中的款项 | 项
B0201001 | 暂定金额 |  |  |  | 项
金属结构工程
020118001001 | 工程噪音超标排污费 |  |  | 1.按有关规定，由承包人缴纳的噪音超标排污费用 | 项
020118002001 | 渣土收纳费 |  |  | 1.按有关规定，由承包人缴纳的渣土收纳费用（包含垃圾收纳费用） | 项
020118003001 | 优质工程增加费 | 优质工程等级 | 不计取 | 1.发包方要求发包工程的质量达到优良等级时，在合格工程造价基础上增加的费用 | 项
020118004001 | 缩短定额工期增加费 | 合同工期（天） |  | 1.合同施工工期较住建部颁发的定额工期缩短，承包人为此而增加投入的费用 | 项
其中：施工工
其他项目模拟清单与计价表
工程名称：泉州市鲤2023-8号地块工程总承包+投融资合作 | [5 empty] | 第7页 共88页
项目编码 | 项 目 名 称 | 项目特征与要求 |  | 工作内容 | 计量单位 | 金额(元)
|  | 项目特征 | 发包人要求
期（天）
020118005001 | 模拟清单不可预见费 |  |  | 1.在编制模拟清单时不可预见、预估且包括在工程合同价款中的款项 | 项
B0201001 | 暂定金额 |  |  |  | 项
门窗工程
020118001001 | 工程噪音超标排污费 |  |  | 1.按有关规定，由承包人缴纳的噪音超标排污费用 | 项
020118002001 | 渣土收纳费 |  |  | 1.按有关规定，由承包人缴纳的渣土收纳费用（包含垃圾收纳费用） | 项
020118003001 | 优质工程增加费 | 优质工程等级 | 不计取 | 1.发包方要求发包工程的质量达到优良等级时，在合格工程造价基础上增加的费用 | 项
020118004001 | 缩短定额工期增加费 | 合同工期（天） |  | 1.合同施工工期较住建部颁发的定额工期缩短，承包人为此而增加投入的费用 | 项
其中：施工工期（天）
020118005001 | 模拟清单不可预见费 |  |  | 1.在编制模拟清单时不可预见、预估且包括在工程合同价款中的款项 | 项
B0201001 | 暂定金额 |  |  |  | 项
地下室防水工程
020118001001 | 工程噪音超标排污费 |  |  | 1.按有关规定，由承包人缴纳的噪音超标排污费用 | 项
020118002001 | 渣土收纳费 |  |  | 1.按有关规定，由承包人缴纳的渣土收纳费用（包含垃圾收纳费用） | 项
020118003001 | 优质工程增加费 | 优质工程等级 | 不计取 | 1.发包方要求发包工程的质量达到优良等级时，在合格工程造价基础上增加的费用 | 项
020118004001 | 缩短定额工期增加费 | 合同工期（天） |  | 1.合同施工工期较住建部颁发的定额工期缩短，承包人为此而增加投入的费用 | 项
其中：施工工期（天）
020118005001 | 模拟清单不可预见费 |  |  | 1.在编制模拟清单时不可预见、预估且包括在工程合同价款中的款项 | 项
B0201001 | 暂定金额 |  |  |  | 项
楼地面工程
020118001001 | 工程噪音超标排污费 |  |  | 1.按有关规定，由承包人缴纳的噪音超标排污费用 | 项
其他项目模拟清单与计价表
工程名称：泉州市鲤2023-8号地块工程总承包+投融资合作 | [5 empty] | 第8页 共88页
项目编码 | 项 目 名 称 | 项目特征与要求 |  | 工作内容 | 计量单位 | 金额(元)
|  | 项目特征 | 发包人要求
020118002001 | 渣土收纳费 |  |  | 1.按有关规定，由承包人缴纳的渣土收纳费用（包含垃圾收纳费用） | 项
020118003001 | 优质工程增加费 | 优质工程等级 | 不计取 | 1.发包方要求发包工程的质量达到优良等级时，在合格工程造价基础上增加的费用 | 项
020118004001 | 缩短定额工期增加费 | 合同工期（天） |  | 1.合同施工工期较住建部颁发的定额工期缩短，承包人为此而增加投入的费用 | 项
其中：施工工期（天）
020118005001 | 模拟清单不可预见费 |  |  | 1.在编制模拟清单时不可预见、预估且包括在工程合同价款中的款项 | 项
B0201001 | 暂定金额 |  |  |  | 项
内墙、柱面工程
020118001001 | 工程噪音超标排污费 |  |  | 1.按有关规定，由承包人缴纳的噪音超标排污费用 | 项
020118002001 | 渣土收纳费 |  |  | 1.按有关规定，由承包人缴纳的渣土收纳费用（包含垃圾收纳费用） | 项
020118003001 | 优质工程增加费 | 优质工程等级 | 不计取 | 1.发包方要求发包工程的质量达到优良等级时，在合格工程造价基础上增加的费用 | 项
020118004001 | 缩短定额工期增加费 | 合同工期（天） |  | 1.合同施工工期较住建部颁发的定额工期缩短，承包人为此而增加投入的费用 | 项
其中：施工工期（天）
020118005001 | 模拟清单不可预见费 |  |  | 1.在编制模拟清单时不可预见、预估且包括在工程合同价款中的款项 | 项
B0201001 | 暂定金额 |  |  |  | 项
油漆、涂料、裱糊工程
020118001001 | 工程噪音超标排污费 |  |  | 1.按有关规定，由承包人缴纳的噪音超标排污费用 | 项
020118002001 | 渣土收纳费 |  |  | 1.按有关规定，由承包人缴纳的渣土收纳费用（包含垃圾收纳费用） | 项
020118003001 | 优质工程增加费 | 优质工程等级 | 不计取 | 1.发包方要求发包工程的质量达到优良等级时，在合格工程造价基础上增加的费用 | 项
020118004001 | 缩短定额工期增加费 | 合同工期（天） |  | 1.合同施工工期较住建部颁发的定额工期缩短，承包人为此而增加投入的费用 | 项
其中：施工工
其他项目模拟清单与计价表
工程名称：泉州市鲤2023-8号地块工程总承包+投融资合作 | [5 empty] | 第9页 共88页
项目编码 | 项 目 名 称 | 项目特征与要求 |  | 工作内容 | 计量单位 | 金额(元)
|  | 项目特征 | 发包人要求
期（天）
020118005001 | 模拟清单不可预见费 |  |  | 1.在编制模拟清单时不可预见、预估且包括在工程合同价款中的款项 | 项
B0201001 | 暂定金额 |  |  |  | 项
天棚工程
020118001001 | 工程噪音超标排污费 |  |  | 1.按有关规定，由承包人缴纳的噪音超标排污费用 | 项
020118002001 | 渣土收纳费 |  |  | 1.按有关规定，由承包人缴纳的渣土收纳费用（包含垃圾收纳费用） | 项
020118003001 | 优质工程增加费 | 优质工程等级 | 不计取 | 1.发包方要求发包工程的质量达到优良等级时，在合格工程造价基础上增加的费用 | 项
020118004001 | 缩短定额工期增加费 | 合同工期（天） |  | 1.合同施工工期较住建部颁发的定额工期缩短，承包人为此而增加投入的费用 | 项
其中：施工工期（天）
020118005001 | 模拟清单不可预见费 |  |  | 1.在编制模拟清单时不可预见、预估且包括在工程合同价款中的款项 | 项
B0201001 | 暂定金额 |  |  |  | 项
其他工程
020118001001 | 工程噪音超标排污费 |  |  | 1.按有关规定，由承包人缴纳的噪音超标排污费用 | 项
020118002001 | 渣土收纳费 |  |  | 1.按有关规定，由承包人缴纳的渣土收纳费用（包含垃圾收纳费用） | 项
020118003001 | 优质工程增加费 | 优质工程等级 | 不计取 | 1.发包方要求发包工程的质量达到优良等级时，在合格工程造价基础上增加的费用 | 项
020118004001 | 缩短定额工期增加费 | 合同工期（天） |  | 1.合同施工工期较住建部颁发的定额工期缩短，承包人为此而增加投入的费用 | 项
其中：施工工期（天）
020118005001 | 模拟清单不可预见费 |  |  | 1.在编制模拟清单时不可预见、预估且包括在工程合同价款中的款项 | 项
B0201001 | 暂定金额 |  |  |  | 项
模板工程
020118001001 | 工程噪音超标排污费 |  |  | 1.按有关规定，由承包人缴纳的噪音超标排污费用 | 项
其他项目模拟清单与计价表
工程名称：泉州市鲤2023-8号地块工程总承包+投融资合作 | [5 empty] | 第10页 共88页
项目编码 | 项 目 名 称 | 项目特征与要求 |  | 工作内容 | 计量单位 | 金额(元)
|  | 项目特征 | 发包人要求
020118002001 | 渣土收纳费 |  |  | 1.按有关规定，由承包人缴纳的渣土收纳费用（包含垃圾收纳费用） | 项
020118003001 | 优质工程增加费 | 优质工程等级 | 不计取 | 1.发包方要求发包工程的质量达到优良等级时，在合格工程造价基础上增加的费用 | 项
020118004001 | 缩短定额工期增加费 | 合同工期（天） |  | 1.合同施工工期较住建部颁发的定额工期缩短，承包人为此而增加投入的费用 | 项
其中：施工工期（天）
020118005001 | 模拟清单不可预见费 |  |  | 1.在编制模拟清单时不可预见、预估且包括在工程合同价款中的款项 | 项
B0201001 | 暂定金额 |  |  |  | 项
脚手架
020118001001 | 工程噪音超标排污费 |  |  | 1.按有关规定，由承包人缴纳的噪音超标排污费用 | 项
020118002001 | 渣土收纳费 |  |  | 1.按有关规定，由承包人缴纳的渣土收纳费用（包含垃圾收纳费用） | 项
020118003001 | 优质工程增加费 | 优质工程等级 | 不计取 | 1.发包方要求发包工程的质量达到优良等级时，在合格工程造价基础上增加的费用 | 项
020118004001 | 缩短定额工期增加费 | 合同工期（天） |  | 1.合同施工工期较住建部颁发的定额工期缩短，承包人为此而增加投入的费用 | 项
其中：施工工期（天）
020118005001 | 模拟清单不可预见费 |  |  | 1.在编制模拟清单时不可预见、预估且包括在工程合同价款中的款项 | 项
B0201001 | 暂定金额 |  |  |  | 项
养护排水
020118001001 | 工程噪音超标排污费 |  |  | 1.按有关规定，由承包人缴纳的噪音超标排污费用 | 项
020118002001 | 渣土收纳费 |  |  | 1.按有关规定，由承包人缴纳的渣土收纳费用（包含垃圾收纳费用） | 项
020118003001 | 优质工程增加费 | 优质工程等级 | 不计取 | 1.发包方要求发包工程的质量达到优良等级时，在合格工程造价基础上增加的费用 | 项
020118004001 | 缩短定额工期增加费 | 合同工期（天） |  | 1.合同施工工期较住建部颁发的定额工期缩短，承包人为此而增加投入的费用 | 项
其中：施工工
其他项目模拟清单与计价表
工程名称：泉州市鲤2023-8号地块工程总承包+投融资合作 | [5 empty] | 第11页 共88页
项目编码 | 项 目 名 称 | 项目特征与要求 |  | 工作内容 | 计量单位 | 金额(元)
|  | 项目特征 | 发包人要求
期（天）
020118005001 | 模拟清单不可预见费 |  |  | 1.在编制模拟清单时不可预见、预估且包括在工程合同价款中的款项 | 项
B0201001 | 暂定金额 |  |  |  | 项
施工排水降水
020118001001 | 工程噪音超标排污费 |  |  | 1.按有关规定，由承包人缴纳的噪音超标排污费用 | 项
020118002001 | 渣土收纳费 |  |  | 1.按有关规定，由承包人缴纳的渣土收纳费用（包含垃圾收纳费用） | 项
020118003001 | 优质工程增加费 | 优质工程等级 | 不计取 | 1.发包方要求发包工程的质量达到优良等级时，在合格工程造价基础上增加的费用 | 项
020118004001 | 缩短定额工期增加费 | 合同工期（天） |  | 1.合同施工工期较住建部颁发的定额工期缩短，承包人为此而增加投入的费用 | 项
其中：施工工期（天）
020118005001 | 模拟清单不可预见费 |  |  | 1.在编制模拟清单时不可预见、预估且包括在工程合同价款中的款项 | 项
B0201001 | 暂定金额 |  |  |  | 项
住宅高层（20层以上）PC
砌筑工程
020118001001 | 工程噪音超标排污费 |  |  | 1.按有关规定，由承包人缴纳的噪音超标排污费用 | 项
020118002001 | 渣土收纳费 |  |  | 1.按有关规定，由承包人缴纳的渣土收纳费用（包含垃圾收纳费用） | 项
020118003001 | 优质工程增加费 | 优质工程等级 | 不计取 | 1.发包方要求发包工程的质量达到优良等级时，在合格工程造价基础上增加的费用 | 项
020118004001 | 缩短定额工期增加费 | 合同工期（天） |  | 1.合同施工工期较住建部颁发的定额工期缩短，承包人为此而增加投入的费用 | 项
其中：施工工期（天）
020118005001 | 模拟清单不可预见费 |  |  | 1.在编制模拟清单时不可预见、预估且包括在工程合同价款中的款项 | 项
B0201001 | 暂定金额 |  |  |  | 项
混凝土工程
020118001001 | 工程噪音超标排污费 |  |  | 1.按有关规定，由承包人缴纳的噪音超标 | 项
其他项目模拟清单与计价表
工程名称：泉州市鲤2023-8号地块工程总承包+投融资合作 | [5 empty] | 第12页 共88页
项目编码 | 项 目 名 称 | 项目特征与要求 |  | 工作内容 | 计量单位 | 金额(元)
|  | 项目特征 | 发包人要求
排污费用
020118002001 | 渣土收纳费 |  |  | 1.按有关规定，由承包人缴纳的渣土收纳费用（包含垃圾收纳费用） | 项
020118003001 | 优质工程增加费 | 优质工程等级 | 不计取 | 1.发包方要求发包工程的质量达到优良等级时，在合格工程造价基础上增加的费用 | 项
020118004001 | 缩短定额工期增加费 | 合同工期（天） |  | 1.合同施工工期较住建部颁发的定额工期缩短，承包人为此而增加投入的费用 | 项
其中：施工工期（天）
020118005001 | 模拟清单不可预见费 |  |  | 1.在编制模拟清单时不可预见、预估且包括在工程合同价款中的款项 | 项
B0201001 | 暂定金额 |  |  |  | 项
钢筋工程
020118001001 | 工程噪音超标排污费 |  |  | 1.按有关规定，由承包人缴纳的噪音超标排污费用 | 项
020118002001 | 渣土收纳费 |  |  | 1.按有关规定，由承包人缴纳的渣土收纳费用（包含垃圾收纳费用） | 项
020118003001 | 优质工程增加费 | 优质工程等级 | 不计取 | 1.发包方要求发包工程的质量达到优良等级时，在合格工程造价基础上增加的费用 | 项
020118004001 | 缩短定额工期增加费 | 合同工期（天） |  | 1.合同施工工期较住建部颁发的定额工期缩短，承包人为此而增加投入的费用 | 项
其中：施工工期（天）
020118005001 | 模拟清单不可预见费 |  |  | 1.在编制模拟清单时不可预见、预估且包括在工程合同价款中的款项 | 项
B0201001 | 暂定金额 |  |  |  | 项
装配式工程
020118001001 | 工程噪音超标排污费 |  |  | 1.按有关规定，由承包人缴纳的噪音超标排污费用 | 项
020118002001 | 渣土收纳费 |  |  | 1.按有关规定，由承包人缴纳的渣土收纳费用（包含垃圾收纳费用） | 项
020118003001 | 优质工程增加费 | 优质工程等级 | 不计取 | 1.发包方要求发包工程的质量达到优良等级时，在合格工程造价基础上增加的费用 | 项
020118004001 | 缩短定额工期增加费 | 合同工期（天） |  | 1.合同施工工期较住建部颁发的定额工期 | 项
其他项目模拟清单与计价表
工程名称：泉州市鲤2023-8号地块工程总承包+投融资合作 | [5 empty] | 第13页 共88页
项目编码 | 项 目 名 称 | 项目特征与要求 |  | 工作内容 | 计量单位 | 金额(元)
|  | 项目特征 | 发包人要求
|  | 其中：施工工期（天） |  | 缩短，承包人为此而增加投入的费用
020118005001 | 模拟清单不可预见费 |  |  | 1.在编制模拟清单时不可预见、预估且包括在工程合同价款中的款项 | 项
B0201001 | 暂定金额 |  |  |  | 项
金属结构工程
020118001001 | 工程噪音超标排污费 |  |  | 1.按有关规定，由承包人缴纳的噪音超标排污费用 | 项
020118002001 | 渣土收纳费 |  |  | 1.按有关规定，由承包人缴纳的渣土收纳费用（包含垃圾收纳费用） | 项
020118003001 | 优质工程增加费 | 优质工程等级 | 不计取 | 1.发包方要求发包工程的质量达到优良等级时，在合格工程造价基础上增加的费用 | 项
020118004001 | 缩短定额工期增加费 | 合同工期（天） |  | 1.合同施工工期较住建部颁发的定额工期缩短，承包人为此而增加投入的费用 | 项
其中：施工工期（天）
020118005001 | 模拟清单不可预见费 |  |  | 1.在编制模拟清单时不可预见、预估且包括在工程合同价款中的款项 | 项
B0201001 | 暂定金额 |  |  |  | 项
屋面及防水工程
020118001001 | 工程噪音超标排污费 |  |  | 1.按有关规定，由承包人缴纳的噪音超标排污费用 | 项
020118002001 | 渣土收纳费 |  |  | 1.按有关规定，由承包人缴纳的渣土收纳费用（包含垃圾收纳费用） | 项
020118003001 | 优质工程增加费 | 优质工程等级 | 不计取 | 1.发包方要求发包工程的质量达到优良等级时，在合格工程造价基础上增加的费用 | 项
020118004001 | 缩短定额工期增加费 | 合同工期（天） |  | 1.合同施工工期较住建部颁发的定额工期缩短，承包人为此而增加投入的费用 | 项
其中：施工工期（天）
020118005001 | 模拟清单不可预见费 |  |  | 1.在编制模拟清单时不可预见、预估且包括在工程合同价款中的款项 | 项
B0201001 | 暂定金额 |  |  |  | 项
保温隔热工程
020118001001 | 工程噪音超标排污费 |  |  | 1.按有关规定，由承包人缴纳的噪音超标排污费用 | 项
其他项目模拟清单与计价表
工程名称：泉州市鲤2023-8号地块工程总承包+投融资合作 | [5 empty] | 第14页 共88页
项目编码 | 项 目 名 称 | 项目特征与要求 |  | 工作内容 | 计量单位 | 金额(元)
|  | 项目特征 | 发包人要求
020118002001 | 渣土收纳费 |  |  | 1.按有关规定，由承包人缴纳的渣土收纳费用（包含垃圾收纳费用） | 项
020118003001 | 优质工程增加费 | 优质工程等级 | 不计取 | 1.发包方要求发包工程的质量达到优良等级时，在合格工程造价基础上增加的费用 | 项
020118004001 | 缩短定额工期增加费 | 合同工期（天） |  | 1.合同施工工期较住建部颁发的定额工期缩短，承包人为此而增加投入的费用 | 项
其中：施工工期（天）
020118005001 | 模拟清单不可预见费 |  |  | 1.在编制模拟清单时不可预见、预估且包括在工程合同价款中的款项 | 项
B0201001 | 暂定金额 |  |  |  | 项
楼地面装饰工程
020118001001 | 工程噪音超标排污费 |  |  | 1.按有关规定，由承包人缴纳的噪音超标排污费用 | 项
020118002001 | 渣土收纳费 |  |  | 1.按有关规定，由承包人缴纳的渣土收纳费用（包含垃圾收纳费用） | 项
020118003001 | 优质工程增加费 | 优质工程等级 | 不计取 | 1.发包方要求发包工程的质量达到优良等级时，在合格工程造价基础上增加的费用 | 项
020118004001 | 缩短定额工期增加费 | 合同工期（天） |  | 1.合同施工工期较住建部颁发的定额工期缩短，承包人为此而增加投入的费用 | 项
其中：施工工期（天）
020118005001 | 模拟清单不可预见费 |  |  | 1.在编制模拟清单时不可预见、预估且包括在工程合同价款中的款项 | 项
B0201001 | 暂定金额 |  |  |  | 项
内墙、柱面工程
020118001001 | 工程噪音超标排污费 |  |  | 1.按有关规定，由承包人缴纳的噪音超标排污费用 | 项
020118002001 | 渣土收纳费 |  |  | 1.按有关规定，由承包人缴纳的渣土收纳费用（包含垃圾收纳费用） | 项
020118003001 | 优质工程增加费 | 优质工程等级 | 不计取 | 1.发包方要求发包工程的质量达到优良等级时，在合格工程造价基础上增加的费用 | 项
020118004001 | 缩短定额工期增加费 | 合同工期（天） |  | 1.合同施工工期较住建部颁发的定额工期缩短，承包人为此而增加投入的费用 | 项
其中：施工工
其他项目模拟清单与计价表
工程名称：泉州市鲤2023-8号地块工程总承包+投融资合作 | [5 empty] | 第15页 共88页
项目编码 | 项 目 名 称 | 项目特征与要求 |  | 工作内容 | 计量单位 | 金额(元)
|  | 项目特征 | 发包人要求
期（天）
020118005001 | 模拟清单不可预见费 |  |  | 1.在编制模拟清单时不可预见、预估且包括在工程合同价款中的款项 | 项
B0201001 | 暂定金额 |  |  |  | 项
天棚工程
020118001001 | 工程噪音超标排污费 |  |  | 1.按有关规定，由承包人缴纳的噪音超标排污费用 | 项
020118002001 | 渣土收纳费 |  |  | 1.按有关规定，由承包人缴纳的渣土收纳费用（包含垃圾收纳费用） | 项
020118003001 | 优质工程增加费 | 优质工程等级 | 不计取 | 1.发包方要求发包工程的质量达到优良等级时，在合格工程造价基础上增加的费用 | 项
020118004001 | 缩短定额工期增加费 | 合同工期（天） |  | 1.合同施工工期较住建部颁发的定额工期缩短，承包人为此而增加投入的费用 | 项
其中：施工工期（天）
020118005001 | 模拟清单不可预见费 |  |  | 1.在编制模拟清单时不可预见、预估且包括在工程合同价款中的款项 | 项
B0201001 | 暂定金额 |  |  |  | 项
外墙、柱面抹灰工程
020118001001 | 工程噪音超标排污费 |  |  | 1.按有关规定，由承包人缴纳的噪音超标排污费用 | 项
020118002001 | 渣土收纳费 |  |  | 1.按有关规定，由承包人缴纳的渣土收纳费用（包含垃圾收纳费用） | 项
020118003001 | 优质工程增加费 | 优质工程等级 | 不计取 | 1.发包方要求发包工程的质量达到优良等级时，在合格工程造价基础上增加的费用 | 项
020118004001 | 缩短定额工期增加费 | 合同工期（天） |  | 1.合同施工工期较住建部颁发的定额工期缩短，承包人为此而增加投入的费用 | 项
其中：施工工期（天）
020118005001 | 模拟清单不可预见费 |  |  | 1.在编制模拟清单时不可预见、预估且包括在工程合同价款中的款项 | 项
B0201001 | 暂定金额 |  |  |  | 项
油漆、涂料、裱糊工程
020118001001 | 工程噪音超标排污费 |  |  | 1.按有关规定，由承包人缴纳的噪音超标排污费用 | 项
其他项目模拟清单与计价表
工程名称：泉州市鲤2023-8号地块工程总承包+投融资合作 | [5 empty] | 第16页 共88页
项目编码 | 项 目 名 称 | 项目特征与要求 |  | 工作内容 | 计量单位 | 金额(元)
|  | 项目特征 | 发包人要求
020118002001 | 渣土收纳费 |  |  | 1.按有关规定，由承包人缴纳的渣土收纳费用（包含垃圾收纳费用） | 项
020118003001 | 优质工程增加费 | 优质工程等级 | 不计取 | 1.发包方要求发包工程的质量达到优良等级时，在合格工程造价基础上增加的费用 | 项
020118004001 | 缩短定额工期增加费 | 合同工期（天） |  | 1.合同施工工期较住建部颁发的定额工期缩短，承包人为此而增加投入的费用 | 项
其中：施工工期（天）
020118005001 | 模拟清单不可预见费 |  |  | 1.在编制模拟清单时不可预见、预估且包括在工程合同价款中的款项 | 项
B0201001 | 暂定金额 |  |  |  | 项
其他工程
020118001001 | 工程噪音超标排污费 |  |  | 1.按有关规定，由承包人缴纳的噪音超标排污费用 | 项
020118002001 | 渣土收纳费 |  |  | 1.按有关规定，由承包人缴纳的渣土收纳费用（包含垃圾收纳费用） | 项
020118003001 | 优质工程增加费 | 优质工程等级 | 不计取 | 1.发包方要求发包工程的质量达到优良等级时，在合格工程造价基础上增加的费用 | 项
020118004001 | 缩短定额工期增加费 | 合同工期（天） |  | 1.合同施工工期较住建部颁发的定额工期缩短，承包人为此而增加投入的费用 | 项
其中：施工工期（天）
020118005001 | 模拟清单不可预见费 |  |  | 1.在编制模拟清单时不可预见、预估且包括在工程合同价款中的款项 | 项
B0201001 | 暂定金额 |  |  |  | 项
门窗工程
020118001001 | 工程噪音超标排污费 |  |  | 1.按有关规定，由承包人缴纳的噪音超标排污费用 | 项
020118002001 | 渣土收纳费 |  |  | 1.按有关规定，由承包人缴纳的渣土收纳费用（包含垃圾收纳费用） | 项
020118003001 | 优质工程增加费 | 优质工程等级 | 不计取 | 1.发包方要求发包工程的质量达到优良等级时，在合格工程造价基础上增加的费用 | 项
020118004001 | 缩短定额工期增加费 | 合同工期（天） |  | 1.合同施工工期较住建部颁发的定额工期缩短，承包人为此而增加投入的费用 | 项
其中：施工工
其他项目模拟清单与计价表
工程名称：泉州市鲤2023-8号地块工程总承包+投融资合作 | [5 empty] | 第17页 共88页
项目编码 | 项 目 名 称 | 项目特征与要求 |  | 工作内容 | 计量单位 | 金额(元)
|  | 项目特征 | 发包人要求
期（天）
020118005001 | 模拟清单不可预见费 |  |  | 1.在编制模拟清单时不可预见、预估且包括在工程合同价款中的款项 | 项
B0201001 | 暂定金额 |  |  |  | 项
外墙涂料工程
020118001001 | 工程噪音超标排污费 |  |  | 1.按有关规定，由承包人缴纳的噪音超标排污费用 | 项
020118002001 | 渣土收纳费 |  |  | 1.按有关规定，由承包人缴纳的渣土收纳费用（包含垃圾收纳费用） | 项
020118003001 | 优质工程增加费 | 优质工程等级 | 不计取 | 1.发包方要求发包工程的质量达到优良等级时，在合格工程造价基础上增加的费用 | 项
020118004001 | 缩短定额工期增加费 | 合同工期（天） |  | 1.合同施工工期较住建部颁发的定额工期缩短，承包人为此而增加投入的费用 | 项
其中：施工工期（天）
020118005001 | 模拟清单不可预见费 |  |  | 1.在编制模拟清单时不可预见、预估且包括在工程合同价款中的款项 | 项
B0201001 | 暂定金额 |  |  |  | 项
住宅高层（20层以上）非PC 四代
砌筑工程
020118001001 | 工程噪音超标排污费 |  |  | 1.按有关规定，由承包人缴纳的噪音超标排污费用 | 项
020118002001 | 渣土收纳费 |  |  | 1.按有关规定，由承包人缴纳的渣土收纳费用（包含垃圾收纳费用） | 项
020118003001 | 优质工程增加费 | 优质工程等级 | 不计取 | 1.发包方要求发包工程的质量达到优良等级时，在合格工程造价基础上增加的费用 | 项
020118004001 | 缩短定额工期增加费 | 合同工期（天） |  | 1.合同施工工期较住建部颁发的定额工期缩短，承包人为此而增加投入的费用 | 项
其中：施工工期（天）
020118005001 | 模拟清单不可预见费 |  |  | 1.在编制模拟清单时不可预见、预估且包括在工程合同价款中的款项 | 项
B0201001 | 暂定金额 |  |  |  | 项
混凝土工程
020118001001 | 工程噪音超标排污费 |  |  | 1.按有关规定，由承包人缴纳的噪音超标 | 项
其他项目模拟清单与计价表
工程名称：泉州市鲤2023-8号地块工程总承包+投融资合作 | [5 empty] | 第18页 共88页
项目编码 | 项 目 名 称 | 项目特征与要求 |  | 工作内容 | 计量单位 | 金额(元)
|  | 项目特征 | 发包人要求
排污费用
020118002001 | 渣土收纳费 |  |  | 1.按有关规定，由承包人缴纳的渣土收纳费用（包含垃圾收纳费用） | 项
020118003001 | 优质工程增加费 | 优质工程等级 | 不计取 | 1.发包方要求发包工程的质量达到优良等级时，在合格工程造价基础上增加的费用 | 项
020118004001 | 缩短定额工期增加费 | 合同工期（天） |  | 1.合同施工工期较住建部颁发的定额工期缩短，承包人为此而增加投入的费用 | 项
其中：施工工期（天）
020118005001 | 模拟清单不可预见费 |  |  | 1.在编制模拟清单时不可预见、预估且包括在工程合同价款中的款项 | 项
B0201001 | 暂定金额 |  |  |  | 项
钢筋工程
020118001001 | 工程噪音超标排污费 |  |  | 1.按有关规定，由承包人缴纳的噪音超标排污费用 | 项
020118002001 | 渣土收纳费 |  |  | 1.按有关规定，由承包人缴纳的渣土收纳费用（包含垃圾收纳费用） | 项
020118003001 | 优质工程增加费 | 优质工程等级 | 不计取 | 1.发包方要求发包工程的质量达到优良等级时，在合格工程造价基础上增加的费用 | 项
020118004001 | 缩短定额工期增加费 | 合同工期（天） |  | 1.合同施工工期较住建部颁发的定额工期缩短，承包人为此而增加投入的费用 | 项
其中：施工工期（天）
020118005001 | 模拟清单不可预见费 |  |  | 1.在编制模拟清单时不可预见、预估且包括在工程合同价款中的款项 | 项
B0201001 | 暂定金额 |  |  |  | 项
金属结构工程
020118001001 | 工程噪音超标排污费 |  |  | 1.按有关规定，由承包人缴纳的噪音超标排污费用 | 项
020118002001 | 渣土收纳费 |  |  | 1.按有关规定，由承包人缴纳的渣土收纳费用（包含垃圾收纳费用） | 项
020118003001 | 优质工程增加费 | 优质工程等级 | 不计取 | 1.发包方要求发包工程的质量达到优良等级时，在合格工程造价基础上增加的费用 | 项
020118004001 | 缩短定额工期增加费 | 合同工期（天） |  | 1.合同施工工期较住建部颁发的定额工期 | 项
其他项目模拟清单与计价表
工程名称：泉州市鲤2023-8号地块工程总承包+投融资合作 | [5 empty] | 第19页 共88页
项目编码 | 项 目 名 称 | 项目特征与要求 |  | 工作内容 | 计量单位 | 金额(元)
|  | 项目特征 | 发包人要求
|  | 其中：施工工期（天） |  | 缩短，承包人为此而增加投入的费用
020118005001 | 模拟清单不可预见费 |  |  | 1.在编制模拟清单时不可预见、预估且包括在工程合同价款中的款项 | 项
B0201001 | 暂定金额 |  |  |  | 项
屋面及防水工程
020118001001 | 工程噪音超标排污费 |  |  | 1.按有关规定，由承包人缴纳的噪音超标排污费用 | 项
020118002001 | 渣土收纳费 |  |  | 1.按有关规定，由承包人缴纳的渣土收纳费用（包含垃圾收纳费用） | 项
020118003001 | 优质工程增加费 | 优质工程等级 | 不计取 | 1.发包方要求发包工程的质量达到优良等级时，在合格工程造价基础上增加的费用 | 项
020118004001 | 缩短定额工期增加费 | 合同工期（天） |  | 1.合同施工工期较住建部颁发的定额工期缩短，承包人为此而增加投入的费用 | 项
其中：施工工期（天）
020118005001 | 模拟清单不可预见费 |  |  | 1.在编制模拟清单时不可预见、预估且包括在工程合同价款中的款项 | 项
B0201001 | 暂定金额 |  |  |  | 项
保温隔热工程
020118001001 | 工程噪音超标排污费 |  |  | 1.按有关规定，由承包人缴纳的噪音超标排污费用 | 项
020118002001 | 渣土收纳费 |  |  | 1.按有关规定，由承包人缴纳的渣土收纳费用（包含垃圾收纳费用） | 项
020118003001 | 优质工程增加费 | 优质工程等级 | 不计取 | 1.发包方要求发包工程的质量达到优良等级时，在合格工程造价基础上增加的费用 | 项
020118004001 | 缩短定额工期增加费 | 合同工期（天） |  | 1.合同施工工期较住建部颁发的定额工期缩短，承包人为此而增加投入的费用 | 项
其中：施工工期（天）
020118005001 | 模拟清单不可预见费 |  |  | 1.在编制模拟清单时不可预见、预估且包括在工程合同价款中的款项 | 项
B0201001 | 暂定金额 |  |  |  | 项
楼地面装饰工程
020118001001 | 工程噪音超标排污费 |  |  | 1.按有关规定，由承包人缴纳的噪音超标排污费用 | 项
其他项目模拟清单与计价表
工程名称：泉州市鲤2023-8号地块工程总承包+投融资合作 | [5 empty] | 第20页 共88页
项目编码 | 项 目 名 称 | 项目特征与要求 |  | 工作内容 | 计量单位 | 金额(元)
|  | 项目特征 | 发包人要求
020118002001 | 渣土收纳费 |  |  | 1.按有关规定，由承包人缴纳的渣土收纳费用（包含垃圾收纳费用） | 项
020118003001 | 优质工程增加费 | 优质工程等级 | 不计取 | 1.发包方要求发包工程的质量达到优良等级时，在合格工程造价基础上增加的费用 | 项
020118004001 | 缩短定额工期增加费 | 合同工期（天） |  | 1.合同施工工期较住建部颁发的定额工期缩短，承包人为此而增加投入的费用 | 项
其中：施工工期（天）
020118005001 | 模拟清单不可预见费 |  |  | 1.在编制模拟清单时不可预见、预估且包括在工程合同价款中的款项 | 项
B0201001 | 暂定金额 |  |  |  | 项
内墙、柱面工程
020118001001 | 工程噪音超标排污费 |  |  | 1.按有关规定，由承包人缴纳的噪音超标排污费用 | 项
020118002001 | 渣土收纳费 |  |  | 1.按有关规定，由承包人缴纳的渣土收纳费用（包含垃圾收纳费用） | 项
020118003001 | 优质工程增加费 | 优质工程等级 | 不计取 | 1.发包方要求发包工程的质量达到优良等级时，在合格工程造价基础上增加的费用 | 项
020118004001 | 缩短定额工期增加费 | 合同工期（天） |  | 1.合同施工工期较住建部颁发的定额工期缩短，承包人为此而增加投入的费用 | 项
其中：施工工期（天）
020118005001 | 模拟清单不可预见费 |  |  | 1.在编制模拟清单时不可预见、预估且包括在工程合同价款中的款项 | 项
B0201001 | 暂定金额 |  |  |  | 项
天棚工程
020118001001 | 工程噪音超标排污费 |  |  | 1.按有关规定，由承包人缴纳的噪音超标排污费用 | 项
020118002001 | 渣土收纳费 |  |  | 1.按有关规定，由承包人缴纳的渣土收纳费用（包含垃圾收纳费用） | 项
020118003001 | 优质工程增加费 | 优质工程等级 | 不计取 | 1.发包方要求发包工程的质量达到优良等级时，在合格工程造价基础上增加的费用 | 项
020118004001 | 缩短定额工期增加费 | 合同工期（天） |  | 1.合同施工工期较住建部颁发的定额工期缩短，承包人为此而增加投入的费用 | 项
其中：施工工
其他项目模拟清单与计价表
工程名称：泉州市鲤2023-8号地块工程总承包+投融资合作 | [5 empty] | 第21页 共88页
项目编码 | 项 目 名 称 | 项目特征与要求 |  | 工作内容 | 计量单位 | 金额(元)
|  | 项目特征 | 发包人要求
期（天）
020118005001 | 模拟清单不可预见费 |  |  | 1.在编制模拟清单时不可预见、预估且包括在工程合同价款中的款项 | 项
B0201001 | 暂定金额 |  |  |  | 项
外墙、柱面抹灰工程
020118001001 | 工程噪音超标排污费 |  |  | 1.按有关规定，由承包人缴纳的噪音超标排污费用 | 项
020118002001 | 渣土收纳费 |  |  | 1.按有关规定，由承包人缴纳的渣土收纳费用（包含垃圾收纳费用） | 项
020118003001 | 优质工程增加费 | 优质工程等级 | 不计取 | 1.发包方要求发包工程的质量达到优良等级时，在合格工程造价基础上增加的费用 | 项
020118004001 | 缩短定额工期增加费 | 合同工期（天） |  | 1.合同施工工期较住建部颁发的定额工期缩短，承包人为此而增加投入的费用 | 项
其中：施工工期（天）
020118005001 | 模拟清单不可预见费 |  |  | 1.在编制模拟清单时不可预见、预估且包括在工程合同价款中的款项 | 项
B0201001 | 暂定金额 |  |  |  | 项
油漆、涂料、裱糊工程
020118001001 | 工程噪音超标排污费 |  |  | 1.按有关规定，由承包人缴纳的噪音超标排污费用 | 项
020118002001 | 渣土收纳费 |  |  | 1.按有关规定，由承包人缴纳的渣土收纳费用（包含垃圾收纳费用） | 项
020118003001 | 优质工程增加费 | 优质工程等级 | 不计取 | 1.发包方要求发包工程的质量达到优良等级时，在合格工程造价基础上增加的费用 | 项
020118004001 | 缩短定额工期增加费 | 合同工期（天） |  | 1.合同施工工期较住建部颁发的定额工期缩短，承包人为此而增加投入的费用 | 项
其中：施工工期（天）
020118005001 | 模拟清单不可预见费 |  |  | 1.在编制模拟清单时不可预见、预估且包括在工程合同价款中的款项 | 项
B0201001 | 暂定金额 |  |  |  | 项
其他工程
020118001001 | 工程噪音超标排污费 |  |  | 1.按有关规定，由承包人缴纳的噪音超标排污费用 | 项
其他项目模拟清单与计价表
工程名称：泉州市鲤2023-8号地块工程总承包+投融资合作 | [5 empty] | 第22页 共88页
项目编码 | 项 目 名 称 | 项目特征与要求 |  | 工作内容 | 计量单位 | 金额(元)
|  | 项目特征 | 发包人要求
020118002001 | 渣土收纳费 |  |  | 1.按有关规定，由承包人缴纳的渣土收纳费用（包含垃圾收纳费用） | 项
020118003001 | 优质工程增加费 | 优质工程等级 | 不计取 | 1.发包方要求发包工程的质量达到优良等级时，在合格工程造价基础上增加的费用 | 项
020118004001 | 缩短定额工期增加费 | 合同工期（天） |  | 1.合同施工工期较住建部颁发的定额工期缩短，承包人为此而增加投入的费用 | 项
其中：施工工期（天）
020118005001 | 模拟清单不可预见费 |  |  | 1.在编制模拟清单时不可预见、预估且包括在工程合同价款中的款项 | 项
B0201001 | 暂定金额 |  |  |  | 项
门窗工程
020118001001 | 工程噪音超标排污费 |  |  | 1.按有关规定，由承包人缴纳的噪音超标排污费用 | 项
020118002001 | 渣土收纳费 |  |  | 1.按有关规定，由承包人缴纳的渣土收纳费用（包含垃圾收纳费用） | 项
020118003001 | 优质工程增加费 | 优质工程等级 | 不计取 | 1.发包方要求发包工程的质量达到优良等级时，在合格工程造价基础上增加的费用 | 项
020118004001 | 缩短定额工期增加费 | 合同工期（天） |  | 1.合同施工工期较住建部颁发的定额工期缩短，承包人为此而增加投入的费用 | 项
其中：施工工期（天）
020118005001 | 模拟清单不可预见费 |  |  | 1.在编制模拟清单时不可预见、预估且包括在工程合同价款中的款项 | 项
B0201001 | 暂定金额 |  |  |  | 项
外墙涂料工程
020118001001 | 工程噪音超标排污费 |  |  | 1.按有关规定，由承包人缴纳的噪音超标排污费用 | 项
020118002001 | 渣土收纳费 |  |  | 1.按有关规定，由承包人缴纳的渣土收纳费用（包含垃圾收纳费用） | 项
020118003001 | 优质工程增加费 | 优质工程等级 | 不计取 | 1.发包方要求发包工程的质量达到优良等级时，在合格工程造价基础上增加的费用 | 项
020118004001 | 缩短定额工期增加费 | 合同工期（天） |  | 1.合同施工工期较住建部颁发的定额工期缩短，承包人为此而增加投入的费用 | 项
其中：施工工
其他项目模拟清单与计价表
工程名称：泉州市鲤2023-8号地块工程总承包+投融资合作 | [5 empty] | 第23页 共88页
项目编码 | 项 目 名 称 | 项目特征与要求 |  | 工作内容 | 计量单位 | 金额(元)
|  | 项目特征 | 发包人要求
期（天）
020118005001 | 模拟清单不可预见费 |  |  | 1.在编制模拟清单时不可预见、预估且包括在工程合同价款中的款项 | 项
B0201001 | 暂定金额 |  |  |  | 项
拆除工程
020118001001 | 工程噪音超标排污费 |  |  | 1.按有关规定，由承包人缴纳的噪音超标排污费用 | 项
020118002001 | 渣土收纳费 |  |  | 1.按有关规定，由承包人缴纳的渣土收纳费用（包含垃圾收纳费用） | 项
020118003001 | 优质工程增加费 | 优质工程等级 | 不计取 | 1.发包方要求发包工程的质量达到优良等级时，在合格工程造价基础上增加的费用 | 项
020118004001 | 缩短定额工期增加费 | 合同工期（天） |  | 1.合同施工工期较住建部颁发的定额工期缩短，承包人为此而增加投入的费用 | 项
其中：施工工期（天）
020118005001 | 模拟清单不可预见费 |  |  | 1.在编制模拟清单时不可预见、预估且包括在工程合同价款中的款项 | 项
B0201001 | 暂定金额 |  |  |  | 项
改造工程
020118001001 | 工程噪音超标排污费 |  |  | 1.按有关规定，由承包人缴纳的噪音超标排污费用 | 项
020118002001 | 渣土收纳费 |  |  | 1.按有关规定，由承包人缴纳的渣土收纳费用（包含垃圾收纳费用） | 项
020118003001 | 优质工程增加费 | 优质工程等级 | 不计取 | 1.发包方要求发包工程的质量达到优良等级时，在合格工程造价基础上增加的费用 | 项
020118004001 | 缩短定额工期增加费 | 合同工期（天） |  | 1.合同施工工期较住建部颁发的定额工期缩短，承包人为此而增加投入的费用 | 项
其中：施工工期（天）
020118005001 | 模拟清单不可预见费 |  |  | 1.在编制模拟清单时不可预见、预估且包括在工程合同价款中的款项 | 项
B0201001 | 暂定金额 |  |  |  | 项
商业
砌筑工程
020118001001 | 工程噪音超标排污费 |  |  | 1.按有关规定，由承包人缴纳的噪音超标 | 项
其他项目模拟清单与计价表
工程名称：泉州市鲤2023-8号地块工程总承包+投融资合作 | [5 empty] | 第24页 共88页
项目编码 | 项 目 名 称 | 项目特征与要求 |  | 工作内容 | 计量单位 | 金额(元)
|  | 项目特征 | 发包人要求
排污费用
020118002001 | 渣土收纳费 |  |  | 1.按有关规定，由承包人缴纳的渣土收纳费用（包含垃圾收纳费用） | 项
020118003001 | 优质工程增加费 | 优质工程等级 | 不计取 | 1.发包方要求发包工程的质量达到优良等级时，在合格工程造价基础上增加的费用 | 项
020118004001 | 缩短定额工期增加费 | 合同工期（天） |  | 1.合同施工工期较住建部颁发的定额工期缩短，承包人为此而增加投入的费用 | 项
其中：施工工期（天）
020118005001 | 模拟清单不可预见费 |  |  | 1.在编制模拟清单时不可预见、预估且包括在工程合同价款中的款项 | 项
B0201001 | 暂定金额 |  |  |  | 项
混凝土工程
020118001001 | 工程噪音超标排污费 |  |  | 1.按有关规定，由承包人缴纳的噪音超标排污费用 | 项
020118002001 | 渣土收纳费 |  |  | 1.按有关规定，由承包人缴纳的渣土收纳费用（包含垃圾收纳费用） | 项
020118003001 | 优质工程增加费 | 优质工程等级 | 不计取 | 1.发包方要求发包工程的质量达到优良等级时，在合格工程造价基础上增加的费用 | 项
020118004001 | 缩短定额工期增加费 | 合同工期（天） |  | 1.合同施工工期较住建部颁发的定额工期缩短，承包人为此而增加投入的费用 | 项
其中：施工工期（天）
020118005001 | 模拟清单不可预见费 |  |  | 1.在编制模拟清单时不可预见、预估且包括在工程合同价款中的款项 | 项
B0201001 | 暂定金额 |  |  |  | 项
钢筋工程
020118001001 | 工程噪音超标排污费 |  |  | 1.按有关规定，由承包人缴纳的噪音超标排污费用 | 项
020118002001 | 渣土收纳费 |  |  | 1.按有关规定，由承包人缴纳的渣土收纳费用（包含垃圾收纳费用） | 项
020118003001 | 优质工程增加费 | 优质工程等级 | 不计取 | 1.发包方要求发包工程的质量达到优良等级时，在合格工程造价基础上增加的费用 | 项
020118004001 | 缩短定额工期增加费 | 合同工期（天） |  | 1.合同施工工期较住建部颁发的定额工期 | 项
其他项目模拟清单与计价表
工程名称：泉州市鲤2023-8号地块工程总承包+投融资合作 | [5 empty] | 第25页 共88页
项目编码 | 项 目 名 称 | 项目特征与要求 |  | 工作内容 | 计量单位 | 金额(元)
|  | 项目特征 | 发包人要求
|  | 其中：施工工期（天） |  | 缩短，承包人为此而增加投入的费用
020118005001 | 模拟清单不可预见费 |  |  | 1.在编制模拟清单时不可预见、预估且包括在工程合同价款中的款项 | 项
B0201001 | 暂定金额 |  |  |  | 项
金属结构工程
020118001001 | 工程噪音超标排污费 |  |  | 1.按有关规定，由承包人缴纳的噪音超标排污费用 | 项
020118002001 | 渣土收纳费 |  |  | 1.按有关规定，由承包人缴纳的渣土收纳费用（包含垃圾收纳费用） | 项
020118003001 | 优质工程增加费 | 优质工程等级 | 不计取 | 1.发包方要求发包工程的质量达到优良等级时，在合格工程造价基础上增加的费用 | 项
020118004001 | 缩短定额工期增加费 | 合同工期（天） |  | 1.合同施工工期较住建部颁发的定额工期缩短，承包人为此而增加投入的费用 | 项
其中：施工工期（天）
020118005001 | 模拟清单不可预见费 |  |  | 1.在编制模拟清单时不可预见、预估且包括在工程合同价款中的款项 | 项
B0201001 | 暂定金额 |  |  |  | 项
屋面及防水工程
020118001001 | 工程噪音超标排污费 |  |  | 1.按有关规定，由承包人缴纳的噪音超标排污费用 | 项
020118002001 | 渣土收纳费 |  |  | 1.按有关规定，由承包人缴纳的渣土收纳费用（包含垃圾收纳费用） | 项
020118003001 | 优质工程增加费 | 优质工程等级 | 不计取 | 1.发包方要求发包工程的质量达到优良等级时，在合格工程造价基础上增加的费用 | 项
020118004001 | 缩短定额工期增加费 | 合同工期（天） |  | 1.合同施工工期较住建部颁发的定额工期缩短，承包人为此而增加投入的费用 | 项
其中：施工工期（天）
020118005001 | 模拟清单不可预见费 |  |  | 1.在编制模拟清单时不可预见、预估且包括在工程合同价款中的款项 | 项
B0201001 | 暂定金额 |  |  |  | 项
保温隔热工程
020118001001 | 工程噪音超标排污费 |  |  | 1.按有关规定，由承包人缴纳的噪音超标排污费用 | 项
其他项目模拟清单与计价表
工程名称：泉州市鲤2023-8号地块工程总承包+投融资合作 | [5 empty] | 第26页 共88页
项目编码 | 项 目 名 称 | 项目特征与要求 |  | 工作内容 | 计量单位 | 金额(元)
|  | 项目特征 | 发包人要求
020118002001 | 渣土收纳费 |  |  | 1.按有关规定，由承包人缴纳的渣土收纳费用（包含垃圾收纳费用） | 项
020118003001 | 优质工程增加费 | 优质工程等级 | 不计取 | 1.发包方要求发包工程的质量达到优良等级时，在合格工程造价基础上增加的费用 | 项
020118004001 | 缩短定额工期增加费 | 合同工期（天） |  | 1.合同施工工期较住建部颁发的定额工期缩短，承包人为此而增加投入的费用 | 项
其中：施工工期（天）
020118005001 | 模拟清单不可预见费 |  |  | 1.在编制模拟清单时不可预见、预估且包括在工程合同价款中的款项 | 项
B0201001 | 暂定金额 |  |  |  | 项
楼地面装饰工程
020118001001 | 工程噪音超标排污费 |  |  | 1.按有关规定，由承包人缴纳的噪音超标排污费用 | 项
020118002001 | 渣土收纳费 |  |  | 1.按有关规定，由承包人缴纳的渣土收纳费用（包含垃圾收纳费用） | 项
020118003001 | 优质工程增加费 | 优质工程等级 | 不计取 | 1.发包方要求发包工程的质量达到优良等级时，在合格工程造价基础上增加的费用 | 项
020118004001 | 缩短定额工期增加费 | 合同工期（天） |  | 1.合同施工工期较住建部颁发的定额工期缩短，承包人为此而增加投入的费用 | 项
其中：施工工期（天）
020118005001 | 模拟清单不可预见费 |  |  | 1.在编制模拟清单时不可预见、预估且包括在工程合同价款中的款项 | 项
B0201001 | 暂定金额 |  |  |  | 项
内墙、柱面工程
020118001001 | 工程噪音超标排污费 |  |  | 1.按有关规定，由承包人缴纳的噪音超标排污费用 | 项
020118002001 | 渣土收纳费 |  |  | 1.按有关规定，由承包人缴纳的渣土收纳费用（包含垃圾收纳费用） | 项
020118003001 | 优质工程增加费 | 优质工程等级 | 不计取 | 1.发包方要求发包工程的质量达到优良等级时，在合格工程造价基础上增加的费用 | 项
020118004001 | 缩短定额工期增加费 | 合同工期（天） |  | 1.合同施工工期较住建部颁发的定额工期缩短，承包人为此而增加投入的费用 | 项
其中：施工工
其他项目模拟清单与计价表
工程名称：泉州市鲤2023-8号地块工程总承包+投融资合作 | [5 empty] | 第27页 共88页
项目编码 | 项 目 名 称 | 项目特征与要求 |  | 工作内容 | 计量单位 | 金额(元)
|  | 项目特征 | 发包人要求
期（天）
020118005001 | 模拟清单不可预见费 |  |  | 1.在编制模拟清单时不可预见、预估且包括在工程合同价款中的款项 | 项
B0201001 | 暂定金额 |  |  |  | 项
外墙、柱面抹灰工程
020118001001 | 工程噪音超标排污费 |  |  | 1.按有关规定，由承包人缴纳的噪音超标排污费用 | 项
020118002001 | 渣土收纳费 |  |  | 1.按有关规定，由承包人缴纳的渣土收纳费用（包含垃圾收纳费用） | 项
020118003001 | 优质工程增加费 | 优质工程等级 | 不计取 | 1.发包方要求发包工程的质量达到优良等级时，在合格工程造价基础上增加的费用 | 项
020118004001 | 缩短定额工期增加费 | 合同工期（天） |  | 1.合同施工工期较住建部颁发的定额工期缩短，承包人为此而增加投入的费用 | 项
其中：施工工期（天）
020118005001 | 模拟清单不可预见费 |  |  | 1.在编制模拟清单时不可预见、预估且包括在工程合同价款中的款项 | 项
B0201001 | 暂定金额 |  |  |  | 项
油漆、涂料、裱糊工程
020118001001 | 工程噪音超标排污费 |  |  | 1.按有关规定，由承包人缴纳的噪音超标排污费用 | 项
020118002001 | 渣土收纳费 |  |  | 1.按有关规定，由承包人缴纳的渣土收纳费用（包含垃圾收纳费用） | 项
020118003001 | 优质工程增加费 | 优质工程等级 | 不计取 | 1.发包方要求发包工程的质量达到优良等级时，在合格工程造价基础上增加的费用 | 项
020118004001 | 缩短定额工期增加费 | 合同工期（天） |  | 1.合同施工工期较住建部颁发的定额工期缩短，承包人为此而增加投入的费用 | 项
其中：施工工期（天）
020118005001 | 模拟清单不可预见费 |  |  | 1.在编制模拟清单时不可预见、预估且包括在工程合同价款中的款项 | 项
B0201001 | 暂定金额 |  |  |  | 项
其他工程
020118001001 | 工程噪音超标排污费 |  |  | 1.按有关规定，由承包人缴纳的噪音超标排污费用 | 项
其他项目模拟清单与计价表
工程名称：泉州市鲤2023-8号地块工程总承包+投融资合作 | [5 empty] | 第28页 共88页
项目编码 | 项 目 名 称 | 项目特征与要求 |  | 工作内容 | 计量单位 | 金额(元)
|  | 项目特征 | 发包人要求
020118002001 | 渣土收纳费 |  |  | 1.按有关规定，由承包人缴纳的渣土收纳费用（包含垃圾收纳费用） | 项
020118003001 | 优质工程增加费 | 优质工程等级 | 不计取 | 1.发包方要求发包工程的质量达到优良等级时，在合格工程造价基础上增加的费用 | 项
020118004001 | 缩短定额工期增加费 | 合同工期（天） |  | 1.合同施工工期较住建部颁发的定额工期缩短，承包人为此而增加投入的费用 | 项
其中：施工工期（天）
020118005001 | 模拟清单不可预见费 |  |  | 1.在编制模拟清单时不可预见、预估且包括在工程合同价款中的款项 | 项
B0201001 | 暂定金额 |  |  |  | 项
门窗工程（不含铝合金、不含入户门）
020118001001 | 工程噪音超标排污费 |  |  | 1.按有关规定，由承包人缴纳的噪音超标排污费用 | 项
020118002001 | 渣土收纳费 |  |  | 1.按有关规定，由承包人缴纳的渣土收纳费用（包含垃圾收纳费用） | 项
020118003001 | 优质工程增加费 | 优质工程等级 | 不计取 | 1.发包方要求发包工程的质量达到优良等级时，在合格工程造价基础上增加的费用 | 项
020118004001 | 缩短定额工期增加费 | 合同工期（天） |  | 1.合同施工工期较住建部颁发的定额工期缩短，承包人为此而增加投入的费用 | 项
其中：施工工期（天）
020118005001 | 模拟清单不可预见费 |  |  | 1.在编制模拟清单时不可预见、预估且包括在工程合同价款中的款项 | 项
B0201001 | 暂定金额 |  |  |  | 项
外墙涂料工程
020118001001 | 工程噪音超标排污费 |  |  | 1.按有关规定，由承包人缴纳的噪音超标排污费用 | 项
020118002001 | 渣土收纳费 |  |  | 1.按有关规定，由承包人缴纳的渣土收纳费用（包含垃圾收纳费用） | 项
020118003001 | 优质工程增加费 | 优质工程等级 | 不计取 | 1.发包方要求发包工程的质量达到优良等级时，在合格工程造价基础上增加的费用 | 项
020118004001 | 缩短定额工期增加费 | 合同工期（天） |  | 1.合同施工工期较住建部颁发的定额工期缩短，承包人为此而增加投入的费用 | 项
其中：施工工
其他项目模拟清单与计价表
工程名称：泉州市鲤2023-8号地块工程总承包+投融资合作 | [5 empty] | 第29页 共88页
项目编码 | 项 目 名 称 | 项目特征与要求 |  | 工作内容 | 计量单位 | 金额(元)
|  | 项目特征 | 发包人要求
期（天）
020118005001 | 模拟清单不可预见费 |  |  | 1.在编制模拟清单时不可预见、预估且包括在工程合同价款中的款项 | 项
B0201001 | 暂定金额 |  |  |  | 项
幼儿园
土石方工程
020118001001 | 工程噪音超标排污费 |  |  | 1.按有关规定，由承包人缴纳的噪音超标排污费用 | 项
020118002001 | 渣土收纳费 |  |  | 1.按有关规定，由承包人缴纳的渣土收纳费用（包含垃圾收纳费用） | 项
020118003001 | 优质工程增加费 | 优质工程等级 | 不计取 | 1.发包方要求发包工程的质量达到优良等级时，在合格工程造价基础上增加的费用 | 项
020118004001 | 缩短定额工期增加费 | 合同工期（天） |  | 1.合同施工工期较住建部颁发的定额工期缩短，承包人为此而增加投入的费用 | 项
其中：施工工期（天）
020118005001 | 模拟清单不可预见费 |  |  | 1.在编制模拟清单时不可预见、预估且包括在工程合同价款中的款项 | 项
B0201001 | 暂定金额 |  |  |  | 项
砌筑工程
020118001001 | 工程噪音超标排污费 |  |  | 1.按有关规定，由承包人缴纳的噪音超标排污费用 | 项
020118002001 | 渣土收纳费 |  |  | 1.按有关规定，由承包人缴纳的渣土收纳费用（包含垃圾收纳费用） | 项
020118003001 | 优质工程增加费 | 优质工程等级 | 不计取 | 1.发包方要求发包工程的质量达到优良等级时，在合格工程造价基础上增加的费用 | 项
020118004001 | 缩短定额工期增加费 | 合同工期（天） |  | 1.合同施工工期较住建部颁发的定额工期缩短，承包人为此而增加投入的费用 | 项
其中：施工工期（天）
020118005001 | 模拟清单不可预见费 |  |  | 1.在编制模拟清单时不可预见、预估且包括在工程合同价款中的款项 | 项
B0201001 | 暂定金额 |  |  |  | 项
混凝土工程
020118001001 | 工程噪音超标排污费 |  |  | 1.按有关规定，由承包人缴纳的噪音超标 | 项
其他项目模拟清单与计价表
工程名称：泉州市鲤2023-8号地块工程总承包+投融资合作 | [5 empty] | 第30页 共88页
项目编码 | 项 目 名 称 | 项目特征与要求 |  | 工作内容 | 计量单位 | 金额(元)
|  | 项目特征 | 发包人要求
排污费用
020118002001 | 渣土收纳费 |  |  | 1.按有关规定，由承包人缴纳的渣土收纳费用（包含垃圾收纳费用） | 项
020118003001 | 优质工程增加费 | 优质工程等级 | 不计取 | 1.发包方要求发包工程的质量达到优良等级时，在合格工程造价基础上增加的费用 | 项
020118004001 | 缩短定额工期增加费 | 合同工期（天） |  | 1.合同施工工期较住建部颁发的定额工期缩短，承包人为此而增加投入的费用 | 项
其中：施工工期（天）
020118005001 | 模拟清单不可预见费 |  |  | 1.在编制模拟清单时不可预见、预估且包括在工程合同价款中的款项 | 项
B0201001 | 暂定金额 |  |  |  | 项
钢筋工程
020118001001 | 工程噪音超标排污费 |  |  | 1.按有关规定，由承包人缴纳的噪音超标排污费用 | 项
020118002001 | 渣土收纳费 |  |  | 1.按有关规定，由承包人缴纳的渣土收纳费用（包含垃圾收纳费用） | 项
020118003001 | 优质工程增加费 | 优质工程等级 | 不计取 | 1.发包方要求发包工程的质量达到优良等级时，在合格工程造价基础上增加的费用 | 项
020118004001 | 缩短定额工期增加费 | 合同工期（天） |  | 1.合同施工工期较住建部颁发的定额工期缩短，承包人为此而增加投入的费用 | 项
其中：施工工期（天）
020118005001 | 模拟清单不可预见费 |  |  | 1.在编制模拟清单时不可预见、预估且包括在工程合同价款中的款项 | 项
B0201001 | 暂定金额 |  |  |  | 项
金属结构工程
020118001001 | 工程噪音超标排污费 |  |  | 1.按有关规定，由承包人缴纳的噪音超标排污费用 | 项
020118002001 | 渣土收纳费 |  |  | 1.按有关规定，由承包人缴纳的渣土收纳费用（包含垃圾收纳费用） | 项
020118003001 | 优质工程增加费 | 优质工程等级 | 不计取 | 1.发包方要求发包工程的质量达到优良等级时，在合格工程造价基础上增加的费用 | 项
020118004001 | 缩短定额工期增加费 | 合同工期（天） |  | 1.合同施工工期较住建部颁发的定额工期 | 项
其他项目模拟清单与计价表
工程名称：泉州市鲤2023-8号地块工程总承包+投融资合作 | [5 empty] | 第31页 共88页
项目编码 | 项 目 名 称 | 项目特征与要求 |  | 工作内容 | 计量单位 | 金额(元)
|  | 项目特征 | 发包人要求
|  | 其中：施工工期（天） |  | 缩短，承包人为此而增加投入的费用
020118005001 | 模拟清单不可预见费 |  |  | 1.在编制模拟清单时不可预见、预估且包括在工程合同价款中的款项 | 项
B0201001 | 暂定金额 |  |  |  | 项
屋面及防水工程
020118001001 | 工程噪音超标排污费 |  |  | 1.按有关规定，由承包人缴纳的噪音超标排污费用 | 项
020118002001 | 渣土收纳费 |  |  | 1.按有关规定，由承包人缴纳的渣土收纳费用（包含垃圾收纳费用） | 项
020118003001 | 优质工程增加费 | 优质工程等级 | 不计取 | 1.发包方要求发包工程的质量达到优良等级时，在合格工程造价基础上增加的费用 | 项
020118004001 | 缩短定额工期增加费 | 合同工期（天） |  | 1.合同施工工期较住建部颁发的定额工期缩短，承包人为此而增加投入的费用 | 项
其中：施工工期（天）
020118005001 | 模拟清单不可预见费 |  |  | 1.在编制模拟清单时不可预见、预估且包括在工程合同价款中的款项 | 项
B0201001 | 暂定金额 |  |  |  | 项
保温隔热工程
020118001001 | 工程噪音超标排污费 |  |  | 1.按有关规定，由承包人缴纳的噪音超标排污费用 | 项
020118002001 | 渣土收纳费 |  |  | 1.按有关规定，由承包人缴纳的渣土收纳费用（包含垃圾收纳费用） | 项
020118003001 | 优质工程增加费 | 优质工程等级 | 不计取 | 1.发包方要求发包工程的质量达到优良等级时，在合格工程造价基础上增加的费用 | 项
020118004001 | 缩短定额工期增加费 | 合同工期（天） |  | 1.合同施工工期较住建部颁发的定额工期缩短，承包人为此而增加投入的费用 | 项
其中：施工工期（天）
020118005001 | 模拟清单不可预见费 |  |  | 1.在编制模拟清单时不可预见、预估且包括在工程合同价款中的款项 | 项
B0201001 | 暂定金额 |  |  |  | 项
楼地面工程
020118001001 | 工程噪音超标排污费 |  |  | 1.按有关规定，由承包人缴纳的噪音超标排污费用 | 项
其他项目模拟清单与计价表
工程名称：泉州市鲤2023-8号地块工程总承包+投融资合作 | [5 empty] | 第32页 共88页
项目编码 | 项 目 名 称 | 项目特征与要求 |  | 工作内容 | 计量单位 | 金额(元)
|  | 项目特征 | 发包人要求
020118002001 | 渣土收纳费 |  |  | 1.按有关规定，由承包人缴纳的渣土收纳费用（包含垃圾收纳费用） | 项
020118003001 | 优质工程增加费 | 优质工程等级 | 不计取 | 1.发包方要求发包工程的质量达到优良等级时，在合格工程造价基础上增加的费用 | 项
020118004001 | 缩短定额工期增加费 | 合同工期（天） |  | 1.合同施工工期较住建部颁发的定额工期缩短，承包人为此而增加投入的费用 | 项
其中：施工工期（天）
020118005001 | 模拟清单不可预见费 |  |  | 1.在编制模拟清单时不可预见、预估且包括在工程合同价款中的款项 | 项
B0201001 | 暂定金额 |  |  |  | 项
内墙柱面工程
020118001001 | 工程噪音超标排污费 |  |  | 1.按有关规定，由承包人缴纳的噪音超标排污费用 | 项
020118002001 | 渣土收纳费 |  |  | 1.按有关规定，由承包人缴纳的渣土收纳费用（包含垃圾收纳费用） | 项
020118003001 | 优质工程增加费 | 优质工程等级 | 不计取 | 1.发包方要求发包工程的质量达到优良等级时，在合格工程造价基础上增加的费用 | 项
020118004001 | 缩短定额工期增加费 | 合同工期（天） |  | 1.合同施工工期较住建部颁发的定额工期缩短，承包人为此而增加投入的费用 | 项
其中：施工工期（天）
020118005001 | 模拟清单不可预见费 |  |  | 1.在编制模拟清单时不可预见、预估且包括在工程合同价款中的款项 | 项
B0201001 | 暂定金额 |  |  |  | 项
天棚工程
020118001001 | 工程噪音超标排污费 |  |  | 1.按有关规定，由承包人缴纳的噪音超标排污费用 | 项
020118002001 | 渣土收纳费 |  |  | 1.按有关规定，由承包人缴纳的渣土收纳费用（包含垃圾收纳费用） | 项
020118003001 | 优质工程增加费 | 优质工程等级 | 不计取 | 1.发包方要求发包工程的质量达到优良等级时，在合格工程造价基础上增加的费用 | 项
020118004001 | 缩短定额工期增加费 | 合同工期（天） |  | 1.合同施工工期较住建部颁发的定额工期缩短，承包人为此而增加投入的费用 | 项
其中：施工工
其他项目模拟清单与计价表
工程名称：泉州市鲤2023-8号地块工程总承包+投融资合作 | [5 empty] | 第33页 共88页
项目编码 | 项 目 名 称 | 项目特征与要求 |  | 工作内容 | 计量单位 | 金额(元)
|  | 项目特征 | 发包人要求
期（天）
020118005001 | 模拟清单不可预见费 |  |  | 1.在编制模拟清单时不可预见、预估且包括在工程合同价款中的款项 | 项
B0201001 | 暂定金额 |  |  |  | 项
外墙、柱面抹灰工程
020118001001 | 工程噪音超标排污费 |  |  | 1.按有关规定，由承包人缴纳的噪音超标排污费用 | 项
020118002001 | 渣土收纳费 |  |  | 1.按有关规定，由承包人缴纳的渣土收纳费用（包含垃圾收纳费用） | 项
020118003001 | 优质工程增加费 | 优质工程等级 | 不计取 | 1.发包方要求发包工程的质量达到优良等级时，在合格工程造价基础上增加的费用 | 项
020118004001 | 缩短定额工期增加费 | 合同工期（天） |  | 1.合同施工工期较住建部颁发的定额工期缩短，承包人为此而增加投入的费用 | 项
其中：施工工期（天）
020118005001 | 模拟清单不可预见费 |  |  | 1.在编制模拟清单时不可预见、预估且包括在工程合同价款中的款项 | 项
B0201001 | 暂定金额 |  |  |  | 项
其他装饰工程
020118001001 | 工程噪音超标排污费 |  |  | 1.按有关规定，由承包人缴纳的噪音超标排污费用 | 项
020118002001 | 渣土收纳费 |  |  | 1.按有关规定，由承包人缴纳的渣土收纳费用（包含垃圾收纳费用） | 项
020118003001 | 优质工程增加费 | 优质工程等级 | 不计取 | 1.发包方要求发包工程的质量达到优良等级时，在合格工程造价基础上增加的费用 | 项
020118004001 | 缩短定额工期增加费 | 合同工期（天） |  | 1.合同施工工期较住建部颁发的定额工期缩短，承包人为此而增加投入的费用 | 项
其中：施工工期（天）
020118005001 | 模拟清单不可预见费 |  |  | 1.在编制模拟清单时不可预见、预估且包括在工程合同价款中的款项 | 项
B0201001 | 暂定金额 |  |  |  | 项
其他工程
020118001001 | 工程噪音超标排污费 |  |  | 1.按有关规定，由承包人缴纳的噪音超标排污费用 | 项
其他项目模拟清单与计价表
工程名称：泉州市鲤2023-8号地块工程总承包+投融资合作 | [5 empty] | 第34页 共88页
项目编码 | 项 目 名 称 | 项目特征与要求 |  | 工作内容 | 计量单位 | 金额(元)
|  | 项目特征 | 发包人要求
020118002001 | 渣土收纳费 |  |  | 1.按有关规定，由承包人缴纳的渣土收纳费用（包含垃圾收纳费用） | 项
020118003001 | 优质工程增加费 | 优质工程等级 | 不计取 | 1.发包方要求发包工程的质量达到优良等级时，在合格工程造价基础上增加的费用 | 项
020118004001 | 缩短定额工期增加费 | 合同工期（天） |  | 1.合同施工工期较住建部颁发的定额工期缩短，承包人为此而增加投入的费用 | 项
其中：施工工期（天）
020118005001 | 模拟清单不可预见费 |  |  | 1.在编制模拟清单时不可预见、预估且包括在工程合同价款中的款项 | 项
B0201001 | 暂定金额 |  |  |  | 项
门窗工程（不含铝合金、不含入户门）
020118001001 | 工程噪音超标排污费 |  |  | 1.按有关规定，由承包人缴纳的噪音超标排污费用 | 项
020118002001 | 渣土收纳费 |  |  | 1.按有关规定，由承包人缴纳的渣土收纳费用（包含垃圾收纳费用） | 项
020118003001 | 优质工程增加费 | 优质工程等级 | 不计取 | 1.发包方要求发包工程的质量达到优良等级时，在合格工程造价基础上增加的费用 | 项
020118004001 | 缩短定额工期增加费 | 合同工期（天） |  | 1.合同施工工期较住建部颁发的定额工期缩短，承包人为此而增加投入的费用 | 项
其中：施工工期（天）
020118005001 | 模拟清单不可预见费 |  |  | 1.在编制模拟清单时不可预见、预估且包括在工程合同价款中的款项 | 项
B0201001 | 暂定金额 |  |  |  | 项
外墙涂料工程
020118001001 | 工程噪音超标排污费 |  |  | 1.按有关规定，由承包人缴纳的噪音超标排污费用 | 项
020118002001 | 渣土收纳费 |  |  | 1.按有关规定，由承包人缴纳的渣土收纳费用（包含垃圾收纳费用） | 项
020118003001 | 优质工程增加费 | 优质工程等级 | 不计取 | 1.发包方要求发包工程的质量达到优良等级时，在合格工程造价基础上增加的费用 | 项
020118004001 | 缩短定额工期增加费 | 合同工期（天） |  | 1.合同施工工期较住建部颁发的定额工期缩短，承包人为此而增加投入的费用 | 项
其中：施工工
其他项目模拟清单与计价表
工程名称：泉州市鲤2023-8号地块工程总承包+投融资合作 | [5 empty] | 第35页 共88页
项目编码 | 项 目 名 称 | 项目特征与要求 |  | 工作内容 | 计量单位 | 金额(元)
|  | 项目特征 | 发包人要求
期（天）
020118005001 | 模拟清单不可预见费 |  |  | 1.在编制模拟清单时不可预见、预估且包括在工程合同价款中的款项 | 项
B0201001 | 暂定金额 |  |  |  | 项
配套用房土建单位工程
土石方工程
020118001001 | 工程噪音超标排污费 |  |  | 1.按有关规定，由承包人缴纳的噪音超标排污费用 | 项
020118002001 | 渣土收纳费 |  |  | 1.按有关规定，由承包人缴纳的渣土收纳费用（包含垃圾收纳费用） | 项
020118003001 | 优质工程增加费 | 优质工程等级 | 不计取 | 1.发包方要求发包工程的质量达到优良等级时，在合格工程造价基础上增加的费用 | 项
020118004001 | 缩短定额工期增加费 | 合同工期（天） |  | 1.合同施工工期较住建部颁发的定额工期缩短，承包人为此而增加投入的费用 | 项
其中：施工工期（天）
020118005001 | 模拟清单不可预见费 |  |  | 1.在编制模拟清单时不可预见、预估且包括在工程合同价款中的款项 | 项
B0201001 | 暂定金额 |  |  |  | 项
砌筑工程
020118001001 | 工程噪音超标排污费 |  |  | 1.按有关规定，由承包人缴纳的噪音超标排污费用 | 项
020118002001 | 渣土收纳费 |  |  | 1.按有关规定，由承包人缴纳的渣土收纳费用（包含垃圾收纳费用） | 项
020118003001 | 优质工程增加费 | 优质工程等级 | 不计取 | 1.发包方要求发包工程的质量达到优良等级时，在合格工程造价基础上增加的费用 | 项
020118004001 | 缩短定额工期增加费 | 合同工期（天） |  | 1.合同施工工期较住建部颁发的定额工期缩短，承包人为此而增加投入的费用 | 项
其中：施工工期（天）
020118005001 | 模拟清单不可预见费 |  |  | 1.在编制模拟清单时不可预见、预估且包括在工程合同价款中的款项 | 项
B0201001 | 暂定金额 |  |  |  | 项
混凝土工程
020118001001 | 工程噪音超标排污费 |  |  | 1.按有关规定，由承包人缴纳的噪音超标 | 项
其他项目模拟清单与计价表
工程名称：泉州市鲤2023-8号地块工程总承包+投融资合作 | [5 empty] | 第36页 共88页
项目编码 | 项 目 名 称 | 项目特征与要求 |  | 工作内容 | 计量单位 | 金额(元)
|  | 项目特征 | 发包人要求
排污费用
020118002001 | 渣土收纳费 |  |  | 1.按有关规定，由承包人缴纳的渣土收纳费用（包含垃圾收纳费用） | 项
020118003001 | 优质工程增加费 | 优质工程等级 | 不计取 | 1.发包方要求发包工程的质量达到优良等级时，在合格工程造价基础上增加的费用 | 项
020118004001 | 缩短定额工期增加费 | 合同工期（天） |  | 1.合同施工工期较住建部颁发的定额工期缩短，承包人为此而增加投入的费用 | 项
其中：施工工期（天）
020118005001 | 模拟清单不可预见费 |  |  | 1.在编制模拟清单时不可预见、预估且包括在工程合同价款中的款项 | 项
B0201001 | 暂定金额 |  |  |  | 项
钢筋工程
020118001001 | 工程噪音超标排污费 |  |  | 1.按有关规定，由承包人缴纳的噪音超标排污费用 | 项
020118002001 | 渣土收纳费 |  |  | 1.按有关规定，由承包人缴纳的渣土收纳费用（包含垃圾收纳费用） | 项
020118003001 | 优质工程增加费 | 优质工程等级 | 不计取 | 1.发包方要求发包工程的质量达到优良等级时，在合格工程造价基础上增加的费用 | 项
020118004001 | 缩短定额工期增加费 | 合同工期（天） |  | 1.合同施工工期较住建部颁发的定额工期缩短，承包人为此而增加投入的费用 | 项
其中：施工工期（天）
020118005001 | 模拟清单不可预见费 |  |  | 1.在编制模拟清单时不可预见、预估且包括在工程合同价款中的款项 | 项
B0201001 | 暂定金额 |  |  |  | 项
金属结构工程
020118001001 | 工程噪音超标排污费 |  |  | 1.按有关规定，由承包人缴纳的噪音超标排污费用 | 项
020118002001 | 渣土收纳费 |  |  | 1.按有关规定，由承包人缴纳的渣土收纳费用（包含垃圾收纳费用） | 项
020118003001 | 优质工程增加费 | 优质工程等级 | 不计取 | 1.发包方要求发包工程的质量达到优良等级时，在合格工程造价基础上增加的费用 | 项
020118004001 | 缩短定额工期增加费 | 合同工期（天） |  | 1.合同施工工期较住建部颁发的定额工期 | 项
其他项目模拟清单与计价表
工程名称：泉州市鲤2023-8号地块工程总承包+投融资合作 | [5 empty] | 第37页 共88页
项目编码 | 项 目 名 称 | 项目特征与要求 |  | 工作内容 | 计量单位 | 金额(元)
|  | 项目特征 | 发包人要求
|  | 其中：施工工期（天） |  | 缩短，承包人为此而增加投入的费用
020118005001 | 模拟清单不可预见费 |  |  | 1.在编制模拟清单时不可预见、预估且包括在工程合同价款中的款项 | 项
B0201001 | 暂定金额 |  |  |  | 项
屋面及防水工程
020118001001 | 工程噪音超标排污费 |  |  | 1.按有关规定，由承包人缴纳的噪音超标排污费用 | 项
020118002001 | 渣土收纳费 |  |  | 1.按有关规定，由承包人缴纳的渣土收纳费用（包含垃圾收纳费用） | 项
020118003001 | 优质工程增加费 | 优质工程等级 | 不计取 | 1.发包方要求发包工程的质量达到优良等级时，在合格工程造价基础上增加的费用 | 项
020118004001 | 缩短定额工期增加费 | 合同工期（天） |  | 1.合同施工工期较住建部颁发的定额工期缩短，承包人为此而增加投入的费用 | 项
其中：施工工期（天）
020118005001 | 模拟清单不可预见费 |  |  | 1.在编制模拟清单时不可预见、预估且包括在工程合同价款中的款项 | 项
B0201001 | 暂定金额 |  |  |  | 项
保温隔热工程
020118001001 | 工程噪音超标排污费 |  |  | 1.按有关规定，由承包人缴纳的噪音超标排污费用 | 项
020118002001 | 渣土收纳费 |  |  | 1.按有关规定，由承包人缴纳的渣土收纳费用（包含垃圾收纳费用） | 项
020118003001 | 优质工程增加费 | 优质工程等级 | 不计取 | 1.发包方要求发包工程的质量达到优良等级时，在合格工程造价基础上增加的费用 | 项
020118004001 | 缩短定额工期增加费 | 合同工期（天） |  | 1.合同施工工期较住建部颁发的定额工期缩短，承包人为此而增加投入的费用 | 项
其中：施工工期（天）
020118005001 | 模拟清单不可预见费 |  |  | 1.在编制模拟清单时不可预见、预估且包括在工程合同价款中的款项 | 项
B0201001 | 暂定金额 |  |  |  | 项
楼地面装饰工程
020118001001 | 工程噪音超标排污费 |  |  | 1.按有关规定，由承包人缴纳的噪音超标排污费用 | 项
其他项目模拟清单与计价表
工程名称：泉州市鲤2023-8号地块工程总承包+投融资合作 | [5 empty] | 第38页 共88页
项目编码 | 项 目 名 称 | 项目特征与要求 |  | 工作内容 | 计量单位 | 金额(元)
|  | 项目特征 | 发包人要求
020118002001 | 渣土收纳费 |  |  | 1.按有关规定，由承包人缴纳的渣土收纳费用（包含垃圾收纳费用） | 项
020118003001 | 优质工程增加费 | 优质工程等级 | 不计取 | 1.发包方要求发包工程的质量达到优良等级时，在合格工程造价基础上增加的费用 | 项
020118004001 | 缩短定额工期增加费 | 合同工期（天） |  | 1.合同施工工期较住建部颁发的定额工期缩短，承包人为此而增加投入的费用 | 项
其中：施工工期（天）
020118005001 | 模拟清单不可预见费 |  |  | 1.在编制模拟清单时不可预见、预估且包括在工程合同价款中的款项 | 项
B0201001 | 暂定金额 |  |  |  | 项
内墙、柱面工程
020118001001 | 工程噪音超标排污费 |  |  | 1.按有关规定，由承包人缴纳的噪音超标排污费用 | 项
020118002001 | 渣土收纳费 |  |  | 1.按有关规定，由承包人缴纳的渣土收纳费用（包含垃圾收纳费用） | 项
020118003001 | 优质工程增加费 | 优质工程等级 | 不计取 | 1.发包方要求发包工程的质量达到优良等级时，在合格工程造价基础上增加的费用 | 项
020118004001 | 缩短定额工期增加费 | 合同工期（天） |  | 1.合同施工工期较住建部颁发的定额工期缩短，承包人为此而增加投入的费用 | 项
其中：施工工期（天）
020118005001 | 模拟清单不可预见费 |  |  | 1.在编制模拟清单时不可预见、预估且包括在工程合同价款中的款项 | 项
B0201001 | 暂定金额 |  |  |  | 项
天棚工程
020118001001 | 工程噪音超标排污费 |  |  | 1.按有关规定，由承包人缴纳的噪音超标排污费用 | 项
020118002001 | 渣土收纳费 |  |  | 1.按有关规定，由承包人缴纳的渣土收纳费用（包含垃圾收纳费用） | 项
020118003001 | 优质工程增加费 | 优质工程等级 | 不计取 | 1.发包方要求发包工程的质量达到优良等级时，在合格工程造价基础上增加的费用 | 项
020118004001 | 缩短定额工期增加费 | 合同工期（天） |  | 1.合同施工工期较住建部颁发的定额工期缩短，承包人为此而增加投入的费用 | 项
其中：施工工
其他项目模拟清单与计价表
工程名称：泉州市鲤2023-8号地块工程总承包+投融资合作 | [5 empty] | 第39页 共88页
项目编码 | 项 目 名 称 | 项目特征与要求 |  | 工作内容 | 计量单位 | 金额(元)
|  | 项目特征 | 发包人要求
期（天）
020118005001 | 模拟清单不可预见费 |  |  | 1.在编制模拟清单时不可预见、预估且包括在工程合同价款中的款项 | 项
B0201001 | 暂定金额 |  |  |  | 项
外墙、柱面抹灰工程
020118001001 | 工程噪音超标排污费 |  |  | 1.按有关规定，由承包人缴纳的噪音超标排污费用 | 项
020118002001 | 渣土收纳费 |  |  | 1.按有关规定，由承包人缴纳的渣土收纳费用（包含垃圾收纳费用） | 项
020118003001 | 优质工程增加费 | 优质工程等级 | 不计取 | 1.发包方要求发包工程的质量达到优良等级时，在合格工程造价基础上增加的费用 | 项
020118004001 | 缩短定额工期增加费 | 合同工期（天） |  | 1.合同施工工期较住建部颁发的定额工期缩短，承包人为此而增加投入的费用 | 项
其中：施工工期（天）
020118005001 | 模拟清单不可预见费 |  |  | 1.在编制模拟清单时不可预见、预估且包括在工程合同价款中的款项 | 项
B0201001 | 暂定金额 |  |  |  | 项
油漆、涂料、裱糊工程
020118001001 | 工程噪音超标排污费 |  |  | 1.按有关规定，由承包人缴纳的噪音超标排污费用 | 项
020118002001 | 渣土收纳费 |  |  | 1.按有关规定，由承包人缴纳的渣土收纳费用（包含垃圾收纳费用） | 项
020118003001 | 优质工程增加费 | 优质工程等级 | 不计取 | 1.发包方要求发包工程的质量达到优良等级时，在合格工程造价基础上增加的费用 | 项
020118004001 | 缩短定额工期增加费 | 合同工期（天） |  | 1.合同施工工期较住建部颁发的定额工期缩短，承包人为此而增加投入的费用 | 项
其中：施工工期（天）
020118005001 | 模拟清单不可预见费 |  |  | 1.在编制模拟清单时不可预见、预估且包括在工程合同价款中的款项 | 项
B0201001 | 暂定金额 |  |  |  | 项
其他工程
020118001001 | 工程噪音超标排污费 |  |  | 1.按有关规定，由承包人缴纳的噪音超标排污费用 | 项
其他项目模拟清单与计价表
工程名称：泉州市鲤2023-8号地块工程总承包+投融资合作 | [5 empty] | 第40页 共88页
项目编码 | 项 目 名 称 | 项目特征与要求 |  | 工作内容 | 计量单位 | 金额(元)
|  | 项目特征 | 发包人要求
020118002001 | 渣土收纳费 |  |  | 1.按有关规定，由承包人缴纳的渣土收纳费用（包含垃圾收纳费用） | 项
020118003001 | 优质工程增加费 | 优质工程等级 | 不计取 | 1.发包方要求发包工程的质量达到优良等级时，在合格工程造价基础上增加的费用 | 项
020118004001 | 缩短定额工期增加费 | 合同工期（天） |  | 1.合同施工工期较住建部颁发的定额工期缩短，承包人为此而增加投入的费用 | 项
其中：施工工期（天）
020118005001 | 模拟清单不可预见费 |  |  | 1.在编制模拟清单时不可预见、预估且包括在工程合同价款中的款项 | 项
B0201001 | 暂定金额 |  |  |  | 项
门窗工程（不含铝合金、不含入户门）
020118001001 | 工程噪音超标排污费 |  |  | 1.按有关规定，由承包人缴纳的噪音超标排污费用 | 项
020118002001 | 渣土收纳费 |  |  | 1.按有关规定，由承包人缴纳的渣土收纳费用（包含垃圾收纳费用） | 项
020118003001 | 优质工程增加费 | 优质工程等级 | 不计取 | 1.发包方要求发包工程的质量达到优良等级时，在合格工程造价基础上增加的费用 | 项
020118004001 | 缩短定额工期增加费 | 合同工期（天） |  | 1.合同施工工期较住建部颁发的定额工期缩短，承包人为此而增加投入的费用 | 项
其中：施工工期（天）
020118005001 | 模拟清单不可预见费 |  |  | 1.在编制模拟清单时不可预见、预估且包括在工程合同价款中的款项 | 项
B0201001 | 暂定金额 |  |  |  | 项
外墙涂料工程
020118001001 | 工程噪音超标排污费 |  |  | 1.按有关规定，由承包人缴纳的噪音超标排污费用 | 项
020118002001 | 渣土收纳费 |  |  | 1.按有关规定，由承包人缴纳的渣土收纳费用（包含垃圾收纳费用） | 项
020118003001 | 优质工程增加费 | 优质工程等级 | 不计取 | 1.发包方要求发包工程的质量达到优良等级时，在合格工程造价基础上增加的费用 | 项
020118004001 | 缩短定额工期增加费 | 合同工期（天） |  | 1.合同施工工期较住建部颁发的定额工期缩短，承包人为此而增加投入的费用 | 项
其中：施工工
其他项目模拟清单与计价表
工程名称：泉州市鲤2023-8号地块工程总承包+投融资合作 | [5 empty] | 第41页 共88页
项目编码 | 项 目 名 称 | 项目特征与要求 |  | 工作内容 | 计量单位 | 金额(元)
|  | 项目特征 | 发包人要求
期（天）
020118005001 | 模拟清单不可预见费 |  |  | 1.在编制模拟清单时不可预见、预估且包括在工程合同价款中的款项 | 项
B0201001 | 暂定金额 |  |  |  | 项
大门主体工程
砌筑工程
020118001001 | 工程噪音超标排污费 |  |  | 1.按有关规定，由承包人缴纳的噪音超标排污费用 | 项
020118002001 | 渣土收纳费 |  |  | 1.按有关规定，由承包人缴纳的渣土收纳费用（包含垃圾收纳费用） | 项
020118003001 | 优质工程增加费 | 优质工程等级 | 不计取 | 1.发包方要求发包工程的质量达到优良等级时，在合格工程造价基础上增加的费用 | 项
020118004001 | 缩短定额工期增加费 | 合同工期（天） |  | 1.合同施工工期较住建部颁发的定额工期缩短，承包人为此而增加投入的费用 | 项
其中：施工工期（天）
020118005001 | 模拟清单不可预见费 |  |  | 1.在编制模拟清单时不可预见、预估且包括在工程合同价款中的款项 | 项
B0201001 | 暂定金额 |  |  |  | 项
混凝土工程
020118001001 | 工程噪音超标排污费 |  |  | 1.按有关规定，由承包人缴纳的噪音超标排污费用 | 项
020118002001 | 渣土收纳费 |  |  | 1.按有关规定，由承包人缴纳的渣土收纳费用（包含垃圾收纳费用） | 项
020118003001 | 优质工程增加费 | 优质工程等级 | 不计取 | 1.发包方要求发包工程的质量达到优良等级时，在合格工程造价基础上增加的费用 | 项
020118004001 | 缩短定额工期增加费 | 合同工期（天） |  | 1.合同施工工期较住建部颁发的定额工期缩短，承包人为此而增加投入的费用 | 项
其中：施工工期（天）
020118005001 | 模拟清单不可预见费 |  |  | 1.在编制模拟清单时不可预见、预估且包括在工程合同价款中的款项 | 项
B0201001 | 暂定金额 |  |  |  | 项
钢筋工程
020118001001 | 工程噪音超标排污费 |  |  | 1.按有关规定，由承包人缴纳的噪音超标 | 项
其他项目模拟清单与计价表
工程名称：泉州市鲤2023-8号地块工程总承包+投融资合作 | [5 empty] | 第42页 共88页
项目编码 | 项 目 名 称 | 项目特征与要求 |  | 工作内容 | 计量单位 | 金额(元)
|  | 项目特征 | 发包人要求
排污费用
020118002001 | 渣土收纳费 |  |  | 1.按有关规定，由承包人缴纳的渣土收纳费用（包含垃圾收纳费用） | 项
020118003001 | 优质工程增加费 | 优质工程等级 | 不计取 | 1.发包方要求发包工程的质量达到优良等级时，在合格工程造价基础上增加的费用 | 项
020118004001 | 缩短定额工期增加费 | 合同工期（天） |  | 1.合同施工工期较住建部颁发的定额工期缩短，承包人为此而增加投入的费用 | 项
其中：施工工期（天）
020118005001 | 模拟清单不可预见费 |  |  | 1.在编制模拟清单时不可预见、预估且包括在工程合同价款中的款项 | 项
B0201001 | 暂定金额 |  |  |  | 项
金属结构工程
020118001001 | 工程噪音超标排污费 |  |  | 1.按有关规定，由承包人缴纳的噪音超标排污费用 | 项
020118002001 | 渣土收纳费 |  |  | 1.按有关规定，由承包人缴纳的渣土收纳费用（包含垃圾收纳费用） | 项
020118003001 | 优质工程增加费 | 优质工程等级 | 不计取 | 1.发包方要求发包工程的质量达到优良等级时，在合格工程造价基础上增加的费用 | 项
020118004001 | 缩短定额工期增加费 | 合同工期（天） |  | 1.合同施工工期较住建部颁发的定额工期缩短，承包人为此而增加投入的费用 | 项
其中：施工工期（天）
020118005001 | 模拟清单不可预见费 |  |  | 1.在编制模拟清单时不可预见、预估且包括在工程合同价款中的款项 | 项
B0201001 | 暂定金额 |  |  |  | 项
屋面及防水工程
020118001001 | 工程噪音超标排污费 |  |  | 1.按有关规定，由承包人缴纳的噪音超标排污费用 | 项
020118002001 | 渣土收纳费 |  |  | 1.按有关规定，由承包人缴纳的渣土收纳费用（包含垃圾收纳费用） | 项
020118003001 | 优质工程增加费 | 优质工程等级 | 不计取 | 1.发包方要求发包工程的质量达到优良等级时，在合格工程造价基础上增加的费用 | 项
020118004001 | 缩短定额工期增加费 | 合同工期（天） |  | 1.合同施工工期较住建部颁发的定额工期 | 项
其他项目模拟清单与计价表
工程名称：泉州市鲤2023-8号地块工程总承包+投融资合作 | [5 empty] | 第43页 共88页
项目编码 | 项 目 名 称 | 项目特征与要求 |  | 工作内容 | 计量单位 | 金额(元)
|  | 项目特征 | 发包人要求
|  | 其中：施工工期（天） |  | 缩短，承包人为此而增加投入的费用
020118005001 | 模拟清单不可预见费 |  |  | 1.在编制模拟清单时不可预见、预估且包括在工程合同价款中的款项 | 项
B0201001 | 暂定金额 |  |  |  | 项
保温隔热工程
020118001001 | 工程噪音超标排污费 |  |  | 1.按有关规定，由承包人缴纳的噪音超标排污费用 | 项
020118002001 | 渣土收纳费 |  |  | 1.按有关规定，由承包人缴纳的渣土收纳费用（包含垃圾收纳费用） | 项
020118003001 | 优质工程增加费 | 优质工程等级 | 不计取 | 1.发包方要求发包工程的质量达到优良等级时，在合格工程造价基础上增加的费用 | 项
020118004001 | 缩短定额工期增加费 | 合同工期（天） |  | 1.合同施工工期较住建部颁发的定额工期缩短，承包人为此而增加投入的费用 | 项
其中：施工工期（天）
020118005001 | 模拟清单不可预见费 |  |  | 1.在编制模拟清单时不可预见、预估且包括在工程合同价款中的款项 | 项
B0201001 | 暂定金额 |  |  |  | 项
楼地面装饰工程
020118001001 | 工程噪音超标排污费 |  |  | 1.按有关规定，由承包人缴纳的噪音超标排污费用 | 项
020118002001 | 渣土收纳费 |  |  | 1.按有关规定，由承包人缴纳的渣土收纳费用（包含垃圾收纳费用） | 项
020118003001 | 优质工程增加费 | 优质工程等级 | 不计取 | 1.发包方要求发包工程的质量达到优良等级时，在合格工程造价基础上增加的费用 | 项
020118004001 | 缩短定额工期增加费 | 合同工期（天） |  | 1.合同施工工期较住建部颁发的定额工期缩短，承包人为此而增加投入的费用 | 项
其中：施工工期（天）
020118005001 | 模拟清单不可预见费 |  |  | 1.在编制模拟清单时不可预见、预估且包括在工程合同价款中的款项 | 项
B0201001 | 暂定金额 |  |  |  | 项
内墙、柱面工程
020118001001 | 工程噪音超标排污费 |  |  | 1.按有关规定，由承包人缴纳的噪音超标排污费用 | 项
其他项目模拟清单与计价表
工程名称：泉州市鲤2023-8号地块工程总承包+投融资合作 | [5 empty] | 第44页 共88页
项目编码 | 项 目 名 称 | 项目特征与要求 |  | 工作内容 | 计量单位 | 金额(元)
|  | 项目特征 | 发包人要求
020118002001 | 渣土收纳费 |  |  | 1.按有关规定，由承包人缴纳的渣土收纳费用（包含垃圾收纳费用） | 项
020118003001 | 优质工程增加费 | 优质工程等级 | 不计取 | 1.发包方要求发包工程的质量达到优良等级时，在合格工程造价基础上增加的费用 | 项
020118004001 | 缩短定额工期增加费 | 合同工期（天） |  | 1.合同施工工期较住建部颁发的定额工期缩短，承包人为此而增加投入的费用 | 项
其中：施工工期（天）
020118005001 | 模拟清单不可预见费 |  |  | 1.在编制模拟清单时不可预见、预估且包括在工程合同价款中的款项 | 项
B0201001 | 暂定金额 |  |  |  | 项
天棚工程
020118001001 | 工程噪音超标排污费 |  |  | 1.按有关规定，由承包人缴纳的噪音超标排污费用 | 项
020118002001 | 渣土收纳费 |  |  | 1.按有关规定，由承包人缴纳的渣土收纳费用（包含垃圾收纳费用） | 项
020118003001 | 优质工程增加费 | 优质工程等级 | 不计取 | 1.发包方要求发包工程的质量达到优良等级时，在合格工程造价基础上增加的费用 | 项
020118004001 | 缩短定额工期增加费 | 合同工期（天） |  | 1.合同施工工期较住建部颁发的定额工期缩短，承包人为此而增加投入的费用 | 项
其中：施工工期（天）
020118005001 | 模拟清单不可预见费 |  |  | 1.在编制模拟清单时不可预见、预估且包括在工程合同价款中的款项 | 项
B0201001 | 暂定金额 |  |  |  | 项
外墙、柱面抹灰工程
020118001001 | 工程噪音超标排污费 |  |  | 1.按有关规定，由承包人缴纳的噪音超标排污费用 | 项
020118002001 | 渣土收纳费 |  |  | 1.按有关规定，由承包人缴纳的渣土收纳费用（包含垃圾收纳费用） | 项
020118003001 | 优质工程增加费 | 优质工程等级 | 不计取 | 1.发包方要求发包工程的质量达到优良等级时，在合格工程造价基础上增加的费用 | 项
020118004001 | 缩短定额工期增加费 | 合同工期（天） |  | 1.合同施工工期较住建部颁发的定额工期缩短，承包人为此而增加投入的费用 | 项
其中：施工工
其他项目模拟清单与计价表
工程名称：泉州市鲤2023-8号地块工程总承包+投融资合作 | [5 empty] | 第45页 共88页
项目编码 | 项 目 名 称 | 项目特征与要求 |  | 工作内容 | 计量单位 | 金额(元)
|  | 项目特征 | 发包人要求
期（天）
020118005001 | 模拟清单不可预见费 |  |  | 1.在编制模拟清单时不可预见、预估且包括在工程合同价款中的款项 | 项
B0201001 | 暂定金额 |  |  |  | 项
油漆、涂料、裱糊工程
020118001001 | 工程噪音超标排污费 |  |  | 1.按有关规定，由承包人缴纳的噪音超标排污费用 | 项
020118002001 | 渣土收纳费 |  |  | 1.按有关规定，由承包人缴纳的渣土收纳费用（包含垃圾收纳费用） | 项
020118003001 | 优质工程增加费 | 优质工程等级 | 不计取 | 1.发包方要求发包工程的质量达到优良等级时，在合格工程造价基础上增加的费用 | 项
020118004001 | 缩短定额工期增加费 | 合同工期（天） |  | 1.合同施工工期较住建部颁发的定额工期缩短，承包人为此而增加投入的费用 | 项
其中：施工工期（天）
020118005001 | 模拟清单不可预见费 |  |  | 1.在编制模拟清单时不可预见、预估且包括在工程合同价款中的款项 | 项
B0201001 | 暂定金额 |  |  |  | 项
其他工程
020118001001 | 工程噪音超标排污费 |  |  | 1.按有关规定，由承包人缴纳的噪音超标排污费用 | 项
020118002001 | 渣土收纳费 |  |  | 1.按有关规定，由承包人缴纳的渣土收纳费用（包含垃圾收纳费用） | 项
020118003001 | 优质工程增加费 | 优质工程等级 | 不计取 | 1.发包方要求发包工程的质量达到优良等级时，在合格工程造价基础上增加的费用 | 项
020118004001 | 缩短定额工期增加费 | 合同工期（天） |  | 1.合同施工工期较住建部颁发的定额工期缩短，承包人为此而增加投入的费用 | 项
其中：施工工期（天）
020118005001 | 模拟清单不可预见费 |  |  | 1.在编制模拟清单时不可预见、预估且包括在工程合同价款中的款项 | 项
B0201001 | 暂定金额 |  |  |  | 项
门窗工程
020118001001 | 工程噪音超标排污费 |  |  | 1.按有关规定，由承包人缴纳的噪音超标排污费用 | 项
其他项目模拟清单与计价表
工程名称：泉州市鲤2023-8号地块工程总承包+投融资合作 | [5 empty] | 第46页 共88页
项目编码 | 项 目 名 称 | 项目特征与要求 |  | 工作内容 | 计量单位 | 金额(元)
|  | 项目特征 | 发包人要求
020118002001 | 渣土收纳费 |  |  | 1.按有关规定，由承包人缴纳的渣土收纳费用（包含垃圾收纳费用） | 项
020118003001 | 优质工程增加费 | 优质工程等级 | 不计取 | 1.发包方要求发包工程的质量达到优良等级时，在合格工程造价基础上增加的费用 | 项
020118004001 | 缩短定额工期增加费 | 合同工期（天） |  | 1.合同施工工期较住建部颁发的定额工期缩短，承包人为此而增加投入的费用 | 项
其中：施工工期（天）
020118005001 | 模拟清单不可预见费 |  |  | 1.在编制模拟清单时不可预见、预估且包括在工程合同价款中的款项 | 项
B0201001 | 暂定金额 |  |  |  | 项
安装工程
地下室安装工程
电气工程
020118001001 | 工程噪音超标排污费 |  |  | 1.按有关规定，由承包人缴纳的噪音超标排污费用 | 项
020118002001 | 渣土收纳费 |  |  | 1.按有关规定，由承包人缴纳的渣土收纳费用（包含垃圾收纳费用） | 项
020118003001 | 优质工程增加费 | 优质工程等级 | 不计取 | 1.发包方要求发包工程的质量达到优良等级时，在合格工程造价基础上增加的费用 | 项
020118004001 | 缩短定额工期增加费 | 合同工期（天） |  | 1.合同施工工期较住建部颁发的定额工期缩短，承包人为此而增加投入的费用 | 项
其中：施工工期（天）
020118005001 | 模拟清单不可预见费 |  |  | 1.在编制模拟清单时不可预见、预估且包括在工程合同价款中的款项 | 项
B0201001 | 暂定金额 |  |  |  | 项
人防配电
020118001001 | 工程噪音超标排污费 |  |  | 1.按有关规定，由承包人缴纳的噪音超标排污费用 | 项
020118002001 | 渣土收纳费 |  |  | 1.按有关规定，由承包人缴纳的渣土收纳费用（包含垃圾收纳费用） | 项
020118003001 | 优质工程增加费 | 优质工程等级 | 不计取 | 1.发包方要求发包工程的质量达到优良等级时，在合格工程造价基础上增加的费用 | 项
020118004001 | 缩短定额工期增加费 | 合同工期（天 |  | 1.合同施工工期较住 | 项
其他项目模拟清单与计价表
工程名称：泉州市鲤2023-8号地块工程总承包+投融资合作 | [5 empty] | 第47页 共88页
项目编码 | 项 目 名 称 | 项目特征与要求 |  | 工作内容 | 计量单位 | 金额(元)
|  | 项目特征 | 发包人要求
|  | ） |  | 建部颁发的定额工期缩短，承包人为此而增加投入的费用
其中：施工工期（天）
020118005001 | 模拟清单不可预见费 |  |  | 1.在编制模拟清单时不可预见、预估且包括在工程合同价款中的款项 | 项
B0201001 | 暂定金额 |  |  |  | 项
应急照明系统
020118001001 | 工程噪音超标排污费 |  |  | 1.按有关规定，由承包人缴纳的噪音超标排污费用 | 项
020118002001 | 渣土收纳费 |  |  | 1.按有关规定，由承包人缴纳的渣土收纳费用（包含垃圾收纳费用） | 项
020118003001 | 优质工程增加费 | 优质工程等级 | 不计取 | 1.发包方要求发包工程的质量达到优良等级时，在合格工程造价基础上增加的费用 | 项
020118004001 | 缩短定额工期增加费 | 合同工期（天） |  | 1.合同施工工期较住建部颁发的定额工期缩短，承包人为此而增加投入的费用 | 项
其中：施工工期（天）
020118005001 | 模拟清单不可预见费 |  |  | 1.在编制模拟清单时不可预见、预估且包括在工程合同价款中的款项 | 项
B0201001 | 暂定金额 |  |  |  | 项
弱电系统
020118001001 | 工程噪音超标排污费 |  |  | 1.按有关规定，由承包人缴纳的噪音超标排污费用 | 项
020118002001 | 渣土收纳费 |  |  | 1.按有关规定，由承包人缴纳的渣土收纳费用（包含垃圾收纳费用） | 项
020118003001 | 优质工程增加费 | 优质工程等级 | 不计取 | 1.发包方要求发包工程的质量达到优良等级时，在合格工程造价基础上增加的费用 | 项
020118004001 | 缩短定额工期增加费 | 合同工期（天） |  | 1.合同施工工期较住建部颁发的定额工期缩短，承包人为此而增加投入的费用 | 项
其中：施工工期（天）
020118005001 | 模拟清单不可预见费 |  |  | 1.在编制模拟清单时不可预见、预估且包括在工程合同价款中的款项 | 项
B0201001 | 暂定金额 |  |  |  | 项
智能化预埋
020118001001 | 工程噪音超标排污费 |  |  | 1.按有关规定，由承 | 项
其他项目模拟清单与计价表
工程名称：泉州市鲤2023-8号地块工程总承包+投融资合作 | [5 empty] | 第48页 共88页
项目编码 | 项 目 名 称 | 项目特征与要求 |  | 工作内容 | 计量单位 | 金额(元)
|  | 项目特征 | 发包人要求
包人缴纳的噪音超标排污费用
020118002001 | 渣土收纳费 |  |  | 1.按有关规定，由承包人缴纳的渣土收纳费用（包含垃圾收纳费用） | 项
020118003001 | 优质工程增加费 | 优质工程等级 | 不计取 | 1.发包方要求发包工程的质量达到优良等级时，在合格工程造价基础上增加的费用 | 项
020118004001 | 缩短定额工期增加费 | 合同工期（天） |  | 1.合同施工工期较住建部颁发的定额工期缩短，承包人为此而增加投入的费用 | 项
其中：施工工期（天）
020118005001 | 模拟清单不可预见费 |  |  | 1.在编制模拟清单时不可预见、预估且包括在工程合同价款中的款项 | 项
B0201001 | 暂定金额 |  |  |  | 项
火灾报警系统
020118001001 | 工程噪音超标排污费 |  |  | 1.按有关规定，由承包人缴纳的噪音超标排污费用 | 项
020118002001 | 渣土收纳费 |  |  | 1.按有关规定，由承包人缴纳的渣土收纳费用（包含垃圾收纳费用） | 项
020118003001 | 优质工程增加费 | 优质工程等级 | 不计取 | 1.发包方要求发包工程的质量达到优良等级时，在合格工程造价基础上增加的费用 | 项
020118004001 | 缩短定额工期增加费 | 合同工期（天） |  | 1.合同施工工期较住建部颁发的定额工期缩短，承包人为此而增加投入的费用 | 项
其中：施工工期（天）
020118005001 | 模拟清单不可预见费 |  |  | 1.在编制模拟清单时不可预见、预估且包括在工程合同价款中的款项 | 项
B0201001 | 暂定金额 |  |  |  | 项
防火门监控
020118001001 | 工程噪音超标排污费 |  |  | 1.按有关规定，由承包人缴纳的噪音超标排污费用 | 项
020118002001 | 渣土收纳费 |  |  | 1.按有关规定，由承包人缴纳的渣土收纳费用（包含垃圾收纳费用） | 项
020118003001 | 优质工程增加费 | 优质工程等级 | 不计取 | 1.发包方要求发包工程的质量达到优良等级时，在合格工程造价基础上增加的费用 | 项
020118004001 | 缩短定额工期增加费 | 合同工期（天 |  | 1.合同施工工期较住 | 项
其他项目模拟清单与计价表
工程名称：泉州市鲤2023-8号地块工程总承包+投融资合作 | [5 empty] | 第49页 共88页
项目编码 | 项 目 名 称 | 项目特征与要求 |  | 工作内容 | 计量单位 | 金额(元)
|  | 项目特征 | 发包人要求
|  | ） |  | 建部颁发的定额工期缩短，承包人为此而增加投入的费用
其中：施工工期（天）
020118005001 | 模拟清单不可预见费 |  |  | 1.在编制模拟清单时不可预见、预估且包括在工程合同价款中的款项 | 项
B0201001 | 暂定金额 |  |  |  | 项
电气火灾监控
020118001001 | 工程噪音超标排污费 |  |  | 1.按有关规定，由承包人缴纳的噪音超标排污费用 | 项
020118002001 | 渣土收纳费 |  |  | 1.按有关规定，由承包人缴纳的渣土收纳费用（包含垃圾收纳费用） | 项
020118003001 | 优质工程增加费 | 优质工程等级 | 不计取 | 1.发包方要求发包工程的质量达到优良等级时，在合格工程造价基础上增加的费用 | 项
020118004001 | 缩短定额工期增加费 | 合同工期（天） |  | 1.合同施工工期较住建部颁发的定额工期缩短，承包人为此而增加投入的费用 | 项
其中：施工工期（天）
020118005001 | 模拟清单不可预见费 |  |  | 1.在编制模拟清单时不可预见、预估且包括在工程合同价款中的款项 | 项
B0201001 | 暂定金额 |  |  |  | 项
消防电源监控
020118001001 | 工程噪音超标排污费 |  |  | 1.按有关规定，由承包人缴纳的噪音超标排污费用 | 项
020118002001 | 渣土收纳费 |  |  | 1.按有关规定，由承包人缴纳的渣土收纳费用（包含垃圾收纳费用） | 项
020118003001 | 优质工程增加费 | 优质工程等级 | 不计取 | 1.发包方要求发包工程的质量达到优良等级时，在合格工程造价基础上增加的费用 | 项
020118004001 | 缩短定额工期增加费 | 合同工期（天） |  | 1.合同施工工期较住建部颁发的定额工期缩短，承包人为此而增加投入的费用 | 项
其中：施工工期（天）
020118005001 | 模拟清单不可预见费 |  |  | 1.在编制模拟清单时不可预见、预估且包括在工程合同价款中的款项 | 项
B0201001 | 暂定金额 |  |  |  | 项
余压监控系统
020118001001 | 工程噪音超标排污费 |  |  | 1.按有关规定，由承 | 项
其他项目模拟清单与计价表
工程名称：泉州市鲤2023-8号地块工程总承包+投融资合作 | [5 empty] | 第50页 共88页
项目编码 | 项 目 名 称 | 项目特征与要求 |  | 工作内容 | 计量单位 | 金额(元)
|  | 项目特征 | 发包人要求
包人缴纳的噪音超标排污费用
020118002001 | 渣土收纳费 |  |  | 1.按有关规定，由承包人缴纳的渣土收纳费用（包含垃圾收纳费用） | 项
020118003001 | 优质工程增加费 | 优质工程等级 | 不计取 | 1.发包方要求发包工程的质量达到优良等级时，在合格工程造价基础上增加的费用 | 项
020118004001 | 缩短定额工期增加费 | 合同工期（天） |  | 1.合同施工工期较住建部颁发的定额工期缩短，承包人为此而增加投入的费用 | 项
其中：施工工期（天）
020118005001 | 模拟清单不可预见费 |  |  | 1.在编制模拟清单时不可预见、预估且包括在工程合同价款中的款项 | 项
B0201001 | 暂定金额 |  |  |  | 项
CO监控系统
020118001001 | 工程噪音超标排污费 |  |  | 1.按有关规定，由承包人缴纳的噪音超标排污费用 | 项
020118002001 | 渣土收纳费 |  |  | 1.按有关规定，由承包人缴纳的渣土收纳费用（包含垃圾收纳费用） | 项
020118003001 | 优质工程增加费 | 优质工程等级 | 不计取 | 1.发包方要求发包工程的质量达到优良等级时，在合格工程造价基础上增加的费用 | 项
020118004001 | 缩短定额工期增加费 | 合同工期（天） |  | 1.合同施工工期较住建部颁发的定额工期缩短，承包人为此而增加投入的费用 | 项
其中：施工工期（天）
020118005001 | 模拟清单不可预见费 |  |  | 1.在编制模拟清单时不可预见、预估且包括在工程合同价款中的款项 | 项
B0201001 | 暂定金额 |  |  |  | 项
通风防排烟系统
020118001001 | 工程噪音超标排污费 |  |  | 1.按有关规定，由承包人缴纳的噪音超标排污费用 | 项
020118002001 | 渣土收纳费 |  |  | 1.按有关规定，由承包人缴纳的渣土收纳费用（包含垃圾收纳费用） | 项
020118003001 | 优质工程增加费 | 优质工程等级 | 不计取 | 1.发包方要求发包工程的质量达到优良等级时，在合格工程造价基础上增加的费用 | 项
020118004001 | 缩短定额工期增加费 | 合同工期（天 |  | 1.合同施工工期较住 | 项
其他项目模拟清单与计价表
工程名称：泉州市鲤2023-8号地块工程总承包+投融资合作 | [5 empty] | 第51页 共88页
项目编码 | 项 目 名 称 | 项目特征与要求 |  | 工作内容 | 计量单位 | 金额(元)
|  | 项目特征 | 发包人要求
|  | ） |  | 建部颁发的定额工期缩短，承包人为此而增加投入的费用
其中：施工工期（天）
020118005001 | 模拟清单不可预见费 |  |  | 1.在编制模拟清单时不可预见、预估且包括在工程合同价款中的款项 | 项
B0201001 | 暂定金额 |  |  |  | 项
人防通风系统
020118001001 | 工程噪音超标排污费 |  |  | 1.按有关规定，由承包人缴纳的噪音超标排污费用 | 项
020118002001 | 渣土收纳费 |  |  | 1.按有关规定，由承包人缴纳的渣土收纳费用（包含垃圾收纳费用） | 项
020118003001 | 优质工程增加费 | 优质工程等级 | 不计取 | 1.发包方要求发包工程的质量达到优良等级时，在合格工程造价基础上增加的费用 | 项
020118004001 | 缩短定额工期增加费 | 合同工期（天） |  | 1.合同施工工期较住建部颁发的定额工期缩短，承包人为此而增加投入的费用 | 项
其中：施工工期（天）
020118005001 | 模拟清单不可预见费 |  |  | 1.在编制模拟清单时不可预见、预估且包括在工程合同价款中的款项 | 项
B0201001 | 暂定金额 |  |  |  | 项
生活泵房（预埋套管）
020118001001 | 工程噪音超标排污费 |  |  | 1.按有关规定，由承包人缴纳的噪音超标排污费用 | 项
020118002001 | 渣土收纳费 |  |  | 1.按有关规定，由承包人缴纳的渣土收纳费用（包含垃圾收纳费用） | 项
020118003001 | 优质工程增加费 | 优质工程等级 | 不计取 | 1.发包方要求发包工程的质量达到优良等级时，在合格工程造价基础上增加的费用 | 项
020118004001 | 缩短定额工期增加费 | 合同工期（天） |  | 1.合同施工工期较住建部颁发的定额工期缩短，承包人为此而增加投入的费用 | 项
其中：施工工期（天）
020118005001 | 模拟清单不可预见费 |  |  | 1.在编制模拟清单时不可预见、预估且包括在工程合同价款中的款项 | 项
B0201001 | 暂定金额 |  |  |  | 项
给水系统
020118001001 | 工程噪音超标排污费 |  |  | 1.按有关规定，由承 | 项
其他项目模拟清单与计价表
工程名称：泉州市鲤2023-8号地块工程总承包+投融资合作 | [5 empty] | 第52页 共88页
项目编码 | 项 目 名 称 | 项目特征与要求 |  | 工作内容 | 计量单位 | 金额(元)
|  | 项目特征 | 发包人要求
包人缴纳的噪音超标排污费用
020118002001 | 渣土收纳费 |  |  | 1.按有关规定，由承包人缴纳的渣土收纳费用（包含垃圾收纳费用） | 项
020118003001 | 优质工程增加费 | 优质工程等级 | 不计取 | 1.发包方要求发包工程的质量达到优良等级时，在合格工程造价基础上增加的费用 | 项
020118004001 | 缩短定额工期增加费 | 合同工期（天） |  | 1.合同施工工期较住建部颁发的定额工期缩短，承包人为此而增加投入的费用 | 项
其中：施工工期（天）
020118005001 | 模拟清单不可预见费 |  |  | 1.在编制模拟清单时不可预见、预估且包括在工程合同价款中的款项 | 项
B0201001 | 暂定金额 |  |  |  | 项
排水工程
020118001001 | 工程噪音超标排污费 |  |  | 1.按有关规定，由承包人缴纳的噪音超标排污费用 | 项
020118002001 | 渣土收纳费 |  |  | 1.按有关规定，由承包人缴纳的渣土收纳费用（包含垃圾收纳费用） | 项
020118003001 | 优质工程增加费 | 优质工程等级 | 不计取 | 1.发包方要求发包工程的质量达到优良等级时，在合格工程造价基础上增加的费用 | 项
020118004001 | 缩短定额工期增加费 | 合同工期（天） |  | 1.合同施工工期较住建部颁发的定额工期缩短，承包人为此而增加投入的费用 | 项
其中：施工工期（天）
020118005001 | 模拟清单不可预见费 |  |  | 1.在编制模拟清单时不可预见、预估且包括在工程合同价款中的款项 | 项
B0201001 | 暂定金额 |  |  |  | 项
人防给水系统
020118001001 | 工程噪音超标排污费 |  |  | 1.按有关规定，由承包人缴纳的噪音超标排污费用 | 项
020118002001 | 渣土收纳费 |  |  | 1.按有关规定，由承包人缴纳的渣土收纳费用（包含垃圾收纳费用） | 项
020118003001 | 优质工程增加费 | 优质工程等级 | 不计取 | 1.发包方要求发包工程的质量达到优良等级时，在合格工程造价基础上增加的费用 | 项
020118004001 | 缩短定额工期增加费 | 合同工期（天 |  | 1.合同施工工期较住 | 项
其他项目模拟清单与计价表
工程名称：泉州市鲤2023-8号地块工程总承包+投融资合作 | [5 empty] | 第53页 共88页
项目编码 | 项 目 名 称 | 项目特征与要求 |  | 工作内容 | 计量单位 | 金额(元)
|  | 项目特征 | 发包人要求
|  | ） |  | 建部颁发的定额工期缩短，承包人为此而增加投入的费用
其中：施工工期（天）
020118005001 | 模拟清单不可预见费 |  |  | 1.在编制模拟清单时不可预见、预估且包括在工程合同价款中的款项 | 项
B0201001 | 暂定金额 |  |  |  | 项
人防排水系统
020118001001 | 工程噪音超标排污费 |  |  | 1.按有关规定，由承包人缴纳的噪音超标排污费用 | 项
020118002001 | 渣土收纳费 |  |  | 1.按有关规定，由承包人缴纳的渣土收纳费用（包含垃圾收纳费用） | 项
020118003001 | 优质工程增加费 | 优质工程等级 | 不计取 | 1.发包方要求发包工程的质量达到优良等级时，在合格工程造价基础上增加的费用 | 项
020118004001 | 缩短定额工期增加费 | 合同工期（天） |  | 1.合同施工工期较住建部颁发的定额工期缩短，承包人为此而增加投入的费用 | 项
其中：施工工期（天）
020118005001 | 模拟清单不可预见费 |  |  | 1.在编制模拟清单时不可预见、预估且包括在工程合同价款中的款项 | 项
B0201001 | 暂定金额 |  |  |  | 项
消防泵房
020118001001 | 工程噪音超标排污费 |  |  | 1.按有关规定，由承包人缴纳的噪音超标排污费用 | 项
020118002001 | 渣土收纳费 |  |  | 1.按有关规定，由承包人缴纳的渣土收纳费用（包含垃圾收纳费用） | 项
020118003001 | 优质工程增加费 | 优质工程等级 | 不计取 | 1.发包方要求发包工程的质量达到优良等级时，在合格工程造价基础上增加的费用 | 项
020118004001 | 缩短定额工期增加费 | 合同工期（天） |  | 1.合同施工工期较住建部颁发的定额工期缩短，承包人为此而增加投入的费用 | 项
其中：施工工期（天）
020118005001 | 模拟清单不可预见费 |  |  | 1.在编制模拟清单时不可预见、预估且包括在工程合同价款中的款项 | 项
B0201001 | 暂定金额 |  |  |  | 项
消火栓系统
020118001001 | 工程噪音超标排污费 |  |  | 1.按有关规定，由承 | 项
其他项目模拟清单与计价表
工程名称：泉州市鲤2023-8号地块工程总承包+投融资合作 | [5 empty] | 第54页 共88页
项目编码 | 项 目 名 称 | 项目特征与要求 |  | 工作内容 | 计量单位 | 金额(元)
|  | 项目特征 | 发包人要求
包人缴纳的噪音超标排污费用
020118002001 | 渣土收纳费 |  |  | 1.按有关规定，由承包人缴纳的渣土收纳费用（包含垃圾收纳费用） | 项
020118003001 | 优质工程增加费 | 优质工程等级 | 不计取 | 1.发包方要求发包工程的质量达到优良等级时，在合格工程造价基础上增加的费用 | 项
020118004001 | 缩短定额工期增加费 | 合同工期（天） |  | 1.合同施工工期较住建部颁发的定额工期缩短，承包人为此而增加投入的费用 | 项
其中：施工工期（天）
020118005001 | 模拟清单不可预见费 |  |  | 1.在编制模拟清单时不可预见、预估且包括在工程合同价款中的款项 | 项
B0201001 | 暂定金额 |  |  |  | 项
喷淋系统
020118001001 | 工程噪音超标排污费 |  |  | 1.按有关规定，由承包人缴纳的噪音超标排污费用 | 项
020118002001 | 渣土收纳费 |  |  | 1.按有关规定，由承包人缴纳的渣土收纳费用（包含垃圾收纳费用） | 项
020118003001 | 优质工程增加费 | 优质工程等级 | 不计取 | 1.发包方要求发包工程的质量达到优良等级时，在合格工程造价基础上增加的费用 | 项
020118004001 | 缩短定额工期增加费 | 合同工期（天） |  | 1.合同施工工期较住建部颁发的定额工期缩短，承包人为此而增加投入的费用 | 项
其中：施工工期（天）
020118005001 | 模拟清单不可预见费 |  |  | 1.在编制模拟清单时不可预见、预估且包括在工程合同价款中的款项 | 项
B0201001 | 暂定金额 |  |  |  | 项
住宅高层PC（20层以上）
强电系统
020118001001 | 工程噪音超标排污费 |  |  | 1.按有关规定，由承包人缴纳的噪音超标排污费用 | 项
020118002001 | 渣土收纳费 |  |  | 1.按有关规定，由承包人缴纳的渣土收纳费用（包含垃圾收纳费用） | 项
020118003001 | 优质工程增加费 | 优质工程等级 | 不计取 | 1.发包方要求发包工程的质量达到优良等级时，在合格工程造价基础上增加的费用 | 项
其他项目模拟清单与计价表
工程名称：泉州市鲤2023-8号地块工程总承包+投融资合作 | [5 empty] | 第55页 共88页
项目编码 | 项 目 名 称 | 项目特征与要求 |  | 工作内容 | 计量单位 | 金额(元)
|  | 项目特征 | 发包人要求
020118004001 | 缩短定额工期增加费 | 合同工期（天） |  | 1.合同施工工期较住建部颁发的定额工期缩短，承包人为此而增加投入的费用 | 项
其中：施工工期（天）
020118005001 | 模拟清单不可预见费 |  |  | 1.在编制模拟清单时不可预见、预估且包括在工程合同价款中的款项 | 项
B0201001 | 暂定金额 |  |  |  | 项
弱电系统
020118001001 | 工程噪音超标排污费 |  |  | 1.按有关规定，由承包人缴纳的噪音超标排污费用 | 项
020118002001 | 渣土收纳费 |  |  | 1.按有关规定，由承包人缴纳的渣土收纳费用（包含垃圾收纳费用） | 项
020118003001 | 优质工程增加费 | 优质工程等级 | 不计取 | 1.发包方要求发包工程的质量达到优良等级时，在合格工程造价基础上增加的费用 | 项
020118004001 | 缩短定额工期增加费 | 合同工期（天） |  | 1.合同施工工期较住建部颁发的定额工期缩短，承包人为此而增加投入的费用 | 项
其中：施工工期（天）
020118005001 | 模拟清单不可预见费 |  |  | 1.在编制模拟清单时不可预见、预估且包括在工程合同价款中的款项 | 项
B0201001 | 暂定金额 |  |  |  | 项
智能化预埋
020118001001 | 工程噪音超标排污费 |  |  | 1.按有关规定，由承包人缴纳的噪音超标排污费用 | 项
020118002001 | 渣土收纳费 |  |  | 1.按有关规定，由承包人缴纳的渣土收纳费用（包含垃圾收纳费用） | 项
020118003001 | 优质工程增加费 | 优质工程等级 | 不计取 | 1.发包方要求发包工程的质量达到优良等级时，在合格工程造价基础上增加的费用 | 项
020118004001 | 缩短定额工期增加费 | 合同工期（天） |  | 1.合同施工工期较住建部颁发的定额工期缩短，承包人为此而增加投入的费用 | 项
其中：施工工期（天）
020118005001 | 模拟清单不可预见费 |  |  | 1.在编制模拟清单时不可预见、预估且包括在工程合同价款中的款项 | 项
B0201001 | 暂定金额 |  |  |  | 项
应急照明系统
其他项目模拟清单与计价表
工程名称：泉州市鲤2023-8号地块工程总承包+投融资合作 | [5 empty] | 第56页 共88页
项目编码 | 项 目 名 称 | 项目特征与要求 |  | 工作内容 | 计量单位 | 金额(元)
|  | 项目特征 | 发包人要求
020118001001 | 工程噪音超标排污费 |  |  | 1.按有关规定，由承包人缴纳的噪音超标排污费用 | 项
020118002001 | 渣土收纳费 |  |  | 1.按有关规定，由承包人缴纳的渣土收纳费用（包含垃圾收纳费用） | 项
020118003001 | 优质工程增加费 | 优质工程等级 | 不计取 | 1.发包方要求发包工程的质量达到优良等级时，在合格工程造价基础上增加的费用 | 项
020118004001 | 缩短定额工期增加费 | 合同工期（天） |  | 1.合同施工工期较住建部颁发的定额工期缩短，承包人为此而增加投入的费用 | 项
其中：施工工期（天）
020118005001 | 模拟清单不可预见费 |  |  | 1.在编制模拟清单时不可预见、预估且包括在工程合同价款中的款项 | 项
B0201001 | 暂定金额 |  |  |  | 项
火灾报警
020118001001 | 工程噪音超标排污费 |  |  | 1.按有关规定，由承包人缴纳的噪音超标排污费用 | 项
020118002001 | 渣土收纳费 |  |  | 1.按有关规定，由承包人缴纳的渣土收纳费用（包含垃圾收纳费用） | 项
020118003001 | 优质工程增加费 | 优质工程等级 | 不计取 | 1.发包方要求发包工程的质量达到优良等级时，在合格工程造价基础上增加的费用 | 项
020118004001 | 缩短定额工期增加费 | 合同工期（天） |  | 1.合同施工工期较住建部颁发的定额工期缩短，承包人为此而增加投入的费用 | 项
其中：施工工期（天）
020118005001 | 模拟清单不可预见费 |  |  | 1.在编制模拟清单时不可预见、预估且包括在工程合同价款中的款项 | 项
B0201001 | 暂定金额 |  |  |  | 项
防火门监控
020118001001 | 工程噪音超标排污费 |  |  | 1.按有关规定，由承包人缴纳的噪音超标排污费用 | 项
020118002001 | 渣土收纳费 |  |  | 1.按有关规定，由承包人缴纳的渣土收纳费用（包含垃圾收纳费用） | 项
020118003001 | 优质工程增加费 | 优质工程等级 | 不计取 | 1.发包方要求发包工程的质量达到优良等级时，在合格工程造价基础上增加的费用 | 项
其他项目模拟清单与计价表
工程名称：泉州市鲤2023-8号地块工程总承包+投融资合作 | [5 empty] | 第57页 共88页
项目编码 | 项 目 名 称 | 项目特征与要求 |  | 工作内容 | 计量单位 | 金额(元)
|  | 项目特征 | 发包人要求
020118004001 | 缩短定额工期增加费 | 合同工期（天） |  | 1.合同施工工期较住建部颁发的定额工期缩短，承包人为此而增加投入的费用 | 项
其中：施工工期（天）
020118005001 | 模拟清单不可预见费 |  |  | 1.在编制模拟清单时不可预见、预估且包括在工程合同价款中的款项 | 项
B0201001 | 暂定金额 |  |  |  | 项
消防电源监控
020118001001 | 工程噪音超标排污费 |  |  | 1.按有关规定，由承包人缴纳的噪音超标排污费用 | 项
020118002001 | 渣土收纳费 |  |  | 1.按有关规定，由承包人缴纳的渣土收纳费用（包含垃圾收纳费用） | 项
020118003001 | 优质工程增加费 | 优质工程等级 | 不计取 | 1.发包方要求发包工程的质量达到优良等级时，在合格工程造价基础上增加的费用 | 项
020118004001 | 缩短定额工期增加费 | 合同工期（天） |  | 1.合同施工工期较住建部颁发的定额工期缩短，承包人为此而增加投入的费用 | 项
其中：施工工期（天）
020118005001 | 模拟清单不可预见费 |  |  | 1.在编制模拟清单时不可预见、预估且包括在工程合同价款中的款项 | 项
B0201001 | 暂定金额 |  |  |  | 项
电气火灾监控
020118001001 | 工程噪音超标排污费 |  |  | 1.按有关规定，由承包人缴纳的噪音超标排污费用 | 项
020118002001 | 渣土收纳费 |  |  | 1.按有关规定，由承包人缴纳的渣土收纳费用（包含垃圾收纳费用） | 项
020118003001 | 优质工程增加费 | 优质工程等级 | 不计取 | 1.发包方要求发包工程的质量达到优良等级时，在合格工程造价基础上增加的费用 | 项
020118004001 | 缩短定额工期增加费 | 合同工期（天） |  | 1.合同施工工期较住建部颁发的定额工期缩短，承包人为此而增加投入的费用 | 项
其中：施工工期（天）
020118005001 | 模拟清单不可预见费 |  |  | 1.在编制模拟清单时不可预见、预估且包括在工程合同价款中的款项 | 项
B0201001 | 暂定金额 |  |  |  | 项
通风防排烟系统
其他项目模拟清单与计价表
工程名称：泉州市鲤2023-8号地块工程总承包+投融资合作 | [5 empty] | 第58页 共88页
项目编码 | 项 目 名 称 | 项目特征与要求 |  | 工作内容 | 计量单位 | 金额(元)
|  | 项目特征 | 发包人要求
020118001001 | 工程噪音超标排污费 |  |  | 1.按有关规定，由承包人缴纳的噪音超标排污费用 | 项
020118002001 | 渣土收纳费 |  |  | 1.按有关规定，由承包人缴纳的渣土收纳费用（包含垃圾收纳费用） | 项
020118003001 | 优质工程增加费 | 优质工程等级 | 不计取 | 1.发包方要求发包工程的质量达到优良等级时，在合格工程造价基础上增加的费用 | 项
020118004001 | 缩短定额工期增加费 | 合同工期（天） |  | 1.合同施工工期较住建部颁发的定额工期缩短，承包人为此而增加投入的费用 | 项
其中：施工工期（天）
020118005001 | 模拟清单不可预见费 |  |  | 1.在编制模拟清单时不可预见、预估且包括在工程合同价款中的款项 | 项
B0201001 | 暂定金额 |  |  |  | 项
给水系统
020118001001 | 工程噪音超标排污费 |  |  | 1.按有关规定，由承包人缴纳的噪音超标排污费用 | 项
020118002001 | 渣土收纳费 |  |  | 1.按有关规定，由承包人缴纳的渣土收纳费用（包含垃圾收纳费用） | 项
020118003001 | 优质工程增加费 | 优质工程等级 | 不计取 | 1.发包方要求发包工程的质量达到优良等级时，在合格工程造价基础上增加的费用 | 项
020118004001 | 缩短定额工期增加费 | 合同工期（天） |  | 1.合同施工工期较住建部颁发的定额工期缩短，承包人为此而增加投入的费用 | 项
其中：施工工期（天）
020118005001 | 模拟清单不可预见费 |  |  | 1.在编制模拟清单时不可预见、预估且包括在工程合同价款中的款项 | 项
B0201001 | 暂定金额 |  |  |  | 项
污水系统
020118001001 | 工程噪音超标排污费 |  |  | 1.按有关规定，由承包人缴纳的噪音超标排污费用 | 项
020118002001 | 渣土收纳费 |  |  | 1.按有关规定，由承包人缴纳的渣土收纳费用（包含垃圾收纳费用） | 项
020118003001 | 优质工程增加费 | 优质工程等级 | 不计取 | 1.发包方要求发包工程的质量达到优良等级时，在合格工程造价基础上增加的费用 | 项
其他项目模拟清单与计价表
工程名称：泉州市鲤2023-8号地块工程总承包+投融资合作 | [5 empty] | 第59页 共88页
项目编码 | 项 目 名 称 | 项目特征与要求 |  | 工作内容 | 计量单位 | 金额(元)
|  | 项目特征 | 发包人要求
020118004001 | 缩短定额工期增加费 | 合同工期（天） |  | 1.合同施工工期较住建部颁发的定额工期缩短，承包人为此而增加投入的费用 | 项
其中：施工工期（天）
020118005001 | 模拟清单不可预见费 |  |  | 1.在编制模拟清单时不可预见、预估且包括在工程合同价款中的款项 | 项
B0201001 | 暂定金额 |  |  |  | 项
废水系统
020118001001 | 工程噪音超标排污费 |  |  | 1.按有关规定，由承包人缴纳的噪音超标排污费用 | 项
020118002001 | 渣土收纳费 |  |  | 1.按有关规定，由承包人缴纳的渣土收纳费用（包含垃圾收纳费用） | 项
020118003001 | 优质工程增加费 | 优质工程等级 | 不计取 | 1.发包方要求发包工程的质量达到优良等级时，在合格工程造价基础上增加的费用 | 项
020118004001 | 缩短定额工期增加费 | 合同工期（天） |  | 1.合同施工工期较住建部颁发的定额工期缩短，承包人为此而增加投入的费用 | 项
其中：施工工期（天）
020118005001 | 模拟清单不可预见费 |  |  | 1.在编制模拟清单时不可预见、预估且包括在工程合同价款中的款项 | 项
B0201001 | 暂定金额 |  |  |  | 项
雨水系统
020118001001 | 工程噪音超标排污费 |  |  | 1.按有关规定，由承包人缴纳的噪音超标排污费用 | 项
020118002001 | 渣土收纳费 |  |  | 1.按有关规定，由承包人缴纳的渣土收纳费用（包含垃圾收纳费用） | 项
020118003001 | 优质工程增加费 | 优质工程等级 | 不计取 | 1.发包方要求发包工程的质量达到优良等级时，在合格工程造价基础上增加的费用 | 项
020118004001 | 缩短定额工期增加费 | 合同工期（天） |  | 1.合同施工工期较住建部颁发的定额工期缩短，承包人为此而增加投入的费用 | 项
其中：施工工期（天）
020118005001 | 模拟清单不可预见费 |  |  | 1.在编制模拟清单时不可预见、预估且包括在工程合同价款中的款项 | 项
B0201001 | 暂定金额 |  |  |  | 项
冷凝水系统
其他项目模拟清单与计价表
工程名称：泉州市鲤2023-8号地块工程总承包+投融资合作 | [5 empty] | 第60页 共88页
项目编码 | 项 目 名 称 | 项目特征与要求 |  | 工作内容 | 计量单位 | 金额(元)
|  | 项目特征 | 发包人要求
020118001001 | 工程噪音超标排污费 |  |  | 1.按有关规定，由承包人缴纳的噪音超标排污费用 | 项
020118002001 | 渣土收纳费 |  |  | 1.按有关规定，由承包人缴纳的渣土收纳费用（包含垃圾收纳费用） | 项
020118003001 | 优质工程增加费 | 优质工程等级 | 不计取 | 1.发包方要求发包工程的质量达到优良等级时，在合格工程造价基础上增加的费用 | 项
020118004001 | 缩短定额工期增加费 | 合同工期（天） |  | 1.合同施工工期较住建部颁发的定额工期缩短，承包人为此而增加投入的费用 | 项
其中：施工工期（天）
020118005001 | 模拟清单不可预见费 |  |  | 1.在编制模拟清单时不可预见、预估且包括在工程合同价款中的款项 | 项
B0201001 | 暂定金额 |  |  |  | 项
消火栓系统
020118001001 | 工程噪音超标排污费 |  |  | 1.按有关规定，由承包人缴纳的噪音超标排污费用 | 项
020118002001 | 渣土收纳费 |  |  | 1.按有关规定，由承包人缴纳的渣土收纳费用（包含垃圾收纳费用） | 项
020118003001 | 优质工程增加费 | 优质工程等级 | 不计取 | 1.发包方要求发包工程的质量达到优良等级时，在合格工程造价基础上增加的费用 | 项
020118004001 | 缩短定额工期增加费 | 合同工期（天） |  | 1.合同施工工期较住建部颁发的定额工期缩短，承包人为此而增加投入的费用 | 项
其中：施工工期（天）
020118005001 | 模拟清单不可预见费 |  |  | 1.在编制模拟清单时不可预见、预估且包括在工程合同价款中的款项 | 项
B0201001 | 暂定金额 |  |  |  | 项
喷淋系统
020118001001 | 工程噪音超标排污费 |  |  | 1.按有关规定，由承包人缴纳的噪音超标排污费用 | 项
020118002001 | 渣土收纳费 |  |  | 1.按有关规定，由承包人缴纳的渣土收纳费用（包含垃圾收纳费用） | 项
020118003001 | 优质工程增加费 | 优质工程等级 | 不计取 | 1.发包方要求发包工程的质量达到优良等级时，在合格工程造价基础上增加的费用 | 项
其他项目模拟清单与计价表
工程名称：泉州市鲤2023-8号地块工程总承包+投融资合作 | [5 empty] | 第61页 共88页
项目编码 | 项 目 名 称 | 项目特征与要求 |  | 工作内容 | 计量单位 | 金额(元)
|  | 项目特征 | 发包人要求
020118004001 | 缩短定额工期增加费 | 合同工期（天） |  | 1.合同施工工期较住建部颁发的定额工期缩短，承包人为此而增加投入的费用 | 项
其中：施工工期（天）
020118005001 | 模拟清单不可预见费 |  |  | 1.在编制模拟清单时不可预见、预估且包括在工程合同价款中的款项 | 项
B0201001 | 暂定金额 |  |  |  | 项
燃气预留孔洞
020118001001 | 工程噪音超标排污费 |  |  | 1.按有关规定，由承包人缴纳的噪音超标排污费用 | 项
020118002001 | 渣土收纳费 |  |  | 1.按有关规定，由承包人缴纳的渣土收纳费用（包含垃圾收纳费用） | 项
020118003001 | 优质工程增加费 | 优质工程等级 | 不计取 | 1.发包方要求发包工程的质量达到优良等级时，在合格工程造价基础上增加的费用 | 项
020118004001 | 缩短定额工期增加费 | 合同工期（天） |  | 1.合同施工工期较住建部颁发的定额工期缩短，承包人为此而增加投入的费用 | 项
其中：施工工期（天）
020118005001 | 模拟清单不可预见费 |  |  | 1.在编制模拟清单时不可预见、预估且包括在工程合同价款中的款项 | 项
B0201001 | 暂定金额 |  |  |  | 项
住宅高层非PC（20层以上）
强电系统
020118001001 | 工程噪音超标排污费 |  |  | 1.按有关规定，由承包人缴纳的噪音超标排污费用 | 项
020118002001 | 渣土收纳费 |  |  | 1.按有关规定，由承包人缴纳的渣土收纳费用（包含垃圾收纳费用） | 项
020118003001 | 优质工程增加费 | 优质工程等级 | 不计取 | 1.发包方要求发包工程的质量达到优良等级时，在合格工程造价基础上增加的费用 | 项
020118004001 | 缩短定额工期增加费 | 合同工期（天） |  | 1.合同施工工期较住建部颁发的定额工期缩短，承包人为此而增加投入的费用 | 项
其中：施工工期（天）
020118005001 | 模拟清单不可预见费 |  |  | 1.在编制模拟清单时不可预见、预估且包括在工程合同价款中的款项 | 项
B0201001 | 暂定金额 |  |  |  | 项
其他项目模拟清单与计价表
工程名称：泉州市鲤2023-8号地块工程总承包+投融资合作 | [5 empty] | 第62页 共88页
项目编码 | 项 目 名 称 | 项目特征与要求 |  | 工作内容 | 计量单位 | 金额(元)
|  | 项目特征 | 发包人要求
弱电系统
020118001001 | 工程噪音超标排污费 |  |  | 1.按有关规定，由承包人缴纳的噪音超标排污费用 | 项
020118002001 | 渣土收纳费 |  |  | 1.按有关规定，由承包人缴纳的渣土收纳费用（包含垃圾收纳费用） | 项
020118003001 | 优质工程增加费 | 优质工程等级 | 不计取 | 1.发包方要求发包工程的质量达到优良等级时，在合格工程造价基础上增加的费用 | 项
020118004001 | 缩短定额工期增加费 | 合同工期（天） |  | 1.合同施工工期较住建部颁发的定额工期缩短，承包人为此而增加投入的费用 | 项
其中：施工工期（天）
020118005001 | 模拟清单不可预见费 |  |  | 1.在编制模拟清单时不可预见、预估且包括在工程合同价款中的款项 | 项
B0201001 | 暂定金额 |  |  |  | 项
智能化预埋
020118001001 | 工程噪音超标排污费 |  |  | 1.按有关规定，由承包人缴纳的噪音超标排污费用 | 项
020118002001 | 渣土收纳费 |  |  | 1.按有关规定，由承包人缴纳的渣土收纳费用（包含垃圾收纳费用） | 项
020118003001 | 优质工程增加费 | 优质工程等级 | 不计取 | 1.发包方要求发包工程的质量达到优良等级时，在合格工程造价基础上增加的费用 | 项
020118004001 | 缩短定额工期增加费 | 合同工期（天） |  | 1.合同施工工期较住建部颁发的定额工期缩短，承包人为此而增加投入的费用 | 项
其中：施工工期（天）
020118005001 | 模拟清单不可预见费 |  |  | 1.在编制模拟清单时不可预见、预估且包括在工程合同价款中的款项 | 项
B0201001 | 暂定金额 |  |  |  | 项
应急照明系统
020118001001 | 工程噪音超标排污费 |  |  | 1.按有关规定，由承包人缴纳的噪音超标排污费用 | 项
020118002001 | 渣土收纳费 |  |  | 1.按有关规定，由承包人缴纳的渣土收纳费用（包含垃圾收纳费用） | 项
020118003001 | 优质工程增加费 | 优质工程等级 | 不计取 | 1.发包方要求发包工程的质量达到优良等级时，在合格工程造 | 项
其他项目模拟清单与计价表
工程名称：泉州市鲤2023-8号地块工程总承包+投融资合作 | [5 empty] | 第63页 共88页
项目编码 | 项 目 名 称 | 项目特征与要求 |  | 工作内容 | 计量单位 | 金额(元)
|  | 项目特征 | 发包人要求
价基础上增加的费用
020118004001 | 缩短定额工期增加费 | 合同工期（天） |  | 1.合同施工工期较住建部颁发的定额工期缩短，承包人为此而增加投入的费用 | 项
其中：施工工期（天）
020118005001 | 模拟清单不可预见费 |  |  | 1.在编制模拟清单时不可预见、预估且包括在工程合同价款中的款项 | 项
B0201001 | 暂定金额 |  |  |  | 项
火灾报警
020118001001 | 工程噪音超标排污费 |  |  | 1.按有关规定，由承包人缴纳的噪音超标排污费用 | 项
020118002001 | 渣土收纳费 |  |  | 1.按有关规定，由承包人缴纳的渣土收纳费用（包含垃圾收纳费用） | 项
020118003001 | 优质工程增加费 | 优质工程等级 | 不计取 | 1.发包方要求发包工程的质量达到优良等级时，在合格工程造价基础上增加的费用 | 项
020118004001 | 缩短定额工期增加费 | 合同工期（天） |  | 1.合同施工工期较住建部颁发的定额工期缩短，承包人为此而增加投入的费用 | 项
其中：施工工期（天）
020118005001 | 模拟清单不可预见费 |  |  | 1.在编制模拟清单时不可预见、预估且包括在工程合同价款中的款项 | 项
B0201001 | 暂定金额 |  |  |  | 项
防火门监控
020118001001 | 工程噪音超标排污费 |  |  | 1.按有关规定，由承包人缴纳的噪音超标排污费用 | 项
020118002001 | 渣土收纳费 |  |  | 1.按有关规定，由承包人缴纳的渣土收纳费用（包含垃圾收纳费用） | 项
020118003001 | 优质工程增加费 | 优质工程等级 | 不计取 | 1.发包方要求发包工程的质量达到优良等级时，在合格工程造价基础上增加的费用 | 项
020118004001 | 缩短定额工期增加费 | 合同工期（天） |  | 1.合同施工工期较住建部颁发的定额工期缩短，承包人为此而增加投入的费用 | 项
其中：施工工期（天）
020118005001 | 模拟清单不可预见费 |  |  | 1.在编制模拟清单时不可预见、预估且包括在工程合同价款中的款项 | 项
B0201001 | 暂定金额 |  |  |  | 项
其他项目模拟清单与计价表
工程名称：泉州市鲤2023-8号地块工程总承包+投融资合作 | [5 empty] | 第64页 共88页
项目编码 | 项 目 名 称 | 项目特征与要求 |  | 工作内容 | 计量单位 | 金额(元)
|  | 项目特征 | 发包人要求
消防电源监控
020118001001 | 工程噪音超标排污费 |  |  | 1.按有关规定，由承包人缴纳的噪音超标排污费用 | 项
020118002001 | 渣土收纳费 |  |  | 1.按有关规定，由承包人缴纳的渣土收纳费用（包含垃圾收纳费用） | 项
020118003001 | 优质工程增加费 | 优质工程等级 | 不计取 | 1.发包方要求发包工程的质量达到优良等级时，在合格工程造价基础上增加的费用 | 项
020118004001 | 缩短定额工期增加费 | 合同工期（天） |  | 1.合同施工工期较住建部颁发的定额工期缩短，承包人为此而增加投入的费用 | 项
其中：施工工期（天）
020118005001 | 模拟清单不可预见费 |  |  | 1.在编制模拟清单时不可预见、预估且包括在工程合同价款中的款项 | 项
B0201001 | 暂定金额 |  |  |  | 项
电气火灾监控
020118001001 | 工程噪音超标排污费 |  |  | 1.按有关规定，由承包人缴纳的噪音超标排污费用 | 项
020118002001 | 渣土收纳费 |  |  | 1.按有关规定，由承包人缴纳的渣土收纳费用（包含垃圾收纳费用） | 项
020118003001 | 优质工程增加费 | 优质工程等级 | 不计取 | 1.发包方要求发包工程的质量达到优良等级时，在合格工程造价基础上增加的费用 | 项
020118004001 | 缩短定额工期增加费 | 合同工期（天） |  | 1.合同施工工期较住建部颁发的定额工期缩短，承包人为此而增加投入的费用 | 项
其中：施工工期（天）
020118005001 | 模拟清单不可预见费 |  |  | 1.在编制模拟清单时不可预见、预估且包括在工程合同价款中的款项 | 项
B0201001 | 暂定金额 |  |  |  | 项
通风防排烟系统
020118001001 | 工程噪音超标排污费 |  |  | 1.按有关规定，由承包人缴纳的噪音超标排污费用 | 项
020118002001 | 渣土收纳费 |  |  | 1.按有关规定，由承包人缴纳的渣土收纳费用（包含垃圾收纳费用） | 项
020118003001 | 优质工程增加费 | 优质工程等级 | 不计取 | 1.发包方要求发包工程的质量达到优良等级时，在合格工程造 | 项
其他项目模拟清单与计价表
工程名称：泉州市鲤2023-8号地块工程总承包+投融资合作 | [5 empty] | 第65页 共88页
项目编码 | 项 目 名 称 | 项目特征与要求 |  | 工作内容 | 计量单位 | 金额(元)
|  | 项目特征 | 发包人要求
价基础上增加的费用
020118004001 | 缩短定额工期增加费 | 合同工期（天） |  | 1.合同施工工期较住建部颁发的定额工期缩短，承包人为此而增加投入的费用 | 项
其中：施工工期（天）
020118005001 | 模拟清单不可预见费 |  |  | 1.在编制模拟清单时不可预见、预估且包括在工程合同价款中的款项 | 项
B0201001 | 暂定金额 |  |  |  | 项
给水系统
020118001001 | 工程噪音超标排污费 |  |  | 1.按有关规定，由承包人缴纳的噪音超标排污费用 | 项
020118002001 | 渣土收纳费 |  |  | 1.按有关规定，由承包人缴纳的渣土收纳费用（包含垃圾收纳费用） | 项
020118003001 | 优质工程增加费 | 优质工程等级 | 不计取 | 1.发包方要求发包工程的质量达到优良等级时，在合格工程造价基础上增加的费用 | 项
020118004001 | 缩短定额工期增加费 | 合同工期（天） |  | 1.合同施工工期较住建部颁发的定额工期缩短，承包人为此而增加投入的费用 | 项
其中：施工工期（天）
020118005001 | 模拟清单不可预见费 |  |  | 1.在编制模拟清单时不可预见、预估且包括在工程合同价款中的款项 | 项
B0201001 | 暂定金额 |  |  |  | 项
污水系统
020118001001 | 工程噪音超标排污费 |  |  | 1.按有关规定，由承包人缴纳的噪音超标排污费用 | 项
020118002001 | 渣土收纳费 |  |  | 1.按有关规定，由承包人缴纳的渣土收纳费用（包含垃圾收纳费用） | 项
020118003001 | 优质工程增加费 | 优质工程等级 | 不计取 | 1.发包方要求发包工程的质量达到优良等级时，在合格工程造价基础上增加的费用 | 项
020118004001 | 缩短定额工期增加费 | 合同工期（天） |  | 1.合同施工工期较住建部颁发的定额工期缩短，承包人为此而增加投入的费用 | 项
其中：施工工期（天）
020118005001 | 模拟清单不可预见费 |  |  | 1.在编制模拟清单时不可预见、预估且包括在工程合同价款中的款项 | 项
B0201001 | 暂定金额 |  |  |  | 项
其他项目模拟清单与计价表
工程名称：泉州市鲤2023-8号地块工程总承包+投融资合作 | [5 empty] | 第66页 共88页
项目编码 | 项 目 名 称 | 项目特征与要求 |  | 工作内容 | 计量单位 | 金额(元)
|  | 项目特征 | 发包人要求
废水系统
020118001001 | 工程噪音超标排污费 |  |  | 1.按有关规定，由承包人缴纳的噪音超标排污费用 | 项
020118002001 | 渣土收纳费 |  |  | 1.按有关规定，由承包人缴纳的渣土收纳费用（包含垃圾收纳费用） | 项
020118003001 | 优质工程增加费 | 优质工程等级 | 不计取 | 1.发包方要求发包工程的质量达到优良等级时，在合格工程造价基础上增加的费用 | 项
020118004001 | 缩短定额工期增加费 | 合同工期（天） |  | 1.合同施工工期较住建部颁发的定额工期缩短，承包人为此而增加投入的费用 | 项
其中：施工工期（天）
020118005001 | 模拟清单不可预见费 |  |  | 1.在编制模拟清单时不可预见、预估且包括在工程合同价款中的款项 | 项
B0201001 | 暂定金额 |  |  |  | 项
雨水系统
020118001001 | 工程噪音超标排污费 |  |  | 1.按有关规定，由承包人缴纳的噪音超标排污费用 | 项
020118002001 | 渣土收纳费 |  |  | 1.按有关规定，由承包人缴纳的渣土收纳费用（包含垃圾收纳费用） | 项
020118003001 | 优质工程增加费 | 优质工程等级 | 不计取 | 1.发包方要求发包工程的质量达到优良等级时，在合格工程造价基础上增加的费用 | 项
020118004001 | 缩短定额工期增加费 | 合同工期（天） |  | 1.合同施工工期较住建部颁发的定额工期缩短，承包人为此而增加投入的费用 | 项
其中：施工工期（天）
020118005001 | 模拟清单不可预见费 |  |  | 1.在编制模拟清单时不可预见、预估且包括在工程合同价款中的款项 | 项
B0201001 | 暂定金额 |  |  |  | 项
冷凝水系统
020118001001 | 工程噪音超标排污费 |  |  | 1.按有关规定，由承包人缴纳的噪音超标排污费用 | 项
020118002001 | 渣土收纳费 |  |  | 1.按有关规定，由承包人缴纳的渣土收纳费用（包含垃圾收纳费用） | 项
020118003001 | 优质工程增加费 | 优质工程等级 | 不计取 | 1.发包方要求发包工程的质量达到优良等级时，在合格工程造 | 项
其他项目模拟清单与计价表
工程名称：泉州市鲤2023-8号地块工程总承包+投融资合作 | [5 empty] | 第67页 共88页
项目编码 | 项 目 名 称 | 项目特征与要求 |  | 工作内容 | 计量单位 | 金额(元)
|  | 项目特征 | 发包人要求
价基础上增加的费用
020118004001 | 缩短定额工期增加费 | 合同工期（天） |  | 1.合同施工工期较住建部颁发的定额工期缩短，承包人为此而增加投入的费用 | 项
其中：施工工期（天）
020118005001 | 模拟清单不可预见费 |  |  | 1.在编制模拟清单时不可预见、预估且包括在工程合同价款中的款项 | 项
B0201001 | 暂定金额 |  |  |  | 项
消火栓系统
020118001001 | 工程噪音超标排污费 |  |  | 1.按有关规定，由承包人缴纳的噪音超标排污费用 | 项
020118002001 | 渣土收纳费 |  |  | 1.按有关规定，由承包人缴纳的渣土收纳费用（包含垃圾收纳费用） | 项
020118003001 | 优质工程增加费 | 优质工程等级 | 不计取 | 1.发包方要求发包工程的质量达到优良等级时，在合格工程造价基础上增加的费用 | 项
020118004001 | 缩短定额工期增加费 | 合同工期（天） |  | 1.合同施工工期较住建部颁发的定额工期缩短，承包人为此而增加投入的费用 | 项
其中：施工工期（天）
020118005001 | 模拟清单不可预见费 |  |  | 1.在编制模拟清单时不可预见、预估且包括在工程合同价款中的款项 | 项
B0201001 | 暂定金额 |  |  |  | 项
燃气预留孔洞
020118001001 | 工程噪音超标排污费 |  |  | 1.按有关规定，由承包人缴纳的噪音超标排污费用 | 项
020118002001 | 渣土收纳费 |  |  | 1.按有关规定，由承包人缴纳的渣土收纳费用（包含垃圾收纳费用） | 项
020118003001 | 优质工程增加费 | 优质工程等级 | 不计取 | 1.发包方要求发包工程的质量达到优良等级时，在合格工程造价基础上增加的费用 | 项
020118004001 | 缩短定额工期增加费 | 合同工期（天） |  | 1.合同施工工期较住建部颁发的定额工期缩短，承包人为此而增加投入的费用 | 项
其中：施工工期（天）
020118005001 | 模拟清单不可预见费 |  |  | 1.在编制模拟清单时不可预见、预估且包括在工程合同价款中的款项 | 项
B0201001 | 暂定金额 |  |  |  | 项
其他项目模拟清单与计价表
工程名称：泉州市鲤2023-8号地块工程总承包+投融资合作 | [5 empty] | 第68页 共88页
项目编码 | 项 目 名 称 | 项目特征与要求 |  | 工作内容 | 计量单位 | 金额(元)
|  | 项目特征 | 发包人要求
商业
强电系统
020118001001 | 工程噪音超标排污费 |  |  | 1.按有关规定，由承包人缴纳的噪音超标排污费用 | 项
020118002001 | 渣土收纳费 |  |  | 1.按有关规定，由承包人缴纳的渣土收纳费用（包含垃圾收纳费用） | 项
020118003001 | 优质工程增加费 | 优质工程等级 | 不计取 | 1.发包方要求发包工程的质量达到优良等级时，在合格工程造价基础上增加的费用 | 项
020118004001 | 缩短定额工期增加费 | 合同工期（天） |  | 1.合同施工工期较住建部颁发的定额工期缩短，承包人为此而增加投入的费用 | 项
其中：施工工期（天）
020118005001 | 模拟清单不可预见费 |  |  | 1.在编制模拟清单时不可预见、预估且包括在工程合同价款中的款项 | 项
B0201001 | 暂定金额 |  |  |  | 项
应急照明系统
020118001001 | 工程噪音超标排污费 |  |  | 1.按有关规定，由承包人缴纳的噪音超标排污费用 | 项
020118002001 | 渣土收纳费 |  |  | 1.按有关规定，由承包人缴纳的渣土收纳费用（包含垃圾收纳费用） | 项
020118003001 | 优质工程增加费 | 优质工程等级 | 不计取 | 1.发包方要求发包工程的质量达到优良等级时，在合格工程造价基础上增加的费用 | 项
020118004001 | 缩短定额工期增加费 | 合同工期（天） |  | 1.合同施工工期较住建部颁发的定额工期缩短，承包人为此而增加投入的费用 | 项
其中：施工工期（天）
020118005001 | 模拟清单不可预见费 |  |  | 1.在编制模拟清单时不可预见、预估且包括在工程合同价款中的款项 | 项
B0201001 | 暂定金额 |  |  |  | 项
弱电系统
020118001001 | 工程噪音超标排污费 |  |  | 1.按有关规定，由承包人缴纳的噪音超标排污费用 | 项
020118002001 | 渣土收纳费 |  |  | 1.按有关规定，由承包人缴纳的渣土收纳费用（包含垃圾收纳费用） | 项
020118003001 | 优质工程增加费 | 优质工程等级 | 不计取 | 1.发包方要求发包工程的质量达到优良等 | 项
其他项目模拟清单与计价表
工程名称：泉州市鲤2023-8号地块工程总承包+投融资合作 | [5 empty] | 第69页 共88页
项目编码 | 项 目 名 称 | 项目特征与要求 |  | 工作内容 | 计量单位 | 金额(元)
|  | 项目特征 | 发包人要求
级时，在合格工程造价基础上增加的费用
020118004001 | 缩短定额工期增加费 | 合同工期（天） |  | 1.合同施工工期较住建部颁发的定额工期缩短，承包人为此而增加投入的费用 | 项
其中：施工工期（天）
020118005001 | 模拟清单不可预见费 |  |  | 1.在编制模拟清单时不可预见、预估且包括在工程合同价款中的款项 | 项
B0201001 | 暂定金额 |  |  |  | 项
火灾报警
020118001001 | 工程噪音超标排污费 |  |  | 1.按有关规定，由承包人缴纳的噪音超标排污费用 | 项
020118002001 | 渣土收纳费 |  |  | 1.按有关规定，由承包人缴纳的渣土收纳费用（包含垃圾收纳费用） | 项
020118003001 | 优质工程增加费 | 优质工程等级 | 不计取 | 1.发包方要求发包工程的质量达到优良等级时，在合格工程造价基础上增加的费用 | 项
020118004001 | 缩短定额工期增加费 | 合同工期（天） |  | 1.合同施工工期较住建部颁发的定额工期缩短，承包人为此而增加投入的费用 | 项
其中：施工工期（天）
020118005001 | 模拟清单不可预见费 |  |  | 1.在编制模拟清单时不可预见、预估且包括在工程合同价款中的款项 | 项
B0201001 | 暂定金额 |  |  |  | 项
给水系统
020118001001 | 工程噪音超标排污费 |  |  | 1.按有关规定，由承包人缴纳的噪音超标排污费用 | 项
020118002001 | 渣土收纳费 |  |  | 1.按有关规定，由承包人缴纳的渣土收纳费用（包含垃圾收纳费用） | 项
020118003001 | 优质工程增加费 | 优质工程等级 | 不计取 | 1.发包方要求发包工程的质量达到优良等级时，在合格工程造价基础上增加的费用 | 项
020118004001 | 缩短定额工期增加费 | 合同工期（天） |  | 1.合同施工工期较住建部颁发的定额工期缩短，承包人为此而增加投入的费用 | 项
其中：施工工期（天）
020118005001 | 模拟清单不可预见费 |  |  | 1.在编制模拟清单时不可预见、预估且包括在工程合同价款中的款项 | 项
B0201001 | 暂定金额 |  |  |  | 项
其他项目模拟清单与计价表
工程名称：泉州市鲤2023-8号地块工程总承包+投融资合作 | [5 empty] | 第70页 共88页
项目编码 | 项 目 名 称 | 项目特征与要求 |  | 工作内容 | 计量单位 | 金额(元)
|  | 项目特征 | 发包人要求
污废水系统
020118001001 | 工程噪音超标排污费 |  |  | 1.按有关规定，由承包人缴纳的噪音超标排污费用 | 项
020118002001 | 渣土收纳费 |  |  | 1.按有关规定，由承包人缴纳的渣土收纳费用（包含垃圾收纳费用） | 项
020118003001 | 优质工程增加费 | 优质工程等级 | 不计取 | 1.发包方要求发包工程的质量达到优良等级时，在合格工程造价基础上增加的费用 | 项
020118004001 | 缩短定额工期增加费 | 合同工期（天） |  | 1.合同施工工期较住建部颁发的定额工期缩短，承包人为此而增加投入的费用 | 项
其中：施工工期（天）
020118005001 | 模拟清单不可预见费 |  |  | 1.在编制模拟清单时不可预见、预估且包括在工程合同价款中的款项 | 项
B0201001 | 暂定金额 |  |  |  | 项
雨水系统
020118001001 | 工程噪音超标排污费 |  |  | 1.按有关规定，由承包人缴纳的噪音超标排污费用 | 项
020118002001 | 渣土收纳费 |  |  | 1.按有关规定，由承包人缴纳的渣土收纳费用（包含垃圾收纳费用） | 项
020118003001 | 优质工程增加费 | 优质工程等级 | 不计取 | 1.发包方要求发包工程的质量达到优良等级时，在合格工程造价基础上增加的费用 | 项
020118004001 | 缩短定额工期增加费 | 合同工期（天） |  | 1.合同施工工期较住建部颁发的定额工期缩短，承包人为此而增加投入的费用 | 项
其中：施工工期（天）
020118005001 | 模拟清单不可预见费 |  |  | 1.在编制模拟清单时不可预见、预估且包括在工程合同价款中的款项 | 项
B0201001 | 暂定金额 |  |  |  | 项
冷凝水系统
020118001001 | 工程噪音超标排污费 |  |  | 1.按有关规定，由承包人缴纳的噪音超标排污费用 | 项
020118002001 | 渣土收纳费 |  |  | 1.按有关规定，由承包人缴纳的渣土收纳费用（包含垃圾收纳费用） | 项
020118003001 | 优质工程增加费 | 优质工程等级 | 不计取 | 1.发包方要求发包工程的质量达到优良等级时，在合格工程造 | 项
其他项目模拟清单与计价表
工程名称：泉州市鲤2023-8号地块工程总承包+投融资合作 | [5 empty] | 第71页 共88页
项目编码 | 项 目 名 称 | 项目特征与要求 |  | 工作内容 | 计量单位 | 金额(元)
|  | 项目特征 | 发包人要求
价基础上增加的费用
020118004001 | 缩短定额工期增加费 | 合同工期（天） |  | 1.合同施工工期较住建部颁发的定额工期缩短，承包人为此而增加投入的费用 | 项
其中：施工工期（天）
020118005001 | 模拟清单不可预见费 |  |  | 1.在编制模拟清单时不可预见、预估且包括在工程合同价款中的款项 | 项
B0201001 | 暂定金额 |  |  |  | 项
通风排烟工程
020118001001 | 工程噪音超标排污费 |  |  | 1.按有关规定，由承包人缴纳的噪音超标排污费用 | 项
020118002001 | 渣土收纳费 |  |  | 1.按有关规定，由承包人缴纳的渣土收纳费用（包含垃圾收纳费用） | 项
020118003001 | 优质工程增加费 | 优质工程等级 | 不计取 | 1.发包方要求发包工程的质量达到优良等级时，在合格工程造价基础上增加的费用 | 项
020118004001 | 缩短定额工期增加费 | 合同工期（天） |  | 1.合同施工工期较住建部颁发的定额工期缩短，承包人为此而增加投入的费用 | 项
其中：施工工期（天）
020118005001 | 模拟清单不可预见费 |  |  | 1.在编制模拟清单时不可预见、预估且包括在工程合同价款中的款项 | 项
B0201001 | 暂定金额 |  |  |  | 项
油烟系统
020118001001 | 工程噪音超标排污费 |  |  | 1.按有关规定，由承包人缴纳的噪音超标排污费用 | 项
020118002001 | 渣土收纳费 |  |  | 1.按有关规定，由承包人缴纳的渣土收纳费用（包含垃圾收纳费用） | 项
020118003001 | 优质工程增加费 | 优质工程等级 | 不计取 | 1.发包方要求发包工程的质量达到优良等级时，在合格工程造价基础上增加的费用 | 项
020118004001 | 缩短定额工期增加费 | 合同工期（天） |  | 1.合同施工工期较住建部颁发的定额工期缩短，承包人为此而增加投入的费用 | 项
其中：施工工期（天）
020118005001 | 模拟清单不可预见费 |  |  | 1.在编制模拟清单时不可预见、预估且包括在工程合同价款中的款项 | 项
B0201001 | 暂定金额 |  |  |  | 项
其他项目模拟清单与计价表
工程名称：泉州市鲤2023-8号地块工程总承包+投融资合作 | [5 empty] | 第72页 共88页
项目编码 | 项 目 名 称 | 项目特征与要求 |  | 工作内容 | 计量单位 | 金额(元)
|  | 项目特征 | 发包人要求
消火栓系统
020118001001 | 工程噪音超标排污费 |  |  | 1.按有关规定，由承包人缴纳的噪音超标排污费用 | 项
020118002001 | 渣土收纳费 |  |  | 1.按有关规定，由承包人缴纳的渣土收纳费用（包含垃圾收纳费用） | 项
020118003001 | 优质工程增加费 | 优质工程等级 | 不计取 | 1.发包方要求发包工程的质量达到优良等级时，在合格工程造价基础上增加的费用 | 项
020118004001 | 缩短定额工期增加费 | 合同工期（天） |  | 1.合同施工工期较住建部颁发的定额工期缩短，承包人为此而增加投入的费用 | 项
其中：施工工期（天）
020118005001 | 模拟清单不可预见费 |  |  | 1.在编制模拟清单时不可预见、预估且包括在工程合同价款中的款项 | 项
B0201001 | 暂定金额 |  |  |  | 项
喷淋系统
020118001001 | 工程噪音超标排污费 |  |  | 1.按有关规定，由承包人缴纳的噪音超标排污费用 | 项
020118002001 | 渣土收纳费 |  |  | 1.按有关规定，由承包人缴纳的渣土收纳费用（包含垃圾收纳费用） | 项
020118003001 | 优质工程增加费 | 优质工程等级 | 不计取 | 1.发包方要求发包工程的质量达到优良等级时，在合格工程造价基础上增加的费用 | 项
020118004001 | 缩短定额工期增加费 | 合同工期（天） |  | 1.合同施工工期较住建部颁发的定额工期缩短，承包人为此而增加投入的费用 | 项
其中：施工工期（天）
020118005001 | 模拟清单不可预见费 |  |  | 1.在编制模拟清单时不可预见、预估且包括在工程合同价款中的款项 | 项
B0201001 | 暂定金额 |  |  |  | 项
幼儿园
强电系统
020118001001 | 工程噪音超标排污费 |  |  | 1.按有关规定，由承包人缴纳的噪音超标排污费用 | 项
020118002001 | 渣土收纳费 |  |  | 1.按有关规定，由承包人缴纳的渣土收纳费用（包含垃圾收纳费用） | 项
020118003001 | 优质工程增加费 | 优质工程等级 | 不计取 | 1.发包方要求发包工程的质量达到优良等 | 项
其他项目模拟清单与计价表
工程名称：泉州市鲤2023-8号地块工程总承包+投融资合作 | [5 empty] | 第73页 共88页
项目编码 | 项 目 名 称 | 项目特征与要求 |  | 工作内容 | 计量单位 | 金额(元)
|  | 项目特征 | 发包人要求
级时，在合格工程造价基础上增加的费用
020118004001 | 缩短定额工期增加费 | 合同工期（天） |  | 1.合同施工工期较住建部颁发的定额工期缩短，承包人为此而增加投入的费用 | 项
其中：施工工期（天）
020118005001 | 模拟清单不可预见费 |  |  | 1.在编制模拟清单时不可预见、预估且包括在工程合同价款中的款项 | 项
B0201001 | 暂定金额 |  |  |  | 项
应急照明系统
020118001001 | 工程噪音超标排污费 |  |  | 1.按有关规定，由承包人缴纳的噪音超标排污费用 | 项
020118002001 | 渣土收纳费 |  |  | 1.按有关规定，由承包人缴纳的渣土收纳费用（包含垃圾收纳费用） | 项
020118003001 | 优质工程增加费 | 优质工程等级 | 不计取 | 1.发包方要求发包工程的质量达到优良等级时，在合格工程造价基础上增加的费用 | 项
020118004001 | 缩短定额工期增加费 | 合同工期（天） |  | 1.合同施工工期较住建部颁发的定额工期缩短，承包人为此而增加投入的费用 | 项
其中：施工工期（天）
020118005001 | 模拟清单不可预见费 |  |  | 1.在编制模拟清单时不可预见、预估且包括在工程合同价款中的款项 | 项
B0201001 | 暂定金额 |  |  |  | 项
弱电系统
020118001001 | 工程噪音超标排污费 |  |  | 1.按有关规定，由承包人缴纳的噪音超标排污费用 | 项
020118002001 | 渣土收纳费 |  |  | 1.按有关规定，由承包人缴纳的渣土收纳费用（包含垃圾收纳费用） | 项
020118003001 | 优质工程增加费 | 优质工程等级 | 不计取 | 1.发包方要求发包工程的质量达到优良等级时，在合格工程造价基础上增加的费用 | 项
020118004001 | 缩短定额工期增加费 | 合同工期（天） |  | 1.合同施工工期较住建部颁发的定额工期缩短，承包人为此而增加投入的费用 | 项
其中：施工工期（天）
020118005001 | 模拟清单不可预见费 |  |  | 1.在编制模拟清单时不可预见、预估且包括在工程合同价款中的款项 | 项
B0201001 | 暂定金额 |  |  |  | 项
其他项目模拟清单与计价表
工程名称：泉州市鲤2023-8号地块工程总承包+投融资合作 | [5 empty] | 第74页 共88页
项目编码 | 项 目 名 称 | 项目特征与要求 |  | 工作内容 | 计量单位 | 金额(元)
|  | 项目特征 | 发包人要求
火灾报警
020118001001 | 工程噪音超标排污费 |  |  | 1.按有关规定，由承包人缴纳的噪音超标排污费用 | 项
020118002001 | 渣土收纳费 |  |  | 1.按有关规定，由承包人缴纳的渣土收纳费用（包含垃圾收纳费用） | 项
020118003001 | 优质工程增加费 | 优质工程等级 | 不计取 | 1.发包方要求发包工程的质量达到优良等级时，在合格工程造价基础上增加的费用 | 项
020118004001 | 缩短定额工期增加费 | 合同工期（天） |  | 1.合同施工工期较住建部颁发的定额工期缩短，承包人为此而增加投入的费用 | 项
其中：施工工期（天）
020118005001 | 模拟清单不可预见费 |  |  | 1.在编制模拟清单时不可预见、预估且包括在工程合同价款中的款项 | 项
B0201001 | 暂定金额 |  |  |  | 项
给水系统
020118001001 | 工程噪音超标排污费 |  |  | 1.按有关规定，由承包人缴纳的噪音超标排污费用 | 项
020118002001 | 渣土收纳费 |  |  | 1.按有关规定，由承包人缴纳的渣土收纳费用（包含垃圾收纳费用） | 项
020118003001 | 优质工程增加费 | 优质工程等级 | 不计取 | 1.发包方要求发包工程的质量达到优良等级时，在合格工程造价基础上增加的费用 | 项
020118004001 | 缩短定额工期增加费 | 合同工期（天） |  | 1.合同施工工期较住建部颁发的定额工期缩短，承包人为此而增加投入的费用 | 项
其中：施工工期（天）
020118005001 | 模拟清单不可预见费 |  |  | 1.在编制模拟清单时不可预见、预估且包括在工程合同价款中的款项 | 项
B0201001 | 暂定金额 |  |  |  | 项
污废水系统
020118001001 | 工程噪音超标排污费 |  |  | 1.按有关规定，由承包人缴纳的噪音超标排污费用 | 项
020118002001 | 渣土收纳费 |  |  | 1.按有关规定，由承包人缴纳的渣土收纳费用（包含垃圾收纳费用） | 项
020118003001 | 优质工程增加费 | 优质工程等级 | 不计取 | 1.发包方要求发包工程的质量达到优良等级时，在合格工程造 | 项
其他项目模拟清单与计价表
工程名称：泉州市鲤2023-8号地块工程总承包+投融资合作 | [5 empty] | 第75页 共88页
项目编码 | 项 目 名 称 | 项目特征与要求 |  | 工作内容 | 计量单位 | 金额(元)
|  | 项目特征 | 发包人要求
价基础上增加的费用
020118004001 | 缩短定额工期增加费 | 合同工期（天） |  | 1.合同施工工期较住建部颁发的定额工期缩短，承包人为此而增加投入的费用 | 项
其中：施工工期（天）
020118005001 | 模拟清单不可预见费 |  |  | 1.在编制模拟清单时不可预见、预估且包括在工程合同价款中的款项 | 项
B0201001 | 暂定金额 |  |  |  | 项
雨水系统
020118001001 | 工程噪音超标排污费 |  |  | 1.按有关规定，由承包人缴纳的噪音超标排污费用 | 项
020118002001 | 渣土收纳费 |  |  | 1.按有关规定，由承包人缴纳的渣土收纳费用（包含垃圾收纳费用） | 项
020118003001 | 优质工程增加费 | 优质工程等级 | 不计取 | 1.发包方要求发包工程的质量达到优良等级时，在合格工程造价基础上增加的费用 | 项
020118004001 | 缩短定额工期增加费 | 合同工期（天） |  | 1.合同施工工期较住建部颁发的定额工期缩短，承包人为此而增加投入的费用 | 项
其中：施工工期（天）
020118005001 | 模拟清单不可预见费 |  |  | 1.在编制模拟清单时不可预见、预估且包括在工程合同价款中的款项 | 项
B0201001 | 暂定金额 |  |  |  | 项
冷凝水系统
020118001001 | 工程噪音超标排污费 |  |  | 1.按有关规定，由承包人缴纳的噪音超标排污费用 | 项
020118002001 | 渣土收纳费 |  |  | 1.按有关规定，由承包人缴纳的渣土收纳费用（包含垃圾收纳费用） | 项
020118003001 | 优质工程增加费 | 优质工程等级 | 不计取 | 1.发包方要求发包工程的质量达到优良等级时，在合格工程造价基础上增加的费用 | 项
020118004001 | 缩短定额工期增加费 | 合同工期（天） |  | 1.合同施工工期较住建部颁发的定额工期缩短，承包人为此而增加投入的费用 | 项
其中：施工工期（天）
020118005001 | 模拟清单不可预见费 |  |  | 1.在编制模拟清单时不可预见、预估且包括在工程合同价款中的款项 | 项
B0201001 | 暂定金额 |  |  |  | 项
其他项目模拟清单与计价表
工程名称：泉州市鲤2023-8号地块工程总承包+投融资合作 | [5 empty] | 第76页 共88页
项目编码 | 项 目 名 称 | 项目特征与要求 |  | 工作内容 | 计量单位 | 金额(元)
|  | 项目特征 | 发包人要求
通风排烟工程
020118001001 | 工程噪音超标排污费 |  |  | 1.按有关规定，由承包人缴纳的噪音超标排污费用 | 项
020118002001 | 渣土收纳费 |  |  | 1.按有关规定，由承包人缴纳的渣土收纳费用（包含垃圾收纳费用） | 项
020118003001 | 优质工程增加费 | 优质工程等级 | 不计取 | 1.发包方要求发包工程的质量达到优良等级时，在合格工程造价基础上增加的费用 | 项
020118004001 | 缩短定额工期增加费 | 合同工期（天） |  | 1.合同施工工期较住建部颁发的定额工期缩短，承包人为此而增加投入的费用 | 项
其中：施工工期（天）
020118005001 | 模拟清单不可预见费 |  |  | 1.在编制模拟清单时不可预见、预估且包括在工程合同价款中的款项 | 项
B0201001 | 暂定金额 |  |  |  | 项
油烟系统
020118001001 | 工程噪音超标排污费 |  |  | 1.按有关规定，由承包人缴纳的噪音超标排污费用 | 项
020118002001 | 渣土收纳费 |  |  | 1.按有关规定，由承包人缴纳的渣土收纳费用（包含垃圾收纳费用） | 项
020118003001 | 优质工程增加费 | 优质工程等级 | 不计取 | 1.发包方要求发包工程的质量达到优良等级时，在合格工程造价基础上增加的费用 | 项
020118004001 | 缩短定额工期增加费 | 合同工期（天） |  | 1.合同施工工期较住建部颁发的定额工期缩短，承包人为此而增加投入的费用 | 项
其中：施工工期（天）
020118005001 | 模拟清单不可预见费 |  |  | 1.在编制模拟清单时不可预见、预估且包括在工程合同价款中的款项 | 项
B0201001 | 暂定金额 |  |  |  | 项
消火栓系统
020118001001 | 工程噪音超标排污费 |  |  | 1.按有关规定，由承包人缴纳的噪音超标排污费用 | 项
020118002001 | 渣土收纳费 |  |  | 1.按有关规定，由承包人缴纳的渣土收纳费用（包含垃圾收纳费用） | 项
020118003001 | 优质工程增加费 | 优质工程等级 | 不计取 | 1.发包方要求发包工程的质量达到优良等级时，在合格工程造 | 项
其他项目模拟清单与计价表
工程名称：泉州市鲤2023-8号地块工程总承包+投融资合作 | [5 empty] | 第77页 共88页
项目编码 | 项 目 名 称 | 项目特征与要求 |  | 工作内容 | 计量单位 | 金额(元)
|  | 项目特征 | 发包人要求
价基础上增加的费用
020118004001 | 缩短定额工期增加费 | 合同工期（天） |  | 1.合同施工工期较住建部颁发的定额工期缩短，承包人为此而增加投入的费用 | 项
其中：施工工期（天）
020118005001 | 模拟清单不可预见费 |  |  | 1.在编制模拟清单时不可预见、预估且包括在工程合同价款中的款项 | 项
B0201001 | 暂定金额 |  |  |  | 项
喷淋系统
020118001001 | 工程噪音超标排污费 |  |  | 1.按有关规定，由承包人缴纳的噪音超标排污费用 | 项
020118002001 | 渣土收纳费 |  |  | 1.按有关规定，由承包人缴纳的渣土收纳费用（包含垃圾收纳费用） | 项
020118003001 | 优质工程增加费 | 优质工程等级 | 不计取 | 1.发包方要求发包工程的质量达到优良等级时，在合格工程造价基础上增加的费用 | 项
020118004001 | 缩短定额工期增加费 | 合同工期（天） |  | 1.合同施工工期较住建部颁发的定额工期缩短，承包人为此而增加投入的费用 | 项
其中：施工工期（天）
020118005001 | 模拟清单不可预见费 |  |  | 1.在编制模拟清单时不可预见、预估且包括在工程合同价款中的款项 | 项
B0201001 | 暂定金额 |  |  |  | 项
配套用房
强电系统
020118001001 | 工程噪音超标排污费 |  |  | 1.按有关规定，由承包人缴纳的噪音超标排污费用 | 项
020118002001 | 渣土收纳费 |  |  | 1.按有关规定，由承包人缴纳的渣土收纳费用（包含垃圾收纳费用） | 项
020118003001 | 优质工程增加费 | 优质工程等级 | 不计取 | 1.发包方要求发包工程的质量达到优良等级时，在合格工程造价基础上增加的费用 | 项
020118004001 | 缩短定额工期增加费 | 合同工期（天） |  | 1.合同施工工期较住建部颁发的定额工期缩短，承包人为此而增加投入的费用 | 项
其中：施工工期（天）
020118005001 | 模拟清单不可预见费 |  |  | 1.在编制模拟清单时不可预见、预估且包括在工程合同价款中的款项 | 项
其他项目模拟清单与计价表
工程名称：泉州市鲤2023-8号地块工程总承包+投融资合作 | [5 empty] | 第78页 共88页
项目编码 | 项 目 名 称 | 项目特征与要求 |  | 工作内容 | 计量单位 | 金额(元)
|  | 项目特征 | 发包人要求
B0201001 | 暂定金额 |  |  |  | 项
应急照明系统
020118001001 | 工程噪音超标排污费 |  |  | 1.按有关规定，由承包人缴纳的噪音超标排污费用 | 项
020118002001 | 渣土收纳费 |  |  | 1.按有关规定，由承包人缴纳的渣土收纳费用（包含垃圾收纳费用） | 项
020118003001 | 优质工程增加费 | 优质工程等级 | 不计取 | 1.发包方要求发包工程的质量达到优良等级时，在合格工程造价基础上增加的费用 | 项
020118004001 | 缩短定额工期增加费 | 合同工期（天） |  | 1.合同施工工期较住建部颁发的定额工期缩短，承包人为此而增加投入的费用 | 项
其中：施工工期（天）
020118005001 | 模拟清单不可预见费 |  |  | 1.在编制模拟清单时不可预见、预估且包括在工程合同价款中的款项 | 项
B0201001 | 暂定金额 |  |  |  | 项
火灾报警
020118001001 | 工程噪音超标排污费 |  |  | 1.按有关规定，由承包人缴纳的噪音超标排污费用 | 项
020118002001 | 渣土收纳费 |  |  | 1.按有关规定，由承包人缴纳的渣土收纳费用（包含垃圾收纳费用） | 项
020118003001 | 优质工程增加费 | 优质工程等级 | 不计取 | 1.发包方要求发包工程的质量达到优良等级时，在合格工程造价基础上增加的费用 | 项
020118004001 | 缩短定额工期增加费 | 合同工期（天） |  | 1.合同施工工期较住建部颁发的定额工期缩短，承包人为此而增加投入的费用 | 项
其中：施工工期（天）
020118005001 | 模拟清单不可预见费 |  |  | 1.在编制模拟清单时不可预见、预估且包括在工程合同价款中的款项 | 项
B0201001 | 暂定金额 |  |  |  | 项
消防电源监控
020118001001 | 工程噪音超标排污费 |  |  | 1.按有关规定，由承包人缴纳的噪音超标排污费用 | 项
020118002001 | 渣土收纳费 |  |  | 1.按有关规定，由承包人缴纳的渣土收纳费用（包含垃圾收纳费用） | 项
020118003001 | 优质工程增加费 | 优质工程等级 | 不计取 | 1.发包方要求发包工程的质量达到优良等 | 项
其他项目模拟清单与计价表
工程名称：泉州市鲤2023-8号地块工程总承包+投融资合作 | [5 empty] | 第79页 共88页
项目编码 | 项 目 名 称 | 项目特征与要求 |  | 工作内容 | 计量单位 | 金额(元)
|  | 项目特征 | 发包人要求
级时，在合格工程造价基础上增加的费用
020118004001 | 缩短定额工期增加费 | 合同工期（天） |  | 1.合同施工工期较住建部颁发的定额工期缩短，承包人为此而增加投入的费用 | 项
其中：施工工期（天）
020118005001 | 模拟清单不可预见费 |  |  | 1.在编制模拟清单时不可预见、预估且包括在工程合同价款中的款项 | 项
B0201001 | 暂定金额 |  |  |  | 项
电气火灾监控
020118001001 | 工程噪音超标排污费 |  |  | 1.按有关规定，由承包人缴纳的噪音超标排污费用 | 项
020118002001 | 渣土收纳费 |  |  | 1.按有关规定，由承包人缴纳的渣土收纳费用（包含垃圾收纳费用） | 项
020118003001 | 优质工程增加费 | 优质工程等级 | 不计取 | 1.发包方要求发包工程的质量达到优良等级时，在合格工程造价基础上增加的费用 | 项
020118004001 | 缩短定额工期增加费 | 合同工期（天） |  | 1.合同施工工期较住建部颁发的定额工期缩短，承包人为此而增加投入的费用 | 项
其中：施工工期（天）
020118005001 | 模拟清单不可预见费 |  |  | 1.在编制模拟清单时不可预见、预估且包括在工程合同价款中的款项 | 项
B0201001 | 暂定金额 |  |  |  | 项
气体灭火系统
020118001001 | 工程噪音超标排污费 |  |  | 1.按有关规定，由承包人缴纳的噪音超标排污费用 | 项
020118002001 | 渣土收纳费 |  |  | 1.按有关规定，由承包人缴纳的渣土收纳费用（包含垃圾收纳费用） | 项
020118003001 | 优质工程增加费 | 优质工程等级 | 不计取 | 1.发包方要求发包工程的质量达到优良等级时，在合格工程造价基础上增加的费用 | 项
020118004001 | 缩短定额工期增加费 | 合同工期（天） |  | 1.合同施工工期较住建部颁发的定额工期缩短，承包人为此而增加投入的费用 | 项
其中：施工工期（天）
020118005001 | 模拟清单不可预见费 |  |  | 1.在编制模拟清单时不可预见、预估且包括在工程合同价款中的款项 | 项
B0201001 | 暂定金额 |  |  |  | 项
其他项目模拟清单与计价表
工程名称：泉州市鲤2023-8号地块工程总承包+投融资合作 | [5 empty] | 第80页 共88页
项目编码 | 项 目 名 称 | 项目特征与要求 |  | 工作内容 | 计量单位 | 金额(元)
|  | 项目特征 | 发包人要求
消防控制室设备
020118001001 | 工程噪音超标排污费 |  |  | 1.按有关规定，由承包人缴纳的噪音超标排污费用 | 项
020118002001 | 渣土收纳费 |  |  | 1.按有关规定，由承包人缴纳的渣土收纳费用（包含垃圾收纳费用） | 项
020118003001 | 优质工程增加费 | 优质工程等级 | 不计取 | 1.发包方要求发包工程的质量达到优良等级时，在合格工程造价基础上增加的费用 | 项
020118004001 | 缩短定额工期增加费 | 合同工期（天） |  | 1.合同施工工期较住建部颁发的定额工期缩短，承包人为此而增加投入的费用 | 项
其中：施工工期（天）
020118005001 | 模拟清单不可预见费 |  |  | 1.在编制模拟清单时不可预见、预估且包括在工程合同价款中的款项 | 项
B0201001 | 暂定金额 |  |  |  | 项
通风排烟工程
020118001001 | 工程噪音超标排污费 |  |  | 1.按有关规定，由承包人缴纳的噪音超标排污费用 | 项
020118002001 | 渣土收纳费 |  |  | 1.按有关规定，由承包人缴纳的渣土收纳费用（包含垃圾收纳费用） | 项
020118003001 | 优质工程增加费 | 优质工程等级 | 不计取 | 1.发包方要求发包工程的质量达到优良等级时，在合格工程造价基础上增加的费用 | 项
020118004001 | 缩短定额工期增加费 | 合同工期（天） |  | 1.合同施工工期较住建部颁发的定额工期缩短，承包人为此而增加投入的费用 | 项
其中：施工工期（天）
020118005001 | 模拟清单不可预见费 |  |  | 1.在编制模拟清单时不可预见、预估且包括在工程合同价款中的款项 | 项
B0201001 | 暂定金额 |  |  |  | 项
柴油发电机组
020118001001 | 工程噪音超标排污费 |  |  | 1.按有关规定，由承包人缴纳的噪音超标排污费用 | 项
020118002001 | 渣土收纳费 |  |  | 1.按有关规定，由承包人缴纳的渣土收纳费用（包含垃圾收纳费用） | 项
020118003001 | 优质工程增加费 | 优质工程等级 | 不计取 | 1.发包方要求发包工程的质量达到优良等级时，在合格工程造 | 项
其他项目模拟清单与计价表
工程名称：泉州市鲤2023-8号地块工程总承包+投融资合作 | [5 empty] | 第81页 共88页
项目编码 | 项 目 名 称 | 项目特征与要求 |  | 工作内容 | 计量单位 | 金额(元)
|  | 项目特征 | 发包人要求
价基础上增加的费用
020118004001 | 缩短定额工期增加费 | 合同工期（天） |  | 1.合同施工工期较住建部颁发的定额工期缩短，承包人为此而增加投入的费用 | 项
其中：施工工期（天）
020118005001 | 模拟清单不可预见费 |  |  | 1.在编制模拟清单时不可预见、预估且包括在工程合同价款中的款项 | 项
B0201001 | 暂定金额 |  |  |  | 项
给水系统
020118001001 | 工程噪音超标排污费 |  |  | 1.按有关规定，由承包人缴纳的噪音超标排污费用 | 项
020118002001 | 渣土收纳费 |  |  | 1.按有关规定，由承包人缴纳的渣土收纳费用（包含垃圾收纳费用） | 项
020118003001 | 优质工程增加费 | 优质工程等级 | 不计取 | 1.发包方要求发包工程的质量达到优良等级时，在合格工程造价基础上增加的费用 | 项
020118004001 | 缩短定额工期增加费 | 合同工期（天） |  | 1.合同施工工期较住建部颁发的定额工期缩短，承包人为此而增加投入的费用 | 项
其中：施工工期（天）
020118005001 | 模拟清单不可预见费 |  |  | 1.在编制模拟清单时不可预见、预估且包括在工程合同价款中的款项 | 项
B0201001 | 暂定金额 |  |  |  | 项
污废水系统
020118001001 | 工程噪音超标排污费 |  |  | 1.按有关规定，由承包人缴纳的噪音超标排污费用 | 项
020118002001 | 渣土收纳费 |  |  | 1.按有关规定，由承包人缴纳的渣土收纳费用（包含垃圾收纳费用） | 项
020118003001 | 优质工程增加费 | 优质工程等级 | 不计取 | 1.发包方要求发包工程的质量达到优良等级时，在合格工程造价基础上增加的费用 | 项
020118004001 | 缩短定额工期增加费 | 合同工期（天） |  | 1.合同施工工期较住建部颁发的定额工期缩短，承包人为此而增加投入的费用 | 项
其中：施工工期（天）
020118005001 | 模拟清单不可预见费 |  |  | 1.在编制模拟清单时不可预见、预估且包括在工程合同价款中的款项 | 项
B0201001 | 暂定金额 |  |  |  | 项
其他项目模拟清单与计价表
工程名称：泉州市鲤2023-8号地块工程总承包+投融资合作 | [5 empty] | 第82页 共88页
项目编码 | 项 目 名 称 | 项目特征与要求 |  | 工作内容 | 计量单位 | 金额(元)
|  | 项目特征 | 发包人要求
雨水系统
020118001001 | 工程噪音超标排污费 |  |  | 1.按有关规定，由承包人缴纳的噪音超标排污费用 | 项
020118002001 | 渣土收纳费 |  |  | 1.按有关规定，由承包人缴纳的渣土收纳费用（包含垃圾收纳费用） | 项
020118003001 | 优质工程增加费 | 优质工程等级 | 不计取 | 1.发包方要求发包工程的质量达到优良等级时，在合格工程造价基础上增加的费用 | 项
020118004001 | 缩短定额工期增加费 | 合同工期（天） |  | 1.合同施工工期较住建部颁发的定额工期缩短，承包人为此而增加投入的费用 | 项
其中：施工工期（天）
020118005001 | 模拟清单不可预见费 |  |  | 1.在编制模拟清单时不可预见、预估且包括在工程合同价款中的款项 | 项
B0201001 | 暂定金额 |  |  |  | 项
冷凝水系统
020118001001 | 工程噪音超标排污费 |  |  | 1.按有关规定，由承包人缴纳的噪音超标排污费用 | 项
020118002001 | 渣土收纳费 |  |  | 1.按有关规定，由承包人缴纳的渣土收纳费用（包含垃圾收纳费用） | 项
020118003001 | 优质工程增加费 | 优质工程等级 | 不计取 | 1.发包方要求发包工程的质量达到优良等级时，在合格工程造价基础上增加的费用 | 项
020118004001 | 缩短定额工期增加费 | 合同工期（天） |  | 1.合同施工工期较住建部颁发的定额工期缩短，承包人为此而增加投入的费用 | 项
其中：施工工期（天）
020118005001 | 模拟清单不可预见费 |  |  | 1.在编制模拟清单时不可预见、预估且包括在工程合同价款中的款项 | 项
B0201001 | 暂定金额 |  |  |  | 项
消火栓系统
020118001001 | 工程噪音超标排污费 |  |  | 1.按有关规定，由承包人缴纳的噪音超标排污费用 | 项
020118002001 | 渣土收纳费 |  |  | 1.按有关规定，由承包人缴纳的渣土收纳费用（包含垃圾收纳费用） | 项
020118003001 | 优质工程增加费 | 优质工程等级 | 不计取 | 1.发包方要求发包工程的质量达到优良等级时，在合格工程造 | 项
其他项目模拟清单与计价表
工程名称：泉州市鲤2023-8号地块工程总承包+投融资合作 | [5 empty] | 第83页 共88页
项目编码 | 项 目 名 称 | 项目特征与要求 |  | 工作内容 | 计量单位 | 金额(元)
|  | 项目特征 | 发包人要求
价基础上增加的费用
020118004001 | 缩短定额工期增加费 | 合同工期（天） |  | 1.合同施工工期较住建部颁发的定额工期缩短，承包人为此而增加投入的费用 | 项
其中：施工工期（天）
020118005001 | 模拟清单不可预见费 |  |  | 1.在编制模拟清单时不可预见、预估且包括在工程合同价款中的款项 | 项
B0201001 | 暂定金额 |  |  |  | 项
大门
强电系统
020118001001 | 工程噪音超标排污费 |  |  | 1.按有关规定，由承包人缴纳的噪音超标排污费用 | 项
020118002001 | 渣土收纳费 |  |  | 1.按有关规定，由承包人缴纳的渣土收纳费用（包含垃圾收纳费用） | 项
020118003001 | 优质工程增加费 | 优质工程等级 | 不计取 | 1.发包方要求发包工程的质量达到优良等级时，在合格工程造价基础上增加的费用 | 项
020118004001 | 缩短定额工期增加费 | 合同工期（天） |  | 1.合同施工工期较住建部颁发的定额工期缩短，承包人为此而增加投入的费用 | 项
其中：施工工期（天）
020118005001 | 模拟清单不可预见费 |  |  | 1.在编制模拟清单时不可预见、预估且包括在工程合同价款中的款项 | 项
B0201001 | 暂定金额 |  |  |  | 项
弱电系统
020118001001 | 工程噪音超标排污费 |  |  | 1.按有关规定，由承包人缴纳的噪音超标排污费用 | 项
020118002001 | 渣土收纳费 |  |  | 1.按有关规定，由承包人缴纳的渣土收纳费用（包含垃圾收纳费用） | 项
020118003001 | 优质工程增加费 | 优质工程等级 | 不计取 | 1.发包方要求发包工程的质量达到优良等级时，在合格工程造价基础上增加的费用 | 项
020118004001 | 缩短定额工期增加费 | 合同工期（天） |  | 1.合同施工工期较住建部颁发的定额工期缩短，承包人为此而增加投入的费用 | 项
其中：施工工期（天）
020118005001 | 模拟清单不可预见费 |  |  | 1.在编制模拟清单时不可预见、预估且包括在工程合同价款中的款项 | 项
其他项目模拟清单与计价表
工程名称：泉州市鲤2023-8号地块工程总承包+投融资合作 | [5 empty] | 第84页 共88页
项目编码 | 项 目 名 称 | 项目特征与要求 |  | 工作内容 | 计量单位 | 金额(元)
|  | 项目特征 | 发包人要求
B0201001 | 暂定金额 |  |  |  | 项
给水系统
020118001001 | 工程噪音超标排污费 |  |  | 1.按有关规定，由承包人缴纳的噪音超标排污费用 | 项
020118002001 | 渣土收纳费 |  |  | 1.按有关规定，由承包人缴纳的渣土收纳费用（包含垃圾收纳费用） | 项
020118003001 | 优质工程增加费 | 优质工程等级 | 不计取 | 1.发包方要求发包工程的质量达到优良等级时，在合格工程造价基础上增加的费用 | 项
020118004001 | 缩短定额工期增加费 | 合同工期（天） |  | 1.合同施工工期较住建部颁发的定额工期缩短，承包人为此而增加投入的费用 | 项
其中：施工工期（天）
020118005001 | 模拟清单不可预见费 |  |  | 1.在编制模拟清单时不可预见、预估且包括在工程合同价款中的款项 | 项
B0201001 | 暂定金额 |  |  |  | 项
污废水系统
020118001001 | 工程噪音超标排污费 |  |  | 1.按有关规定，由承包人缴纳的噪音超标排污费用 | 项
020118002001 | 渣土收纳费 |  |  | 1.按有关规定，由承包人缴纳的渣土收纳费用（包含垃圾收纳费用） | 项
020118003001 | 优质工程增加费 | 优质工程等级 | 不计取 | 1.发包方要求发包工程的质量达到优良等级时，在合格工程造价基础上增加的费用 | 项
020118004001 | 缩短定额工期增加费 | 合同工期（天） |  | 1.合同施工工期较住建部颁发的定额工期缩短，承包人为此而增加投入的费用 | 项
其中：施工工期（天）
020118005001 | 模拟清单不可预见费 |  |  | 1.在编制模拟清单时不可预见、预估且包括在工程合同价款中的款项 | 项
B0201001 | 暂定金额 |  |  |  | 项
雨水系统
020118001001 | 工程噪音超标排污费 |  |  | 1.按有关规定，由承包人缴纳的噪音超标排污费用 | 项
020118002001 | 渣土收纳费 |  |  | 1.按有关规定，由承包人缴纳的渣土收纳费用（包含垃圾收纳费用） | 项
020118003001 | 优质工程增加费 | 优质工程等级 | 不计取 | 1.发包方要求发包工程的质量达到优良等 | 项
其他项目模拟清单与计价表
工程名称：泉州市鲤2023-8号地块工程总承包+投融资合作 | [5 empty] | 第85页 共88页
项目编码 | 项 目 名 称 | 项目特征与要求 |  | 工作内容 | 计量单位 | 金额(元)
|  | 项目特征 | 发包人要求
级时，在合格工程造价基础上增加的费用
020118004001 | 缩短定额工期增加费 | 合同工期（天） |  | 1.合同施工工期较住建部颁发的定额工期缩短，承包人为此而增加投入的费用 | 项
其中：施工工期（天）
020118005001 | 模拟清单不可预见费 |  |  | 1.在编制模拟清单时不可预见、预估且包括在工程合同价款中的款项 | 项
B0201001 | 暂定金额 |  |  |  | 项
消火栓系统
020118001001 | 工程噪音超标排污费 |  |  | 1.按有关规定，由承包人缴纳的噪音超标排污费用 | 项
020118002001 | 渣土收纳费 |  |  | 1.按有关规定，由承包人缴纳的渣土收纳费用（包含垃圾收纳费用） | 项
020118003001 | 优质工程增加费 | 优质工程等级 | 不计取 | 1.发包方要求发包工程的质量达到优良等级时，在合格工程造价基础上增加的费用 | 项
020118004001 | 缩短定额工期增加费 | 合同工期（天） |  | 1.合同施工工期较住建部颁发的定额工期缩短，承包人为此而增加投入的费用 | 项
其中：施工工期（天）
020118005001 | 模拟清单不可预见费 |  |  | 1.在编制模拟清单时不可预见、预估且包括在工程合同价款中的款项 | 项
B0201001 | 暂定金额 |  |  |  | 项
抗震支架工程
抗震支架
抗震支架
020118001001 | 工程噪音超标排污费 |  |  | 1.按有关规定，由承包人缴纳的噪音超标排污费用 | 项
020118002001 | 渣土收纳费 |  |  | 1.按有关规定，由承包人缴纳的渣土收纳费用（包含垃圾收纳费用） | 项
020118003001 | 优质工程增加费 | 优质工程等级 | 不计取 | 1.发包方要求发包工程的质量达到优良等级时，在合格工程造价基础上增加的费用 | 项
020118004001 | 缩短定额工期增加费 | 合同工期（天） |  | 1.合同施工工期较住建部颁发的定额工期缩短，承包人为此而增加投入的费用 | 项
其中：施工工期（天）
020118005001 | 模拟清单不可预见费 |  |  | 1.在编制模拟清单时不可预见、预估且包 | 项
其他项目模拟清单与计价表
工程名称：泉州市鲤2023-8号地块工程总承包+投融资合作 | [5 empty] | 第86页 共88页
项目编码 | 项 目 名 称 | 项目特征与要求 |  | 工作内容 | 计量单位 | 金额(元)
|  | 项目特征 | 发包人要求
括在工程合同价款中的款项
B0201001 | 暂定金额 |  |  |  | 项
夜景工程
泛光照明
强电系统
020118001001 | 工程噪音超标排污费 |  |  | 1.按有关规定，由承包人缴纳的噪音超标排污费用 | 项
020118002001 | 渣土收纳费 |  |  | 1.按有关规定，由承包人缴纳的渣土收纳费用（包含垃圾收纳费用） | 项
020118003001 | 优质工程增加费 | 优质工程等级 | 不计取 | 1.发包方要求发包工程的质量达到优良等级时，在合格工程造价基础上增加的费用 | 项
020118004001 | 缩短定额工期增加费 | 合同工期（天） |  | 1.合同施工工期较住建部颁发的定额工期缩短，承包人为此而增加投入的费用 | 项
其中：施工工期（天）
020118005001 | 模拟清单不可预见费 |  |  | 1.在编制模拟清单时不可预见、预估且包括在工程合同价款中的款项 | 项
B0201001 | 暂定金额 |  |  |  | 项
充电桩工程
充电桩工程
充电桩工程
020118001001 | 工程噪音超标排污费 |  |  | 1.按有关规定，由承包人缴纳的噪音超标排污费用 | 项
020118002001 | 渣土收纳费 |  |  | 1.按有关规定，由承包人缴纳的渣土收纳费用（包含垃圾收纳费用） | 项
020118003001 | 优质工程增加费 | 优质工程等级 | 不计取 | 1.发包方要求发包工程的质量达到优良等级时，在合格工程造价基础上增加的费用 | 项
020118004001 | 缩短定额工期增加费 | 合同工期（天） |  | 1.合同施工工期较住建部颁发的定额工期缩短，承包人为此而增加投入的费用 | 项
其中：施工工期（天）
020118005001 | 模拟清单不可预见费 |  |  | 1.在编制模拟清单时不可预见、预估且包括在工程合同价款中的款项 | 项
B0201001 | 暂定金额 |  |  |  | 项
驻地网工程
驻地网工程
其他项目模拟清单与计价表
工程名称：泉州市鲤2023-8号地块工程总承包+投融资合作 | [5 empty] | 第87页 共88页
项目编码 | 项 目 名 称 | 项目特征与要求 |  | 工作内容 | 计量单位 | 金额(元)
|  | 项目特征 | 发包人要求
驻地网工程
020118001001 | 工程噪音超标排污费 |  |  | 1.按有关规定，由承包人缴纳的噪音超标排污费用 | 项
020118002001 | 渣土收纳费 |  |  | 1.按有关规定，由承包人缴纳的渣土收纳费用（包含垃圾收纳费用） | 项
020118003001 | 优质工程增加费 | 优质工程等级 | 不计取 | 1.发包方要求发包工程的质量达到优良等级时，在合格工程造价基础上增加的费用 | 项
020118004001 | 缩短定额工期增加费 | 合同工期（天） |  | 1.合同施工工期较住建部颁发的定额工期缩短，承包人为此而增加投入的费用 | 项
其中：施工工期（天）
020118005001 | 模拟清单不可预见费 |  |  | 1.在编制模拟清单时不可预见、预估且包括在工程合同价款中的款项 | 项
B0201001 | 暂定金额 |  |  |  | 项
有线电视
有线电视
有线电视
020118001001 | 工程噪音超标排污费 |  |  | 1.按有关规定，由承包人缴纳的噪音超标排污费用 | 项
020118002001 | 渣土收纳费 |  |  | 1.按有关规定，由承包人缴纳的渣土收纳费用（包含垃圾收纳费用） | 项
020118003001 | 优质工程增加费 | 优质工程等级 | 不计取 | 1.发包方要求发包工程的质量达到优良等级时，在合格工程造价基础上增加的费用 | 项
020118004001 | 缩短定额工期增加费 | 合同工期（天） |  | 1.合同施工工期较住建部颁发的定额工期缩短，承包人为此而增加投入的费用 | 项
其中：施工工期（天）
020118005001 | 模拟清单不可预见费 |  |  | 1.在编制模拟清单时不可预见、预估且包括在工程合同价款中的款项 | 项
B0201001 | 暂定金额 |  |  |  | 项
专业工程暂估价及暂列金
专业工程暂估价及暂列金
专业工程暂估价及暂列金
020118001001 | 工程噪音超标排污费 |  |  | 1.按有关规定，由承包人缴纳的噪音超标排污费用 | 项
020118002001 | 渣土收纳费 |  |  | 1.按有关规定，由承包人缴纳的渣土收纳 | 项
其他项目模拟清单与计价表
工程名称：泉州市鲤2023-8号地块工程总承包+投融资合作 | [5 empty] | 第88页 共88页
项目编码 | 项 目 名 称 | 项目特征与要求 |  | 工作内容 | 计量单位 | 金额(元)
|  | 项目特征 | 发包人要求
费用（包含垃圾收纳费用）
020118003001 | 优质工程增加费 | 优质工程等级 | 不计取 | 1.发包方要求发包工程的质量达到优良等级时，在合格工程造价基础上增加的费用 | 项
020118004001 | 缩短定额工期增加费 | 合同工期（天） |  | 1.合同施工工期较住建部颁发的定额工期缩短，承包人为此而增加投入的费用 | 项
其中：施工工期（天）
020118005001 | 模拟清单不可预见费 |  |  | 1.在编制模拟清单时不可预见、预估且包括在工程合同价款中的款项 | 项 | 10000000
B0201001 | 暂定金额 |  |  |  | 项
A1 | 展示区及大区室外景观市政工程（含露台） |  |  |  | 项 | 44206434
A2 | 展示区及样板房精装 |  |  |  | 项 | 40787000
A3 | 地坪漆及划线 |  |  |  | 项 | 5080000
A4 | 公区精装（含架空层） |  |  |  | 项 | 27283520
A5 | 电梯工程 |  |  |  | 项 | 13200000
A6 | 供配电工程 |  |  |  | 项 | 43427200
A7 | 外墙装饰（含铝合金门窗及格栅） |  |  |  | 项 | 37561920
A8 | 外墙装饰（含石材及铝单板幕墙） |  |  |  | 项 | 37647200
A9 | 总包管理配合费（费率3%） |  |  |  | 项 | 6686634
A10 | 优质工程增加费 |  |  |  | 项 | 5000000
合 计 | [5 empty] | 270879908