## 封1工程量清单
南安市校舍安全改扩建项目（第二批）工程
招 标 工 程 量 清 单
招 标 人: |  | 造价咨询人:
(盖单位公章) |  | (盖单位公章)
法定代表人 或其授权人: |  | 法定代表人 或其授权人:
(签字或盖章) |  | (签字或盖章)
编 制 人: |  | 审 核 人:
(签字) |  | (签字、加盖执业印章)
编制时间: | 2024年09月18日 | 审核时间:

## 表2工程项目造价汇总表
工程项目造价汇总表
工程名称:南安市校舍安全改扩建项目（第二批） |  |  | 第1页 共1页
序号 | 单项工程名称 | 金额(元) | 其中
|  |  | 安全文明施工费(元) | 人工费 （元）
1 | 南安市新侨中学教学综合楼
2 | 南安市大盈小学教学综合楼
3 | 南安市龙风中学教学楼
4 | 南安市水头中学教学楼
5 | 南安市温成中学教师宿舍楼
6 | 南安市南光中学宿舍楼
7 | 南安市毓元中学教师宿舍楼
合 计

## 表3单项工程造价汇总表
单项工程造价汇总表
工程名称：南安市校舍安全改扩建项目（第二批） 南安市新侨中学教学综合楼 |  |  | 第1页 共7页
序号 | 单位工程名称 | 金额(元) | 其中
|  |  | 安全文明施工费(元) | 人工费 （元）
1 | 基坑支护工程
2 | 地下消防水池
3 | 教学综合楼（上部）
4 | 新侨中学-变配电室
5 | 室外总体工程
6 | 安装工程
7 | 变配电室
8 | 室外安装工程
9 | 抗震支架
合 计
单项工程造价汇总表
工程名称：南安市校舍安全改扩建项目（第二批） 南安市大盈小学教学综合楼 |  |  | 第2页 共7页
序号 | 单位工程名称 | 金额(元) | 其中
|  |  | 安全文明施工费(元) | 人工费 （元）
1 | 基坑支护工程
2 | 地下消防水池
3 | 教学综合楼（上部）
4 | 室外总体工程
5 | 安装工程
6 | 室外安装工程
7 | 抗震支架
合 计
单项工程造价汇总表
工程名称：南安市校舍安全改扩建项目（第二批） 南安市龙风中学教学楼 |  |  | 第3页 共7页
序号 | 单位工程名称 | 金额(元) | 其中
|  |  | 安全文明施工费(元) | 人工费 （元）
1 | 房屋建筑与装饰工程
2 | 室外总体工程
3 | 安装工程
4 | 室外安装工程
5 | 抗震支架
合 计
单项工程造价汇总表
工程名称：南安市校舍安全改扩建项目（第二批） 南安市水头中学教学楼 |  |  | 第4页 共7页
序号 | 单位工程名称 | 金额(元) | 其中
|  |  | 安全文明施工费(元) | 人工费 （元）
1 | 房屋建筑与装饰工程
2 | 室外总体工程
3 | 安装工程
4 | 室外安装工程
5 | 抗震支架
合 计
单项工程造价汇总表
工程名称：南安市校舍安全改扩建项目（第二批） 南安市温成中学教师宿舍楼 |  |  | 第5页 共7页
序号 | 单位工程名称 | 金额(元) | 其中
|  |  | 安全文明施工费(元) | 人工费 （元）
1 | 基坑支护工程
2 | 地下消防水池
3 | 宿舍楼（上部）
4 | 室外总体工程
5 | 安装工程
6 | 室外安装工程
7 | 抗震支架
合 计
单项工程造价汇总表
工程名称：南安市校舍安全改扩建项目（第二批） 南安市南光中学宿舍楼 |  |  | 第6页 共7页
序号 | 单位工程名称 | 金额(元) | 其中
|  |  | 安全文明施工费(元) | 人工费 （元）
1 | 基坑支护工程
2 | 地下消防水池
3 | 宿舍楼（上部）
4 | 室外总体工程
5 | 安装工程
6 | 室外安装工程
7 | 抗震支架
合 计
单项工程造价汇总表
工程名称：南安市校舍安全改扩建项目（第二批） 南安市毓元中学教师宿舍楼 |  |  | 第7页 共7页
序号 | 单位工程名称 | 金额(元) | 其中
|  |  | 安全文明施工费(元) | 人工费 （元）
1 | 边坡支护工程
2 | 基坑支护工程
3 | 地下消防水池
4 | 宿舍楼（上部）
5 | 室外总体工程
6 | 安装工程
7 | 室外安装工程
8 | 抗震支架
合 计

## 表4单位工程造价汇总表
单位工程造价汇总表
工程名称：南安市校舍安全改扩建项目（第二批） 南安市新侨中学教学综合楼 基坑支护工程 |  | 第1页 共48页
序号 | 汇 总 内 容 | 金 额(元)
1 | 分部分项工程费
1.1 | 土方工程
1.2 | 基坑支护工程
2 | 措施项目费
2.1 | 总价措施项目费
2.1.1 | 安全文明施工费
2.1.2 | 其他总价措施费
2.1.3 | 扬尘防治措施费
2.2 | 单价措施项目费
3 | 其他项目费
3.1 | 暂列金额
3.2 | 专业工程暂估价
3.3 | 总承包服务费
合 计=1+2+3
单位工程造价汇总表
工程名称：南安市校舍安全改扩建项目（第二批） 南安市新侨中学教学综合楼 地下消防水池 |  | 第2页 共48页
序号 | 汇 总 内 容 | 金 额(元)
1 | 分部分项工程费
1.1 | 砌筑工程
1.2 | 混凝土工程
1.3 | 钢筋工程
1.4 | 地下室防水
1.5 | 楼地面工程
1.6 | 内墙柱面工程
1.7 | 天棚工程
1.8 | 门窗工程
1.9 | 其他装饰工程
2 | 措施项目费
2.1 | 总价措施项目费
2.1.1 | 安全文明施工费
2.1.2 | 其他总价措施费
2.1.3 | 扬尘防治措施费
2.2 | 单价措施项目费
3 | 其他项目费
3.1 | 暂列金额
3.2 | 专业工程暂估价
3.3 | 总承包服务费
合 计=1+2+3
单位工程造价汇总表
工程名称：南安市校舍安全改扩建项目（第二批） 南安市新侨中学教学综合楼 教学综合楼（上部） |  | 第3页 共48页
序号 | 汇 总 内 容 | 金 额(元)
1 | 分部分项工程费
1.1 | 土方工程
1.2 | 砌筑工程
1.3 | 混凝土工程
1.4 | 钢筋工程
1.5 | 屋面工程
1.6 | 室内防水
1.7 | 外墙面保温
1.8 | 其他一般土建工程
1.9 | 楼地面工程
1.10 | 内墙柱面工程
1.11 | 天棚工程
1.12 | 门窗工程
1.13 | 外墙面工程
1.14 | 其他装饰工程
1.15 | 装配式工程
1.16 | 装配式建筑
2 | 措施项目费
2.1 | 总价措施项目费
2.1.1 | 安全文明施工费
2.1.2 | 其他总价措施费
2.1.3 | 扬尘防治措施费
2.2 | 单价措施项目费
3 | 其他项目费
3.1 | 暂列金额
3.2 | 专业工程暂估价
3.3 | 总承包服务费
合 计=1+2+3
单位工程造价汇总表
工程名称：南安市校舍安全改扩建项目（第二批） 南安市新侨中学教学综合楼 新侨中学-变配电室 |  | 第4页 共48页
序号 | 汇 总 内 容 | 金 额(元)
1 | 分部分项工程费
1.1 | 土方工程
1.2 | 砌筑工程
1.3 | 混凝土工程
1.4 | 钢筋工程
1.5 | 屋面工程
1.6 | 外墙面保温
1.7 | 室内防水
1.8 | 其他一般土建工程
1.9 | 楼地面工程
1.10 | 内墙柱面工程
1.11 | 天棚工程
1.12 | 门窗工程
1.13 | 外墙面工程
2 | 措施项目费
2.1 | 总价措施项目费
2.1.1 | 安全文明施工费
2.1.2 | 其他总价措施费
2.1.3 | 扬尘防治措施费
2.2 | 单价措施项目费
3 | 其他项目费
3.1 | 暂列金额
3.2 | 专业工程暂估价
3.3 | 总承包服务费
合 计=1+2+3
单位工程造价汇总表
工程名称：南安市校舍安全改扩建项目（第二批） 南安市新侨中学教学综合楼 室外总体工程 |  | 第5页 共48页
序号 | 汇 总 内 容 | 金 额(元)
1 | 分部分项工程费
1.1 | 室外总体
1.2 | 绿化种植
2 | 措施项目费
2.1 | 总价措施项目费
2.1.1 | 安全文明施工费
2.1.2 | 其他总价措施费
2.1.3 | 扬尘防治措施费
2.2 | 单价措施项目费
3 | 其他项目费
3.1 | 暂列金额
3.2 | 专业工程暂估价
3.3 | 总承包服务费
合 计=1+2+3
单位工程造价汇总表
工程名称：南安市校舍安全改扩建项目（第二批） 南安市新侨中学教学综合楼 安装工程 |  | 第6页 共48页
序号 | 汇 总 内 容 | 金 额(元)
1 | 分部分项工程费
1.1 | 电气工程
1.2 | 应急照明
1.3 | 火灾报警
1.4 | 能耗动态监测管理系统
1.5 | 电气火灾监控系统
1.6 | 广电工程
1.7 | 校园互联网系统
1.8 | 校园广播系统
1.9 | 视频监控系统
1.10 | 多媒体教学系统
1.11 | 门禁系统
1.12 | 给水系统
1.13 | 排水系统
1.14 | 雨水系统
1.15 | 消火栓系统
1.16 | 集水坑排水
1.17 | 消防泵房
1.18 | 生活泵房
1.19 | 通风工程
2 | 措施项目费
2.1 | 总价措施项目费
2.1.1 | 安全文明施工费
2.1.2 | 其他总价措施费
2.1.3 | 扬尘防治措施费
2.2 | 单价措施项目费
3 | 其他项目费
3.1 | 暂列金额
3.2 | 专业工程暂估价
3.3 | 总承包服务费
合 计=1+2+3
单位工程造价汇总表
工程名称：南安市校舍安全改扩建项目（第二批） 南安市新侨中学教学综合楼 变配电室 |  | 第7页 共48页
序号 | 汇 总 内 容 | 金 额(元)
1 | 分部分项工程费
1.1 | 电气工程
1.2 | 应急照明
1.3 | 火灾报警
1.4 | 能耗动态监测管理系统
1.5 | 雨水系统
2 | 措施项目费
2.1 | 总价措施项目费
2.1.1 | 安全文明施工费
2.1.2 | 其他总价措施费
2.1.3 | 扬尘防治措施费
2.2 | 单价措施项目费
3 | 其他项目费
3.1 | 暂列金额
3.2 | 专业工程暂估价
3.3 | 总承包服务费
合 计=1+2+3
单位工程造价汇总表
工程名称：南安市校舍安全改扩建项目（第二批） 南安市新侨中学教学综合楼 室外安装工程 |  | 第8页 共48页
序号 | 汇 总 内 容 | 金 额(元)
1 | 分部分项工程费
1.1 | 电气工程
1.2 | 弱电工程
1.3 | 消防给水系统
1.4 | 污水工程
1.5 | 雨水工程
2 | 措施项目费
2.1 | 总价措施项目费
2.1.1 | 安全文明施工费
2.1.2 | 其他总价措施费
2.1.3 | 扬尘防治措施费
2.2 | 单价措施项目费
3 | 其他项目费
3.1 | 暂列金额
3.2 | 专业工程暂估价
3.3 | 总承包服务费
合 计=1+2+3
单位工程造价汇总表
工程名称：南安市校舍安全改扩建项目（第二批） 南安市新侨中学教学综合楼 抗震支架 |  | 第9页 共48页
序号 | 汇 总 内 容 | 金 额(元)
1 | 分部分项工程费
1.1 | 电气工程
1.2 | 水卫工程
2 | 措施项目费
2.1 | 总价措施项目费
2.1.1 | 安全文明施工费
2.1.2 | 其他总价措施费
2.1.3 | 扬尘防治措施费
2.2 | 单价措施项目费
3 | 其他项目费
3.1 | 暂列金额
3.2 | 专业工程暂估价
3.3 | 总承包服务费
合 计=1+2+3
单位工程造价汇总表
工程名称：南安市校舍安全改扩建项目（第二批） 南安市大盈小学教学综合楼 基坑支护工程 |  | 第10页 共48页
序号 | 汇 总 内 容 | 金 额(元)
1 | 分部分项工程费
1.1 | 土方工程
1.2 | 桩基工程
1.3 | 基坑支护工程
2 | 措施项目费
2.1 | 总价措施项目费
2.1.1 | 安全文明施工费
2.1.2 | 其他总价措施费
2.1.3 | 扬尘防治措施费
2.2 | 单价措施项目费
3 | 其他项目费
3.1 | 暂列金额
3.2 | 专业工程暂估价
3.3 | 总承包服务费
合 计=1+2+3
单位工程造价汇总表
工程名称：南安市校舍安全改扩建项目（第二批） 南安市大盈小学教学综合楼 地下消防水池 |  | 第11页 共48页
序号 | 汇 总 内 容 | 金 额(元)
1 | 分部分项工程费
1.1 | 土方工程
1.2 | 桩基工程
1.3 | 砌筑工程
1.4 | 混凝土工程
1.5 | 钢筋工程
1.6 | 地下室防水
1.7 | 楼地面工程
1.8 | 内墙柱面工程
1.9 | 天棚工程
1.10 | 门窗工程
1.11 | 其他装饰工程
2 | 措施项目费
2.1 | 总价措施项目费
2.1.1 | 安全文明施工费
2.1.2 | 其他总价措施费
2.1.3 | 扬尘防治措施费
2.2 | 单价措施项目费
3 | 其他项目费
3.1 | 暂列金额
3.2 | 专业工程暂估价
3.3 | 总承包服务费
合 计=1+2+3
单位工程造价汇总表
工程名称：南安市校舍安全改扩建项目（第二批） 南安市大盈小学教学综合楼 教学综合楼（上部） |  | 第12页 共48页
序号 | 汇 总 内 容 | 金 额(元)
1 | 分部分项工程费
1.1 | 土方工程
1.2 | 砌筑工程
1.3 | 混凝土工程
1.4 | 钢筋工程
1.5 | 屋面工程
1.6 | 室内防水
1.7 | 外墙面保温
1.8 | 其他一般土建工程
1.9 | 楼地面工程
1.10 | 内墙柱面工程
1.11 | 天棚工程
1.12 | 门窗工程
1.13 | 外墙面工程
1.14 | 其他装饰工程
2 | 措施项目费
2.1 | 总价措施项目费
2.1.1 | 安全文明施工费
2.1.2 | 其他总价措施费
2.1.3 | 扬尘防治措施费
2.2 | 单价措施项目费
3 | 其他项目费
3.1 | 暂列金额
3.2 | 专业工程暂估价
3.3 | 总承包服务费
合 计=1+2+3
单位工程造价汇总表
工程名称：南安市校舍安全改扩建项目（第二批） 南安市大盈小学教学综合楼 室外总体工程 |  | 第13页 共48页
序号 | 汇 总 内 容 | 金 额(元)
1 | 分部分项工程费
1.1 | 室外总体
1.2 | 绿化种植
2 | 措施项目费
2.1 | 总价措施项目费
2.1.1 | 安全文明施工费
2.1.2 | 其他总价措施费
2.1.3 | 扬尘防治措施费
2.2 | 单价措施项目费
3 | 其他项目费
3.1 | 暂列金额
3.2 | 专业工程暂估价
3.3 | 总承包服务费
合 计=1+2+3
单位工程造价汇总表
工程名称：南安市校舍安全改扩建项目（第二批） 南安市大盈小学教学综合楼 安装工程 |  | 第14页 共48页
序号 | 汇 总 内 容 | 金 额(元)
1 | 分部分项工程费
1.1 | 电气工程
1.2 | 应急照明
1.3 | 火灾报警
1.4 | 能耗动态监测管理系统
1.5 | 广电工程
1.6 | 校园互联网系统
1.7 | 校园广播系统
1.8 | 视频监控系统
1.9 | 多媒体教学系统
1.10 | 数字校园录播系统
1.11 | 门禁系统
1.12 | 给水系统
1.13 | 排水系统
1.14 | 雨水系统
1.15 | 消火栓系统
1.16 | 集水坑排水
1.17 | 消防泵房
1.18 | 通风工程
2 | 措施项目费
2.1 | 总价措施项目费
2.1.1 | 安全文明施工费
2.1.2 | 其他总价措施费
2.1.3 | 扬尘防治措施费
2.2 | 单价措施项目费
3 | 其他项目费
3.1 | 暂列金额
3.2 | 专业工程暂估价
3.3 | 总承包服务费
合 计=1+2+3
单位工程造价汇总表
工程名称：南安市校舍安全改扩建项目（第二批） 南安市大盈小学教学综合楼 室外安装工程 |  | 第15页 共48页
序号 | 汇 总 内 容 | 金 额(元)
1 | 分部分项工程费
1.1 | 电气工程
1.2 | 弱电工程
1.3 | 生活给水系统
1.4 | 消防给水系统
1.5 | 污水工程
1.6 | 雨水工程
2 | 措施项目费
2.1 | 总价措施项目费
2.1.1 | 安全文明施工费
2.1.2 | 其他总价措施费
2.1.3 | 扬尘防治措施费
2.2 | 单价措施项目费
3 | 其他项目费
3.1 | 暂列金额
3.2 | 专业工程暂估价
3.3 | 总承包服务费
合 计=1+2+3
单位工程造价汇总表
工程名称：南安市校舍安全改扩建项目（第二批） 南安市大盈小学教学综合楼 抗震支架 |  | 第16页 共48页
序号 | 汇 总 内 容 | 金 额(元)
1 | 分部分项工程费
1.1 | 电气工程
1.2 | 水卫工程
2 | 措施项目费
2.1 | 总价措施项目费
2.1.1 | 安全文明施工费
2.1.2 | 其他总价措施费
2.1.3 | 扬尘防治措施费
2.2 | 单价措施项目费
3 | 其他项目费
3.1 | 暂列金额
3.2 | 专业工程暂估价
3.3 | 总承包服务费
合 计=1+2+3
单位工程造价汇总表
工程名称：南安市校舍安全改扩建项目（第二批） 南安市龙风中学教学楼 房屋建筑与装饰工程 |  | 第17页 共48页
序号 | 汇 总 内 容 | 金 额(元)
1 | 分部分项工程费
1.1 | 土方工程
1.2 | 砌筑工程
1.3 | 混凝土工程
1.4 | 钢筋工程
1.5 | 屋面工程
1.6 | 室内防水
1.7 | 外墙面保温
1.8 | 其他一般土建工程
1.9 | 楼地面工程
1.10 | 内墙柱面工程
1.11 | 天棚工程
1.12 | 外墙面工程
1.13 | 门窗工程
1.14 | 其他装饰工程
2 | 措施项目费
2.1 | 总价措施项目费
2.1.1 | 安全文明施工费
2.1.2 | 其他总价措施费
2.1.3 | 扬尘防治措施费
2.2 | 单价措施项目费
3 | 其他项目费
3.1 | 暂列金额
3.2 | 专业工程暂估价
3.3 | 总承包服务费
合 计=1+2+3
单位工程造价汇总表
工程名称：南安市校舍安全改扩建项目（第二批） 南安市龙风中学教学楼 室外总体工程 |  | 第18页 共48页
序号 | 汇 总 内 容 | 金 额(元)
1 | 分部分项工程费
1.1 | 室外总体
1.2 | 绿化种植
2 | 措施项目费
2.1 | 总价措施项目费
2.1.1 | 安全文明施工费
2.1.2 | 其他总价措施费
2.1.3 | 扬尘防治措施费
2.2 | 单价措施项目费
3 | 其他项目费
3.1 | 暂列金额
3.2 | 专业工程暂估价
3.3 | 总承包服务费
合 计=1+2+3
单位工程造价汇总表
工程名称：南安市校舍安全改扩建项目（第二批） 南安市龙风中学教学楼 安装工程 |  | 第19页 共48页
序号 | 汇 总 内 容 | 金 额(元)
1 | 分部分项工程费
1.1 | 电气工程
1.2 | 应急照明
1.3 | 弱电工程
1.4 | 火灾报警
1.5 | 能耗动态监测管理系统
1.6 | 广电工程
1.7 | 校园互联网系统
1.8 | 校园广播系统
1.9 | 视频监控系统
1.10 | 多媒体教学系统
1.11 | 给水系统
1.12 | 排水系统
1.13 | 雨水系统
1.14 | 消火栓系统
1.15 | 通风工程
2 | 措施项目费
2.1 | 总价措施项目费
2.1.1 | 安全文明施工费
2.1.2 | 其他总价措施费
2.1.3 | 扬尘防治措施费
2.2 | 单价措施项目费
3 | 其他项目费
3.1 | 暂列金额
3.2 | 专业工程暂估价
3.3 | 总承包服务费
合 计=1+2+3
单位工程造价汇总表
工程名称：南安市校舍安全改扩建项目（第二批） 南安市龙风中学教学楼 室外安装工程 |  | 第20页 共48页
序号 | 汇 总 内 容 | 金 额(元)
1 | 分部分项工程费
1.1 | 电气工程
1.2 | 弱电工程
1.3 | 生活给水系统
1.4 | 消防给水系统
1.5 | 污水工程
1.6 | 雨水工程
2 | 措施项目费
2.1 | 总价措施项目费
2.1.1 | 安全文明施工费
2.1.2 | 其他总价措施费
2.1.3 | 扬尘防治措施费
2.2 | 单价措施项目费
3 | 其他项目费
3.1 | 暂列金额
3.2 | 专业工程暂估价
3.3 | 总承包服务费
合 计=1+2+3
单位工程造价汇总表
工程名称：南安市校舍安全改扩建项目（第二批） 南安市龙风中学教学楼 抗震支架 |  | 第21页 共48页
序号 | 汇 总 内 容 | 金 额(元)
1 | 分部分项工程费
1.1 | 电气工程
2 | 措施项目费
2.1 | 总价措施项目费
2.1.1 | 安全文明施工费
2.1.2 | 其他总价措施费
2.1.3 | 扬尘防治措施费
2.2 | 单价措施项目费
3 | 其他项目费
3.1 | 暂列金额
3.2 | 专业工程暂估价
3.3 | 总承包服务费
合 计=1+2+3
单位工程造价汇总表
工程名称：南安市校舍安全改扩建项目（第二批） 南安市水头中学教学楼 房屋建筑与装饰工程 |  | 第22页 共48页
序号 | 汇 总 内 容 | 金 额(元)
1 | 分部分项工程费
1.1 | 土方工程
1.2 | 砌筑工程
1.3 | 混凝土工程
1.4 | 钢筋工程
1.5 | 屋面工程
1.6 | 室内防水
1.7 | 外墙面保温
1.8 | 楼地面工程
1.9 | 内墙柱面工程
1.10 | 天棚工程
1.11 | 门窗工程
1.12 | 外墙面工程
1.13 | 其他装饰工程
1.14 | 其他一般土建工程
2 | 措施项目费
2.1 | 总价措施项目费
2.1.1 | 安全文明施工费
2.1.2 | 其他总价措施费
2.1.3 | 扬尘防治措施费
2.2 | 单价措施项目费
3 | 其他项目费
3.1 | 暂列金额
3.2 | 专业工程暂估价
3.3 | 总承包服务费
合 计=1+2+3
单位工程造价汇总表
工程名称：南安市校舍安全改扩建项目（第二批） 南安市水头中学教学楼 室外总体工程 |  | 第23页 共48页
序号 | 汇 总 内 容 | 金 额(元)
1 | 分部分项工程费
1.1 | 室外总体
1.2 | 绿化种植
2 | 措施项目费
2.1 | 总价措施项目费
2.1.1 | 安全文明施工费
2.1.2 | 其他总价措施费
2.1.3 | 扬尘防治措施费
2.2 | 单价措施项目费
3 | 其他项目费
3.1 | 暂列金额
3.2 | 专业工程暂估价
3.3 | 总承包服务费
合 计=1+2+3
单位工程造价汇总表
工程名称：南安市校舍安全改扩建项目（第二批） 南安市水头中学教学楼 安装工程 |  | 第24页 共48页
序号 | 汇 总 内 容 | 金 额(元)
1 | 分部分项工程费
1.1 | 给水系统
1.2 | 排水系统
1.3 | 雨水系统
1.4 | 消火栓系统
1.5 | 通风工程
1.6 | 电气工程
1.7 | 应急照明
1.8 | 弱电工程
1.9 | 火灾报警
1.10 | 能耗动态监测管理系统
1.11 | 广电工程
1.12 | 校园互联网系统
1.13 | 校园广播系统
1.14 | 视频监控系统
1.15 | 多媒体教学系统
2 | 措施项目费
2.1 | 总价措施项目费
2.1.1 | 安全文明施工费
2.1.2 | 其他总价措施费
2.1.3 | 扬尘防治措施费
2.2 | 单价措施项目费
3 | 其他项目费
3.1 | 暂列金额
3.2 | 专业工程暂估价
3.3 | 总承包服务费
合 计=1+2+3
单位工程造价汇总表
工程名称：南安市校舍安全改扩建项目（第二批） 南安市水头中学教学楼 室外安装工程 |  | 第25页 共48页
序号 | 汇 总 内 容 | 金 额(元)
1 | 分部分项工程费
1.1 | 生活给水系统
1.2 | 消防给水系统
1.3 | 污水工程
1.4 | 雨水工程
1.5 | 电气工程
1.6 | 弱电工程
2 | 措施项目费
2.1 | 总价措施项目费
2.1.1 | 安全文明施工费
2.1.2 | 其他总价措施费
2.1.3 | 扬尘防治措施费
2.2 | 单价措施项目费
3 | 其他项目费
3.1 | 暂列金额
3.2 | 专业工程暂估价
3.3 | 总承包服务费
合 计=1+2+3
单位工程造价汇总表
工程名称：南安市校舍安全改扩建项目（第二批） 南安市水头中学教学楼 抗震支架 |  | 第26页 共48页
序号 | 汇 总 内 容 | 金 额(元)
1 | 分部分项工程费
1.1 | 电气工程
2 | 措施项目费
2.1 | 总价措施项目费
2.1.1 | 安全文明施工费
2.1.2 | 其他总价措施费
2.1.3 | 扬尘防治措施费
2.2 | 单价措施项目费
3 | 其他项目费
3.1 | 暂列金额
3.2 | 专业工程暂估价
3.3 | 总承包服务费
合 计=1+2+3
单位工程造价汇总表
工程名称：南安市校舍安全改扩建项目（第二批） 南安市温成中学教师宿舍楼 基坑支护工程 |  | 第27页 共48页
序号 | 汇 总 内 容 | 金 额(元)
1 | 分部分项工程费
1.1 | 土方工程
1.2 | 桩基工程
1.3 | 基坑支护工程
2 | 措施项目费
2.1 | 总价措施项目费
2.1.1 | 安全文明施工费
2.1.2 | 其他总价措施费
2.1.3 | 扬尘防治措施费
2.2 | 单价措施项目费
3 | 其他项目费
3.1 | 暂列金额
3.2 | 专业工程暂估价
3.3 | 总承包服务费
合 计=1+2+3
单位工程造价汇总表
工程名称：南安市校舍安全改扩建项目（第二批） 南安市温成中学教师宿舍楼 地下消防水池 |  | 第28页 共48页
序号 | 汇 总 内 容 | 金 额(元)
1 | 分部分项工程费
1.1 | 土方工程
1.2 | 砌筑工程
1.3 | 混凝土工程
1.4 | 钢筋工程
1.5 | 地下室防水
1.6 | 楼地面工程
1.7 | 内墙柱面工程
1.8 | 天棚工程
1.9 | 门窗工程
1.10 | 其他装饰工程
2 | 措施项目费
2.1 | 总价措施项目费
2.1.1 | 安全文明施工费
2.1.2 | 其他总价措施费
2.1.3 | 扬尘防治措施费
2.2 | 单价措施项目费
3 | 其他项目费
3.1 | 暂列金额
3.2 | 专业工程暂估价
3.3 | 总承包服务费
合 计=1+2+3
单位工程造价汇总表
工程名称：南安市校舍安全改扩建项目（第二批） 南安市温成中学教师宿舍楼 宿舍楼（上部） |  | 第29页 共48页
序号 | 汇 总 内 容 | 金 额(元)
1 | 分部分项工程费
1.1 | 土方工程
1.2 | 砌筑工程
1.3 | 混凝土工程
1.4 | 钢筋工程
1.5 | 屋面工程
1.6 | 室内防水
1.7 | 外墙面保温
1.8 | 其他一般土建工程
1.9 | 楼地面工程
1.10 | 内墙柱面工程
1.11 | 天棚工程
1.12 | 门窗工程
1.13 | 外墙面工程
1.14 | 其他装饰工程
2 | 措施项目费
2.1 | 总价措施项目费
2.1.1 | 安全文明施工费
2.1.2 | 其他总价措施费
2.1.3 | 扬尘防治措施费
2.2 | 单价措施项目费
3 | 其他项目费
3.1 | 暂列金额
3.2 | 专业工程暂估价
3.3 | 总承包服务费
合 计=1+2+3
单位工程造价汇总表
工程名称：南安市校舍安全改扩建项目（第二批） 南安市温成中学教师宿舍楼 室外总体工程 |  | 第30页 共48页
序号 | 汇 总 内 容 | 金 额(元)
1 | 分部分项工程费
1.1 | 室外总体
1.2 | 室外绿化
2 | 措施项目费
2.1 | 总价措施项目费
2.1.1 | 安全文明施工费
2.1.2 | 其他总价措施费
2.1.3 | 扬尘防治措施费
2.2 | 单价措施项目费
3 | 其他项目费
3.1 | 暂列金额
3.2 | 专业工程暂估价
3.3 | 总承包服务费
合 计=1+2+3
单位工程造价汇总表
工程名称：南安市校舍安全改扩建项目（第二批） 南安市温成中学教师宿舍楼 安装工程 |  | 第31页 共48页
序号 | 汇 总 内 容 | 金 额(元)
1 | 分部分项工程费
1.1 | 电气工程
1.2 | 应急照明
1.3 | 火灾报警
1.4 | 能耗动态监测管理系统
1.5 | 广电工程
1.6 | 校园互联网系统
1.7 | 校园广播系统
1.8 | 视频监控系统
1.9 | 报告厅多媒体系统
1.10 | 给水系统
1.11 | 排水系统
1.12 | 雨水系统
1.13 | 消火栓系统
1.14 | 集水坑排水
1.15 | 消防泵房
1.16 | 生活泵房
1.17 | 通风工程
2 | 措施项目费
2.1 | 总价措施项目费
2.1.1 | 安全文明施工费
2.1.2 | 其他总价措施费
2.1.3 | 扬尘防治措施费
2.2 | 单价措施项目费
3 | 其他项目费
3.1 | 暂列金额
3.2 | 专业工程暂估价
3.3 | 总承包服务费
合 计=1+2+3
单位工程造价汇总表
工程名称：南安市校舍安全改扩建项目（第二批） 南安市温成中学教师宿舍楼 室外安装工程 |  | 第32页 共48页
序号 | 汇 总 内 容 | 金 额(元)
1 | 分部分项工程费
1.1 | 电气工程
1.2 | 弱电工程
1.3 | 消防给水系统
1.4 | 污水工程
1.5 | 雨水工程
2 | 措施项目费
2.1 | 总价措施项目费
2.1.1 | 安全文明施工费
2.1.2 | 其他总价措施费
2.1.3 | 扬尘防治措施费
2.2 | 单价措施项目费
3 | 其他项目费
3.1 | 暂列金额
3.2 | 专业工程暂估价
3.3 | 总承包服务费
合 计=1+2+3
单位工程造价汇总表
工程名称：南安市校舍安全改扩建项目（第二批） 南安市温成中学教师宿舍楼 抗震支架 |  | 第33页 共48页
序号 | 汇 总 内 容 | 金 额(元)
1 | 分部分项工程费
1.1 | 水卫工程
1.2 | 电气工程
2 | 措施项目费
2.1 | 总价措施项目费
2.1.1 | 安全文明施工费
2.1.2 | 其他总价措施费
2.1.3 | 扬尘防治措施费
2.2 | 单价措施项目费
3 | 其他项目费
3.1 | 暂列金额
3.2 | 专业工程暂估价
3.3 | 总承包服务费
合 计=1+2+3
单位工程造价汇总表
工程名称：南安市校舍安全改扩建项目（第二批） 南安市南光中学宿舍楼 基坑支护工程 |  | 第34页 共48页
序号 | 汇 总 内 容 | 金 额(元)
1 | 分部分项工程费
1.1 | 土方工程
1.2 | 桩基工程
1.3 | 基坑支护工程
2 | 措施项目费
2.1 | 总价措施项目费
2.1.1 | 安全文明施工费
2.1.2 | 其他总价措施费
2.1.3 | 扬尘防治措施费
2.2 | 单价措施项目费
3 | 其他项目费
3.1 | 暂列金额
3.2 | 专业工程暂估价
3.3 | 总承包服务费
合 计=1+2+3
单位工程造价汇总表
工程名称：南安市校舍安全改扩建项目（第二批） 南安市南光中学宿舍楼 地下消防水池 |  | 第35页 共48页
序号 | 汇 总 内 容 | 金 额(元)
1 | 分部分项工程费
1.1 | 土方工程
1.2 | 砌筑工程
1.3 | 混凝土工程
1.4 | 钢筋工程
1.5 | 地下室防水
1.6 | 楼地面工程
1.7 | 内墙柱面工程
1.8 | 天棚工程
1.9 | 门窗工程
1.10 | 其他装饰工程
2 | 措施项目费
2.1 | 总价措施项目费
2.1.1 | 安全文明施工费
2.1.2 | 其他总价措施费
2.1.3 | 扬尘防治措施费
2.2 | 单价措施项目费
3 | 其他项目费
3.1 | 暂列金额
3.2 | 专业工程暂估价
3.3 | 总承包服务费
合 计=1+2+3
单位工程造价汇总表
工程名称：南安市校舍安全改扩建项目（第二批） 南安市南光中学宿舍楼 宿舍楼（上部） |  | 第36页 共48页
序号 | 汇 总 内 容 | 金 额(元)
1 | 分部分项工程费
1.1 | 土方工程
1.2 | 砌筑工程
1.3 | 混凝土工程
1.4 | 钢筋工程
1.5 | 屋面工程
1.6 | 室内防水
1.7 | 外墙面保温
1.8 | 楼地面工程
1.9 | 内墙柱面工程
1.10 | 天棚工程
1.11 | 门窗工程
1.12 | 外墙面工程
1.13 | 其他装饰工程
1.14 | 其他一般土建工程
2 | 措施项目费
2.1 | 总价措施项目费
2.1.1 | 安全文明施工费
2.1.2 | 其他总价措施费
2.1.3 | 扬尘防治措施费
2.2 | 单价措施项目费
3 | 其他项目费
3.1 | 暂列金额
3.2 | 专业工程暂估价
3.3 | 总承包服务费
合 计=1+2+3
单位工程造价汇总表
工程名称：南安市校舍安全改扩建项目（第二批） 南安市南光中学宿舍楼 室外总体工程 |  | 第37页 共48页
序号 | 汇 总 内 容 | 金 额(元)
1 | 分部分项工程费
1.1 | 室外总体
1.2 | 绿化种植
2 | 措施项目费
2.1 | 总价措施项目费
2.1.1 | 安全文明施工费
2.1.2 | 其他总价措施费
2.1.3 | 扬尘防治措施费
2.2 | 单价措施项目费
3 | 其他项目费
3.1 | 暂列金额
3.2 | 专业工程暂估价
3.3 | 总承包服务费
合 计=1+2+3
单位工程造价汇总表
工程名称：南安市校舍安全改扩建项目（第二批） 南安市南光中学宿舍楼 安装工程 |  | 第38页 共48页
序号 | 汇 总 内 容 | 金 额(元)
1 | 分部分项工程费
1.1 | 电气工程
1.2 | 应急照明
1.3 | 弱电工程
1.4 | 火灾报警
1.5 | 能耗动态监测管理系统
1.6 | 广电工程
1.7 | 校园互联网系统
1.8 | 校园广播系统
1.9 | 视频监控系统
1.10 | 给水系统
1.11 | 热水系统
1.12 | 排水系统
1.13 | 雨水系统
1.14 | 消火栓系统
1.15 | 集水坑排水
1.16 | 消防泵房
1.17 | 通风工程
2 | 措施项目费
2.1 | 总价措施项目费
2.1.1 | 安全文明施工费
2.1.2 | 其他总价措施费
2.1.3 | 扬尘防治措施费
2.2 | 单价措施项目费
3 | 其他项目费
3.1 | 暂列金额
3.2 | 专业工程暂估价
3.3 | 总承包服务费
合 计=1+2+3
单位工程造价汇总表
工程名称：南安市校舍安全改扩建项目（第二批） 南安市南光中学宿舍楼 室外安装工程 |  | 第39页 共48页
序号 | 汇 总 内 容 | 金 额(元)
1 | 分部分项工程费
1.1 | 电气工程
1.2 | 生活给水系统
1.3 | 消防给水系统
1.4 | 污水工程
1.5 | 雨水工程
2 | 措施项目费
2.1 | 总价措施项目费
2.1.1 | 安全文明施工费
2.1.2 | 其他总价措施费
2.1.3 | 扬尘防治措施费
2.2 | 单价措施项目费
3 | 其他项目费
3.1 | 暂列金额
3.2 | 专业工程暂估价
3.3 | 总承包服务费
合 计=1+2+3
单位工程造价汇总表
工程名称：南安市校舍安全改扩建项目（第二批） 南安市南光中学宿舍楼 抗震支架 |  | 第40页 共48页
序号 | 汇 总 内 容 | 金 额(元)
1 | 分部分项工程费
1.1 | 水卫工程
1.2 | 电气工程
2 | 措施项目费
2.1 | 总价措施项目费
2.1.1 | 安全文明施工费
2.1.2 | 其他总价措施费
2.1.3 | 扬尘防治措施费
2.2 | 单价措施项目费
3 | 其他项目费
3.1 | 暂列金额
3.2 | 专业工程暂估价
3.3 | 总承包服务费
合 计=1+2+3
单位工程造价汇总表
工程名称：南安市校舍安全改扩建项目（第二批） 南安市毓元中学教师宿舍楼 边坡支护工程 |  | 第41页 共48页
序号 | 汇 总 内 容 | 金 额(元)
1 | 分部分项工程费
1.1 | 边坡支护工程
2 | 措施项目费
2.1 | 总价措施项目费
2.1.1 | 安全文明施工费
2.1.2 | 其他总价措施费
2.1.3 | 扬尘防治措施费
2.2 | 单价措施项目费
3 | 其他项目费
3.1 | 暂列金额
3.2 | 专业工程暂估价
3.3 | 总承包服务费
合 计=1+2+3
单位工程造价汇总表
工程名称：南安市校舍安全改扩建项目（第二批） 南安市毓元中学教师宿舍楼 基坑支护工程 |  | 第42页 共48页
序号 | 汇 总 内 容 | 金 额(元)
1 | 分部分项工程费
1.1 | 土方工程
1.2 | 桩基工程
1.3 | 基坑支护工程
2 | 措施项目费
2.1 | 总价措施项目费
2.1.1 | 安全文明施工费
2.1.2 | 其他总价措施费
2.1.3 | 扬尘防治措施费
2.2 | 单价措施项目费
3 | 其他项目费
3.1 | 暂列金额
3.2 | 专业工程暂估价
3.3 | 总承包服务费
合 计=1+2+3
单位工程造价汇总表
工程名称：南安市校舍安全改扩建项目（第二批） 南安市毓元中学教师宿舍楼 地下消防水池 |  | 第43页 共48页
序号 | 汇 总 内 容 | 金 额(元)
1 | 分部分项工程费
1.1 | 土方工程
1.2 | 桩基工程
1.3 | 砌筑工程
1.4 | 混凝土工程
1.5 | 钢筋工程
1.6 | 地下室防水
1.7 | 楼地面工程
1.8 | 内墙柱面工程
1.9 | 天棚工程
1.10 | 门窗工程
1.11 | 其他装饰工程
2 | 措施项目费
2.1 | 总价措施项目费
2.1.1 | 安全文明施工费
2.1.2 | 其他总价措施费
2.1.3 | 扬尘防治措施费
2.2 | 单价措施项目费
3 | 其他项目费
3.1 | 暂列金额
3.2 | 专业工程暂估价
3.3 | 总承包服务费
合 计=1+2+3
单位工程造价汇总表
工程名称：南安市校舍安全改扩建项目（第二批） 南安市毓元中学教师宿舍楼 宿舍楼（上部） |  | 第44页 共48页
序号 | 汇 总 内 容 | 金 额(元)
1 | 分部分项工程费
1.1 | 土方工程
1.2 | 砌筑工程
1.3 | 混凝土工程
1.4 | 钢筋工程
1.5 | 屋面工程
1.6 | 室内防水
1.7 | 外墙面保温
1.8 | 其他一般土建工程
1.9 | 楼地面工程
1.10 | 内墙柱面工程
1.11 | 天棚工程
1.12 | 门窗工程
1.13 | 外墙面工程
1.14 | 其他装饰工程
2 | 措施项目费
2.1 | 总价措施项目费
2.1.1 | 安全文明施工费
2.1.2 | 其他总价措施费
2.1.3 | 扬尘防治措施费
2.2 | 单价措施项目费
3 | 其他项目费
3.1 | 暂列金额
3.2 | 专业工程暂估价
3.3 | 总承包服务费
合 计=1+2+3
单位工程造价汇总表
工程名称：南安市校舍安全改扩建项目（第二批） 南安市毓元中学教师宿舍楼 室外总体工程 |  | 第45页 共48页
序号 | 汇 总 内 容 | 金 额(元)
1 | 分部分项工程费
1.1 | 室外总体
1.2 | 室外绿化
2 | 措施项目费
2.1 | 总价措施项目费
2.1.1 | 安全文明施工费
2.1.2 | 其他总价措施费
2.1.3 | 扬尘防治措施费
2.2 | 单价措施项目费
3 | 其他项目费
3.1 | 暂列金额
3.2 | 专业工程暂估价
3.3 | 总承包服务费
合 计=1+2+3
单位工程造价汇总表
工程名称：南安市校舍安全改扩建项目（第二批） 南安市毓元中学教师宿舍楼 安装工程 |  | 第46页 共48页
序号 | 汇 总 内 容 | 金 额(元)
1 | 分部分项工程费
1.1 | 电气工程
1.2 | 应急照明
1.3 | 弱电工程
1.4 | 火灾报警
1.5 | 能耗动态监测管理系统
1.6 | 广电工程
1.7 | 校园互联网系统
1.8 | 校园广播系统
1.9 | 视频监控系统
1.10 | 一层报告厅扩声系统
1.11 | 一层报告厅灯光系统
1.12 | 给水系统
1.13 | 排水系统
1.14 | 雨水系统
1.15 | 消火栓系统
1.16 | 集水坑排水
1.17 | 消防泵房
1.18 | 生活泵房
1.19 | 通风工程
1.20 | 空调风
1.21 | 空调水
2 | 措施项目费
2.1 | 总价措施项目费
2.1.1 | 安全文明施工费
2.1.2 | 其他总价措施费
2.1.3 | 扬尘防治措施费
2.2 | 单价措施项目费
3 | 其他项目费
3.1 | 暂列金额
3.2 | 专业工程暂估价
3.3 | 总承包服务费
合 计=1+2+3
单位工程造价汇总表
工程名称：南安市校舍安全改扩建项目（第二批） 南安市毓元中学教师宿舍楼 室外安装工程 |  | 第47页 共48页
序号 | 汇 总 内 容 | 金 额(元)
1 | 分部分项工程费
1.1 | 电气工程
1.2 | 弱电工程
1.3 | 生活给水系统
1.4 | 消防给水系统
1.5 | 污水工程
1.6 | 雨水工程
2 | 措施项目费
2.1 | 总价措施项目费
2.1.1 | 安全文明施工费
2.1.2 | 其他总价措施费
2.1.3 | 扬尘防治措施费
2.2 | 单价措施项目费
3 | 其他项目费
3.1 | 暂列金额
3.2 | 专业工程暂估价
3.3 | 总承包服务费
合 计=1+2+3
单位工程造价汇总表
工程名称：南安市校舍安全改扩建项目（第二批） 南安市毓元中学教师宿舍楼 抗震支架 |  | 第48页 共48页
序号 | 汇 总 内 容 | 金 额(元)
1 | 分部分项工程费
1.1 | 水卫工程
1.2 | 电气工程
2 | 措施项目费
2.1 | 总价措施项目费
2.1.1 | 安全文明施工费
2.1.2 | 其他总价措施费
2.1.3 | 扬尘防治措施费
2.2 | 单价措施项目费
3 | 其他项目费
3.1 | 暂列金额
3.2 | 专业工程暂估价
3.3 | 总承包服务费
合 计=1+2+3

## 表5分部分项工程量清单与计价表
分部分项工程量清单与计价表
工程名称：南安市校舍安全改扩建项目（第二批） | [6 empty] | 第1页 共683页
序号 | 项目编码 | 项目名称 | 项目特征描述 | 计量单位 | 工程量 | 金 额(元)
[6 empty] | 综合单价 |  | 合价
南安市新侨中学教学综合楼 | [8 empty] | 单项工程(17房屋建筑与装饰)
基坑支护工程 | [8 empty] | 单位工程(17房屋建筑与装饰)
土方工程 | [8 empty] | 分项工程(17房屋建筑与装饰)
1 | 010101002094 | 挖一般土方 | (1)土壤类别:三类土 (2)挖土深度:6m以内 | m3 | 775.105
2 | 010101002095 | 挖一般土方 | (1)土壤类别:四类土 (2)挖土深度:6m以内 | m3 | 3304.395
3 | 010103001357 | 回填方 | (1)密实度要求:满足设计和规范的要求 (2)填方材料品种:土方、满足设计及规范的要求 (3)填方粒径要求:满足设计和规范的要求 (4)填方来源、运距:场内平衡，运距由投标单位自行考虑 | m3 | 1966.46
4 | 010103002168 | 余方弃置 | (1)废弃料品种:现场开挖土方 (2)运距:由投标单位自行考虑 | m3 | 1819.201
基坑支护工程 | [8 empty] | 分项工程(17房屋建筑与装饰)
5 | 010401014034 | 砖地沟、明暗沟 | (1)详岩施YS-09 (2)砖品种、规格、强度等级:水泥实心砖 、240×115×53mm、MU10 (3)沟截面尺寸:300mm*300mm (4)垫层材料种类、厚度:M5砂浆护底、50mm厚 (5)砂浆强度等级:M10砌筑砂浆 (6)土壤类别:三类土 (7)挖土深度:2m以内 (8)运距:由投标单位自行考虑 (9)30mm厚M5水泥砂浆抹面 | m | 93.18
6 | 040504001006 | 砌筑井 | (1)混凝土强度等级:详岩施YS-11 (2)砂浆强度等级、配合比:M10砌筑砂浆 (3)垫层、基础材质及厚度:100mm厚C10非泵送商品混凝土 (4)砌筑材料品种、规格、强度等级:水泥实心砖、240×115×53mm、MU10 (5)勾缝、抹面要求:20mm厚M5水泥砂浆抹面 (6)井深800mm | 座 | 3
7 | 010202009082 | 喷射混凝土（砂浆）支护 | (1)部位:坑中坑 (2)厚度:50mm | m2 | 104.78
分部分项工程量清单与计价表
工程名称：南安市校舍安全改扩建项目（第二批） | [6 empty] | 第2页 共683页
序号 | 项目编码 | 项目名称 | 项目特征描述 | 计量单位 | 工程量 | 金 额(元)
[6 empty] | 综合单价 |  | 合价
(3)混凝土 (4)混凝土（砂浆）类别、强度等级:C20 (5)Φ50PVC塑料管,L=1100mm,外裹尼龙滤布，上半段打排水孔Φ15@50mm，下半段不透水采用水泥浆隔水，细石滤囊，采用滤布包裹 (6)其余详见图纸
8 | 010202009084 | 喷射混凝土（砂浆）支护 | (1)边坡喷射混凝土 (2)部位:2-2剖面 (3)厚度:60mm (4)材料种类:预拌喷射混凝土，喷射混凝土面采用喷射1：2：2（水泥、砂、石）细石混凝土 (5)混凝土（砂浆）类别、强度等级:C20 (6)泄水管:钻孔安装φ50PVC泄水管L=600mm@2500mm（上半段打排水孔φ15@50、外裹尼龙滤布+细石滤囊采用滤布包裹） | m2 | 479.81
9 | 010202009086 | 喷射混凝土（砂浆）支护 | (1)边坡喷射混凝土 (2)部位:1-1剖面 (3)厚度:80mm (4)材料种类:预拌喷射混凝土，喷射混凝土面采用喷射1：2：2（水泥、砂、石）细石混凝土 (5)混凝土（砂浆）类别、强度等级:C20 (6)泄水管:钻孔安装φ50PVC泄水管L=600mm@2500mm（上半段打排水孔φ15@50、外裹尼龙滤布+细石滤囊采用滤布包裹） | m2 | 216.85
10 | 010515003135 | 钢筋网片 | (1)钢筋种类、规格:HPB300、φ6 | t | 0.85
11 | 010515003136 | 钢筋网片 | (1)钢筋种类、规格:HPB300、φ8 | t | 0.7
12 | 0105150011000 | 现浇构件钢筋 | (1)钢筋种类、规格:HRB400E、Φ14 | t | 0.08
13 | 0105150011000 | 现浇构件钢筋 | (1)钢筋种类、规格:HRB400E、Φ16 | t | 0.38
14 | 010202007036 | 锚杆 | (1)详岩施YS-10 (2)地层情况:详见地质勘察报告 (3)锚杆(索)类型、部位:1-1剖面 (4)钻孔深度:6m (5)钻孔直径:110mm | m | 363
分部分项工程量清单与计价表
工程名称：南安市校舍安全改扩建项目（第二批） | [6 empty] | 第3页 共683页
序号 | 项目编码 | 项目名称 | 项目特征描述 | 计量单位 | 工程量 | 金 额(元)
[6 empty] | 综合单价 |  | 合价
(6)杆体材料品种、规格、数量:螺纹钢筋HRB400EΦ20 (7)浆液种类、强度等级:注浆用水泥采用P.O 42.5普通硅酸盐水泥,注浆采用水泥浆，水灰比0.50:1，水泥用量约为50kg/m，注浆锚固强度不小于20MPa (8)螺纹钢筋HRB400EΦ16加强筋、螺纹钢筋HRB400EΦ14锁定筋、Φ14与土钉焊接L=140mm,线材HRB400Φ8定位架
地下消防水池 | [8 empty] | 单位工程(17房屋建筑与装饰)
砌筑工程 | [8 empty] | 分项工程(17房屋建筑与装饰)
15 | 010401004144 | 多孔砖墙 | (1)砖品种、规格、强度等级:190mm厚烧结煤矸石多孔砖、MU10 (2)墙体类型、砌筑高度:内墙、6m以内 (3)砂浆强度等级、配合比:M5.0混合砂浆砌筑 | m3 | 22.61
16 | 010401004145 | 多孔砖墙 | (1)砖品种、规格、强度等级:90mm厚烧结煤矸石多孔砖、MU10 (2)墙体类型、砌筑高度:内墙、6m以内 (3)砂浆强度等级、配合比:M5.0混合砂浆砌筑 | m3 | 0.66
17 | 010405001085 | 砌筑超高增加费 | (1)超高高度:0.5m | m3 | 2.08
18 | 010607005166 | 砌块墙钢丝网加固 | (1)材料品种、规格:加强网采用镀锌钢丝网,宽度不小于300mm,与基体的搭接宽度不应小于150mm,网目不大于15mmX15mm,钢丝直径不小于0.7mm。 (2)加固方式:不同材料基体结合处,如砌体与混凝土梁、柱、剪力墙、窗台压顶等相交接处 | m2 | 85.938
19 | 010607005167 | 砌块墙钢丝网加固 | (1)材料品种、规格:加强网采用镀锌钢丝网,宽度不小于300mm,与基体的搭接宽度不应小于150mm,网目不大于15mmX15mm,钢丝直径不小于0.7mm。 (2)加固方式:楼梯间和人流通道的填充墙 | m2 | 102.02
分部分项工程量清单与计价表
工程名称：南安市校舍安全改扩建项目（第二批） | [6 empty] | 第4页 共683页
序号 | 项目编码 | 项目名称 | 项目特征描述 | 计量单位 | 工程量 | 金 额(元)
[6 empty] | 综合单价 |  | 合价
满挂加强网
混凝土工程 | [8 empty] | 分项工程(17房屋建筑与装饰)
主体砼
20 | 010501001242 | 垫层 | (1)混凝土种类（商品混凝土、现场拌制，泵送、非泵送）:商品混凝土、泵送 (2)混凝土强度等级:C20 (3)随捣随抹平 | m3 | 46.43
21 | 010501004101 | 满堂基础 | (1)混凝土种类（商品混凝土、现场拌制，泵送、非泵送）:泵送商品混凝土 (2)混凝土强度等级:C35P8 (3)随捣随抹平 | m3 | 473.95
22 | 010502001165 | 矩形柱 | (1)混凝土种类（商品混凝土、现场拌制，泵送、非泵送）:泵送商品混凝土 (2)混凝土强度等级:C40 | m3 | 8.3
23 | 010504001140 | 直形墙 | (1)混凝土种类（商品混凝土、现场拌制，泵送、非泵送）:泵送商品混凝土 (2)混凝土强度等级:C35P8 (3)地下室外墙、消防水池间隔墙 | m3 | 115.01
24 | 010505001220 | 有梁板 | (1)混凝土种类（商品混凝土、现场拌制，泵送、非泵送）:泵送商品混凝土 (2)混凝土强度等级:C35P8 (3)原浆压光表面修补平整、清洁 | m3 | 83.51
25 | 010506001206 | 直形楼梯 | (1)混凝土种类（商品混凝土、现场拌制，泵送、非泵送）:商品混凝土、泵送 (2)混凝土强度等级:C35P8 (3)楼梯类型（板式、梁式）:板式 (4)梯板厚度（不含梯阶）:100mm (5)三跑楼梯 (6)随捣随抹平 | m2 | 9.52
26 | 010506001207 | 直形楼梯 | (1)混凝土种类（商品混凝土、现场拌制，泵送、非泵送）:商品混凝土、泵送 (2)混凝土强度等级:C | m2 | 14.8
分部分项工程量清单与计价表
工程名称：南安市校舍安全改扩建项目（第二批） | [6 empty] | 第5页 共683页
序号 | 项目编码 | 项目名称 | 项目特征描述 | 计量单位 | 工程量 | 金 额(元)
[6 empty] | 综合单价 |  | 合价
35P8 (3)楼梯类型（板式、梁式）:板式 (4)梯板厚度（不含梯阶）:120mm (5)三跑楼梯 (6)随捣随抹平
27 | 010506001208 | 直形楼梯 | (1)混凝土种类（商品混凝土、现场拌制，泵送、非泵送）:商品混凝土、泵送 (2)混凝土强度等级:C35P8 (3)楼梯类型（板式、梁式）:板式 (4)梯板厚度（不含梯阶）:150mm (5)三跑楼梯 (6)随捣随抹平 | m2 | 8.79
二次构件砼
28 | 010503004148 | 圈梁 | (1)混凝土种类（商品混凝土、现场拌制，泵送、非泵送）:非泵送商品混凝土 (2)混凝土强度等级:C20 | m3 | 0.31
29 | 010503004149 | 圈梁 | (1)水平系梁 (2)混凝土种类（商品混凝土、现场拌制，泵送、非泵送）:非泵送商品混凝土 (3)混凝土强度等级:C25 | m3 | 0.6
30 | 010503005085 | 过梁 | (1)混凝土种类（商品混凝土、现场拌制，泵送、非泵送）:非泵送商品混凝土 (2)混凝土强度等级:C25 | m3 | 0.59
钢筋工程 | [8 empty] | 分项工程(17房屋建筑与装饰)
31 | 0105150011000 | 现浇构件钢筋 | (1)钢筋种类、规格:线材、HRB400Φ6 | t | 0.711
32 | 0105150011000 | 现浇构件钢筋 | (1)钢筋种类、规格:线材、HRB400Φ8 | t | 4.594
33 | 0105150011000 | 现浇构件钢筋 | (1)钢筋种类、规格:线材、HRB400Φ10 | t | 4.811
34 | 0105150011000 | 现浇构件钢筋 | (1)钢筋种类、规格:螺纹钢筋、HRB400EΦ12 | t | 18.878
35 | 0105150011000 | 现浇构件钢筋 | (1)钢筋种类、规格:螺纹钢筋、HRB400EΦ14 | t | 8.157
36 | 0105150011000 | 现浇构件钢筋 | (1)钢筋种类、规格:螺纹钢筋、HRB400EΦ16 | t | 39.453
分部分项工程量清单与计价表
工程名称：南安市校舍安全改扩建项目（第二批） | [6 empty] | 第6页 共683页
序号 | 项目编码 | 项目名称 | 项目特征描述 | 计量单位 | 工程量 | 金 额(元)
[6 empty] | 综合单价 |  | 合价
37 | 0105150011000 | 现浇构件钢筋 | (1)钢筋种类、规格:螺纹钢筋、HRB400EΦ18 | t | 6.168
38 | 0105150011000 | 现浇构件钢筋 | (1)钢筋种类、规格:螺纹钢筋、HRB400EΦ20 | t | 9.761
39 | 0105150011000 | 现浇构件钢筋 | (1)钢筋种类、规格:螺纹钢筋、HRB400EΦ22 | t | 1.965
40 | 0105150011000 | 现浇构件钢筋 | (1)钢筋种类、规格:螺纹钢筋、HRB400EΦ25 | t | 10.342
41 | 010515009178 | 支撑钢筋（铁马） | (1)钢筋种类:线材 (2)规格:HPB300Φ8mm | t | 0.191
42 | 010515009179 | 支撑钢筋（铁马） | (1)钢筋种类:螺纹钢筋 (2)规格:HRB400EΦ12mm | t | 2.166
43 | 010515009180 | 支撑钢筋（铁马） | (1)钢筋种类:螺纹钢筋 (2)规格:HRB400EΦ14mm | t | 0.837
44 | 010515009181 | 支撑钢筋（铁马） | (1)钢筋种类:螺纹钢筋 (2)规格:HRB400EΦ25mm | t | 0.224
45 | 010516003359 | 机械连接 | (1)连接方式:机械连接 (2)螺纹套筒种类:直螺纹套筒 (3)规格:φ20 | 个 | 283
46 | 010516003360 | 机械连接 | (1)连接方式:机械连接 (2)螺纹套筒种类:直螺纹套筒 (3)规格:φ22 | 个 | 75
47 | 010516003361 | 机械连接 | (1)连接方式:机械连接 (2)螺纹套筒种类:直螺纹套筒 (3)规格:φ25 | 个 | 260
48 | 010516006230 | 电渣压力焊接 | (1)规格:φ≤18 | 个 | 2295
地下室防水 | [8 empty] | 分项工程(17房屋建筑与装饰)
DDM-1：地下室底板防水
49 | 011201004842 | 立面砂浆找平层 | (1)基层类型:基础侧墙防水 (2)找平层砂浆厚度、配合比:20mm厚1：3抹灰砂浆 | m2 | 181.865
50 | 011101003169 | 细石混凝土楼地面 | (1)找平层厚度、砂浆配合比:50mm厚C20细石砼找平层 | m2 | 536.65
51 | 011003001139 | 隔离层 | (1)隔离层部位:地下 | m2 | 718.515
分部分项工程量清单与计价表
工程名称：南安市校舍安全改扩建项目（第二批） | [6 empty] | 第7页 共683页
序号 | 项目编码 | 项目名称 | 项目特征描述 | 计量单位 | 工程量 | 金 额(元)
[6 empty] | 综合单价 |  | 合价
室底板 (2)隔离层材料品种:100g/m 无纺布一道
52 | 010905001023 | 地下室底板、承台基础梁卷材防水 | (1)卷材品种、规格、厚度:反应粘结型高分子膜基湿铺防水卷材，1.5mm厚 (2)防水层数:1层 (3)防水层做法:自粘法 | m2 | 718.515
53 | 010905002039 | 地下室底板、承台基础梁涂膜防水 | (1)防水膜品种:聚合物水泥基防水涂料 (2)涂膜厚度、遍数:1.5mm厚，一道 | m2 | 718.515
DQM-1：地下室侧墙防水（外墙）
54 | 010903001029 | 墙面卷材防水 | (1)卷材品种、规格、厚度:反应粘结型高分子膜基湿铺防水卷材，1.5mm厚 (2)防水层数:1层 (3)防水层做法:自粘法 | m2 | 323.99
55 | 010903002349 | 墙面涂膜防水 | (1)防水膜品种:聚合物水泥基防水涂料 (2)涂膜厚度、遍数:1.5mm厚，一道 | m2 | 323.99
56 | 010401003086 | 实心砖墙 | (1)砖品种、规格、强度等级:水泥砖、240×115×53 (2)墙体类型、砌筑高度:水泥砖保护墙 (3)砂浆强度等级、配合比:M5现拌混合砂浆 | m3 | 32.399
DDB-1：地下室非种植顶板(主体投影范围外)
57 | 011003001140 | 隔离层 | (1)隔离层部位:地下室顶板 (2)隔离层材料品种:300g/m2 无纺布一道 | m2 | 20.52
58 | 010404001287 | 垫层 | (1)垫层材料种类、配合比、厚度:200mm厚碎石排水层 | m3 | 4.104
59 | 011101003171 | 细石混凝土楼地面 | (1)面层厚度、混凝土强度等级:70mm厚C20细石砼保护层 | m2 | 20.52
60 | 010515003137 | 钢筋网片 | (1)钢筋种类、规格:Φ4@200*200冷拔低碳钢筋网片 | t | 0.02
61 | 011003001141 | 隔离层 | (1)隔离层部位:地下室顶板 (2)隔离层材料品种:100g/m2 无纺布一道 | m2 | 20.52
62 | 010904001045 | 楼（地）面卷材防水 | (1)卷材品种、规格、厚度:反应粘结型高分子膜基湿铺防水卷材 | m2 | 20.52
分部分项工程量清单与计价表
工程名称：南安市校舍安全改扩建项目（第二批） | [6 empty] | 第8页 共683页
序号 | 项目编码 | 项目名称 | 项目特征描述 | 计量单位 | 工程量 | 金 额(元)
[6 empty] | 综合单价 |  | 合价
，1.5mm厚 (2)防水层数:1层 (3)防水层做法:自粘法 (4)反边高度:300mm
63 | 010903001030 | 墙面卷材防水 | (1)卷材品种、规格、厚度:反应粘结型高分子膜基湿铺防水卷材，1.5mm厚 (2)防水层数:1层 (3)防水层做法:自粘法 | m2 | 9.775
64 | 010904002519 | 楼（地）面涂膜防水 | (1)防水膜品种:聚合物水泥基防水涂料 (2)涂膜厚度、遍数:1.5mm厚，一遍 (3)反边高度:300mm | m2 | 20.52
65 | 010903002370 | 墙面涂膜防水 | (1)防水膜品种:聚合物水泥基防水涂料 (2)涂膜厚度、遍数:1.5mm厚，一道 | m2 | 9.775
66 | 031001006316 | 塑料管 | (1)地下室顶板 (2)Φ100的PVC高强抗压无纺布花纹管透水管0.5%找坡,间隔6m井格状铺设,用无纺布包裹 | m | 6.84
DDB-2：地下室非种植顶板防水(主体投影范围内)
地下水池、集水坑、扶梯底坑、电梯底坑内壁防水做法详见《地下建筑防水构造》10J301-41-4。
67 | 010904003112 | 楼（地）面砂浆防水(防潮) | (1)防水层做法:聚合物防水砂浆 (2)砂浆厚度、配合比:25mm厚 (3)做法详见《地下建筑防水构造》10J301-41-4 | m2 | 20.14
68 | 010903003056 | 墙面砂浆防水（防潮） | (1)防水层做法:聚合物防水砂浆 (2)砂浆厚度、配合比:25mm厚 (3)做法详见《地下建筑防水构造》10J301-41-4 | m2 | 94.24
消防泵房、生活泵房：详LM-4(有防水)、墙裙详QM-6+墙面详QM-8（防水）
消防水池：详DM-5、QM-5（防水）、DP-6（防水）
69 | 040402018006 | 施工缝 | (1)材料品种、规格:Q235钢板3mm厚 | m | 182.7
楼地面工程 | [8 empty] | 分项工程(17房屋建筑与装饰)
分部分项工程量清单与计价表
工程名称：南安市校舍安全改扩建项目（第二批） | [6 empty] | 第9页 共683页
序号 | 项目编码 | 项目名称 | 项目特征描述 | 计量单位 | 工程量 | 金 额(元)
[6 empty] | 综合单价 |  | 合价
走道、控制室：详DM-1
70 | 011101002216 | 现浇水磨石楼地面 | (1)找平层厚度、砂浆配合比:30mm厚1:3水泥砂浆结合层(湿铺) (2)面层厚度、水泥石子浆配合比:10mm厚1:2.5水泥彩色石子地面,表面磨光打蜡 (3)嵌条材料种类、规格:铜条分隔 (4)石子种类、规格、颜色:彩色石子 (5)水泥浆一道(内掺建筑胶) | m2 | 20.36
71 | 010501001243 | 垫层 | (1)混凝土种类（商品混凝土、现场拌制，泵送、非泵送）:非泵送商品混凝土 (2)混凝土强度等级:C15 (3)随捣随抹平 | m3 | 1.222
消防泵房、生活泵房：详DM-4/LM-4(有防水)
72 | 011102003370 | 块料楼地面 | (1)结合层厚度、砂浆配合比:20mm厚1:3水泥砂浆结合层(湿铺) (2)面层材料品种、规格、颜色:600x600x10厚 防滑地砖 (3)嵌缝材料种类:干水泥擦缝 | m2 | 73.73
73 | 011101006949 | 平面砂浆找平层 | (1)找平层厚度、砂浆配合比:最薄处20厚1:3水泥砂找坡层抹平(坡度1%找向地漏) (2)水泥浆一道(内掺建筑胶) | m2 | 73.73
74 | 010904002526 | 楼（地）面涂膜防水 | (1)防水膜品种:单组分聚氨酯防水涂料 (2)涂膜厚度、遍数:1.5mm厚，一遍 (3)反边高度:往上翻边, h>300mm四周做圆弧状或钝角与墙面防水层连成一体 | m2 | 73.73
75 | 010904002527 | 楼（地）面涂膜防水 | (1)防水膜品种:聚合物水泥基防水涂料 (2)涂膜厚度、遍数:1.5mm厚，一遍 (3)反边高度:沿墙面1.5厚聚合物水泥基防水涂料防水防潮层刷至顶板 | m2 | 73.73
76 | 010501001244 | 垫层 | (1)混凝土种类（商品混凝土、现场拌制，泵送、非泵送）:非泵送商品混凝土 | m3 | 3.465
分部分项工程量清单与计价表
工程名称：南安市校舍安全改扩建项目（第二批） | [6 empty] | 第10页 共683页
序号 | 项目编码 | 项目名称 | 项目特征描述 | 计量单位 | 工程量 | 金 额(元)
[6 empty] | 综合单价 |  | 合价
(2)混凝土强度等级:C15 (3)随捣随抹平
楼梯间：详DM-1/LM-1
77 | 011101002208 | 现浇水磨石楼地面 | (1)找平层厚度、砂浆配合比:30mm厚1:3水泥砂浆结合层(湿铺) (2)面层厚度、水泥石子浆配合比:10mm厚1:2.5水泥彩色石子地面,表面磨光打蜡 (3)嵌条材料种类、规格:铜条分隔 (4)石子种类、规格、颜色:彩色石子 (5)水泥浆一道(内掺建筑胶) | m2 | 26.6
78 | 011106005039 | 现浇水磨石楼梯面层 | (1)找平层厚度、砂浆配合比:30mm厚1:3水泥砂浆结合层(湿铺) (2)面层厚度、砂浆配合比:10mm厚1:2.5水泥彩色石子地面,表面磨光打蜡 (3)防滑条材料种类、规格:铜条防滑 (4)石子种类、规格、颜色:彩色石子 (5)水泥浆一道(内掺建筑胶) | m2 | 33.11
消防水池：详DM-5
79 | 011102003371 | 块料楼地面 | (1)结合层厚度、砂浆配合比:20mm厚1:3水泥砂浆结合层(湿铺) (2)面层材料品种、规格、颜色:300x300x10厚 防滑地砖 (3)嵌缝材料种类:干水泥擦缝 | m2 | 157.26
80 | 011101006952 | 平面砂浆找平层 | (1)找平层厚度、砂浆配合比:最薄处20mm厚1:3水泥砂找坡层抹平(坡度1%找向地漏) (2)水泥浆一道(内掺建筑胶) | m2 | 157.26
81 | 010904002528 | 楼（地）面涂膜防水 | (1)防水膜品种:单组分聚氨酯防水涂料 (2)涂膜厚度、遍数:1.5mm厚，一遍 (3)反边高度:往上翻边, h>300mm四周做圆弧状或钝角与墙面防水层连成一体 | m2 | 174.17
82 | 010904002529 | 楼（地）面涂膜防水 | (1)防水膜品种:聚合物水泥基防水涂料 (2)涂膜厚度、遍数:1.5mm厚，一遍 | m2 | 157.26
分部分项工程量清单与计价表
工程名称：南安市校舍安全改扩建项目（第二批） | [6 empty] | 第11页 共683页
序号 | 项目编码 | 项目名称 | 项目特征描述 | 计量单位 | 工程量 | 金 额(元)
[6 empty] | 综合单价 |  | 合价
(3)反边高度:沿墙面1.5厚聚合物水泥基防水涂料防水防潮层刷至顶板
83 | 010501001245 | 垫层 | (1)混凝土种类（商品混凝土、现场拌制，泵送、非泵送）:非泵送商品混凝土 (2)混凝土强度等级:C15 (3)随捣随抹平 | m3 | 7.391
走道、控制室：踢脚板-详TJ-1
84 | 011105001117 | 水泥砂浆踢脚线 | (1)踢脚线高度:120mm高 (2)底层厚度、砂浆配合比:10mm厚1：3水泥砂浆打底 (3)面层厚度、砂浆配合比:10mm厚1：2水泥砂浆抹光面层 (4)蓝灰色无机防霉涂料（一底两面） | m2 | 4
楼梯间：踢脚板-详TJ-2
85 | 011105003099 | 块料踢脚线 | (1)踢脚线高度:120mm高 (2)粘贴层厚度、材料种类:10mm厚1:3水泥砂浆 (3)面层材料品种、规格、颜色:10mm厚内墙面砖，白水泥擦缝（掺水泥重5%的801胶） | m2 | 6.12
内墙柱面工程 | [8 empty] | 分项工程(17房屋建筑与装饰)
走道、控制室：详QM-2
86 | 011406001577 | 抹灰面油漆涂料 | (1)部位:内墙面 (2)基层类型:抹灰面 (3)腻子种类、遍数:3mm厚底基防裂腻子分遍找平、2mm厚耐水腻子刮平 (4)油漆涂料品种、遍数（或厚度）:白色无机防霉涂料墙面(A级)(燃烧性能等级应达到A级)(二底二面) | m2 | 120.83
87 | 011201004844 | 立面砂浆找平层 | (1)基层类型:砖墙、混凝土墙 (2)找平层砂浆厚度、配合比:9厚1:3水泥砂浆分层压实抹平 | m2 | 120.83
消防泵房、生活泵房：墙裙详QM-6
88 | 011204003289 | 块料墙面 | (1)墙体类型:砖墙、混凝土墙 | m2 | 100.52
分部分项工程量清单与计价表
工程名称：南安市校舍安全改扩建项目（第二批） | [6 empty] | 第12页 共683页
序号 | 项目编码 | 项目名称 | 项目特征描述 | 计量单位 | 工程量 | 金 额(元)
[6 empty] | 综合单价 |  | 合价
(2)安装方式:4mm厚强力胶粉泥粘结层,揉挤压实 (3)面层材料品种、规格、颜色:300×600 釉面砖 (4)缝宽、嵌缝材料种类:白水泥勾缝 (5)磨光、酸洗、打蜡要求:阳角处做人造石圆角处理
89 | 011201004845 | 立面砂浆找平层 | (1)基层类型:砖墙、混凝土墙 (2)找平层砂浆厚度、配合比:9mm厚1:3水泥砂浆分层压实抹平 | m2 | 100.52
QM-8
90 | 011207001087 | 墙面装饰板 | (1)详国标05J909-NQ65-30A、30C (2)龙骨材料种类、规格、中距:50*50*0.7mm轻钢龙骨 (3)隔离层材料种类、规格:玻璃布 (4)基层材料种类、规格:40mm厚岩棉毡 (5)面层材料品种、规格、颜色:600*600*1mm铝合金穿孔吸声板 | m2 | 76.08
91 | 011201004847 | 立面砂浆找平层 | (1)基层类型:砖墙面 (2)找平层砂浆厚度、配合比:8~10mm厚1:0.5:3水泥石灰膏砂浆分层压实抹平 | m2 | 76.08
92 | 010903002352 | 墙面涂膜防水 | (1)防水膜品种:聚合物水泥基防水涂料 (2)涂膜厚度、遍数:1.5mm厚 (3)分次涂刷,沿墙面刷至顶板 | m2 | 155.712
楼梯间：详QM-1
93 | 011406001578 | 抹灰面油漆涂料 | (1)部位:墙面 (2)基层类型:抹灰面 (3)腻子种类、遍数:3mm厚底基防裂腻子分遍找平、2mm厚耐水腻子刮平 (4)油漆涂料品种、遍数（或厚度）:白色无机涂料墙面(燃烧性能等级应达到A级)(二底二面) | m2 | 90.48
94 | 011201004849 | 立面砂浆找平层 | (1)基层类型:砖墙、混凝土墙 (2)找平层砂浆厚度、配合比:9mm厚1:3水泥砂浆分层压实抹平 | m2 | 90.48
分部分项工程量清单与计价表
工程名称：南安市校舍安全改扩建项目（第二批） | [6 empty] | 第13页 共683页
序号 | 项目编码 | 项目名称 | 项目特征描述 | 计量单位 | 工程量 | 金 额(元)
[6 empty] | 综合单价 |  | 合价
消防水池：详QM-5（防水）
95 | 011204003290 | 块料墙面 | (1)墙体类型:砖墙、混凝土墙 (2)安装方式:4厚强力胶粉泥粘结层,揉挤压实 (3)面层材料品种、规格、颜色:300x300 釉面砖 (4)缝宽、嵌缝材料种类:白水泥勾缝 (5)磨光、酸洗、打蜡要求:阳角处做人造石圆角处理 | m2 | 181.48
96 | 011201004850 | 立面砂浆找平层 | (1)基层类型:砖墙、混凝土墙 (2)找平层砂浆厚度、配合比:9mm厚1:3水泥砂浆分层压实抹平 | m2 | 181.48
97 | 010903002353 | 墙面涂膜防水 | (1)防水膜品种:聚合物水泥基防水涂料 (2)涂膜厚度、遍数:1.5mm厚 (3)分次涂刷,沿墙面刷至顶板 | m2 | 197.47
98 | 011205002046 | 块料柱面 | (1)柱截面类型、尺寸:矩形柱 (2)安装方式:4mm厚强力胶粉泥粘结层,揉挤压实 (3)面层材料品种、规格、颜色:300x300mm 釉面砖 (4)缝宽、嵌缝材料种类:白水泥勾缝 (5)阳角处做人造石圆角处理 | m2 | 15.99
99 | 011202003096 | 柱、梁面砂浆找平 | (1)柱（梁）体类型:矩形 (2)找平的砂浆厚度、配合比:9mm厚1:3水泥砂浆分层压实抹平 | m2 | 15.99
管道井、风道、烟道、电气竖井随砌随抹1:2水泥砂浆
100 | 011201004851 | 立面砂浆找平层 | (1)基层类型:砖墙面 (2)找平层砂浆厚度、配合比:9mm厚1:2水泥砂浆抹灰 | m2 | 24.5
天棚工程 | [8 empty] | 分项工程(17房屋建筑与装饰)
走道、控制室：详DP-2
101 | 011406001579 | 抹灰面油漆涂料 | (1)部位:天棚 (2)基层类型:混凝土面 (3)腻子种类、遍数:3 | m2 | 25.76
分部分项工程量清单与计价表
工程名称：南安市校舍安全改扩建项目（第二批） | [6 empty] | 第14页 共683页
序号 | 项目编码 | 项目名称 | 项目特征描述 | 计量单位 | 工程量 | 金 额(元)
[6 empty] | 综合单价 |  | 合价
mm厚底基防裂腻子分遍找平、2mm厚耐水腻子刮平 (4)油漆涂料品种、遍数（或厚度）:无机防霉涂料顶棚(燃烧性能等级应达到A级)(一底二面)
消防泵房、生活泵房：详DP-3
102 | 011302001200 | 天棚吊顶 | (1)吊顶形式、吊杆规格、高度:T型轻钢天棚龙骨吊顶，吊杆高度0.6m (2)龙骨材料种类、规格、中距:龙骨吸顶吊件,中距横向1200mm,纵向600mm,用膨胀螺栓与钢筋混凝土板固定；T型轻钢次龙骨TB24X28mm,用吸顶吊件联结,间距600mm；T型轻钢横撑龙骨TB24X28mm,间距600mm,用挂插件与次龙骨插接 (3) (4)面层材料品种、规格:600X600mm穿孔铝合金板/穿孔铝扣板 ,背面贴0.2厚玻璃纤维无纺布(密度60kg/m3) (5)现浇钢筋混凝土顶板表面清扫干净,打磨修补平整 | m2 | 82.2
103 | 011407002331 | 天棚喷刷涂料 | (1)基层类型:混凝土面 (2)喷刷涂料部位:天棚防水（往上翻边, h>300四周做圆弧状或钝角与墙面防水层连成一体) (3)涂料品种、喷刷遍数:1.5mm厚单组分聚氨酯防水涂料 | m2 | 96.71
楼梯间：详DP-1
104 | 011406001580 | 抹灰面油漆涂料 | (1)部位:天棚 (2)基层类型:混凝土面 (3)腻子种类、遍数:3mm厚底基防裂腻子分遍找平、2mm厚耐水腻子刮平 (4)油漆涂料品种、遍数（或厚度）:陶瓷抗菌耐污膜涂料顶棚(燃烧性能等级应达到A级)(一底二面) | m2 | 49.464
消防水池：详DP-6（防水
分部分项工程量清单与计价表
工程名称：南安市校舍安全改扩建项目（第二批） | [6 empty] | 第15页 共683页
序号 | 项目编码 | 项目名称 | 项目特征描述 | 计量单位 | 工程量 | 金 额(元)
[6 empty] | 综合单价 |  | 合价
）
105 | 011406003009 | 满刮腻子 | (1)部位:天棚 (2)基层类型:混凝土面 (3)白色防霉、防裂耐水腻子二遍刮平 | m2 | 226.13
106 | 010903002354 | 墙面涂膜防水 | (1)防水膜品种:单组聚氨酯防水涂料 (2)涂膜厚度、遍数:1.5mm厚 (3)天棚防水 | m2 | 226.13
107 | 011407002334 | 天棚喷刷涂料 | (1)基层类型:混凝土面 (2)喷刷涂料部位:天棚防水 (3)涂料品种、喷刷遍数:1.5mm厚单组分聚氨酯防水涂料 | m2 | 226.13
门窗工程 | [8 empty] | 分项工程(17房屋建筑与装饰)
108 | 010802003153 | 钢质防火门 | (1)门框、扇材质:钢质甲级防火门 (2)综合 含门锁，闭门器 (3)双扇平开防火门安装闭门器和顺序器 (4)门后设门吸 | m2 | 12.6
109 | 010802003154 | 钢质防火门 | (1)门框、扇材质:钢质乙级防火门 (2)综合 含门锁，闭门器 (3)双扇平开防火门安装闭门器和顺序器 (4)门后设门吸 | m2 | 2.73
110 | 010802001264 | 金属（塑钢）门 | (1)玻璃品种、厚度:3厚铝合金板 (2)检修洞口尺寸:1000X700，详建筑13/15 (3)含五金配件 | m2 | 0.77
其他装饰工程 | [8 empty] | 分项工程(17房屋建筑与装饰)
栏杆
其他工程
111 | 010606008053 | 钢梯 | (1)钢爬梯做法详15J401-A28 (2)钢材品种、规格:L75*50*5角钢、Φ50*2.5钢管等 (3)钢梯形式:爬梯式 | t | 0.119
112 | 011405001065 | 金属面油漆 | (1)构件名称:钢梯 (2)油漆品种、遍数:除锈等级不低于St2级;铁红醇酸底漆2道;醇酸腻子刮平;醇酸磁漆2道 | m2 | 5.293
113 | 010507003108 | 电缆沟、地沟、明暗沟 | (1)部位:地下室排水 | m | 17.54
分部分项工程量清单与计价表
工程名称：南安市校舍安全改扩建项目（第二批） | [6 empty] | 第16页 共683页
序号 | 项目编码 | 项目名称 | 项目特征描述 | 计量单位 | 工程量 | 金 额(元)
[6 empty] | 综合单价 |  | 合价
沟：20厚成品钢板蓖子详05J927-1-4/48 (2)土壤类别:砼板 (3)沟截面净空尺寸:沟宽300mm，沟深300mm (4)垫层材料种类、厚度: (5)混凝土种类（商品混凝土、现场拌制，泵送、非泵送）: (6)防护材料种类:20厚1:2.5水泥砂浆找坡，排水坡度0.5%
教学综合楼（上部） | [8 empty] | 单位工程(17房屋建筑与装饰)
土方工程 | [8 empty] | 分项工程(17房屋建筑与装饰)
114 | 010101001085 | 平整场地 | (1)土壤类别:三类土 (2)弃土运距:由投标单位自行考虑 (3)取土运距:由投标单位自行考虑 | m2 | 1208.81
115 | 010101004077 | 挖基坑土方 | (1)土壤类别:三类土 (2)挖土深度:2m以内 | m3 | 830.33
116 | 010101003152 | 挖沟槽土方 | (1)土壤类别:三类土 (2)挖土深度:2m以内 | m3 | 430.72
117 | 010103001360 | 回填方 | (1)密实度要求:满足设计和规范的要求 (2)填方材料品种:土方、满足设计及规范的要求 (3)填方粒径要求:满足设计和规范的要求 (4)填方来源、运距:场内平衡，运距由投标单位自行考虑 | m3 | 947.984
118 | 010103002171 | 余方弃置 | (1)废弃料品种:土方 (2)运距:由投标单位自行考虑 | m3 | 171.413
砌筑工程 | [8 empty] | 分项工程(17房屋建筑与装饰)
119 | 010401003087 | 实心砖墙 | (1)砖品种、规格、强度等级:200mm混凝土小型实心砌块,强度等级MU10 (2)墙体类型、砌筑高度:砖基础、1.2m (3)砂浆强度等级、配合比:Mb10水泥砂浆砌筑 | m3 | 14.72
120 | 010401004146 | 多孔砖墙 | (1)砖品种、规格、强度等级:190mm厚烧结煤矸石多孔砖、MU10 (2)墙体类型、砌筑高度:外、内墙、6m以内 (3)砂浆强度等级、配合比:M5.0混合砂浆砌筑 | m3 | 614.882
分部分项工程量清单与计价表
工程名称：南安市校舍安全改扩建项目（第二批） | [6 empty] | 第17页 共683页
序号 | 项目编码 | 项目名称 | 项目特征描述 | 计量单位 | 工程量 | 金 额(元)
[6 empty] | 综合单价 |  | 合价
121 | 010401004147 | 多孔砖墙 | (1)砖品种、规格、强度等级:90mm厚烧结煤矸石多孔砖、MU10 (2)墙体类型、砌筑高度:外、内墙、6m以内 (3)砂浆强度等级、配合比:M5.0混合砂浆砌筑 | m3 | 115.896
122 | 010904003113 | 楼（地）面砂浆防水(防潮) | (1)防水层做法:水泥砂浆加5%防水剂 (2)砂浆厚度、配合比:20mm厚1:2.5水泥砂浆加5%防水剂 | m2 | 37.788
123 | 010405001086 | 砌筑超高增加费 | (1)超高高度:每增加0.5m | m3 | 14.32
124 | 010607005168 | 砌块墙钢丝网加固 | (1)不同材料基体结合处,如砌体与混凝土梁、柱、剪力墙、窗台压顶等相交接处 (2)材料品种、规格:加强网采用镀锌钢丝网,宽度不小于300mm,与基体的搭接宽度不应小于150mm,网目不大于15mmX15mm,钢丝直径不小于0.7mm。 (3)加固方式:钉挂 | m2 | 3052.626
125 | 010607005169 | 砌块墙钢丝网加固 | (1)材料品种、规格:楼梯间和人流通道的填充墙，加强网采用镀锌钢丝网,宽度不小于300mm,与基体的搭接宽度不应小于150mm,网目不大于15mmX15mm,钢丝直径不小于0.7mm。 (2)加固方式:满挂 | m2 | 3044.73
混凝土工程 | [8 empty] | 分项工程(17房屋建筑与装饰)
主体砼
126 | 010501001247 | 垫层 | (1)混凝土种类（商品混凝土、现场拌制，泵送、非泵送）:商品混凝土、泵送 (2)混凝土强度等级:C20 (3)随捣随抹平 | m3 | 77.35
127 | 010501003036 | 独立基础 | (1)混凝土种类（商品混凝土、现场拌制，泵送、非泵送）:泵送商品混凝土 (2)混凝土强度等级:C35 | m3 | 122.33
128 | 010503001069 | 基础梁 | (1)混凝土种类（商品混凝土、现场拌制，泵送、非泵送）:泵送商品混凝土 (2)混凝土强度等级:C | m3 | 81.92
分部分项工程量清单与计价表
工程名称：南安市校舍安全改扩建项目（第二批） | [6 empty] | 第18页 共683页
序号 | 项目编码 | 项目名称 | 项目特征描述 | 计量单位 | 工程量 | 金 额(元)
[6 empty] | 综合单价 |  | 合价
35
129 | 010501004102 | 满堂基础 | (1)混凝土种类（商品混凝土、现场拌制，泵送、非泵送）:泵送商品混凝土 (2)混凝土强度等级:C35P8 | m3 | 288.61
130 | 010502001166 | 矩形柱 | (1)混凝土种类（商品混凝土、现场拌制，泵送、非泵送）:泵送商品混凝土 (2)混凝土强度等级:C40 | m3 | 194.76
131 | 010502001167 | 矩形柱 | (1)混凝土种类（商品混凝土、现场拌制，泵送、非泵送）:泵送商品混凝土 (2)混凝土强度等级:C35 | m3 | 221.61
132 | 010505001221 | 有梁板 | (1)混凝土种类（商品混凝土、现场拌制，泵送、非泵送）:泵送商品混凝土 (2)混凝土强度等级:C30 (3)随捣随抹平 | m3 | 787.27
133 | 010505001222 | 有梁板 | (1)混凝土种类（商品混凝土、现场拌制，泵送、非泵送）:泵送商品混凝土 (2)混凝土强度等级:C30P6 (3)随捣随抹平 | m3 | 342.626
134 | 010505001223 | 有梁板 | (1)混凝土种类（商品混凝土、现场拌制，泵送、非泵送）:泵送商品混凝土 (2)混凝土强度等级:C40 (3)梁柱节点混凝土 (4)随捣随抹平 | m3 | 65.23
135 | 010505001224 | 有梁板 | (1)混凝土种类（商品混凝土、现场拌制，泵送、非泵送）:泵送商品混凝土 (2)混凝土强度等级:C40P6 (3)梁柱节点混凝土 (4)钢丝网 (5)随捣随抹平 | m3 | 7.02
136 | 010503002045 | 矩形梁 | (1)混凝土种类（商品混凝土、现场拌制，泵送、非泵送）:泵送商品混凝土 (2)混凝土强度等级:C30 (3)随捣随抹平 | m3 | 3.69
分部分项工程量清单与计价表
工程名称：南安市校舍安全改扩建项目（第二批） | [6 empty] | 第19页 共683页
序号 | 项目编码 | 项目名称 | 项目特征描述 | 计量单位 | 工程量 | 金 额(元)
[6 empty] | 综合单价 |  | 合价
137 | 010506001210 | 直形楼梯 | (1)混凝土种类（商品混凝土、现场拌制，泵送、非泵送）:商品混凝土、泵送 (2)混凝土强度等级:C30 (3)楼梯类型（板式、梁式）:板式 (4)梯板厚度（不含梯阶）:120mm (5)双跑楼梯 (6)随捣随抹平 | m2 | 141.6
138 | 010506001211 | 直形楼梯 | (1)混凝土种类（商品混凝土、现场拌制，泵送、非泵送）:商品混凝土、泵送 (2)混凝土强度等级:C30 (3)楼梯类型（板式、梁式）:板式 (4)梯板厚度（不含梯阶）:120mm (5)三跑楼梯 (6)随捣随抹平 | m2 | 31.21
139 | 010506001212 | 直形楼梯 | (1)混凝土种类（商品混凝土、现场拌制，泵送、非泵送）:商品混凝土、泵送 (2)混凝土强度等级:C30 (3)楼梯类型（板式、梁式）:板式 (4)梯板厚度（不含梯阶）:100mm (5)三跑楼梯 (6)随捣随抹平 | m2 | 56.47
140 | 010506001214 | 直形楼梯 | (1)混凝土种类（商品混凝土、现场拌制，泵送、非泵送）:商品混凝土、泵送 (2)混凝土强度等级:C30 (3)楼梯类型（板式、梁式）:板式 (4)梯板厚度（不含梯阶）:130mm (5)双跑楼梯 (6)随捣随抹平 | m2 | 87.84
141 | 010506001218 | 直形楼梯 | (1)混凝土种类（商品混凝土、现场拌制，泵送、非泵送）:商品混凝土、泵送 (2)混凝土强度等级:C30 (3)楼梯类型（板式、梁式）:板式 (4)梯板厚度（不含梯阶）:250mm (5)双跑楼梯 | m2 | 17.21
分部分项工程量清单与计价表
工程名称：南安市校舍安全改扩建项目（第二批） | [6 empty] | 第20页 共683页
序号 | 项目编码 | 项目名称 | 项目特征描述 | 计量单位 | 工程量 | 金 额(元)
[6 empty] | 综合单价 |  | 合价
(6)随捣随抹平
142 | 010506001219 | 直形楼梯 | (1)混凝土种类（商品混凝土、现场拌制，泵送、非泵送）:商品混凝土、泵送 (2)混凝土强度等级:C30 (3)楼梯类型（板式、梁式）:板式 (4)梯板厚度（不含梯阶）:170mm (5)双跑楼梯 (6)随捣随抹平 | m2 | 9.64
二次构件砼
143 | 010502002065 | 构造柱 | (1)混凝土种类（商品混凝土、现场拌制，泵送、非泵送）:非泵送商品混凝土 (2)混凝土强度等级:C25 | m3 | 38.064
144 | 010503004150 | 圈梁 | (1)混凝土种类（商品混凝土、现场拌制，泵送、非泵送）:非泵送商品混凝土 (2)混凝土强度等级:C20 | m3 | 29.689
145 | 010503005086 | 过梁 | (1)混凝土种类（商品混凝土、现场拌制，泵送、非泵送）:非泵送商品混凝土 (2)混凝土强度等级:C25 | m3 | 4.78
146 | 010507005089 | 压顶 | (1)断面尺寸:详大样图 (2)混凝土种类（商品混凝土、现场拌制，泵送、非泵送）:非泵送商品混凝土 (3)混凝土强度等级:C25 | m3 | 11.892
大样砼
147 | 010503004151 | 圈梁 | (1)详节点：C25基脚 (2)混凝土种类（商品混凝土、现场拌制，泵送、非泵送）:非泵送商品混凝土 (3)混凝土强度等级:C25 | m3 | 54.63
148 | 010504001141 | 直形墙 | (1)混凝土种类（商品混凝土、现场拌制，泵送、非泵送）:非泵送商品混凝土 (2)混凝土强度等级:C25 | m3 | 267.65
149 | 010505008048 | 雨篷、悬挑板、阳台板 | (1)混凝土种类（商品混凝土、现场拌制， | m3 | 6.41
分部分项工程量清单与计价表
工程名称：南安市校舍安全改扩建项目（第二批） | [6 empty] | 第21页 共683页
序号 | 项目编码 | 项目名称 | 项目特征描述 | 计量单位 | 工程量 | 金 额(元)
[6 empty] | 综合单价 |  | 合价
泵送、非泵送）:非泵送商品混凝土 (2)混凝土强度等级:C25 (3)随捣随抹平
150 | 010505007012 | 天沟（檐沟）、挑檐板 | (1)混凝土种类（商品混凝土、现场拌制，泵送、非泵送）:非泵送商品混凝土 (2)混凝土强度等级:C25 | m3 | 7.02
钢筋工程 | [8 empty] | 分项工程(17房屋建筑与装饰)
151 | 0105150011000 | 现浇构件钢筋 | (1)钢筋种类、规格:线材、HRB400Φ6 | t | 12.331
152 | 0105150011000 | 现浇构件钢筋 | (1)钢筋种类、规格:线材、HRB400Φ8 | t | 53.49
153 | 0105150011000 | 现浇构件钢筋 | (1)钢筋种类、规格:线材、HRB400Φ10 | t | 37.426
154 | 0105150011000 | 现浇构件钢筋 | (1)钢筋种类、规格:螺纹钢筋、HRB400EΦ12 | t | 28.143
155 | 0105150011000 | 现浇构件钢筋 | (1)钢筋种类、规格:螺纹钢筋、HRB400EΦ14 | t | 3.639
156 | 0105150011000 | 现浇构件钢筋 | (1)钢筋种类、规格:螺纹钢筋、HRB400EΦ16 | t | 2.222
157 | 0105150011000 | 现浇构件钢筋 | (1)钢筋种类、规格:螺纹钢筋、HRB400EΦ18 | t | 15.51
158 | 0105150011000 | 现浇构件钢筋 | (1)钢筋种类、规格:螺纹钢筋、HRB400EΦ20 | t | 36.446
159 | 0105150011000 | 现浇构件钢筋 | (1)钢筋种类、规格:螺纹钢筋、HRB400EΦ22 | t | 37.993
160 | 0105150011000 | 现浇构件钢筋 | (1)钢筋种类、规格:螺纹钢筋、HRB400EΦ25 | t | 68.919
161 | 010515009182 | 支撑钢筋（铁马） | (1)钢筋种类:线材 (2)规格:HPB300Φ10mm | t | 0.09
162 | 010515009183 | 支撑钢筋（铁马） | (1)钢筋种类:螺纹钢筋 (2)规格:HRB400EΦ25mm | t | 1.686
163 | 010516003364 | 机械连接 | (1)连接方式:机械连接 (2)螺纹套筒种类:直螺纹套筒 (3)规格:φ20 | 个 | 1762
164 | 010516003365 | 机械连接 | (1)连接方式:机械连接 (2)螺纹套筒种类:直 | 个 | 1319
分部分项工程量清单与计价表
工程名称：南安市校舍安全改扩建项目（第二批） | [6 empty] | 第22页 共683页
序号 | 项目编码 | 项目名称 | 项目特征描述 | 计量单位 | 工程量 | 金 额(元)
[6 empty] | 综合单价 |  | 合价
螺纹套筒 (3)规格:φ22
165 | 010516003366 | 机械连接 | (1)连接方式:机械连接 (2)螺纹套筒种类:直螺纹套筒 (3)规格:φ25 | 个 | 1350
166 | 010516006235 | 电渣压力焊接 | (1)规格:φ≤18 | 个 | 1289
屋面工程 | [8 empty] | 分项工程(17房屋建筑与装饰)
W-1：上人屋面(无保温层)
167 | 011102003373 | 块料楼地面 | (1)结合层厚度、砂浆配合比:20mm厚1:3水泥砂浆结合层 (2)面层材料品种、规格、颜色:600*600*10mm防滑地砖,白水泥勾缝 | m2 | 82.226
168 | 011101003172 | 细石混凝土楼地面 | (1)找平层厚度、砂浆配合比:40mm厚C20细石混凝土保护层,随捣随抹平 | m2 | 82.22
169 | 010515003138 | 钢筋网片 | (1)钢筋种类、规格:圆钢筋φ6@200X200mm钢筋网 | t | 0.183
170 | 010902008130 | 屋面变形缝 | (1)嵌缝材料种类:6000X6000mm分格缝,缝宽2Omm,缝内嵌防水油膏 | m | 9.3
171 | 011101006953 | 平面砂浆找平层 | (1)找平层厚度、砂浆配合比:10mm厚低强度等级砂浆隔离层 | m2 | 82.22
172 | 010902001151 | 屋面卷材防水 | (1)卷材品种、规格、厚度:3mm厚SBS改性沥青防水卷材 (2)防水层数:一层 | m2 | 97.31
173 | 010902002163 | 屋面涂膜防水 | (1)防水膜品种:高聚物改性沥青防水涂料 (2)涂膜厚度、遍数:2mm厚、1道 | m2 | 194.62
174 | 011101006954 | 平面砂浆找平层 | (1)找平层厚度、砂浆配合比:20mm厚1:3水泥砂浆找平层 | m2 | 97.31
175 | 010404001288 | 垫层 | (1)垫层材料种类、配合比、厚度:最薄处30mm厚LC5.0轻集料混凝土2%找坡层 | m3 | 7.143
W-1：上人屋面(有保温层)
176 | 011102003595 | 块料楼地面 | (1)结合层厚度、砂浆配合比:20mm厚1:3水泥砂浆结合层 (2)面层材料品种、规格、颜色:600x600x10mm防滑地砖,白水泥勾缝 | m2 | 1233.88
分部分项工程量清单与计价表
工程名称：南安市校舍安全改扩建项目（第二批） | [6 empty] | 第23页 共683页
序号 | 项目编码 | 项目名称 | 项目特征描述 | 计量单位 | 工程量 | 金 额(元)
[6 empty] | 综合单价 |  | 合价
177 | 011101003173 | 细石混凝土楼地面 | (1)找平层厚度、砂浆配合比:40mm厚C20细石混凝土保护层,随捣随抹平 | m2 | 1233.88
178 | 010515003139 | 钢筋网片 | (1)钢筋种类、规格:圆钢筋φ6@200X200mm钢筋网 | t | 2.739
179 | 010902008132 | 屋面变形缝 | (1)嵌缝材料种类:6000X6000mm分格缝,缝宽2Omm,缝内嵌防水油膏 | m | 287
180 | 011101006955 | 平面砂浆找平层 | (1)找平层厚度、砂浆配合比:10mm厚低强度等级砂浆隔离层 | m2 | 1233.88
181 | 011001001066 | 保温隔热屋面 | (1)保温隔热材料品种、规格、厚度:100mm厚(倒置式)挤塑聚苯乙烯泡沫板(计算80厚,施工100厚) | m2 | 1233.88
182 | 010902001152 | 屋面卷材防水 | (1)卷材品种、规格、厚度:3mm厚SBS改性沥青防水卷材 (2)防水层数:一层 | m2 | 1368.69
183 | 010902002164 | 屋面涂膜防水 | (1)防水膜品种:高聚物改性沥青防水涂料 (2)涂膜厚度、遍数:2mm厚、1道 | m2 | 2737.38
184 | 011101006956 | 平面砂浆找平层 | (1)找平层厚度、砂浆配合比:20mm厚1:3水泥砂浆找平层 | m2 | 1306.97
185 | 010404001289 | 垫层 | (1)垫层材料种类、配合比、厚度:最薄处30mm厚LC5.0轻集料混凝土2%找坡层 | m3 | 96.062
W-2：不上人屋面(无保温层)
186 | 011101003174 | 细石混凝土楼地面 | (1)找平层厚度、砂浆配合比:40mm厚C20细石混凝土保护层,随捣随抹平 | m2 | 4.8
187 | 010515003140 | 钢筋网片 | (1)钢筋种类、规格:圆钢筋φ6@200X200mm钢筋网 | t | 0.011
188 | 011101006957 | 平面砂浆找平层 | (1)找平层厚度、砂浆配合比:10mm厚低强度等级砂浆隔离层 | m2 | 4.8
189 | 010902001153 | 屋面卷材防水 | (1)卷材品种、规格、厚度:3mm厚SBS改性沥青防水卷材 (2)防水层数:一层 | m2 | 6.8
190 | 010902002165 | 屋面涂膜防水 | (1)防水膜品种:高聚物改性沥青防水涂料 (2)涂膜厚度、遍数:2mm厚、1道 | m2 | 13.6
191 | 011101006958 | 平面砂浆找平层 | (1)找平层厚度、砂浆配合比:20mm厚1:3水 | m2 | 4.8
分部分项工程量清单与计价表
工程名称：南安市校舍安全改扩建项目（第二批） | [6 empty] | 第24页 共683页
序号 | 项目编码 | 项目名称 | 项目特征描述 | 计量单位 | 工程量 | 金 额(元)
[6 empty] | 综合单价 |  | 合价
泥砂浆找平层
192 | 010404001290 | 垫层 | (1)垫层材料种类、配合比、厚度:最薄处30mm厚LC5.0轻集料混凝土2%找坡层 | m3 | 0.18
W-3：不上人屋面(有保温层)
193 | 011101003175 | 细石混凝土楼地面 | (1)找平层厚度、砂浆配合比:40mm厚C20细石混凝土保护层,随捣随抹平 | m2 | 154.25
194 | 010515003141 | 钢筋网片 | (1)钢筋种类、规格:圆钢筋φ6@200X200mm钢筋网 | t | 0.342
195 | 010902008134 | 屋面变形缝 | (1)嵌缝材料种类:6000X6000mm分格缝,缝宽2Omm,缝内嵌防水油膏 | m | 27.3
196 | 011101006959 | 平面砂浆找平层 | (1)找平层厚度、砂浆配合比:10mm厚低强度等级砂浆隔离层 | m2 | 154.25
197 | 011001001068 | 保温隔热屋面 | (1)保温隔热材料品种、规格、厚度:环保型挤塑聚苯乙烯泡沫板100mm厚 | m2 | 154.25
198 | 010902001154 | 屋面卷材防水 | (1)卷材品种、规格、厚度:3mm厚SBS改性沥青防水卷材 (2)防水层数:一层 | m2 | 173.9
199 | 010902002166 | 屋面涂膜防水 | (1)防水膜品种:高聚物改性沥青防水涂料 (2)涂膜厚度、遍数:2mm厚、1道 | m2 | 347.8
200 | 011101006960 | 平面砂浆找平层 | (1)找平层厚度、砂浆配合比:20mm厚1:3水泥砂浆找平层 | m2 | 173.9
201 | 010404001291 | 垫层 | (1)垫层材料种类、配合比、厚度:最薄处30mm厚LC5.0轻集料混凝土2%找坡层 | m3 | 11.913
屋面天沟
202 | 010902007042 | 屋面天沟、檐沟防水 | (1)材料品种、规格:20mm厚1:2水泥防水砂浆抹平压光 | m2 | 84.724
屋面设备基础
203 | 011101006961 | 平面砂浆找平层 | (1)找平层厚度、砂浆配合比:20mm厚1:2水泥防水砂浆抹平压光 | m2 | 27.88
204 | 011101006962 | 平面砂浆找平层 | (1)找平层厚度、砂浆配合比:10mm厚低强度等级砂浆隔离层 | m2 | 27.88
205 | 010902001155 | 屋面卷材防水 | (1)卷材品种、规格、厚度:3mm厚SBS改性沥青防水卷材 | m2 | 27.88
分部分项工程量清单与计价表
工程名称：南安市校舍安全改扩建项目（第二批） | [6 empty] | 第25页 共683页
序号 | 项目编码 | 项目名称 | 项目特征描述 | 计量单位 | 工程量 | 金 额(元)
[6 empty] | 综合单价 |  | 合价
(2)防水层数:一层
206 | 010902002167 | 屋面涂膜防水 | (1)防水膜品种:高聚物改性沥青防水涂料 (2)涂膜厚度、遍数:2mm厚、1道 | m2 | 55.76
207 | 011101006963 | 平面砂浆找平层 | (1)找平层厚度、砂浆配合比:20mm厚1:3水泥砂浆找平层 | m2 | 27.88
其它
208 | 010902011011 | 屋面小型构件 | (1)类型:水簸箕 (2)材质:C20细石混凝土 (3)规格:400x400x40mm (4)内配双向钢筋6@100 | 个 | 1
209 | 01B001001 | 屋面泛水 | (1)屋面女儿墙泛水详12J201-A13-5 | m | 394.98
210 | 01B001002 | 屋面泛水 | (1)屋面立墙泛水、收头做法详见12J201-A14-4 | m | 10.9
211 | 010606008054 | 钢梯 | (1)检修爬梯,做法参15J401-D3-WT1b-54 (2)钢材品种、规格:Q235B、侧板为90x10mm钢板、踏棍Φ20mmL=600mm (3)钢梯形式:爬梯式 | t | 0.211
212 | 011405001066 | 金属面油漆 | (1)构件名称:钢梯 (2)油漆品种、遍数:除锈等级不低于St2级;铁红醇酸底漆2道;醇酸腻子刮平;醇酸磁漆2道 | m2 | 9.285
室内防水 | [8 empty] | 分项工程(17房屋建筑与装饰)
外走廊、一层架空活动：详DM-2/LM-2(有防水)、墙裙详QM-6，墙面详QM-1
卫生间：详DM-4/LM-4/LM-4A(有防水)、墙面详QM-5/QM-10、详DP-4（防水）
外墙面保温 | [8 empty] | 分项工程(17房屋建筑与装饰)
213 | 011001003080 | 保温隔热墙面 | (1)保温隔热部位:外墙内保温 (2)保温隔热材料品种、规格及厚度:15mm厚无机轻集料保温砂浆 (3)增强网及抗裂防水砂浆种类:5mm厚抗裂砂浆浆压耐碱玻纤网格布 (4)粘结材料种类及做法: | m2 | 2664.9
其他一般土建工程 | [8 empty] | 分项工程(17房屋建筑与装饰)
分部分项工程量清单与计价表
工程名称：南安市校舍安全改扩建项目（第二批） | [6 empty] | 第26页 共683页
序号 | 项目编码 | 项目名称 | 项目特征描述 | 计量单位 | 工程量 | 金 额(元)
[6 empty] | 综合单价 |  | 合价
室外
214 | 011107002044 | 块料台阶面 | (1)结合层材料种类:20mm厚1:3干硬性水泥砂浆结合层 (2)面层材料品种、规格、颜色:300×300防滑砖 (3)防滑条材料种类、规格:成品防滑梯沿砖 | m2 | 39.775
215 | 010507004056 | 台阶 | (1)12J003-B3-9B (2)混凝土种类（商品混凝土、现场拌制，泵送、非泵送）:预拌非泵送普通混凝土 (3)混凝土强度等级:C20 | m3 | 4.296
216 | 010404001292 | 垫层 | (1)垫层材料种类、配合比、厚度:300mm厚粒径10-40卵石，M2.5混合砂浆分两步灌注 (2)素土夯实 | m3 | 10.3
217 | 010507001114 | 散水、坡道 | (1)无障碍坡道 12J003-A8-10B (2)垫层材料种类、厚度:素土夯实，300mm厚3:7灰土分两步夯实，宽出面层300mm (3)面层厚度:10mm厚600x1200mm仿花岗岩防滑地砖（含防滑条）（1：1水泥砂浆勾缝）20mm厚1:3干硬性水泥砂浆结合层 (4)混凝土种类（商品混凝土、现场拌制，泵送、非泵送）:商品混凝土、非泵送 (5)混凝土强度等级:60mm厚C20 | m2 | 7.99
218 | 011503001326 | 金属扶手、栏杆、栏板 | (1)无障碍坡道扶手详12J926-1/H1(h=850mm) (2)扶手材料种类、规格:φ40*2mm304不锈钢管横杆 (3)栏杆材料种类、规格:φ20*3mm304不锈钢管横 (4)栏板材料种类、规格、颜色:φ40*3mm304不锈钢管立柱 | m | 7.8
219 | 010507001116 | 散水、坡道 | (1)细石混凝土散水12J003-A1-1B (2)垫层材料种类、厚度:150mm厚粒径10-40卵石，灌M2.5混合砂浆 (3)面层厚度:60mm厚C | m2 | 157.83
分部分项工程量清单与计价表
工程名称：南安市校舍安全改扩建项目（第二批） | [6 empty] | 第27页 共683页
序号 | 项目编码 | 项目名称 | 项目特征描述 | 计量单位 | 工程量 | 金 额(元)
[6 empty] | 综合单价 |  | 合价
20细石混凝土 (4)混凝土种类（商品混凝土、现场拌制，泵送、非泵送）:C20
220 | 010507003110 | 电缆沟、地沟、明暗沟 | (1)12J003-A3-10 (2)混凝土盖板 (3)沟截面净空尺寸:300mm（宽）×400mm（高） (4)20mm厚1:2.5水泥砂浆抹面 (5)垫层材料种类、厚度:150mm厚粒径10-40卵石，M2.5混合砂浆 (6)混凝土种类（商品混凝土、现场拌制，泵送、非泵送）:预拌非泵送混凝土 (7)混凝土强度等级:C20 (8)遇踏步、斜坡时,设200水泥管连接 | m | 320.41
花池（参图集12J003-5/D3）
221 | 010404001293 | 垫层 | (1)垫层材料种类、配合比、厚度:150mm3：7灰土垫层 | m3 | 4.099
222 | 010401003088 | 实心砖墙 | (1)砖品种、规格、强度等级:200mm混凝土小型实心砌块 、MU10.0 (2)墙体类型、砌筑高度:花池墙 (3)砂浆强度等级、配合比:M10水泥砂浆 | m3 | 19.5
223 | 010904003115 | 楼（地）面砂浆防水(防潮) | (1)防水层做法:20mm厚1:2.5水泥砂浆加5%防水剂 | m2 | 65.88
224 | 011406001581 | 抹灰面油漆涂料 | (1)部位:外墙面 (2)基层类型:抹灰面 (3)腻子种类、遍数:2厚耐水腻子磨平，二遍 (4)油漆涂料品种、遍数（或厚度）:真石漆外墙涂料(一底二度) | m2 | 24.888
225 | 011201004852 | 立面砂浆找平层 | (1)基层类型:砖墙/混凝土墙 (2)找平层砂浆厚度、配合比:20mm厚1:2.5水泥防水砂浆(内掺5%的防水剂)+1.5厚聚合物水泥基防水涂料 | m2 | 24.888
楼地面工程 | [8 empty] | 分项工程(17房屋建筑与装饰)
226 | 010501001248 | 垫层 | (1)混凝土种类（商品混凝土、现场拌制，泵送、非泵送）:非泵 | m3 | 156.633
分部分项工程量清单与计价表
工程名称：南安市校舍安全改扩建项目（第二批） | [6 empty] | 第28页 共683页
序号 | 项目编码 | 项目名称 | 项目特征描述 | 计量单位 | 工程量 | 金 额(元)
[6 empty] | 综合单价 |  | 合价
送商品混凝土 (2)混凝土强度等级:C15 (3)随捣随抹平
普通教室、多功能室、教师活动室、门厅：详DM-1/LM-1（有隔音）
227 | 011101002210 | 现浇水磨石楼地面 | (1)找平层厚度、砂浆配合比:30mm厚隔声砂浆结合层(湿铺) (2)面层厚度、水泥石子浆配合比:10mm厚1:2.5水泥彩色石子地面,表面磨光打蜡 (3)嵌条材料种类、规格:铜条分隔 (4)石子种类、规格、颜色:彩色石子 (5)水泥浆一道(内掺建筑胶) | m2 | 3122.99
外廊、走廊、架空区域：详DM-2/LM-2（防水）
228 | 011101002212 | 现浇水磨石楼地面 | (1)找平层厚度、砂浆配合比:20mm厚1:3水泥砂浆结合层(湿铺) (2)面层厚度、水泥石子浆配合比:10mm厚1:2.5水泥彩色石子地面,表面磨光打蜡 (3)嵌条材料种类、规格:铜条分隔 (4)石子种类、规格、颜色:彩色石子 (5)水泥浆一道(内掺建筑胶) | m2 | 2010.86
229 | 011101006965 | 平面砂浆找平层 | (1)找平层厚度、砂浆配合比:最薄处20mm厚1:3水泥砂找坡层抹平(坡度1%找向地漏) (2)水泥浆一道(内掺建筑胶) | m2 | 2010.86
230 | 010904002534 | 楼（地）面涂膜防水 | (1)防水膜品种:单组分聚氨酯防水涂料 (2)涂膜厚度、遍数:1.5mm厚，一遍 (3)反边高度:0.3m | m2 | 2373.09
231 | 010904002535 | 楼（地）面涂膜防水 | (1)防水膜品种:聚合物水泥基防水涂料 (2)涂膜厚度、遍数:1.5mm厚，一遍 (3)反边高度:沿墙面1.5厚聚合物水泥基防水涂料防水防潮层刷至顶板 | m2 | 2010.86
卫生间、清洁间：详DM-4/LM-4（防水）
232 | 011102003376 | 块料楼地面 | (1)结合层厚度、砂浆 | m2 | 594.69
分部分项工程量清单与计价表
工程名称：南安市校舍安全改扩建项目（第二批） | [6 empty] | 第29页 共683页
序号 | 项目编码 | 项目名称 | 项目特征描述 | 计量单位 | 工程量 | 金 额(元)
[6 empty] | 综合单价 |  | 合价
配合比:20mm厚1:3水泥砂浆结合层(湿铺) (2)面层材料品种、规格、颜色:300x300x10mm厚 防滑防水地砖 (3)嵌缝材料种类:干水泥擦缝
233 | 011101006970 | 平面砂浆找平层 | (1)找平层厚度、砂浆配合比:最薄处20mm厚1:3水泥砂找坡层抹平(坡度1%找向地漏) (2)水泥浆一道(内掺建筑胶) | m2 | 594.69
234 | 010904002536 | 楼（地）面涂膜防水 | (1)防水膜品种:单组分聚氨酯防水涂料 (2)涂膜厚度、遍数:1.5mm厚，一遍 (3)反边高度:0.3m | m2 | 770.42
235 | 010904002537 | 楼（地）面涂膜防水 | (1)防水膜品种:聚合物水泥基防水涂料 (2)涂膜厚度、遍数:1.5mm厚，一遍 (3)反边高度:沿墙面1.5厚聚合物水泥基防水涂料防水防潮层刷至顶板 | m2 | 594.69
楼梯间：详DM-1/LM-1
236 | 011101002214 | 现浇水磨石楼地面 | (1)找平层厚度、砂浆配合比:30mm厚1:3水泥砂浆结合层(湿铺) (2)面层厚度、水泥石子浆配合比:10mm厚1:2.5水泥彩色石子地面,表面磨光打蜡 (3)嵌条材料种类、规格:铜条分隔 (4)石子种类、规格、颜色:彩色石子 (5)水泥浆一道(内掺建筑胶) | m2 | 143.87
237 | 011106005040 | 现浇水磨石楼梯面层 | (1)找平层厚度、砂浆配合比:30mm厚1:3水泥砂浆结合层(湿铺) (2)面层厚度、砂浆配合比:10mm厚1:2.5水泥彩色石子地面,表面磨光打蜡 (3)防滑条材料种类、规格:铜条防滑 (4)石子种类、规格、颜色:彩色石子 (5)水泥浆一道(内掺建筑胶) | m2 | 319.86
强弱电井：详DM-6/LM-5
238 | 011101001106 | 水泥砂浆楼地面 | (1)素水泥浆遍数:水泥浆一道(内掺建筑胶) | m2 | 24.84
分部分项工程量清单与计价表
工程名称：南安市校舍安全改扩建项目（第二批） | [6 empty] | 第30页 共683页
序号 | 项目编码 | 项目名称 | 项目特征描述 | 计量单位 | 工程量 | 金 额(元)
[6 empty] | 综合单价 |  | 合价
(2)面层厚度、砂浆配合比:20mm厚1:2.5水泥砂浆找平层压光
发电机房：详DM-3
239 | 011102003378 | 块料楼地面 | (1)结合层厚度、砂浆配合比:30mm厚1:3水泥砂浆结合层(湿铺) (2)面层材料品种、规格、颜色:600x600x10厚 防滑地砖 (3)嵌缝材料种类:干水泥擦缝 (4)水泥浆一道(内掺建筑胶) | m2 | 33.55
门厅：详DM-1
强弱电井：踢脚板-详TJ-1
240 | 011105001119 | 水泥砂浆踢脚线 | (1)踢脚线高度:120mm高 (2)底层厚度、砂浆配合比:10mm厚1：3水泥砂浆打底 (3)面层厚度、砂浆配合比:10mm厚1：2水泥砂浆抹光面层 (4)蓝灰色无机防霉涂料（一底两面） | m2 | 6.43
发电机房：踢脚板-详TJ-2
241 | 011105003101 | 块料踢脚线 | (1)踢脚线高度:120mm高 (2)粘贴层厚度、材料种类:10mm厚1:3水泥砂浆 (3)面层材料品种、规格、颜色:10mm厚内墙面砖，白水泥擦缝（掺水泥重5%的801胶） | m2 | 2.75
架空层天棚、雨棚板、空调搁板顶面：详W-3
242 | 011101006975 | 平面砂浆找平层 | (1)找平层厚度、砂浆配合比:最薄处20mm厚1:2水泥防水砂浆找坡、抹平压光(内掺5%的防水剂,1%坡向地漏或排水孔) | m2 | 423.99
内墙柱面工程 | [8 empty] | 分项工程(17房屋建筑与装饰)
QM-6
243 | 011204003292 | 块料墙面 | (1)墙裙1500mm (2)墙体类型:砖墙、混凝土墙 (3)安装方式:4mm厚强力胶粉泥粘结层,揉挤压实 (4)面层材料品种、规格、颜色:300×600mm | m2 | 4368.29
分部分项工程量清单与计价表
工程名称：南安市校舍安全改扩建项目（第二批） | [6 empty] | 第31页 共683页
序号 | 项目编码 | 项目名称 | 项目特征描述 | 计量单位 | 工程量 | 金 额(元)
[6 empty] | 综合单价 |  | 合价
釉面砖 (5)缝宽、嵌缝材料种类:白水泥勾缝 (6)磨光、酸洗、打蜡要求:阳角处做人造石圆角处理
244 | 011201004854 | 立面砂浆找平层 | (1)基层类型:砖墙、混凝土墙 (2)找平层砂浆厚度、配合比:9mm厚1:3水泥砂浆分层压实抹平 | m2 | 3439.13
245 | 011202003097 | 柱、梁面砂浆找平 | (1)找平的砂浆厚度、配合比:9mm厚1:3水泥砂浆分层压实抹平 | m2 | 3.9
246 | 011205002047 | 块料柱面 | (1)安装方式:4mm厚强力胶粉泥粘结层,揉挤压实 (2)面层材料品种、规格、颜色:300×600mm釉面砖 (3)缝宽、嵌缝材料种类:白水泥勾缝 (4)阳角处做人造石圆角处理 | m2 | 3.9
247 | 010903002369 | 墙面涂膜防水 | (1)防水膜品种:聚合物水泥基防水涂料 (2)涂膜厚度、遍数:1.5mm厚 (3)分次涂刷,沿墙面刷至顶板 | m2 | 2685.07
QM-1
248 | 011406001582 | 抹灰面油漆涂料 | (1)部位:内墙面 (2)基层类型:抹灰面 (3)腻子种类、遍数:3mm厚底基防裂腻子分遍找平、2mm厚耐水腻子刮平 (4)油漆涂料品种、遍数（或厚度）:白色无机涂料墙面(燃烧性能等级应达到A级)(二底二面) | m2 | 3605.64
249 | 011201004856 | 立面砂浆找平层 | (1)基层类型:砖墙、混凝土墙 (2)找平层砂浆厚度、配合比:9mm厚1:3水泥砂浆分层压实抹平 | m2 | 2567.11
250 | 011202003098 | 柱、梁面砂浆找平 | (1)找平的砂浆厚度、配合比:9mm厚1:3水泥砂浆分层压实抹平 | m2 | 11.49
251 | 011406001583 | 抹灰面油漆涂料 | (1)部位:柱面 (2)基层类型:抹灰面 (3)腻子种类、遍数:3mm厚底基防裂腻子分遍找平、2mm厚耐水腻子刮平 (4)油漆涂料品种、遍 | m2 | 11.49
分部分项工程量清单与计价表
工程名称：南安市校舍安全改扩建项目（第二批） | [6 empty] | 第32页 共683页
序号 | 项目编码 | 项目名称 | 项目特征描述 | 计量单位 | 工程量 | 金 额(元)
[6 empty] | 综合单价 |  | 合价
数（或厚度）:白色无机涂料墙面(燃烧性能等级应达到A级)(二底二面)
外廊、走廊、架空区域：墙裙详QM-6+墙面详QM-1
卫生间、清洁间：墙裙详QM-5
252 | 011204003295 | 块料墙面 | (1)墙体类型:砖墙、混凝土墙 (2)安装方式:4mm厚强力胶粉泥粘结层,揉挤压实 (3)面层材料品种、规格、颜色:300×600mm釉面砖 (4)缝宽、嵌缝材料种类:白水泥勾缝 (5)磨光、酸洗、打蜡要求:阳角处做人造石圆角处理 | m2 | 2093.47
253 | 011201004860 | 立面砂浆找平层 | (1)基层类型:砖墙、混凝土墙 (2)找平层砂浆厚度、配合比:9mm厚1:3水泥砂浆分层压实抹平 | m2 | 1671.32
254 | 010903002357 | 墙面涂膜防水 | (1)防水膜品种:聚合物水泥基防水涂料 (2)涂膜厚度、遍数:1.5mm厚 (3)分次涂刷,沿墙面刷至顶板 | m2 | 2466.02
QM-2
255 | 011406001584 | 抹灰面油漆涂料 | (1)部位:内墙面 (2)基层类型:抹灰面 (3)腻子种类、遍数:3mm厚底基防裂腻子分遍找平、2mm厚耐水腻子刮平 (4)油漆涂料品种、遍数（或厚度）:白色无机防霉涂料墙面(A级)(燃烧性能等级应达到A级)(二底二面) | m2 | 372.55
256 | 011201004862 | 立面砂浆找平层 | (1)基层类型:砖墙、混凝土墙 (2)找平层砂浆厚度、配合比:9厚1:3水泥砂浆分层压实抹平 | m2 | 302.4
楼梯间（开放式不做保温层）：墙面详QM-6
强弱电井：墙面详QM-9
257 | 011201004864 | 立面砂浆找平层 | (1)基层类型:砖墙、混凝土墙 (2)找平层砂浆厚度、配合比:9mm厚1:3水泥 | m2 | 212.2
分部分项工程量清单与计价表
工程名称：南安市校舍安全改扩建项目（第二批） | [6 empty] | 第33页 共683页
序号 | 项目编码 | 项目名称 | 项目特征描述 | 计量单位 | 工程量 | 金 额(元)
[6 empty] | 综合单价 |  | 合价
砂浆分层压实抹平
发电机房：墙面详QM-8
258 | 011207001089 | 墙面装饰板 | (1)详国标05J909-NQ65-30A、30C (2)龙骨材料种类、规格、中距:50*50*0.7mm轻钢龙骨 (3)隔离层材料种类、规格:玻璃布 (4)基层材料种类、规格:40mm厚岩棉毡 (5)面层材料品种、规格、颜色:600*600*1mm铝合金穿孔吸声板 | m2 | 79.09
259 | 011201004866 | 立面砂浆找平层 | (1)基层类型:砖墙面 (2)找平层砂浆厚度、配合比:8~10mm厚1:0.5:3水泥石灰膏砂浆分层压实抹平 | m2 | 27.2
260 | 010903002358 | 墙面涂膜防水 | (1)防水膜品种:聚合物水泥基防水涂料 (2)涂膜厚度、遍数:1.5mm厚 (3)分次涂刷,沿墙面刷至顶板 | m2 | 79.09
门厅：墙裙详QM-6+墙面详QM-1
管道井、风道、烟道、电气竖井随砌随抹1:2水泥砂浆
261 | 011201004880 | 立面砂浆找平层 | (1)基层类型:砖墙面 (2)找平层砂浆厚度、配合比:9mm厚1:2水泥砂浆抹灰 | m2 | 25.78
天棚工程 | [8 empty] | 分项工程(17房屋建筑与装饰)
DP-1
262 | 011406001585 | 抹灰面油漆涂料 | (1)部位:天棚 (2)基层类型:混凝土面 (3)腻子种类、遍数:3mm厚底基防裂腻子分遍找平、2mm厚耐水腻子刮平 (4)油漆涂料品种、遍数（或厚度）:陶瓷抗菌耐污膜喷涂顶棚(燃烧性能等级应达到A级)(一底二面) | m2 | 7038.43
外廊、走廊、架空区域：详DP-1
卫生间、清洁间：详DP-4（防水）
263 | 011302001202 | 天棚吊顶 | (1)暗架式铝扣板吊顶做法详图集12J502-2- | m2 | 584.58
分部分项工程量清单与计价表
工程名称：南安市校舍安全改扩建项目（第二批） | [6 empty] | 第34页 共683页
序号 | 项目编码 | 项目名称 | 项目特征描述 | 计量单位 | 工程量 | 金 额(元)
[6 empty] | 综合单价 |  | 合价
D19 (2)吊顶形式、吊杆规格、高度:Φ8mm钢筋吊杆，0.8m (3)龙骨材料种类、规格、中距:成品配套龙骨 (4) (5)面层材料品种、规格:300x300mm铝扣板吊顶
264 | 011301001010 | 天棚抹灰 | (1)基层类型:顶棚混凝土 (2)抹灰厚度、材料种类:2mm厚涂刷型聚合物防水砂浆 | m2 | 592.61
楼梯间：详DP-1
265 | 011406001586 | 抹灰面油漆涂料 | (1)部位:天棚 (2)基层类型:混凝土面 (3)腻子种类、遍数:3mm厚底基防裂腻子分遍找平、2mm厚耐水腻子刮平 (4)油漆涂料品种、遍数（或厚度）:陶瓷抗菌耐污膜喷涂顶棚(燃烧性能等级应达到A级)(一底二面) | m2 | 422.256
发电机房：详DP-3
266 | 011302001204 | 天棚吊顶 | (1)吊顶形式、吊杆规格、高度:T型轻钢天棚龙骨吊顶，吊杆高度0.6m (2)龙骨材料种类、规格、中距:龙骨吸顶吊件,中距横向1200mm,纵向600mm,用膨胀螺栓与钢筋混凝土板固定；T型轻钢次龙骨TB24X28mm,用吸顶吊件联结,间距600mm；T型轻钢横撑龙骨TB24X28mm,间距600mm,用挂插件与次龙骨插接 (3) (4)面层材料品种、规格:600X600mm穿孔铝合金板/穿孔铝扣板 ,背面贴0.2厚玻璃纤维无纺布(密度60kg/m3) (5)现浇钢筋混凝土顶板表面清扫干净,打磨修补平整 | m2 | 33.39
门厅：详DP-5
267 | 011302001205 | 天棚吊顶 | (1)吊顶形式、吊杆规格、高度:U型轻钢(不 | m2 | 155.79
分部分项工程量清单与计价表
工程名称：南安市校舍安全改扩建项目（第二批） | [6 empty] | 第35页 共683页
序号 | 项目编码 | 项目名称 | 项目特征描述 | 计量单位 | 工程量 | 金 额(元)
[6 empty] | 综合单价 |  | 合价
上人型) 天棚龙骨吊顶，吊杆高度0.59m (2)龙骨材料种类、规格、中距:卡扣固定主龙骨,钢架固定 (3)基层材料种类、规格: (4)面层材料品种、规格:50*100白色亚光防风铝方通吊顶,间距100mm
268 | 011406001587 | 抹灰面油漆涂料 | (1)部位:天棚 (2)基层类型:混凝土面 (3)油漆涂料品种、遍数（或厚度）:白色无机涂料顶棚(燃烧性能等级应达到A级)(一底二面) | m2 | 261.12
架空层天棚、雨棚板、空调搁板底面按丙烯酸外墙涂料计算
269 | 011406001588 | 抹灰面油漆涂料 | (1)部位:外墙面 (2)基层类型:抹灰面 (3)腻子种类、遍数:2厚耐水腻子磨平，二遍 (4)油漆涂料品种、遍数（或厚度）:丙烯酸外墙涂料(一底二度) | m2 | 402.19
门窗工程 | [8 empty] | 分项工程(17房屋建筑与装饰)
270 | 010802003155 | 钢质防火门 | (1)门框、扇材质:钢质甲级防火门 (2)综合 含门锁，闭门器 (3)双扇平开防火门安装闭门器和顺序器 (4)门后设门吸 | m2 | 2.52
271 | 010802003156 | 钢质防火门 | (1)门框、扇材质:钢质乙级防火门 (2)综合 含门锁，闭门器 (3)双扇平开防火门安装闭门器和顺序器 (4)门后设门吸 | m2 | 2.73
272 | 010802003157 | 钢质防火门 | (1)门框、扇材质:钢制丙级防火门 (2)综合 含门锁，闭门器 (3)双扇平开防火门安装闭门器和顺序器 (4)门后设门吸 | m2 | 25.2
273 | 010802004056 | 防盗门 | (1)钢质烤漆平开门（含五金等配件） (2)门框板面厚度1.2mm,门扇板面厚度1.0mm，观察窗5厚透明安全 | m2 | 430.32
分部分项工程量清单与计价表
工程名称：南安市校舍安全改扩建项目（第二批） | [6 empty] | 第36页 共683页
序号 | 项目编码 | 项目名称 | 项目特征描述 | 计量单位 | 工程量 | 金 额(元)
[6 empty] | 综合单价 |  | 合价
玻璃
274 | 010802001267 | 金属（塑钢）门 | (1)详窗施MC-00~MC-20 (2)门窗代号及尺寸:TLM1124，1100*2400mm (3)门框、扇材质:铝合金型材（粉末喷涂） (4)玻璃品种、厚度:5高透光单银low-E+12空气+5透明中空双钢化玻璃 (5)含五金配件 | m2 | 13.2
275 | 010807001410 | 金属（塑钢、断桥）窗 | (1)详窗施MC-00~MC-20 (2)门窗代号及尺寸:PC0709，700*900mm (3)框、扇材质:断热铝合金框(深灰色粉末喷涂) (4)玻璃品种、厚度:5高透光单银low-E+12空气+5透明中空双钢化玻璃 (5)含五金配件、防坠落装置 (6)木塑附框（50系列） | m2 | 3.15
276 | 010807001411 | 金属（塑钢、断桥）窗 | (1)详窗施MC-00~MC-20 (2)门窗代号及尺寸:PC1212，1200*1200mm (3)框、扇材质:断热铝合金框(深灰色粉末喷涂) (4)玻璃品种、厚度:5高透光单银low-E+12空气+5透明中空双钢化玻璃 (5)含五金配件、防坠落装置 (6)木塑附框（50系列） | m2 | 1.44
277 | 010807001412 | 金属（塑钢、断桥）窗 | (1)详窗施MC-00~MC-20 (2)门窗代号及尺寸:TC3921ab，3950*2150mm (3)框、扇材质:断热铝合金框(深灰色粉末喷涂) (4)玻璃品种、厚度:5高透光单银low-E+12空气+5透明中空双钢化玻璃 (5)推拉窗规格:(3950-950)*1500mm (6)固定窗规格:950*1500+3950*650mm | m2 | 42.46
分部分项工程量清单与计价表
工程名称：南安市校舍安全改扩建项目（第二批） | [6 empty] | 第37页 共683页
序号 | 项目编码 | 项目名称 | 项目特征描述 | 计量单位 | 工程量 | 金 额(元)
[6 empty] | 综合单价 |  | 合价
(7)含五金配件、防脱落装置 (8)木塑附框（90系列）
278 | 010807001413 | 金属（塑钢、断桥）窗 | (1)详窗施MC-00~MC-20 (2)门窗代号及尺寸:TC3421ab＇，3450*2150mm (3)框、扇材质:断热铝合金框(深灰色粉末喷涂) (4)玻璃品种、厚度:5高透光单银low-E+12空气+5透明中空双钢化玻璃、部分采用易于破碎安全玻璃 (5)推拉窗规格:(3450-1250)*1500mm (6)固定窗规格:【5+12+5玻璃】3450*650mm+【易于破碎安全玻璃】1250*1500mm (7)含五金配件、防脱落装置 (8)木塑附框（90系列） | m2 | 37.09
279 | 010807001414 | 金属（塑钢、断桥）窗 | (1)详窗施MC-00~MC-20 (2)门窗代号及尺寸:TC1221b，1200*2150mm (3)框、扇材质:断热铝合金框(深灰色粉末喷涂) (4)玻璃品种、厚度:5高透光单银low-E+12空气+5透明中空双钢化玻璃 (5)推拉窗规格:1200*1500mm (6)固定窗规格:1200*650mm (7)含五金配件、防脱落装置 (8)木塑附框（90系列） | m2 | 51.6
280 | 010807001415 | 金属（塑钢、断桥）窗 | (1)详窗施MC-00~MC-20 (2)门窗代号及尺寸:TC1521b，1500*2150mm (3)框、扇材质:断热铝合金框(深灰色粉末喷涂) (4)玻璃品种、厚度:5高透光单银low-E+12空气+5透明中空双钢化玻璃 (5)推拉窗规格:1500*1500mm (6)固定窗规格:1500* | m2 | 25.8
分部分项工程量清单与计价表
工程名称：南安市校舍安全改扩建项目（第二批） | [6 empty] | 第38页 共683页
序号 | 项目编码 | 项目名称 | 项目特征描述 | 计量单位 | 工程量 | 金 额(元)
[6 empty] | 综合单价 |  | 合价
650mm (7)含五金配件、防脱落装置 (8)木塑附框（90系列）
281 | 010807001416 | 金属（塑钢、断桥）窗 | (1)详窗施MC-00~MC-20 (2)门窗代号及尺寸:TC2421b，2400*2150mm (3)框、扇材质:断热铝合金框(深灰色粉末喷涂) (4)玻璃品种、厚度:5高透光单银low-E+12空气+5透明中空双钢化玻璃 (5)推拉窗规格:2400*1500mm (6)固定窗规格:2400*650mm (7)含五金配件、防脱落装置 (8)木塑附框（90系列） | m2 | 82.56
282 | 010807001417 | 金属（塑钢、断桥）窗 | (1)详窗施MC-00~MC-20 (2)门窗代号及尺寸:TC3021b，3000*2150mm (3)框、扇材质:断热铝合金框(深灰色粉末喷涂) (4)玻璃品种、厚度:5高透光单银low-E+12空气+5透明中空双钢化玻璃 (5)推拉窗规格:3000*1500mm (6)固定窗规格:3000*650mm (7)含五金配件、防脱落装置 (8)木塑附框（90系列） | m2 | 612.75
283 | 010807001418 | 金属（塑钢、断桥）窗 | (1)详窗施MC-00~MC-20 (2)门窗代号及尺寸:TC4321b，4300*2150mm (3)框、扇材质:断热铝合金框(深灰色粉末喷涂) (4)玻璃品种、厚度:5高透光单银low-E+12空气+5透明中空双钢化玻璃 (5)推拉窗规格:4300*1500mm (6)固定窗规格:4300*650mm (7)含五金配件、防脱落装置 | m2 | 342.07
分部分项工程量清单与计价表
工程名称：南安市校舍安全改扩建项目（第二批） | [6 empty] | 第39页 共683页
序号 | 项目编码 | 项目名称 | 项目特征描述 | 计量单位 | 工程量 | 金 额(元)
[6 empty] | 综合单价 |  | 合价
(8)木塑附框（90系列）
284 | 010807001419 | 金属（塑钢、断桥）窗 | (1)详窗施MC-00~MC-20 (2)门窗代号及尺寸:TC2421b＇，2400*2150mm (3)框、扇材质:断热铝合金框(深灰色粉末喷涂) (4)玻璃品种、厚度:5高透光单银low-E+12空气+5透明中空双钢化玻璃、部分采用易于破碎安全玻璃 (5)推拉窗规格:(2400-1200)*1500mm (6)固定窗规格:【5+12+5玻璃】2400*650mm+【易于破碎安全玻璃】1200*1500mm (7)含五金配件、防脱落装置 (8)木塑附框（90系列） | m2 | 46.44
285 | 010807003093 | 金属百叶窗 | (1)门窗代号及尺寸:BYC0812a，850*1200mm (2)框、扇材质:铝合金百叶窗 (3)详窗施MC-00~MC-20 | m2 | 2.04
外墙面工程 | [8 empty] | 分项工程(17房屋建筑与装饰)
外饰1、2：米黄色、深红色仿砖真石漆
286 | 011406001589 | 抹灰面油漆涂料 | (1)部位:外墙面 (2)基层类型:抹灰面 (3)腻子种类、遍数:2厚耐水腻子磨平 (4)油漆涂料品种、遍数（或厚度）:真石漆外墙涂料(一底二度) | m2 | 6374.98
287 | 011201004869 | 立面砂浆找平层 | (1)基层类型:砖墙/混凝土墙 (2)掺入耐碱抗裂纤维(掺量为 0.9kg/m3) (3)找平层砂浆厚度、配合比:20mm厚1:2.5水泥防水砂浆(内掺5%的防水剂) | m2 | 6374.98
288 | 010903002359 | 墙面涂膜防水 | (1)防水膜品种:聚合物水泥基防水涂料 (2)涂膜厚度、遍数:1.5mm厚 | m2 | 6374.98
289 | 011406001598 | 抹灰面油漆涂料 | (1)部位:外墙面 (2)基层类型:抹灰面 (3)油漆涂料品种、遍数（或厚度）:真石漆 | m2 | 5.181
分部分项工程量清单与计价表
工程名称：南安市校舍安全改扩建项目（第二批） | [6 empty] | 第40页 共683页
序号 | 项目编码 | 项目名称 | 项目特征描述 | 计量单位 | 工程量 | 金 额(元)
[6 empty] | 综合单价 |  | 合价
外墙涂料(一底二度)
外饰2：丙烯酸外墙涂料（出屋面风井,女儿墙内侧）
290 | 011406001590 | 抹灰面油漆涂料 | (1)部位:外墙面 (2)基层类型:抹灰面 (3)腻子种类、遍数:2厚耐水腻子磨平，二遍 (4)油漆涂料品种、遍数（或厚度）:丙烯酸外墙涂料(一底二度) | m2 | 676.1
291 | 011201004870 | 立面砂浆找平层 | (1)基层类型:砖墙/混凝土墙 (2)掺入耐碱抗裂纤维(掺量为 0.9kg/m3) (3)找平层砂浆厚度、配合比:20mm厚1:2.5水泥防水砂浆(内掺5%的防水剂) | m2 | 676.1
292 | 010903002360 | 墙面涂膜防水 | (1)防水膜品种:聚合物水泥基防水涂料 (2)涂膜厚度、遍数:1.5mm厚 | m2 | 676.1
293 | 010903002361 | 墙面涂膜防水 | (1)外墙门窗洞口四周采用1.5mm厚JS防水涂层 (2)防水膜品种:JS防水涂层 (3)涂膜厚度、遍数:1.5mm厚 | m2 | 241.62
294 | 010903004103 | 墙面变形缝 | (1)嵌缝材料种类:外墙及饰面层设分格缝,并宜与防水层分格缝对齐,纵横间距3m,缝宽8mm,采用聚氨酯胶泥嵌缝封严。 | m | 612.1
其他装饰工程 | [8 empty] | 分项工程(17房屋建筑与装饰)
楼梯栏杆
295 | 011503001328 | 金属扶手、栏杆、栏板 | (1)具体做法详设计和图集22J403-1（B1/2-7），H=0.9m (2)扶手材料种类、规格:Φ60*3mm不锈钢钢管 (3)栏杆材料种类、规格:Φ28mm不锈钢立管间距小于110mm (4)固定配件种类:预埋件参22J403-1,5-19-M8 | m | 113.3
296 | 011503001330 | 金属扶手、栏杆、栏板 | (1)具体做法详设计和图集22J403-1（B1/2-7），H=1.15m (2)扶手材料种类、规格:Φ60*3mm不锈钢钢管 | m | 7.45
分部分项工程量清单与计价表
工程名称：南安市校舍安全改扩建项目（第二批） | [6 empty] | 第41页 共683页
序号 | 项目编码 | 项目名称 | 项目特征描述 | 计量单位 | 工程量 | 金 额(元)
[6 empty] | 综合单价 |  | 合价
(3)栏杆材料种类、规格:Φ28mm不锈钢立管间距小于110mm (4)固定配件种类:预埋件参22J403-1,5-19-M8
297 | 011503005057 | 金属靠墙扶手 | (1)楼梯靠墙扶手做法参见国标22J403-1~5-4-大样4 (2)扶手材料种类、规格:φ30*2@1000mm 不锈钢钢管扶手、φ60*2mm不锈钢钢管扶手 (3)固定配件种类:预埋件参22J403-1,5-19-M1 | m | 174.56
节点栏杆
298 | 011503001332 | 金属扶手、栏杆、栏板 | (1)扶手材料种类、规格:-60*10扁钢扶手 (2)栏杆材料种类、规格:φ20钢筋@100mm立杆 (3)栏板材料种类、规格、颜色:-60*10扁钢立柱、 (4)固定配件种类:预埋件（详M8/5-19) (5)空调栏杆（H=600mm） (6)空调外机位（栏杆做法参图集PB36/3-48-22J403-1） | m | 377.55
299 | 011503001333 | 金属扶手、栏杆、栏板 | (1)扶手材料种类、规格:φ60*3钢管扶手 (2)栏杆材料种类、规格:-40*8扁钢横杆、φ20钢筋@100mm立杆 (3)栏板材料种类、规格、颜色:φ60*5钢管立柱 (4)固定配件种类:预埋件（详M5/5-19) (5)外走廊栏杆（H=200mm），（栏杆做法参图集PB37/3-49-22J403-1） | m | 527.06
300 | 011503001335 | 金属扶手、栏杆、栏板 | (1)扶手材料种类、规格:φ60*3钢管扶手 (2)栏杆材料种类、规格:-40*8扁钢横杆、φ20钢筋@100mm立杆 (3)栏板材料种类、规格、颜色:φ60*5钢管立柱 (4)固定配件种类:预埋件（详M5/5-19) (5)外走廊栏杆（H=500mm），（栏杆做法参图集PB37/3-49-22J40 | m | 37.8
分部分项工程量清单与计价表
工程名称：南安市校舍安全改扩建项目（第二批） | [6 empty] | 第42页 共683页
序号 | 项目编码 | 项目名称 | 项目特征描述 | 计量单位 | 工程量 | 金 额(元)
[6 empty] | 综合单价 |  | 合价
3-1）
301 | 011503001336 | 金属扶手、栏杆、栏板 | (1)扶手材料种类、规格:φ60*3钢管扶手 (2)栏杆材料种类、规格:-40*8扁钢横杆、φ20钢筋@100mm立杆 (3)栏板材料种类、规格、颜色:φ60*5钢管立柱 (4)固定配件种类:预埋件（详M5/5-19) (5)栏杆（H=2000mm），（栏杆做法参图集PB37/3-49-22J403-1） | m | 6
302 | 011405001067 | 金属面油漆 | (1)构件名称:栏杆 (2)油漆品种、遍数:除锈等级不低于St2级;铁红醇酸底漆2道;醇酸腻子刮平;醇酸磁漆2道 | m2 | 899.469
变形缝
303 | 010903004101 | 墙面变形缝 | (1)嵌缝材料种类:保温材料兼做模板 (2)止水带材料种类:止水带 (3)盖缝材料:铝合金盖板 (4)外墙变形缝做法 详GB14J936-1/AQ5 | m | 106
304 | 010904004026 | 楼（地）面变形缝 | (1)止水带材料种类:止水带 (2)盖缝材料:铝合金盖板 (3)楼面变形缝做法 详GB14J936-1/AD1 | m | 24
305 | 010904004027 | 楼（地）面变形缝 | (1)止水带材料种类:阻火带 (2)盖缝材料:铝合金盖板 (3)内墙面、顶棚变形缝 详14J936~AN1-4(平板与墙体交接) | m | 103.4
306 | 010902008136 | 屋面变形缝 | (1)嵌缝材料种类:实填聚苯板 (2)1mm厚铝板,用水泥钉固定，外铺卷材 (3)现浇混凝土板双向Φ8@200 (4)20mm厚1:2.5水泥防水砂浆 (5)屋面变形缝做法大样06 | m | 18.5
卫生间
307 | 011210005063 | 成品隔断 | (1)卫生间隔断(2400高),详16J914-1-XT9 (2)隔断材料品种、规 | m2 | 757.2
分部分项工程量清单与计价表
工程名称：南安市校舍安全改扩建项目（第二批） | [6 empty] | 第43页 共683页
序号 | 项目编码 | 项目名称 | 项目特征描述 | 计量单位 | 工程量 | 金 额(元)
[6 empty] | 综合单价 |  | 合价
格、颜色:18mm厚复合树脂板(h=2.4m) (3)配件品种、规格:不锈钢铰链、挂衣钩等
308 | 011505001076 | 洗漱台 | (1)材料品种、规格、颜色:盥洗台面为25mm厚芝麻灰花岗岩 (2)支架、配件品种、规格:内嵌台下盆带角钢架支撑 (3)单个＞1m2盥洗盆,做法参16J914-1，1/XT11 | m2 | 52.2
309 | 011505001077 | 洗漱台 | (1)材料品种、规格、颜色:盥洗台面为25mm厚芝麻灰花岗岩 (2)支架、配件品种、规格:内嵌台下盆带角钢架支撑 (3)单个≤1m2盥洗盆,做法参16J914-1，1/XT11 | m2 | 3.6
310 | 011505010062 | 镜面玻璃 | (1)镜面玻璃品种、规格:成品镜面玻璃，镜子高为1200mm (2)框材质、断面尺寸:≤1.0㎡ (3)梳妆镜,做法参16J914-1，3/XT25 | m2 | 57.6
311 | 011505004089 | 浴缸拉手 | (1)材料品种、规格、颜色:无障碍坐便器抓杆 (2)安全抓杆,做法参12J926-，2/J9 | 个 | 10
312 | 011505004090 | 浴缸拉手 | (1)材料品种、规格、颜色:无障碍洗脸盆抓杆 (2)安全抓杆,做法参12J926-，2/J9 | 个 | 5
313 | 011505004091 | 浴缸拉手 | (1)材料品种、规格、颜色:无障碍坐便器抓杆 (2)安全抓杆,做法参12J926-，2/J9 | 个 | 5
314 | 01B003001 | 多功能台兼搁物架 | (1)成品塑料多功能台兼搁物架 | 个 | 5
315 | 01B004001 | 成品不锈钢挂衣钩 | (1)成品不锈钢挂衣钩 | 个 | 5
316 | 011505008031 | 卫生纸盒 | (1)材料品种、规格、颜色:成品不锈钢卫生间纸盒 | 个 | 5
317 | 010404001295 | 垫层 | (1)垫层材料种类、配合比、厚度:泡沫混凝土 | m3 | 67.23
318 | 01B005001 | 尼龙防坠落网 | (1)做法:尼龙防坠落网 | m2 | 15.4
分部分项工程量清单与计价表
工程名称：南安市校舍安全改扩建项目（第二批） | [6 empty] | 第44页 共683页
序号 | 项目编码 | 项目名称 | 项目特征描述 | 计量单位 | 工程量 | 金 额(元)
[6 empty] | 综合单价 |  | 合价
319 | 010404001296 | 垫层 | (1)垫层材料种类、配合比、厚度:120mm厚1:4石灰煤渣填实 | m3 | 25.76
320 | 010401012088 | 零星砌砖 | (1)零星砌砖名称、部位:讲台垫高 (2)砖品种、规格、强度等级:水泥实心砖 240×115×53mm MU10 (3)砂浆强度等级、配合比:M5.0混合砂浆 | m3 | 3.95
321 | 011002005031 | 聚氯乙烯板面层 | (1)楼梯滑动支座构造 (2)面层材料品种、厚度:5mm厚聚四氟乙烯板 | m2 | 16.38
装配式工程 | [8 empty] | 分项工程(17房屋建筑与装饰)
钢筋
装配式建筑 | [8 empty] | 分项工程(17装配式建筑)
322 | 010521001008 | 装配式预制混凝土叠合楼板 | (1)单体体积:详图 (2)板厚度:60mm厚 (3)板尺寸:详图 (4)混凝土强度等级:C30 (5)钢筋种类、规格及含量:详见深化图 (6)其他预埋要求:详见深化图，符合设计要求及规范 (7)灌缝材料种类:详见深化图，符合设计要求及规范 (8)运距:由投标单位自行考虑 | m3 | 318.99
323 | 010523001008 | 装配式预制混凝土空调板 | (1)单体体积:详图 (2)构件尺寸:详图 (3)混凝土强度等级:C30 (4)钢筋种类、规格及含量:符合设计要求及规范 (5)其他预埋要求:符合设计要求及规范 (6)灌缝材料种类:符合设计要求及规范 (7)运距:由投标单位自行考虑 | m3 | 14.62
324 | 010508001063 | 后浇带 | (1)混凝土种类（商品混凝土、现场拌制，泵送、非泵送）:泵送商品混凝土 (2)混凝土强度等级:C30P6 | m3 | 13.32
325 | 010508001064 | 后浇带 | (1)混凝土种类（商品混凝土、现场拌制，泵送、非泵送）:泵送商品混凝土 (2)混凝土强度等级:C | m3 | 34.56
分部分项工程量清单与计价表
工程名称：南安市校舍安全改扩建项目（第二批） | [6 empty] | 第45页 共683页
序号 | 项目编码 | 项目名称 | 项目特征描述 | 计量单位 | 工程量 | 金 额(元)
[6 empty] | 综合单价 |  | 合价
30
326 | 010525001008 | 非承重隔墙 | (1)隔墙种类、规格、强度等级:200mm厚蒸压加气混凝土条板 (2)墙厚、墙高:200mm厚预制内隔墙 (3)做法详见图集【闽2019-G-129装配式内隔墙及建筑构造】 | m2 | 977.36
钢筋
327 | 010515001981 | 现浇构件钢筋 | (1)钢筋种类、规格:线材、HRB400Φ6 | t | 2.563
328 | 010515001982 | 现浇构件钢筋 | (1)钢筋种类、规格:线材、HRB400Φ8 | t | 18.447
329 | 010515001983 | 现浇构件钢筋 | (1)钢筋种类、规格:线材、HRB400Φ10 | t | 2.124
330 | 010515001984 | 现浇构件钢筋 | (1)钢筋种类、规格:螺纹钢筋、HRB400EΦ12 | t | 0.683
新侨中学-变配电室 | [8 empty] | 单位工程(17房屋建筑与装饰)
土方工程 | [8 empty] | 分项工程(17房屋建筑与装饰)
331 | 010101001087 | 平整场地 | (1)土壤类别:三类土 (2)弃土运距:由投标单位自行考虑 (3)取土运距:由投标单位自行考虑 | m2 | 100.04
332 | 010101004078 | 挖基坑土方 | (1)土壤类别:三类土 (2)挖土深度:2m以内 | m3 | 223.81
333 | 010101003153 | 挖沟槽土方 | (1)土壤类别:三类土 (2)挖土深度:2m以内 | m3 | 2.58
334 | 010103001361 | 回填方 | (1)密实度要求:满足设计和规范的要求 (2)填方材料品种:土方、满足设计及规范的要求 (3)填方粒径要求:满足设计和规范的要求 (4)填方来源、运距:场内平衡，运距由投标单位自行考虑 | m3 | 146.77
335 | 010103001363 | 回填方 | (1)密实度要求:满足设计和规范的要求 (2)填方材料品种:土方、满足设计及规范的要求 (3)填方粒径要求:满足设计和规范的要求 (4)填方来源、运距:场内平衡，运距由投标单位自行考虑 (5)房心回填 | m3 | 16.101
砌筑工程 | [8 empty] | 分项工程(17房屋建筑与装饰)
336 | 010401003089 | 实心砖墙 | (1)砖品种、规格、强 | m3 | 8.95
分部分项工程量清单与计价表
工程名称：南安市校舍安全改扩建项目（第二批） | [6 empty] | 第46页 共683页
序号 | 项目编码 | 项目名称 | 项目特征描述 | 计量单位 | 工程量 | 金 额(元)
[6 empty] | 综合单价 |  | 合价
度等级:200mm混凝土小型实心砌块,强度等级MU10 (2)墙体类型、砌筑高度:砖基础、1.2m (3)砂浆强度等级、配合比:Mb10水泥砂浆砌筑
337 | 010401004149 | 多孔砖墙 | (1)砖品种、规格、强度等级:烧结煤矸石多孔砖 、强度MU10、厚度190mm (2)墙体类型、砌筑高度:外墙、内墙、6m以内 (3)砂浆强度等级、配合比:M5.0混合砂浆 | m3 | 27.68
338 | 010904003116 | 楼（地）面砂浆防水(防潮) | (1)防水层做法:水泥砂浆加5%防水剂 (2)砂浆厚度、配合比:20mm厚1:2.5水泥砂浆加5%防水剂 | m2 | 30.991
339 | 010405001087 | 砌筑超高增加费 | (1)超高高度:0.5m | m3 | 6.05
340 | 010607005170 | 砌块墙钢丝网加固 | (1)材料品种、规格:加强网采用镀锌钢丝网,宽度不小于300mm,与基体的搭接宽度不应小于150mm,网目不大于15mmX15mm,钢丝直径不小于0.7mm。 (2)加固方式:不同材料基体结合处,如砌体与混凝土梁、柱、剪力墙、窗台压顶等相交接处 | m2 | 55.11
混凝土工程 | [8 empty] | 分项工程(17房屋建筑与装饰)
341 | 010501001250 | 垫层 | (1)混凝土种类（商品混凝土、现场拌制，泵送、非泵送）:商品混凝土、泵送 (2)混凝土强度等级:C20 | m3 | 13.05
342 | 010501004103 | 满堂基础 | (1)混凝土种类（商品混凝土、现场拌制，泵送、非泵送）:泵送商品混凝土 (2)混凝土强度等级:C35P8 | m3 | 50.43
343 | 010502001168 | 矩形柱 | (1)混凝土种类（商品混凝土、现场拌制，泵送、非泵送）:泵送商品混凝土 (2)混凝土强度等级:C30 | m3 | 8.25
344 | 010505001225 | 有梁板 | (1)混凝土种类（商品混凝土、现场拌制，泵送、非泵送）:泵送 | m3 | 22.85
分部分项工程量清单与计价表
工程名称：南安市校舍安全改扩建项目（第二批） | [6 empty] | 第47页 共683页
序号 | 项目编码 | 项目名称 | 项目特征描述 | 计量单位 | 工程量 | 金 额(元)
[6 empty] | 综合单价 |  | 合价
商品混凝土 (2)混凝土强度等级:C30P6
345 | 010502002066 | 构造柱 | (1)混凝土种类（商品混凝土、现场拌制，泵送、非泵送）:非泵送商品混凝土 (2)混凝土强度等级:C25 | m3 | 0.43
346 | 010503004152 | 圈梁 | (1)混凝土种类（商品混凝土、现场拌制，泵送、非泵送）:非泵送商品混凝土 (2)混凝土强度等级:C20 | m3 | 0.58
347 | 010503005087 | 过梁 | (1)混凝土种类（商品混凝土、现场拌制，泵送、非泵送）:非泵送商品混凝土 (2)混凝土强度等级:C25 | m3 | 0.43
348 | 010507005090 | 压顶 | (1)混凝土种类（商品混凝土、现场拌制，泵送、非泵送）:非泵送商品混凝土 (2)混凝土强度等级:C25 | m3 | 0.3
349 | 010504001144 | 直形墙 | (1)混凝土种类（商品混凝土、现场拌制，泵送、非泵送）:商品混凝土、非泵送 (2)混凝土强度等级:C25 | m3 | 5.06
350 | 010505008050 | 雨篷、悬挑板、阳台板 | (1)混凝土种类（商品混凝土、现场拌制，泵送、非泵送）:商品混凝土、非泵送 (2)混凝土强度等级:C25 | m3 | 0.81
钢筋工程 | [8 empty] | 分项工程(17房屋建筑与装饰)
351 | 0105150011000 | 现浇构件钢筋 | (1)钢筋种类、规格:线材、HRB400Φ6 | t | 0.31
352 | 0105150011000 | 现浇构件钢筋 | (1)钢筋种类、规格:线材、HRB400Φ8 | t | 2.002
353 | 0105150011000 | 现浇构件钢筋 | (1)钢筋种类、规格:线材、HRB400Φ10 | t | 2.209
354 | 0105150011000 | 现浇构件钢筋 | (1)钢筋种类、规格:螺纹钢筋、HRB400EΦ12 | t | 0.941
355 | 0105150011000 | 现浇构件钢筋 | (1)钢筋种类、规格:螺纹钢筋、HRB400EΦ14 | t | 0.773
356 | 0105150011000 | 现浇构件钢筋 | (1)钢筋种类、规格:螺纹钢筋、HRB400EΦ16 | t | 0.384
分部分项工程量清单与计价表
工程名称：南安市校舍安全改扩建项目（第二批） | [6 empty] | 第48页 共683页
序号 | 项目编码 | 项目名称 | 项目特征描述 | 计量单位 | 工程量 | 金 额(元)
[6 empty] | 综合单价 |  | 合价
357 | 0105150011000 | 现浇构件钢筋 | (1)钢筋种类、规格:螺纹钢筋、HRB400EΦ18 | t | 2.221
358 | 0105150011000 | 现浇构件钢筋 | (1)钢筋种类、规格:螺纹钢筋、HRB400EΦ20 | t | 0.843
359 | 0105150011000 | 现浇构件钢筋 | (1)钢筋种类、规格:螺纹钢筋、HRB400EΦ22 | t | 0.651
360 | 0105150011000 | 现浇构件钢筋 | (1)钢筋种类、规格:螺纹钢筋、HRB400EΦ25 | t | 2.311
361 | 010515009184 | 支撑钢筋（铁马） | (1)钢筋种类:螺纹钢筋 (2)规格:HRB400EΦ12mm | t | 0.162
362 | 010515009185 | 支撑钢筋（铁马） | (1)钢筋种类:螺纹钢筋 (2)规格:HRB400EΦ25mm | t | 0.036
363 | 010516003367 | 机械连接 | (1)连接方式:机械连接 (2)螺纹套筒种类:直螺纹套筒 (3)规格:φ20 | 个 | 26
364 | 010516006239 | 电渣压力焊接 | (1)规格:φ≤18 | 个 | 96
屋面工程 | [8 empty] | 分项工程(17房屋建筑与装饰)
W-3：不上人屋面(有保温层)
365 | 011101003176 | 细石混凝土楼地面 | (1)找平层厚度、砂浆配合比:40mm厚C20细石混凝土保护层,随捣随抹平 | m2 | 80.46
366 | 010515003142 | 钢筋网片 | (1)钢筋种类、规格:圆钢筋φ6@200X200mm钢筋网 | t | 0.179
367 | 010902008137 | 屋面变形缝 | (1)嵌缝材料种类:6000X6000mm分格缝,缝宽2Omm,缝内嵌防水油膏 | m | 19.6
368 | 011101006976 | 平面砂浆找平层 | (1)找平层厚度、砂浆配合比:10mm厚低强度等级砂浆隔离层 | m2 | 80.46
369 | 011001001069 | 保温隔热屋面 | (1)保温隔热材料品种、规格、厚度:100mm厚(倒置式)挤塑聚苯乙烯泡沫板 | m2 | 80.46
370 | 010902001156 | 屋面卷材防水 | (1)卷材品种、规格、厚度:3mm厚SBS改性沥青防水卷材 (2)防水层数:一层 | m2 | 103.8
371 | 010902002168 | 屋面涂膜防水 | (1)防水膜品种:高聚物改性沥青防水涂料 (2)涂膜厚度、遍数:2mm厚、1道 | m2 | 207.6
分部分项工程量清单与计价表
工程名称：南安市校舍安全改扩建项目（第二批） | [6 empty] | 第49页 共683页
序号 | 项目编码 | 项目名称 | 项目特征描述 | 计量单位 | 工程量 | 金 额(元)
[6 empty] | 综合单价 |  | 合价
372 | 011101006977 | 平面砂浆找平层 | (1)找平层厚度、砂浆配合比:20mm厚1:3水泥砂浆找平层 | m2 | 86.25
373 | 010404001297 | 垫层 | (1)垫层材料种类、配合比、厚度:最薄处30mm厚LC5.0轻集料混凝土2%找坡层 | m3 | 9.056
屋面天沟
374 | 010902007043 | 屋面天沟、檐沟防水 | (1)材料品种、规格:20mm厚1:2水泥防水砂浆抹平压光 | m2 | 5.79
其它
375 | 01B001003 | 屋面泛水 | (1)做法:屋面女儿墙泛水做法详见12J201-A13-5 | m | 39.2
376 | 01B001004 | 屋面泛水 | (1)做法:屋面立墙泛水、收头做法详见12J201-A14-4 | m | 3.8
外墙面保温 | [8 empty] | 分项工程(17房屋建筑与装饰)
377 | 011001003085 | 保温隔热墙面 | (1)保温隔热部位:外墙内保温 (2)保温隔热材料品种、规格及厚度:15mm厚无机轻集料保温砂浆 (3)增强网及抗裂防水砂浆种类:5mm厚抗裂砂浆浆压耐碱玻纤网格布 (4)粘结材料种类及做法: | m2 | 127.19
室内防水 | [8 empty] | 分项工程(17房屋建筑与装饰)
DM-4：地砖防水地面
QM-8：穿孔金属板吸声墙面
其他一般土建工程 | [8 empty] | 分项工程(17房屋建筑与装饰)
室外
378 | 011107002045 | 块料台阶面 | (1)结合层材料种类:20mm厚1:3干硬性水泥砂浆结合层 (2)面层材料品种、规格、颜色:防滑砖 (3)防滑条材料种类、规格:成品防滑梯沿砖 | m2 | 22.86
379 | 010507004057 | 台阶 | (1)12J003-B3-9B (2)混凝土种类（商品混凝土、现场拌制，泵送、非泵送）:非泵送商品混凝土 (3)混凝土强度等级:C20 | m3 | 3.38
380 | 010404001298 | 垫层 | (1)垫层材料种类、配合比、厚度:300mm厚 | m3 | 6.858
分部分项工程量清单与计价表
工程名称：南安市校舍安全改扩建项目（第二批） | [6 empty] | 第50页 共683页
序号 | 项目编码 | 项目名称 | 项目特征描述 | 计量单位 | 工程量 | 金 额(元)
[6 empty] | 综合单价 |  | 合价
粒径10-40卵石，M2.5混合砂浆分两步灌注 (2)素土夯实
381 | 010507001117 | 散水、坡道 | (1)细石混凝土散水12J003-A1-1B (2)垫层材料种类、厚度:150mm厚粒径10-40卵石，灌M2.5混合砂浆 (3)面层厚度:60mm厚C20细石混凝土 (4)混凝土种类（商品混凝土、现场拌制，泵送、非泵送）:C20 | m2 | 18.54
382 | 010507003112 | 电缆沟、地沟、明暗沟 | (1)12J003-A3-10 (2)混凝土盖板 (3)沟截面净空尺寸:300mm（宽）×400mm（高） (4)20mm厚1:2.5水泥砂浆抹面 (5)垫层材料种类、厚度:150mm厚粒径10-40卵石，M2.5混合砂浆 (6)混凝土种类（商品混凝土、现场拌制，泵送、非泵送）:预拌非泵送混凝土 (7)混凝土强度等级:C20 (8)遇踏步、斜坡时,设200水泥管连接 | m | 46.8
楼地面工程 | [8 empty] | 分项工程(17房屋建筑与装饰)
383 | 010501001251 | 垫层 | (1)混凝土种类（商品混凝土、现场拌制，泵送、非泵送）:非泵送商品混凝土 (2)混凝土强度等级:C15 (3)随捣随抹平 | m3 | 8.945
变配电室、发电机房：DM3
384 | 011102003379 | 块料楼地面 | (1)结合层厚度、砂浆配合比:30mm厚1:3水泥砂浆结合层(湿铺)、水泥浆一道(内掺建筑胶) (2)面层材料品种、规格、颜色:600x600，防滑地砖防水地面(A级) (3)嵌缝材料种类:干水泥擦缝 | m2 | 84.55
储油间、散热井：DM-6
385 | 011101001107 | 水泥砂浆楼地面 | (1)素水泥浆遍数:水泥浆一道(内掺建筑胶) (2)面层厚度、砂浆配 | m2 | 4.9
分部分项工程量清单与计价表
工程名称：南安市校舍安全改扩建项目（第二批） | [6 empty] | 第51页 共683页
序号 | 项目编码 | 项目名称 | 项目特征描述 | 计量单位 | 工程量 | 金 额(元)
[6 empty] | 综合单价 |  | 合价
合比:20mm厚1:2.5水泥砂浆找平层压光
踢脚线
W-3：空调板/雨蓬
TJ-1
386 | 011105001121 | 水泥砂浆踢脚线 | (1)踢脚线高度:120mm高 (2)底层厚度、砂浆配合比:10mm厚1：3水泥砂浆打底 (3)面层厚度、砂浆配合比:10mm厚1：2水泥砂浆抹光面层 (4)蓝灰色无机防霉涂料（一底两面） | m2 | 0.63
TJ-2
387 | 011105003104 | 块料踢脚线 | (1)踢脚线高度:120mm高 (2)粘贴层厚度、材料种类:10mm厚1:3水泥砂浆 (3)面层材料品种、规格、颜色:10mm厚内墙面砖，白水泥擦缝（掺水泥重5%的801胶） | m2 | 6.12
内墙柱面工程 | [8 empty] | 分项工程(17房屋建筑与装饰)
变配电室:QM-1
388 | 011406001591 | 抹灰面油漆涂料 | (1)部位:墙面 (2)基层类型:抹灰面 (3)腻子种类、遍数:3mm厚底基防裂腻子分遍找平、2mm厚耐水腻子刮平 (4)油漆涂料品种、遍数（或厚度）:白色无机涂料墙面(燃烧性能等级应达到A级)(二底二面) | m2 | 102.46
389 | 011201004871 | 立面砂浆找平层 | (1)基层类型:砖墙、混凝土墙 (2)找平层砂浆厚度、配合比:9mm厚1:3水泥砂浆分层压实抹平 | m2 | 33.85
储油间:QM-2
390 | 011406001592 | 抹灰面油漆涂料 | (1)部位:内墙面 (2)基层类型:抹灰面 (3)腻子种类、遍数:3mm厚底基防裂腻子分遍找平、2mm厚耐水腻子刮平 (4)油漆涂料品种、遍数（或厚度）:白色无机防霉涂料墙面(A级)(燃烧性能等级应达到 | m2 | 24.07
分部分项工程量清单与计价表
工程名称：南安市校舍安全改扩建项目（第二批） | [6 empty] | 第52页 共683页
序号 | 项目编码 | 项目名称 | 项目特征描述 | 计量单位 | 工程量 | 金 额(元)
[6 empty] | 综合单价 |  | 合价
A级)(二底二面)
391 | 011201004872 | 立面砂浆找平层 | (1)基层类型:砖墙、混凝土墙 (2)找平层砂浆厚度、配合比:9厚1:3水泥砂浆分层压实抹平 | m2 | 15.39
发电机房：QM-8
392 | 011207001091 | 墙面装饰板 | (1)详国标05J909-NQ65-30A、30C (2)龙骨材料种类、规格、中距:50*50*0.7mm轻钢龙骨 (3)隔离层材料种类、规格:玻璃布 (4)基层材料种类、规格:40mm厚岩棉毡 (5)面层材料品种、规格、颜色:600*600*1mm铝合金穿孔吸声板 | m2 | 81.76
393 | 011201004874 | 立面砂浆找平层 | (1)基层类型:砖墙面 (2)找平层砂浆厚度、配合比:8~10mm厚1:0.5:3水泥石灰膏砂浆分层压实抹平 | m2 | 44.13
394 | 010903002363 | 墙面涂膜防水 | (1)防水膜品种:聚合物水泥基防水涂料 (2)涂膜厚度、遍数:1.5mm厚 (3)分次涂刷,沿墙面刷至顶板 | m2 | 81.76
散热井：QM-9
395 | 011201004875 | 立面砂浆找平层 | (1)基层类型:砖墙、混凝土墙 (2)找平层砂浆厚度、配合比:9mm厚1:3水泥砂浆分层压实抹平 | m2 | 18
天棚工程 | [8 empty] | 分项工程(17房屋建筑与装饰)
变配电室:DP-1：陶瓷抗菌耐污膜喷涂顶棚
396 | 011406001593 | 抹灰面油漆涂料 | (1)部位:天棚 (2)基层类型:混凝土面 (3)腻子种类、遍数:3mm厚底基防裂腻子分遍找平、2mm厚耐水腻子刮平 (4)油漆涂料品种、遍数（或厚度）:陶瓷抗菌耐污膜喷涂顶棚(燃烧性能等级应达到A级)(一底二面) | m2 | 58.15
储油间:DP-2:无机防霉涂料顶棚
397 | 011406001594 | 抹灰面油漆涂料 | (1)部位:天棚 (2)基层类型:混凝土 | m2 | 2.1
分部分项工程量清单与计价表
工程名称：南安市校舍安全改扩建项目（第二批） | [6 empty] | 第53页 共683页
序号 | 项目编码 | 项目名称 | 项目特征描述 | 计量单位 | 工程量 | 金 额(元)
[6 empty] | 综合单价 |  | 合价
面 (3)腻子种类、遍数:3mm厚底基防裂腻子分遍找平、2mm厚耐水腻子刮平 (4)油漆涂料品种、遍数（或厚度）:无机防霉涂料顶棚(燃烧性能等级应达到A级)(一底二面)
发电机房：DP-3:穿孔金属吸声板吊顶
398 | 011302001207 | 天棚吊顶 | (1)吊顶形式、吊杆规格、高度:T型轻钢天棚龙骨吊顶，吊杆高度0.6m (2)龙骨材料种类、规格、中距:龙骨吸顶吊件,中距横向1200mm,纵向600mm,用膨胀螺栓与钢筋混凝土板固定；T型轻钢次龙骨TB24X28mm,用吸顶吊件联结,间距600mm；T型轻钢横撑龙骨TB24X28mm,间距600mm,用挂插件与次龙骨插接 (3) (4)面层材料品种、规格:600X600mm穿孔铝合金板/穿孔铝扣板 ,背面贴0.2厚玻璃纤维无纺布(密度60kg/m3) | m2 | 30.32
其他：空调搁板底面按丙烯酸外墙涂料计算；
门窗工程 | [8 empty] | 分项工程(17房屋建筑与装饰)
399 | 010802003161 | 钢质防火门 | (1)门框、扇材质:钢质甲级防火门 (2)综合 含门锁，闭门器 (3)双扇平开防火门安装闭门器和顺序器 (4)门后设门吸 | m2 | 16.08
400 | 080801013010 | 防鼠板 | (1)名称:可拆卸成品防鼠板 (2)规格:500mm高 | m2 | 2.85
401 | 010807001420 | 金属（塑钢、断桥）窗 | (1)详窗施MC-00~MC-20 (2)门窗代号及尺寸:GC1821，1800*2100mm (3)框、扇材质:断热铝合金框(深灰色粉末喷涂) (4)玻璃品种、厚度:5高透光单银low-E+12空气+5透明中空双钢化玻璃、消防救援口标志 | m2 | 7.56
分部分项工程量清单与计价表
工程名称：南安市校舍安全改扩建项目（第二批） | [6 empty] | 第54页 共683页
序号 | 项目编码 | 项目名称 | 项目特征描述 | 计量单位 | 工程量 | 金 额(元)
[6 empty] | 综合单价 |  | 合价
(5)木塑附框（50系列） (6)含五金等配件等
402 | 010807003094 | 金属百叶窗 | (1)门窗代号及尺寸:BYC2117 (2)框、扇材质:铝合金百叶窗 (3)详窗施MC-00~MC-20 (4)含五金等配件 (5)25x9x1.5不锈钢制防护网 | m2 | 10.71
403 | 010807003095 | 金属百叶窗 | (1)门窗代号及尺寸:BYC2717 (2)框、扇材质:铝合金百叶窗 (3)详窗施MC-00~MC-20 (4)含五金等配件 (5)铁丝防护网 | m2 | 4.59
404 | 010807003096 | 金属百叶窗 | (1)门窗代号及尺寸:BYC0506a (2)框、扇材质:铝合金百叶窗 (3)详窗施MC-00~MC-20 (4)含五金等配件 | m2 | 0.66
外墙面工程 | [8 empty] | 分项工程(17房屋建筑与装饰)
外饰1、2：米黄色真石漆
405 | 011406001595 | 抹灰面油漆涂料 | (1)部位:外墙面 (2)基层类型:抹灰面 (3)腻子种类、遍数:2厚耐水腻子磨平 (4)油漆涂料品种、遍数（或厚度）:真石漆外墙涂料(一底二度) | m2 | 191.94
406 | 011201004877 | 立面砂浆找平层 | (1)基层类型:砖墙/混凝土墙 (2)找平层砂浆厚度、配合比:20mm厚1:2.5水泥防水砂浆(内掺5%的防水剂) | m2 | 191.94
407 | 010903002364 | 墙面涂膜防水 | (1)聚合物水泥基防水涂料 (2)1.5mm厚 | m2 | 191.94
外饰2：丙烯酸外墙涂料（出屋面风井,女儿墙内侧）
408 | 011406001596 | 抹灰面油漆涂料 | (1)部位:外墙面 (2)基层类型:抹灰面 (3)腻子种类、遍数:2厚耐水腻子磨平，二遍 (4)油漆涂料品种、遍数（或厚度）:丙烯酸外墙涂料(一底二度) | m2 | 39.88
409 | 011201004879 | 立面砂浆找平层 | (1)基层类型:砖墙/混 | m2 | 39.88
分部分项工程量清单与计价表
工程名称：南安市校舍安全改扩建项目（第二批） | [6 empty] | 第55页 共683页
序号 | 项目编码 | 项目名称 | 项目特征描述 | 计量单位 | 工程量 | 金 额(元)
[6 empty] | 综合单价 |  | 合价
凝土墙 (2)找平层砂浆厚度、配合比:20mm厚1:2.5水泥防水砂浆(内掺5%的防水剂)
410 | 010903002365 | 墙面涂膜防水 | (1)聚合物水泥基防水涂料 (2)1.5mm厚 | m2 | 39.88
411 | 010903002366 | 墙面涂膜防水 | (1)外墙门窗洞口四周采用1.5mm厚JS防水涂层 (2)防水膜品种:JS防水涂层 (3)涂膜厚度、遍数:1.5mm厚 | m2 | 6.18
412 | 010903004102 | 墙面变形缝 | (1)嵌缝材料种类:外墙及饰面层设分格缝,并宜与防水层分格缝对齐,纵横间距3m,缝宽8mm,采用聚氨酯胶泥嵌缝封严。 | m | 67.225
室外总体工程 | [8 empty] | 单位工程(17房屋建筑与装饰)
室外总体 | [8 empty] | 分项工程(17房屋建筑与装饰)
花池
混凝土路面
413 | 040203007047 | 水泥混凝土 | (1)掺和料:符合设计要求 (2)厚度:220mm厚 (3)混凝土强度等级:C25 (4)按4-6m分仓跳格浇筑 | m2 | 365.89
414 | 040202009026 | 砂砾石 | (1)厚度:300mm厚 (2)石料规格:天然级配砂石 (3)素土夯实,夯实≥94% | m2 | 365.89
415 | 040204004039 | 安砌侧（平、缘）石 | (1)材料品种、规格:平缘石150mm厚150×900mm花岗岩芝麻白,机切面、30mm厚1:3水泥砂浆结合层 (2)基础、垫层：材料品种、厚度:100mm厚C20素混凝土垫层、150mm厚碎石垫层,碾压密实 (3)素土夯实,夯实≥93% | m | 68
中庭园路
416 | 040204002002 | 人行道块料铺设 | (1)块料品种、规格:400x400x50mm厚成品植草砖 (2)基础、垫层：材料 | m2 | 252.23
分部分项工程量清单与计价表
工程名称：南安市校舍安全改扩建项目（第二批） | [6 empty] | 第56页 共683页
序号 | 项目编码 | 项目名称 | 项目特征描述 | 计量单位 | 工程量 | 金 额(元)
[6 empty] | 综合单价 |  | 合价
品种、厚度:30mm厚种植土、200mm厚C20素砼、180mm厚级配碎石垫层 (3)素土夯实,密实度大于93% (4)填缝等详见设计图纸
417 | 040204004040 | 安砌侧（平、缘）石 | (1)材料品种、规格:路沿石250×100mm、30mm厚1:3水泥砂浆结合层 (2)基础、垫层：材料品种、厚度:100mm厚C20素混凝土垫层 (3)素土夯实,夯实≥93% | m | 75.56
418 | 050307017006 | 垃圾箱 | (1)规格尺寸:720*570*1070mm成品垃圾桶（含安装等费用） (2)垃圾箱材质:HDPE | 个 | 4
绿化种植 | [8 empty] | 分项工程(17房屋建筑与装饰)
419 | 050102001144 | 栽植乔木 | (1)种类:小叶榄仁 (2)胸径或干径:胸径12cm (3)株高、冠径:高度400cm，冠幅300cm (4)土球直径100*90cm (5)养护期:一年（成活养护期半年+日常养护期半年） (6)基肥:20KG/株 (7)袋苗,主干挺直,树冠伞形,层次分明 | 株 | 21
420 | 050102001145 | 栽植乔木 | (1)种类:凤凰木 (2)胸径或干径:胸径15cm (3)株高、冠径:高度450-500cm，冠幅300-350cm (4)土球直径100*90cm (5)养护期:一年（成活养护期半年+日常养护期半年） (6)基肥:25KG/株 (7)袋苗,五级以上分支,树形完整,冠幅饱满 | 株 | 5
421 | 050102012095 | 铺种草皮 | (1)养护期:一年（成活养护期半年+日常养护期半年） (2)草皮种类:马尼拉草 (3)铺种方式:满铺 (4)基肥:2.5kg/m2 | m2 | 1218.28
422 | 050101010095 | 整理绿化用地 | (1)回填土质要求:满足规范及设计要求 (2)取土运距:由投标 | m2 | 1218.28
分部分项工程量清单与计价表
工程名称：南安市校舍安全改扩建项目（第二批） | [6 empty] | 第57页 共683页
序号 | 项目编码 | 项目名称 | 项目特征描述 | 计量单位 | 工程量 | 金 额(元)
[6 empty] | 综合单价 |  | 合价
单位自行考虑 (3)回填厚度:满足规范及设计要求 (4)找平找坡要求:满足规范及设计要求 (5)弃渣运距:由投标单位自行考虑
423 | 050101009095 | 种植土回(换)填 | (1)弃土运距:由投标单位自行考虑 (2)回填土质要求:种植土（一类土），满足规范及设计要求 (3)取土运距:由投标单位自行考虑 (4)回填厚度:30cm | m3 | 365.484
安装工程 | [8 empty] | 单位工程(17安装)
电气工程 | [8 empty] | 分项工程(17安装)
424 | 030404017297 | 配电箱 | (1)名称:成套配电箱 (2)安装方式:底距地1.5米明装 (3)型号:ZAP1箱 | 台 | 1
425 | 030404017298 | 配电箱 | (1)名称:成套配电箱 (2)安装方式:底距地1.5米明装 (3)型号:ZAK1箱 | 台 | 1
426 | 030404017299 | 配电箱 | (1)名称:成套配电箱 (2)安装方式:底距地1.5米明装 (3)型号:1AL1箱 | 台 | 1
427 | 030404017300 | 配电箱 | (1)名称:成套配电箱 (2)安装方式:底距地1.5米明装 (3)型号:2~5AL1箱 | 台 | 4
428 | 030404017301 | 配电箱 | (1)名称:成套配电箱 (2)安装方式:底距地1.5米明装 (3)型号:1AK1箱 | 台 | 1
429 | 030404017302 | 配电箱 | (1)名称:成套配电箱 (2)安装方式:底距地1.5米明装 (3)型号:2~5AK1箱 | 台 | 4
430 | 030404017303 | 配电箱 | (1)名称:成套配电箱 (2)安装方式:底距地1.5米明装 (3)型号:BP-AT箱 | 台 | 1
431 | 030404017304 | 配电箱 | (1)名称:成套配电箱 (2)安装方式:底距地1.5米明装 (3)型号:1ALg箱 | 台 | 1
432 | 030404017305 | 配电箱 | (1)名称:成套配电箱 (2)安装方式:底距地1.5米明装 (3)型号:2ALg箱 | 台 | 1
433 | 030404017306 | 配电箱 | (1)名称:成套配电箱 (2)安装方式:底距地1 | 台 | 1
分部分项工程量清单与计价表
工程名称：南安市校舍安全改扩建项目（第二批） | [6 empty] | 第58页 共683页
序号 | 项目编码 | 项目名称 | 项目特征描述 | 计量单位 | 工程量 | 金 额(元)
[6 empty] | 综合单价 |  | 合价
.5米明装 (3)型号: 1ATtxj箱
434 | 030404017307 | 配电箱 | (1)名称:成套配电箱 (2)安装方式:底距地1.5米明装 (3)型号:AR3箱 | 台 | 10
435 | 030404017308 | 配电箱 | (1)名称:成套配电箱 (2)安装方式:底距地1.5米明装 (3)型号:AR1箱 | 台 | 37
436 | 030404017309 | 配电箱 | (1)名称:成套配电箱 (2)安装方式:底距地1.5米明装 (3)型号:AR2箱 | 台 | 5
437 | 030404017310 | 配电箱 | (1)名称:成套配电箱 (2)安装方式:底距地1.5米明装 (3)型号:FAC4 | 台 | 1
438 | 030404017311 | 配电箱 | (1)名称:成套配电箱 (2)安装方式:底距地1.5米明装 (3)型号: FAC3 | 台 | 1
439 | 030404017312 | 配电箱 | (1)名称:成套配电箱 (2)安装方式:底距地1.5米明装 (3)型号:1ATE1 | 台 | 1
440 | 030404017313 | 配电箱 | (1)名称:成套配电箱 (2)安装方式:底距地1.5米明装 (3)型号:2ATE1 | 台 | 1
441 | 030404017314 | 配电箱 | (1)名称:成套配电箱 (2)安装方式:底距地1.5米明装 (3)型号:4ATE1 | 台 | 1
442 | 030404017315 | 配电箱 | (1)名称:成套配电箱 (2)安装方式:底距地1.5米明装 (3)型号:BPAC（厂家配套） | 台 | 1
443 | 030404017316 | 配电箱 | (1)名称:成套配电箱 (2)安装方式:落地安装 (3)型号:XFAC2箱 (4)基础形式、材质、规格:基础槽钢 | 台 | 1
444 | 030404017317 | 配电箱 | (1)名称:成套配电箱 (2)安装方式:落地安装 (3)型号:XFAC1箱 (4)基础形式、材质、规格:基础槽钢 | 台 | 1
445 | 030404017318 | 配电箱 | (1)名称:成套配电箱 (2)安装方式:落地安装 (3)型号:XF-AT箱 (4)基础形式、材质、 | 台 | 1
分部分项工程量清单与计价表
工程名称：南安市校舍安全改扩建项目（第二批） | [6 empty] | 第59页 共683页
序号 | 项目编码 | 项目名称 | 项目特征描述 | 计量单位 | 工程量 | 金 额(元)
[6 empty] | 综合单价 |  | 合价
规格:基础槽钢
446 | 030404017319 | 配电箱 | (1)名称:成套配电箱 (2)安装方式:底距地1.5米明装 (3)型号: PS-K1 | 台 | 1
447 | 030404017320 | 配电箱 | (1)名称:成套配电箱 (2)安装方式:底距地1.5米明装 (3)型号:PS-K2 | 台 | 1
448 | 030404031102 | 小电器 | (1)名称:机械应急启动装置 | 个 | 4
449 | 030411005001 | 接线箱 | (1)规格:NH-JFZ-16/10 (2)名称:集成T接端子 | 个 | 4
450 | 030411003057 | 桥架 | (1)材质:钢制 (2)规格:(100+100)×100 (3)名称:防火型封闭式金属槽盒 (4)接地方式:满足规范及设计要求 | m | 29.07
451 | 030411003058 | 桥架 | (1)材质:钢制 (2)规格:200×100 (3)名称:强电密闭型槽盒 (4)接地方式:满足规范及设计要求 | m | 649.99
452 | 030411003059 | 桥架 | (1)材质:钢制 (2)规格:300×100 (3)名称:强电桥架 (4)接地方式:满足规范及设计要求 | m | 15.6
453 | 030413001057 | 电缆桥架支撑架 | (1)材质:型钢 (2)规格:综合 (3)名称:电缆桥架支撑架制作、安装 | kg | 505.89
454 | 030408008040 | 防火堵洞 | (1)材质:防火堵料(墙板) (2)名称:防火堵洞 | m3 | 0.056
455 | 030411001610 | 配管 | (1)材质:热镀锌焊接钢管 (2)规格:DN150 (3)名称:配管 (4)接地要求:满足规范及设计要求 (5)配置形式:暗敷 | m | 6
456 | 030411001611 | 配管 | (1)材质:热镀锌焊接钢管 (2)规格:DN80 (3)名称:配管 (4)接地要求:满足规范及设计要求 (5)配置形式:暗敷 | m | 27.44
457 | 030411001612 | 配管 | (1)材质:热镀锌焊接钢管 (2)规格:DN50 | m | 7.3
分部分项工程量清单与计价表
工程名称：南安市校舍安全改扩建项目（第二批） | [6 empty] | 第60页 共683页
序号 | 项目编码 | 项目名称 | 项目特征描述 | 计量单位 | 工程量 | 金 额(元)
[6 empty] | 综合单价 |  | 合价
(3)名称:配管 (4)接地要求:满足规范及设计要求 (5)配置形式:暗敷
458 | 030411001613 | 配管 | (1)材质:热镀锌焊接钢管 (2)规格:DN40 (3)名称:配管 (4)接地要求:满足规范及设计要求 (5)配置形式:暗敷 | m | 4.97
459 | 030411001614 | 配管 | (1)材质:热镀锌焊接钢管 (2)规格:DN32 (3)名称:配管 (4)接地要求:满足规范及设计要求 (5)配置形式:暗敷 | m | 7
460 | 030411001615 | 配管 | (1)材质:热镀锌焊接钢管 (2)规格:DN25 (3)名称:配管 (4)接地要求:满足规范及设计要求 (5)配置形式:暗敷 | m | 165.28
461 | 030411001616 | 配管 | (1)材质:热镀锌焊接钢管 (2)规格:DN20 (3)名称:配管 (4)接地要求:满足规范及设计要求 (5)配置形式:暗敷 | m | 1425.82
462 | 030411001617 | 配管 | (1)材质:JDG管 (2)规格:DN20 (3)名称:配管 (4)接地要求:满足规范及设计要求 (5)配置形式:暗敷 | m | 4.36
463 | 030411001618 | 配管 | (1)材质:PVC塑料管 (2)规格:DN32 (3)名称:配管 (4)接地要求:满足规范及设计要求 (5)配置形式:暗敷 | m | 271.99
464 | 030411001619 | 配管 | (1)材质:PVC塑料管 (2)规格:DN25 (3)名称:配管 (4)接地要求:满足规范及设计要求 (5)配置形式:暗敷 | m | 1885.88
465 | 030411001620 | 配管 | (1)材质:PVC塑料管 (2)规格:DN20 (3)名称:配管 (4)接地要求:满足规范及设计要求 (5)配置形式:暗敷 | m | 4438.19
466 | 030411001621 | 配管 | (1)材质:PC塑料管(重 | m | 294.38
分部分项工程量清单与计价表
工程名称：南安市校舍安全改扩建项目（第二批） | [6 empty] | 第61页 共683页
序号 | 项目编码 | 项目名称 | 项目特征描述 | 计量单位 | 工程量 | 金 额(元)
[6 empty] | 综合单价 |  | 合价
型) (2)规格:DN20 (3)名称:配管 (4)接地要求:满足规范及设计要求 (5)配置形式:暗敷
467 | 030411001622 | 配管 | (1)规格:金属软管 (2)材质:DN40 (3)名称:配管 (4)配置形式:明配 | m | 1
468 | 030411001623 | 配管 | (1)规格:金属软管 (2)材质:DN32 (3)名称:配管 (4)配置形式:明配 | m | 7.5
469 | 030411001624 | 配管 | (1)规格:金属软管 (2)材质:DN25 (3)名称:配管 (4)配置形式:明配 | m | 57.5
470 | 030411001625 | 配管 | (1)规格:金属软管 (2)材质:DN20 (3)名称:配管 (4)配置形式:明配 | m | 588.8
471 | 030408001248 | 电力电缆 | (1)型号:JHS (2)规格:4×4 (3)材质:铜芯 (4)名称:电力电缆 (5)电压等级(kV):1KV (6)敷设方式、部位:管内、桥架 | m | 20.5
472 | 030408001249 | 电力电缆 | (1)型号:WDZB-YJY (2)规格:4×240 (3)材质:铜芯 (4)名称:电力电缆 (5)电压等级(kV):1KV (6)敷设方式、部位:管内、桥架 | m | 711.78
473 | 030408001250 | 电力电缆 | (1)型号:WDZBN-YJY (2)规格:3×25+3×25+1×16 (3)材质:铜芯 (4)名称:电力电缆 (5)电压等级(kV):1KV (6)敷设方式、部位:管内、桥架 | m | 36.84
474 | 030408001251 | 电力电缆 | (1)型号:WDZB-YJY (2)规格:5×6 (3)材质:铜芯 (4)名称:电力电缆 (5)电压等级(kV):1KV (6)敷设方式、部位:管内、桥架 | m | 19.52
475 | 030408001252 | 电力电缆 | (1)型号:WDZB-YJY (2)规格:5×16 (3)材质:铜芯 (4)名称:电力电缆 (5)电压等级(kV):1KV (6)敷设方式、部位: | m | 79.84
分部分项工程量清单与计价表
工程名称：南安市校舍安全改扩建项目（第二批） | [6 empty] | 第62页 共683页
序号 | 项目编码 | 项目名称 | 项目特征描述 | 计量单位 | 工程量 | 金 额(元)
[6 empty] | 综合单价 |  | 合价
管内、桥架
476 | 030408001253 | 电力电缆 | (1)型号:WDZB-YJY (2)规格:4×70+1×35 (3)材质:铜芯 (4)名称:电力电缆 (5)电压等级(kV):1KV (6)敷设方式、部位:管内、桥架 | m | 30.63
477 | 030408001254 | 电力电缆 | (1)型号:WDZB-YJY (2)规格:4×70+1×35 (3)材质:铜芯 (4)名称:电力电缆 (5)电压等级(kV):1KV (6)敷设方式、部位:竖井通道 | m | 39.98
478 | 030408001255 | 电力电缆 | (1)型号:WDZB-YJY (2)规格:4×70 (3)材质:铜芯 (4)名称:电力电缆 (5)电压等级(kV):1KV (6)敷设方式、部位:管内、桥架 | m | 379.05
479 | 030408001256 | 电力电缆 | (1)型号:WDZB-YJY (2)规格:4×50+1×25 (3)材质:铜芯 (4)名称:电力电缆 (5)电压等级(kV):1KV (6)敷设方式、部位:管内、桥架 | m | 6.05
480 | 030408001257 | 电力电缆 | (1)型号:WDZB-YJY (2)规格:4×35+1×16 (3)材质:铜芯 (4)名称:电力电缆 (5)电压等级(kV):1KV (6)敷设方式、部位:管内、桥架 | m | 24.25
481 | 030408001258 | 电力电缆 | (1)型号:WDZB-YJY (2)规格:4×35+1×16 (3)材质:铜芯 (4)名称:电力电缆 (5)电压等级(kV):1KV (6)敷设方式、部位:竖井通道 | m | 39.98
482 | 030408001259 | 电力电缆 | (1)型号:WDZB-YJY (2)规格:4×25+1×16 (3)材质:铜芯 (4)名称:电力电缆 (5)电压等级(kV):1KV (6)敷设方式、部位:管内、桥架 | m | 6.18
483 | 030408001260 | 电力电缆 | (1)型号:WDZB-YJY (2)规格:4×35 (3)材质:铜芯 (4)名称:电力电缆 (5)电压等级(kV):1KV (6)敷设方式、部位:管内、桥架 | m | 292.49
分部分项工程量清单与计价表
工程名称：南安市校舍安全改扩建项目（第二批） | [6 empty] | 第63页 共683页
序号 | 项目编码 | 项目名称 | 项目特征描述 | 计量单位 | 工程量 | 金 额(元)
[6 empty] | 综合单价 |  | 合价
484 | 030408001261 | 电力电缆 | (1)型号:WDZBN-YJY (2)规格:4×6 (3)材质:铜芯 (4)名称:电力电缆 (5)电压等级(kV):1KV (6)敷设方式、部位:管内、桥架 | m | 38.3
485 | 030408001262 | 电力电缆 | (1)型号:WDZBN-YJY (2)规格:4×16 (3)材质:铜芯 (4)名称:电力电缆 (5)电压等级(kV):1KV (6)敷设方式、部位:管内、桥架 | m | 359.51
486 | 030408001263 | 电力电缆 | (1)型号:WDZBN-YJY (2)规格:4×70 (3)材质:铜芯 (4)名称:电力电缆 (5)电压等级(kV):1KV (6)敷设方式、部位:管内、桥架 | m | 312.15
487 | 030408001264 | 电力电缆 | (1)型号:WDZB-YJY (2)规格:3×6 (3)材质:铜芯 (4)名称:电力电缆 (5)电压等级(kV):1KV (6)敷设方式、部位:管内、桥架 | m | 1800.63
488 | 030408001265 | 电力电缆 | (1)型号:WDZB-YJY (2)规格:3×10 (3)材质:铜芯 (4)名称:电力电缆 (5)电压等级(kV):1KV (6)敷设方式、部位:管内、桥架 | m | 1083.19
489 | 030408001268 | 电力电缆 | (1)型号:WDZBN-YJY (2)规格:5×4 (3)材质:铜芯 (4)名称:电力电缆 (5)电压等级(kV):1KV (6)敷设方式、部位:管内、桥架 | m | 45.96
490 | 030408006213 | 电力电缆头 | (1)规格:4×4mm2 (2)名称:电力电缆头 (3)安装部位:箱内 (4)型号:JHS (5)电压等级(kV):1KV (6)材质、类型:铜芯 | 个 | 8
491 | 030408006214 | 电力电缆头 | (1)规格:4×240mm2 (2)名称:电力电缆头 (3)安装部位:箱内 (4)型号:WDZB-YJY (5)电压等级(kV):1KV (6)材质、类型:铜芯 | 个 | 8
492 | 030408006215 | 电力电缆头 | (1)规格:3×25+3×25+1×16mm2 (2)名称:电力电缆头 (3)安装部位:箱内 | 个 | 4
分部分项工程量清单与计价表
工程名称：南安市校舍安全改扩建项目（第二批） | [6 empty] | 第64页 共683页
序号 | 项目编码 | 项目名称 | 项目特征描述 | 计量单位 | 工程量 | 金 额(元)
[6 empty] | 综合单价 |  | 合价
(4)型号:WDZBN-YJY (5)电压等级(kV):1KV (6)材质、类型:铜芯
493 | 030408006216 | 电力电缆头 | (1)规格:4×6mm2 (2)名称:电力电缆头 (3)安装部位:箱内 (4)型号:WDZBN-YJY (5)电压等级(kV):1KV (6)材质、类型:铜芯 | 个 | 4
494 | 030408006217 | 电力电缆头 | (1)规格:3×10mm2 (2)名称:电力电缆头 (3)安装部位:箱内 (4)型号:WDZB-YJY (5)电压等级(kV):1KV (6)材质、类型:铜芯 | 个 | 30
495 | 030408006218 | 电力电缆头 | (1)规格:3×6mm2 (2)名称:电力电缆头 (3)安装部位:箱内 (4)型号:WDZB-YJY (5)电压等级(kV):1KV (6)材质、类型:铜芯 | 个 | 74
496 | 030408006219 | 电力电缆头 | (1)规格:5×6mm2 (2)名称:电力电缆头 (3)安装部位:箱内 (4)型号:WDZB-YJY (5)电压等级(kV):1KV (6)材质、类型:铜芯 | 个 | 2
497 | 030408006220 | 电力电缆头 | (1)规格:5×16mm2 (2)名称:电力电缆头 (3)安装部位:箱内 (4)型号:WDZB-YJY (5)电压等级(kV):1KV (6)材质、类型:铜芯 | 个 | 2
498 | 030408006221 | 电力电缆头 | (1)规格:4×25+1×16mm2 (2)名称:电力电缆头 (3)安装部位:箱内 (4)型号:WDZB-YJY (5)电压等级(kV):1KV (6)材质、类型:铜芯 | 个 | 2
499 | 030408006223 | 电力电缆头 | (1)规格:5×4mm2 (2)名称:电力电缆头 (3)安装部位:箱内 (4)型号:WDZBN-YJY (5)电压等级(kV):1KV (6)材质、类型:铜芯 | 个 | 6
500 | 030408006224 | 电力电缆头 | (1)规格:4×16mm2 (2)名称:电力电缆头 (3)安装部位:箱内 (4)型号:WDZBN-YJY (5)电压等级(kV):1KV (6)材质、类型:铜芯 | 个 | 4
501 | 030408006225 | 电力电缆头 | (1)规格:4×70mm2 (2)名称:电力电缆头 (3)安装部位:箱内 (4)型号:WDZBN-YJY (5)电压等级(kV):1KV | 个 | 4
分部分项工程量清单与计价表
工程名称：南安市校舍安全改扩建项目（第二批） | [6 empty] | 第65页 共683页
序号 | 项目编码 | 项目名称 | 项目特征描述 | 计量单位 | 工程量 | 金 额(元)
[6 empty] | 综合单价 |  | 合价
(6)材质、类型:铜芯
502 | 030408006226 | 电力电缆头 | (1)规格:4×35mm2 (2)名称:电力电缆头 (3)安装部位:箱内 (4)型号:WDZB-YJY (5)电压等级(kV):1KV (6)材质、类型:铜芯 | 个 | 4
503 | 030408006227 | 电力电缆头 | (1)规格:4×35+1×16mm2 (2)名称:电力电缆头 (3)安装部位:箱内 (4)型号:WDZB-YJY (5)电压等级(kV):1KV (6)材质、类型:铜芯 | 个 | 8
504 | 030408006228 | 电力电缆头 | (1)规格:4×50+1×25mm2 (2)名称:电力电缆头 (3)安装部位:箱内 (4)型号:WDZB-YJY (5)电压等级(kV):1KV (6)材质、类型:铜芯 | 个 | 2
505 | 030408006229 | 电力电缆头 | (1)规格:4×70mm2 (2)名称:电力电缆头 (3)安装部位:箱内 (4)型号:WDZB-YJY (5)电压等级(kV):1KV (6)材质、类型:铜芯 | 个 | 4
506 | 030408006230 | 电力电缆头 | (1)规格:4×70+1×35mm2 (2)名称:电力电缆头 (3)安装部位:箱内 (4)型号:WDZB-YJY (5)电压等级(kV):1KV (6)材质、类型:铜芯 | 个 | 8
507 | 030411004210 | 配线 | (1)材质:铜芯 (2)规格:6mm2 (3)名称:电气配线 (4)型号:WDZB-BYJ (5)配线形式:管内穿线 | m | 2749.5
508 | 030411004211 | 配线 | (1)材质:铜芯 (2)规格:6mm2 (3)名称:电气配线 (4)型号:WDZB-BYJ (5)配线形式:线槽敷设 | m | 9097.1
509 | 030411004212 | 配线 | (1)材质:铜芯 (2)规格:4mm2 (3)名称:电气配线 (4)型号:WDZB-BYJ (5)配线形式:管内穿线 | m | 453.55
510 | 030411004213 | 配线 | (1)材质:铜芯 (2)规格:2.5mm2 (3)名称:电气配线 (4)型号:WDZB-BYJ (5)配线形式:管内穿 | m | 27312.98
分部分项工程量清单与计价表
工程名称：南安市校舍安全改扩建项目（第二批） | [6 empty] | 第66页 共683页
序号 | 项目编码 | 项目名称 | 项目特征描述 | 计量单位 | 工程量 | 金 额(元)
[6 empty] | 综合单价 |  | 合价
线
511 | 030411004214 | 配线 | (1)材质:铜芯 (2)规格:2.5mm2 (3)名称:电气配线 (4)型号:WDZB-BYJ (5)配线形式:线槽敷设 | m | 2514.44
512 | 030411004215 | 配线 | (1)材质:铜芯 (2)规格:6mm2 (3)名称:电气配线 (4)型号:WDZBN-BYJ (5)配线形式:管内穿线 | m | 33.75
513 | 030411004216 | 配线 | (1)材质:铜芯 (2)规格:6mm2 (3)名称:电气配线 (4)型号:WDZBN-BYJ (5)配线形式:线槽敷设 | m | 60.45
514 | 030411004217 | 配线 | (1)材质:铜芯 (2)规格:4mm2 (3)名称:电气配线 (4)型号:WDZBN-BYJ (5)配线形式:管内穿线 | m | 36.05
515 | 030411004218 | 配线 | (1)材质:铜芯 (2)规格:2.5mm2 (3)名称:电气配线 (4)型号:WDZBN-BYJ (5)配线形式:管内穿线 | m | 533.68
516 | 030411004219 | 配线 | (1)材质:铜芯 (2)规格:1.5mm2 (3)名称:电气配线 (4)型号:WDZBN-BYJ (5)配线形式:管内穿线 | m | 57.94
517 | 030411004220 | 配线 | (1)材质:铜芯 (2)规格:1.5mm2 (3)名称:电气配线 (4)型号:WDZBN-BYJ (5)配线形式:线槽敷设 | m | 46.11
518 | 030412005095 | 荧光灯 | (1)规格:PAK-LED-B02-40W 色温5000K（配LED模块,LED电子控制装置） (2)名称:LED护眼黑板灯(可调式) (3)安装形式:教室吊杆式 | 套 | 74
519 | 030412005096 | 荧光灯 | (1)规格:PAK-LED-B02-40W 色温5000K（配LED模块,LED电子控制装置） (2)名称:LED护眼教室灯 | 套 | 444
分部分项工程量清单与计价表
工程名称：南安市校舍安全改扩建项目（第二批） | [6 empty] | 第67页 共683页
序号 | 项目编码 | 项目名称 | 项目特征描述 | 计量单位 | 工程量 | 金 额(元)
[6 empty] | 综合单价 |  | 合价
(3)安装形式:教室吊杆式
520 | 030412005097 | 荧光灯 | (1)规格:300*600 ~220V LED 1*24W,色温4000K（配LED模块,LED电子控制装置） (2)名称:厨卫LED平板灯 | 套 | 100
521 | 030412001063 | 普通灯具 | (1)规格:220V LED 24W,色温4000K（配LED模块,LED电子控制装置） (2)名称:LED应急灯(带蓄电池) | 套 | 10
522 | 030412001064 | 普通灯具 | (1)规格:220V LED 24W,色温4000K (2)名称:LED吸顶灯+红外(光)控感应器 | 套 | 5
523 | 030412001065 | 普通灯具 | (1)规格:220V LED 24W,色温4000K（配LED模块,LED电子控制装置） (2)名称:LED应急灯壁灯(带蓄电池) | 套 | 1
524 | 030412005098 | 荧光灯 | (1)规格:220V LED 1*22W 色温4000K（配LED模块,LED电子控制装置） (2)名称:T8 LED单管灯 (3)安装形式:吸顶 | 套 | 21
525 | 030412005099 | 荧光灯 | (1)规格:220V LED 2*22W 色温4000K（配LED模块,LED电子控制装置） (2)名称:T8 LED双管灯 (3)安装形式:吸顶 | 套 | 15
526 | 030412005100 | 荧光灯 | (1)规格:220V LED 3*22W 色温4000K（配LED模块,LED电子控制装置） (2)名称:T8 LED三管灯 (3)安装形式:吸顶 | 套 | 25
527 | 030412005101 | 荧光灯 | (1)规格:220V LED 1*22W 色温4000K（配LED模块,LED电子控制装置） (2)名称:T8 LED密闭式防水防潮型单管应急灯(带蓄电池) (3)安装形式:吸顶 | 套 | 4
528 | 030412005102 | 荧光灯 | (1)规格:220V LED 2*22W 色温4000K（配LED模块,LED电子控制装置） | 套 | 12
分部分项工程量清单与计价表
工程名称：南安市校舍安全改扩建项目（第二批） | [6 empty] | 第68页 共683页
序号 | 项目编码 | 项目名称 | 项目特征描述 | 计量单位 | 工程量 | 金 额(元)
[6 empty] | 综合单价 |  | 合价
(2)名称:T8 LED密闭式防水防潮型双管应急灯(带蓄电池) (3)安装形式:吸顶
529 | 030412001066 | 普通灯具 | (1)规格:220V LED 24W,色温4000K（配LED模块,LED电子控制装置） (2)名称:环形LED吸顶灯 | 套 | 252
530 | 030412005103 | 荧光灯 | (1)规格:220VLED 64W 色温 (2)名称:1200×600LED灯盘 | 套 | 11
531 | 030412004111 | 装饰灯 | (1)名称:LED筒灯 (2)规格:220V LED 9W 色温4000K (3)安装形式:吸顶 | 套 | 30
532 | 030412001067 | 普通灯具 | (1)规格:220V LED 24W,色温4000K (2)名称:壁装环形LED灯 | 套 | 3
533 | 030404034100 | 照明开关 | (1)规格:10A 250V (2)名称:单联双控开关 (3)安装方式:底边距地1.3m安装 | 个 | 28
534 | 030404034101 | 照明开关 | (1)规格:10A 250V (2)名称:单联单控开关 (3)安装方式:底边距地1.3m安装 | 个 | 83
535 | 030404034102 | 照明开关 | (1)规格:10A 250V (2)名称:双联单控开关 (3)安装方式:底边距地1.3m安装 | 个 | 18
536 | 030404034103 | 照明开关 | (1)规格:10A 250V (2)名称:双联双控开关 (3)安装方式:底边距地1.3m安装 | 个 | 8
537 | 030404034104 | 照明开关 | (1)规格:10A 250V (2)名称:三联单控开关 (3)安装方式:底边距地1.3m安装 | 个 | 22
538 | 030404034105 | 照明开关 | (1)规格:10A 250V (2)名称:四联单控开关 (3)安装方式:底边距地1.3m安装 | 个 | 47
539 | 030404019001 | 控制开关 | (1)名称:风扇调速开关(风扇配套) | 个 | 284
540 | 030404034106 | 照明开关 | (1)规格:10A 250V (2)名称:无障碍卫生 | 个 | 5
分部分项工程量清单与计价表
工程名称：南安市校舍安全改扩建项目（第二批） | [6 empty] | 第69页 共683页
序号 | 项目编码 | 项目名称 | 项目特征描述 | 计量单位 | 工程量 | 金 额(元)
[6 empty] | 综合单价 |  | 合价
间三控开关 (3)安装方式:底边距地1.3m安装
541 | 030404034107 | 照明开关 | (1)规格:10A 250V (2)名称:带指示灯单控开关(电井内) (3)安装方式:底边距地1.3m安装 | 个 | 10
542 | 030404035085 | 插座 | (1)规格:250V,16A (2)名称:二加三安全插座 (3)安装方式:距地0.3m安装 | 个 | 262
543 | 030404035086 | 插座 | (1)规格:250V,10A (2)名称:二加三安全型插座(带开关) (3)安装方式:距地0.3m安装 | 个 | 74
544 | 030404035087 | 插座 | (1)规格:250V,16A (2)名称:二加三安全型插座(带开关) (3)安装方式:距地0.3m安装 | 个 | 37
545 | 030404035088 | 插座 | (1)规格:250V,16A (2)名称:落地插座 (3)安装方式:暗装 | 个 | 127
546 | 030404035089 | 插座 | (1)规格:250V,20A (2)名称:柜式空调三孔插座(带开关) (3)安装方式:距地0.3m安装 | 个 | 85
547 | 030404035090 | 插座 | (1)规格:250V,16A (2)名称:投影仪暗装插座 (3)安装方式:距地0.3m安装 | 个 | 37
548 | 030404033001 | 风扇 | (1)名称:摇头式风扇(吊钩为?10圆钢制,电机功率90W) | 台 | 284
549 | 030404031103 | 小电器 | (1)名称:呼叫按钮 | 套 | 10
550 | 030904005001 | 声光报警器 | (1)名称:讯响器 | 个 | 5
551 | 030404031104 | 小电器 | (1)规格:100VA,~220V/~12V (2)名称:小型变压器 | 台 | 5
552 | 030411006185 | 接线盒 | (1)材质:钢制 (2)规格:86型 (3)名称:开关(插座)盒 (4)安装形式:暗装 | 个 | 1127
553 | 030411006186 | 接线盒 | (1)材质:钢制 (2)规格:86型 (3)名称:接线盒 (4)安装形式:暗装 | 个 | 733
554 | 030411006188 | 接线盒 | (1)材质:塑料 (2)规格:86型 | 个 | 1077
分部分项工程量清单与计价表
工程名称：南安市校舍安全改扩建项目（第二批） | [6 empty] | 第70页 共683页
序号 | 项目编码 | 项目名称 | 项目特征描述 | 计量单位 | 工程量 | 金 额(元)
[6 empty] | 综合单价 |  | 合价
(3)名称:灯头盒 (4)安装形式:暗装
555 | 030404031105 | 小电器 | (1)名称:空白面板 | 套 | 967
556 | 031002003229 | 套管 | (1)材质:钢制 (2)规格:DN50 (3)填料材质:满足设计及规范要求 (4)名称、类型:刚性防水套管 | 个 | 3
557 | 031002003230 | 套管 | (1)材质:钢制 (2)规格:DN80 (3)填料材质:满足设计及规范要求 (4)名称、类型:刚性防水套管 | 个 | 3
558 | 030406009001 | 微型电机、电加热器 | (1)名称:微型电机、变频机组检查接线(微型电机) (2)微型电机调试(综合) | 台 | 3
559 | 030406006026 | 低压交流异步电动机 | (1)名称:交流异步电动机检查接线(交流异步电动机 功率≤13kw) (2)交流异步机负载调试(低压笼型 电磁控制) | 台 | 2
560 | 030406006027 | 低压交流异步电动机 | (1)名称:交流异步电动机检查接线(交流异步电动机 功率≤30kw) (2)交流异步机负载调试(低压笼型 电磁控制) | 台 | 2
561 | 030414002001 | 送配电装置系统 | (1)名称:输配电装置系统调试 (2)电压等级(kV):≤1kV交流供电 | 系统 | 12
562 | 030414004001 | 自动投入装置 | (1)类型:(备用电源自动投入装置) 增加遥调 (2)名称:自动投入装置系统调试 | 系统 | 8
563 | 010101007126 | 管沟土方 | (1)土壤类别:三类土 (2)挖沟深度:符合设计要求和规范 (3)回填要求:土方 (4)管道挖土方(管道挖填土方 管道 多根) | m3 | 3.924
防雷接地
564 | 030409005032 | 避雷网 | (1)规格:φ12 (2)材质:镀锌圆钢 (3)名称:避雷网 (4)安装形式:沿折板支架敷设 | m | 512.72
分部分项工程量清单与计价表
工程名称：南安市校舍安全改扩建项目（第二批） | [6 empty] | 第71页 共683页
序号 | 项目编码 | 项目名称 | 项目特征描述 | 计量单位 | 工程量 | 金 额(元)
[6 empty] | 综合单价 |  | 合价
565 | 030409005033 | 避雷网 | (1)规格:φ10 (2)材质:钢筋 (3)名称:避雷网 (4)安装形式:沿混凝土块敷设 | m | 182.39
566 | 030409003001 | 避雷引下线 | (1)材质:钢筋 (2)规格:≥φ16 (3)名称:避雷引下线 (4)安装部位:钢筋混凝土柱内 (5)避雷网安装(接地测试点安装) | m | 721
567 | 030409004001 | 均压环 | (1)材质:利用桩基、基础地梁、底板内互相连通的钢筋 (2)名称:基础接地体 (3)避雷网安装(柱钢筋与圈梁钢筋焊接) (4)桩基接地 | m | 841.67
568 | 030409012023 | 利用底板钢筋网等电位联焊 | (1)部位:片状接地极 | m2 | 543.74
569 | 030409012024 | 利用底板钢筋网等电位联焊 | (1)部位:避雷网安装(电井等电位均压环安装) | m2 | 16
570 | 030409002107 | 接地母线 | (1)规格:-40x4 (2)材质:镀铜扁钢 (3)名称:接地母线 (4)安装部位:户外 | m | 70.65
571 | 030409002108 | 接地母线 | (1)规格:-50x5 (2)材质:镀铜扁钢 (3)名称:接地母线 (4)安装部位:户内 | m | 34.49
572 | 030409002109 | 接地母线 | (1)规格:-40x4 (2)材质:镀铜扁钢 (3)名称:接地母线 (4)安装部位:户内 | m | 12.05
573 | 030409002111 | 接地母线 | (1)规格:-25x4 (2)材质:热镀锌扁钢 (3)名称:接地母线 (4)安装部位:户内 | m | 1351.56
574 | 030409008027 | 等电位端子箱、测试板 | (1)名称:局部等电位联结端子箱LEB | 台 | 8
575 | 030409008028 | 等电位端子箱、测试板 | (1)名称:总等电位联结端子箱MEB | 台 | 2
576 | 030411001626 | 配管 | (1)材质:热镀锌焊接钢管 (2)规格:DN25 (3)名称:配管 (4)接地要求:满足规范及设计要求 (5)配置形式:暗敷 | m | 5.4
577 | 030411004221 | 配线 | (1)材质:铜芯 (2)规格:25mm2 (3)名称:电气配线 (4)型号:BYJ (5)配线形式:管内穿 | m | 5.4
分部分项工程量清单与计价表
工程名称：南安市校舍安全改扩建项目（第二批） | [6 empty] | 第72页 共683页
序号 | 项目编码 | 项目名称 | 项目特征描述 | 计量单位 | 工程量 | 金 额(元)
[6 empty] | 综合单价 |  | 合价
线 (6)焊铜接线端子(导线截面≤35mm2)
578 | 030414011001 | 接地装置 | (1)类别:接地网 (2)名称:接地系统测试 | 系统 | 1
应急照明 | [8 empty] | 分项工程(17安装)
579 | 030404017321 | 配电箱 | (1)名称:成套配电箱 (2)安装方式:底距地1.5米明装 (3)型号:应急照明集中电源箱1AE1 | 台 | 1
580 | 030404017322 | 配电箱 | (1)名称:成套配电箱 (2)安装方式:底距地1.5米明装 (3)型号:应急照明集中电源箱2AE1 | 台 | 1
581 | 030404017323 | 配电箱 | (1)名称:成套配电箱 (2)安装方式:底距地1.5米明装 (3)型号:应急照明集中电源箱4AE1 | 台 | 1
582 | 030404017324 | 配电箱 | (1)名称:成套配电箱 (2)安装方式:底距地1.5米明装 (3)型号:应急照明集中电源箱B1-AE1 | 台 | 1
583 | 030411001629 | 配管 | (1)材质:热镀锌焊接钢管 (2)规格:DN20 (3)名称:配管 (4)接地要求:满足规范及设计要求 (5)配置形式:暗敷 | m | 917.04
584 | 030411001630 | 配管 | (1)材质:热镀锌焊接钢管 (2)规格:DN20 (3)名称:配管 (4)接地要求:满足规范及设计要求 (5)配置形式:明敷 | m | 889.58
585 | 030411001631 | 配管 | (1)规格:金属软管 (2)材质:DN20 (3)名称:配管 (4)配置形式:明配 | m | 73.1
586 | 030413001058 | 铁构件 | (1)材质:型钢 (2)名称:一般铁构件制作安装 | kg | 112.98
587 | 030411004222 | 配线 | (1)材质:铜芯 (2)规格:2x1.5mm2 (3)名称:多芯软导线 (4)型号:WDZBN-RYJS (5)配线形式:管内穿线 | m | 140.63
588 | 030411004223 | 配线 | (1)材质:铜芯 (2)规格:2x2.5mm2 | m | 1757.09
分部分项工程量清单与计价表
工程名称：南安市校舍安全改扩建项目（第二批） | [6 empty] | 第73页 共683页
序号 | 项目编码 | 项目名称 | 项目特征描述 | 计量单位 | 工程量 | 金 额(元)
[6 empty] | 综合单价 |  | 合价
(3)名称:多芯软导线 (4)型号:WDZBN-RYJS (5)配线形式:管内穿线
589 | 030412004112 | 装饰灯 | (1)名称:单面多信息复合消防应急标志灯LED (2)规格:1W(36V/A类,持续型) (3)安装形式:吊装 | 套 | 15
590 | 030412004113 | 装饰灯 | (1)名称:单向疏散指示 (2)规格:灯LED 1W(36V/A类,持续型) | 套 | 90
591 | 030412004114 | 装饰灯 | (1)名称:地下室入口指示灯(带“火灾禁入”标志) (2)规格:LED 1W(36V/A类,持续型) (3)安装形式:门框上方0.2m壁挂 | 套 | 1
592 | 030412004115 | 装饰灯 | (1)名称:双向疏散指示 (2)规格:灯LED 1W(36V/A类,持续型) | 套 | 1
593 | 030412004116 | 装饰灯 | (1)名称:层号灯LED (2)规格:1W(36V/A类,持续型) | 套 | 18
594 | 030412004117 | 装饰灯 | (1)名称:疏散出口标志灯 (2)规格:LED 1W(36V/A类,持续型) | 套 | 15
595 | 030412004118 | 装饰灯 | (1)名称:应急壁灯LED (2)规格:7W(36V/A类) | 套 | 1
596 | 030412004119 | 装饰灯 | (1)名称:应急吸顶灯LED (2)规格:7W(36V/A类) | 套 | 153
597 | 030412004120 | 装饰灯 | (1)名称:安全出口LED (2)规格:1W(36V/A类,持续型) | 套 | 6
598 | 01ZPS0903040 | 小电器 | (1)名称:应急照明按钮 (2)型号、规格:按钮处应作防护和明显标识 | 台 | 1
599 | 030411006189 | 接线盒 | (1)材质:钢制 (2)规格:86型 (3)名称:接线盒 (4)安装形式:暗装 | 个 | 301
600 | 030404031106 | 小电器 | (1)名称:空白面板 | 套 | 43
601 | 030905001009 | 自动报警系统调试 | (1)点数:314点 (2)智能照明系统调试 | 系统 | 1
火灾报警 | [8 empty] | 分项工程(17安装)
分部分项工程量清单与计价表
工程名称：南安市校舍安全改扩建项目（第二批） | [6 empty] | 第74页 共683页
序号 | 项目编码 | 项目名称 | 项目特征描述 | 计量单位 | 工程量 | 金 额(元)
[6 empty] | 综合单价 |  | 合价
602 | 030411001632 | 配管 | (1)材质:热镀锌焊接钢管 (2)规格:DN32 (3)名称:配管 (4)接地要求:满足规范及设计要求 (5)配置形式:暗敷 | m | 56.74
603 | 030411001633 | 配管 | (1)材质:热镀锌焊接钢管 (2)规格:DN25 (3)名称:配管 (4)接地要求:满足规范及设计要求 (5)配置形式:暗敷 | m | 91.47
604 | 030411001634 | 配管 | (1)材质:热镀锌焊接钢管 (2)规格:DN20 (3)名称:配管 (4)接地要求:满足规范及设计要求 (5)配置形式:暗敷 | m | 80.09
605 | 030408002058 | 控制电缆 | (1)型号:WDZBN-KYJY (2)规格:4×1.5mm2 (3)材质:铜芯 (4)名称:控制电缆 (5)电压等级(kV):1KV (6)敷设方式、部位:管内、桥架 | m | 427.54
606 | 030408002059 | 控制电缆 | (1)型号:WDZBN-KYJY (2)规格:2×2.5mm2 (3)材质:铜芯 (4)名称:控制电缆 (5)电压等级(kV):1KV (6)敷设方式、部位:管内、桥架 | m | 87.22
607 | 030408002060 | 控制电缆 | (1)型号:WDZBN-KYJY (2)规格:2×15mm2 (3)材质:铜芯 (4)名称:控制电缆 (5)电压等级(kV):1KV (6)敷设方式、部位:管内、桥架 | m | 225.54
608 | 030408007036 | 控制电缆头 | (1)规格:电缆芯数≤6芯 (2)名称:控制电缆头 (3)安装方式:箱内 (4)材质、类型:铜芯 | 个 | 14
609 | 030905003010 | 防火控制装置调试 | (1)类型:压力开关信号阀 (2)名称:消防控制装置接线 | 台 | 2
610 | 030905003011 | 防火控制装置调试 | (1)类型:液位传感器 (2)名称:消防控制装置接线 | 台 | 2
611 | 030905003012 | 防火控制装置调试 | (1)类型:消防水池、水箱水位显示QY-ZMS-B | 台 | 1
分部分项工程量清单与计价表
工程名称：南安市校舍安全改扩建项目（第二批） | [6 empty] | 第75页 共683页
序号 | 项目编码 | 项目名称 | 项目特征描述 | 计量单位 | 工程量 | 金 额(元)
[6 empty] | 综合单价 |  | 合价
(2)名称:消防控制装置接线
612 | 030904008038 | 模块(模块箱) | (1)名称:接线端子箱TX6961 | 台 | 1
613 | 010101007127 | 管沟土方 | (1)土壤类别:三类土 (2)挖沟深度:符合设计要求和规范 (3)回填要求:土方 (4)管道挖土方(管道挖填土方 管道 多根) | m3 | 41.954
能耗动态监测管理系统 | [8 empty] | 分项工程(17安装)
614 | 030411001635 | 配管 | (1)材质:JDG管 (2)规格:DN16 (3)名称:配管 (4)接地要求:满足规范及设计要求 (5)配置形式:暗敷 | m | 105.27
电气火灾监控系统 | [8 empty] | 分项工程(17安装)
615 | 030411001636 | 配管 | (1)材质:热镀锌焊接钢管 (2)规格:DN20 (3)名称:配管 (4)接地要求:满足规范及设计要求 (5)配置形式:暗敷 | m | 72
616 | 030408002062 | 控制电缆 | (1)型号:WDZBN-KYJY (2)规格:2×2.5mm2 (3)材质:铜芯 (4)名称:控制电缆 (5)电压等级(kV):1KV (6)敷设方式、部位:管内、桥架 | m | 240.13
617 | 030408007038 | 控制电缆头 | (1)规格:电缆芯数≤6芯 (2)名称:控制电缆头 (3)安装方式:箱内 (4)材质、类型:铜芯 | 个 | 6
618 | 030904008039 | 模块(模块箱) | (1)名称:测温式电气火灾监控探测器 | 个 | 3
619 | 030904008040 | 模块(模块箱) | (1)名称:剩余电流式电气火灾监测探测器 | 个 | 3
620 | 030905001010 | 自动报警系统调试 | (1)点数:自动报警系统调试(64点以内) | 系统 | 1
广电工程 | [8 empty] | 分项工程(17安装)
621 | 031103011024 | 光缆成端接头 | (1)名称:光缆成端头 | 个 | 120
622 | 031103012001 | 光缆中继段测试 | (1)名称:光缆敷设(光缆中继段测试) | 段 | 5
623 | 030502003027 | 分线接线箱(盒) | (1)名称:64芯壁挂式光分纤箱 | 个 | 5
624 | 030502003028 | 分线接线箱(盒) | (1)名称:144芯壁挂式光交 | 个 | 1
625 | 030502007035 | 光缆 | (1)规格:2芯GJYXCH (2)名称:光缆 | m | 40
分部分项工程量清单与计价表
工程名称：南安市校舍安全改扩建项目（第二批） | [6 empty] | 第76页 共683页
序号 | 项目编码 | 项目名称 | 项目特征描述 | 计量单位 | 工程量 | 金 额(元)
[6 empty] | 综合单价 |  | 合价
(3)敷设方式:管内穿放
626 | 030502007036 | 光缆 | (1)规格:2芯GJYXCH (2)敷设方式:线槽内布放 | m | 375
627 | 030502007037 | 光缆 | (1)规格:GYTS-12B (2)敷设方式:线槽内布放 | m | 285
628 | 031103011025 | 光缆成端接头 | (1)名称:皮线光缆成端接头 | 个 | 20
629 | 030502020001 | 光纤测试 | (1)测试类别:光缆链路测试 (2)测试内容:皮线 | 链路 | 10
校园互联网系统 | [8 empty] | 分项工程(17安装)
630 | 030411001637 | 配管 | (1)材质:JDG管 (2)规格:DN20 (3)名称:配管 (4)接地要求:满足规范及设计要求 (5)配置形式:暗敷 | m | 350.12
631 | 030411001638 | 配管 | (1)材质:JDG管 (2)规格:DN25 (3)名称:配管 (4)接地要求:满足规范及设计要求 (5)配置形式:暗敷 | m | 381.38
632 | 030411001639 | 配管 | (1)材质:热镀锌焊接钢管 (2)规格:DN25 (3)名称:配管 (4)接地要求:满足规范及设计要求 (5)配置形式:暗敷 | m | 95.22
633 | 030411001640 | 配管 | (1)材质:热镀锌焊接钢管 (2)规格:DN20 (3)名称:配管 (4)接地要求:满足规范及设计要求 (5)配置形式:暗敷 | m | 57.9
634 | 030411003060 | 桥架 | (1)规格:MR:200×100 (2)名称:密闭式防火型金属线槽 | m | 642.71
635 | 030413001059 | 电缆桥架支撑架 | (1)材质:型钢 (2)规格:综合 (3)名称:电缆桥架支撑架制作、安装 | kg | 463.39
636 | 030408008041 | 防火堵洞 | (1)材质:防火堵料(墙板) (2)名称:防火堵洞 | m3 | 0.056
637 | 030411006190 | 接线盒 | (1)材质:钢制 (2)规格:86型 (3)名称:接线盒 (4)安装形式:暗装 | 个 | 117
638 | 030411006191 | 接线盒 | (1)材质:钢制 | 个 | 77
分部分项工程量清单与计价表
工程名称：南安市校舍安全改扩建项目（第二批） | [6 empty] | 第77页 共683页
序号 | 项目编码 | 项目名称 | 项目特征描述 | 计量单位 | 工程量 | 金 额(元)
[6 empty] | 综合单价 |  | 合价
(2)规格:86型 (3)名称:接线盒 (4)安装形式:明装
校园广播系统 | [8 empty] | 分项工程(17安装)
639 | 030411001641 | 配管 | (1)材质:JDG管 (2)规格:DN20 (3)名称:配管 (4)接地要求:满足规范及设计要求 (5)配置形式:暗敷 | m | 984.44
640 | 030411001642 | 配管 | (1)材质:热镀锌焊接钢管 (2)规格:DN20 (3)名称:配管 (4)接地要求:满足规范及设计要求 (5)配置形式:暗敷 | m | 205.65
641 | 030411006192 | 接线盒 | (1)材质:钢制 (2)规格:86型 (3)名称:接线盒 (4)安装形式:暗装 | 个 | 114
642 | 030411006194 | 接线盒 | (1)材质:钢制 (2)规格:86型 (3)名称:接线盒 (4)安装形式:明装 | 个 | 20
视频监控系统 | [8 empty] | 分项工程(17安装)
643 | 030411001644 | 配管 | (1)材质:JDG管 (2)规格:DN20 (3)名称:配管 (4)接地要求:满足规范及设计要求 (5)配置形式:暗敷 | m | 458.85
644 | 030411001646 | 配管 | (1)材质:热镀锌焊接钢管 (2)规格:DN20 (3)名称:配管 (4)接地要求:满足规范及设计要求 (5)配置形式:暗敷 | m | 222.89
645 | 030411001647 | 配管 | (1)材质:热镀锌焊接钢管 (2)规格:DN25 (3)名称:配管 (4)接地要求:满足规范及设计要求 (5)配置形式:暗敷 | m | 23.07
646 | 030411006195 | 接线盒 | (1)材质:钢制 (2)规格:86型 (3)名称:接线盒 (4)安装形式:暗装 | 个 | 99
647 | 030411006196 | 接线盒 | (1)材质:钢制 (2)规格:86型 (3)名称:接线盒 (4)安装形式:明装 | 个 | 99
多媒体教学系统 | [8 empty] | 分项工程(17安装)
分部分项工程量清单与计价表
工程名称：南安市校舍安全改扩建项目（第二批） | [6 empty] | 第78页 共683页
序号 | 项目编码 | 项目名称 | 项目特征描述 | 计量单位 | 工程量 | 金 额(元)
[6 empty] | 综合单价 |  | 合价
648 | 030411001649 | 配管 | (1)材质:热镀锌焊接钢管 (2)规格:DN20 (3)名称:配管 (4)接地要求:满足规范及设计要求 (5)配置形式:暗敷 | m | 15
649 | 030411001650 | 配管 | (1)材质:PVC塑料管 (2)规格:DN20 (3)名称:配管 (4)接地要求:满足规范及设计要求 (5)配置形式:暗敷 | m | 160
650 | 030411006197 | 接线盒 | (1)材质:钢制 (2)规格:86型 (3)名称:接线盒 (4)安装形式:明装 | 个 | 37
门禁系统 | [8 empty] | 分项工程(17安装)
651 | 030411001651 | 配管 | (1)材质:热镀锌焊接钢管 (2)规格:DN25 (3)名称:配管 (4)接地要求:满足规范及设计要求 (5)配置形式:暗敷 | m | 8.35
652 | 030411001652 | 配管 | (1)材质:热镀锌焊接钢管 (2)规格:DN20 (3)名称:配管 (4)接地要求:满足规范及设计要求 (5)配置形式:暗敷 | m | 12.52
653 | 030411006198 | 接线盒 | (1)材质:钢制 (2)规格:86型 (3)名称:接线盒 (4)安装形式:暗装 | 个 | 3
给水系统 | [8 empty] | 分项工程(17安装)
654 | 031001007138 | 复合管 | (1)连接形式:丝扣连接 (2)安装部位:室内 (3)介质:给水 (4)材质、规格:镀锌衬塑钢管DN100 (5)压力试验及吹、洗设计要求:满足设计及规范要求 | m | 116.53
655 | 031001007139 | 复合管 | (1)连接形式:丝扣连接 (2)安装部位:室内 (3)介质:给水 (4)材质、规格:镀锌衬塑钢管DN80 (5)压力试验及吹、洗设计要求:满足设计及规范要求 | m | 33.75
656 | 031001007140 | 复合管 | (1)连接形式:丝扣连 | m | 15.6
分部分项工程量清单与计价表
工程名称：南安市校舍安全改扩建项目（第二批） | [6 empty] | 第79页 共683页
序号 | 项目编码 | 项目名称 | 项目特征描述 | 计量单位 | 工程量 | 金 额(元)
[6 empty] | 综合单价 |  | 合价
接 (2)安装部位:室内 (3)介质:给水 (4)材质、规格:镀锌衬塑钢管DN65 (5)压力试验及吹、洗设计要求:满足设计及规范要求
657 | 031001007141 | 复合管 | (1)连接形式:丝扣连接 (2)安装部位:室内 (3)介质:给水 (4)材质、规格:镀锌衬塑钢管DN50 (5)压力试验及吹、洗设计要求:满足设计及规范要求 | m | 23.35
658 | 031001007142 | 复合管 | (1)连接形式:丝扣连接 (2)安装部位:室内 (3)介质:给水 (4)材质、规格:镀锌衬塑钢管DN40 (5)压力试验及吹、洗设计要求:满足设计及规范要求 | m | 28.36
659 | 031001007143 | 复合管 | (1)连接形式:丝扣连接 (2)安装部位:室内 (3)介质:给水 (4)材质、规格:镀锌衬塑钢管DN32 (5)压力试验及吹、洗设计要求:满足设计及规范要求 | m | 25.44
660 | 031001007144 | 复合管 | (1)连接形式:丝扣连接 (2)安装部位:室内 (3)介质:给水 (4)材质、规格:镀锌衬塑钢管DN25 (5)压力试验及吹、洗设计要求:满足设计及规范要求 | m | 7.8
661 | 031001007145 | 复合管 | (1)连接形式:丝扣连接 (2)安装部位:室内 (3)介质:给水 (4)材质、规格:镀锌衬塑钢管DN20 (5)压力试验及吹、洗设计要求:满足设计及规范要求 | m | 17.94
662 | 031001006318 | 塑料管 | (1)连接形式:热熔连接 (2)安装部位:室内 (3)介质:给水 (4)材质、规格:S4系 | m | 51.05
分部分项工程量清单与计价表
工程名称：南安市校舍安全改扩建项目（第二批） | [6 empty] | 第80页 共683页
序号 | 项目编码 | 项目名称 | 项目特征描述 | 计量单位 | 工程量 | 金 额(元)
[6 empty] | 综合单价 |  | 合价
列PPR给水管DN50 (5)压力试验及吹、洗设计要求:满足设计及规范要求
663 | 031001006319 | 塑料管 | (1)连接形式:热熔连接 (2)安装部位:室内 (3)介质:给水 (4)材质、规格:S4系列PPR给水管DN40 (5)压力试验及吹、洗设计要求:满足设计及规范要求 | m | 14.2
664 | 031001006320 | 塑料管 | (1)连接形式:热熔连接 (2)安装部位:室内 (3)介质:给水 (4)材质、规格:S4系列PPR给水管DN32 (5)压力试验及吹、洗设计要求:满足设计及规范要求 | m | 127.1
665 | 031001006321 | 塑料管 | (1)连接形式:热熔连接 (2)安装部位:室内 (3)介质:给水 (4)材质、规格:S4系列PPR给水管DN25 (5)压力试验及吹、洗设计要求:满足设计及规范要求 | m | 152.94
666 | 031001006322 | 塑料管 | (1)连接形式:热熔连接 (2)安装部位:室内 (3)介质:给水 (4)材质、规格:S4系列PPR给水管DN20 (5)压力试验及吹、洗设计要求:满足设计及规范要求 | m | 87
667 | 031001006323 | 塑料管 | (1)连接形式:热熔连接 (2)安装部位:室内 (3)介质:给水 (4)材质、规格:S4系列PPR给水管DN15 (5)压力试验及吹、洗设计要求:满足设计及规范要求 | m | 126.92
668 | 031002001058 | 管道支架 | (1)材质:型钢 (2)管架形式:管道支架制作安装 | kg | 45.1
669 | 031201003065 | 金属结构刷油 | (1)结构类型:一般钢结构 (2)除锈级别:轻锈 (3)油漆品种:红丹防锈漆、调和漆 (4)涂刷遍数、漆膜厚 | kg | 45.1
分部分项工程量清单与计价表
工程名称：南安市校舍安全改扩建项目（第二批） | [6 empty] | 第81页 共683页
序号 | 项目编码 | 项目名称 | 项目特征描述 | 计量单位 | 工程量 | 金 额(元)
[6 empty] | 综合单价 |  | 合价
度:各两遍
670 | 031201001073 | 管道刷油 | (1)除锈级别:满足规范及设计要求 (2)油漆品种:管道刷油 (3)涂刷遍数、漆膜厚度:三油两布 (4)标志色方式、品种:沥青玻璃布防腐 | m2 | 53.95
671 | 031208002001 | 管道绝热 | (1)绝热材料品种:橡塑泡棉保温 (2)绝热厚度:20mm (3)管道外径:DN50以下 (4)铝合金薄板保护 | m3 | 0.026
672 | 030413002001 | 凿(压)槽 | (1)规格:砖结构(宽mm×深mm70×70) (2)名称:凿槽 (3)填充(恢复)方式:满足设计及规范要求 | m | 440.6
673 | 031002003231 | 套管 | (1)材质:钢制 (2)规格:DN65 (3)填料材质:满足设计及规范要求 (4)名称、类型:套管 | 个 | 4
674 | 031002003232 | 套管 | (1)材质:钢制 (2)规格:DN50 (3)填料材质:满足设计及规范要求 (4)名称、类型:套管 | 个 | 6
675 | 031002003233 | 套管 | (1)材质:钢制 (2)规格:DN32 (3)填料材质:满足设计及规范要求 (4)名称、类型:套管 | 个 | 5
676 | 031002003234 | 套管 | (1)材质:钢制 (2)规格:DN20 (3)填料材质:满足设计及规范要求 (4)名称、类型:套管 | 个 | 1
677 | 031002003235 | 套管 | (1)材质:钢制 (2)规格:DN50 (3)填料材质:满足设计及规范要求 (4)名称、类型:刚性防水套管 | 个 | 3
678 | 031002003236 | 套管 | (1)材质:钢制 (2)规格:DN100 (3)填料材质:满足设计及规范要求 (4)名称、类型:刚性防水套管 | 个 | 2
679 | 030413003192 | 打洞(孔) | (1)规格:DN50 (2)类型:楼板 (3)名称:预留孔洞 (4)填充(恢复)方式:满足设计及规范要求 | 个 | 12
分部分项工程量清单与计价表
工程名称：南安市校舍安全改扩建项目（第二批） | [6 empty] | 第82页 共683页
序号 | 项目编码 | 项目名称 | 项目特征描述 | 计量单位 | 工程量 | 金 额(元)
[6 empty] | 综合单价 |  | 合价
(5)混凝土标准:满足设计及规范要求
680 | 030413003193 | 打洞(孔) | (1)规格:DN65 (2)名称:预留孔洞 (3)填充(恢复)方式:满足设计及规范要求 (4)混凝土标准:满足设计及规范要求 | 个 | 4
681 | 031003001240 | 螺纹阀门 | (1)连接形式:螺纹连接 (2)材质:铜质 (3)规格、压力等级:DN15 (4)类型:截止阀 | 个 | 6
682 | 031003001241 | 螺纹阀门 | (1)连接形式:螺纹连接 (2)材质:铜质 (3)规格、压力等级:DN20 (4)类型:截止阀 | 个 | 10
683 | 031003001242 | 螺纹阀门 | (1)连接形式:螺纹连接 (2)材质:铜质 (3)规格、压力等级:DN25 (4)类型:截止阀 | 个 | 20
684 | 031003001243 | 螺纹阀门 | (1)连接形式:螺纹连接 (2)材质:铜质 (3)规格、压力等级:DN32 (4)类型:截止阀 | 个 | 26
685 | 031003001246 | 螺纹阀门 | (1)连接形式:螺纹连接 (2)材质:铜质 (3)规格、压力等级:DN40 (4)类型:截止阀 | 个 | 3
686 | 031003002001 | 螺纹法兰阀门 | (1)连接形式:螺纹连接 (2)材质:铜质 (3)规格、压力等级:DN40 (4)类型:液压水位控制阀含浮球阀X2 | 个 | 1
687 | 031003001248 | 螺纹阀门 | (1)连接形式:螺纹连接 (2)材质:铜质 (3)规格、压力等级:DN20 (4)类型:止回阀 | 个 | 10
688 | 031003001249 | 螺纹阀门 | (1)连接形式:螺纹连接 (2)材质:铜质 (3)规格、压力等级:DN25 (4)类型:止回阀 | 个 | 5
分部分项工程量清单与计价表
工程名称：南安市校舍安全改扩建项目（第二批） | [6 empty] | 第83页 共683页
序号 | 项目编码 | 项目名称 | 项目特征描述 | 计量单位 | 工程量 | 金 额(元)
[6 empty] | 综合单价 |  | 合价
689 | 031003001250 | 螺纹阀门 | (1)连接形式:螺纹连接 (2)材质:铜质 (3)规格、压力等级:DN15 (4)类型:自动排气阀 | 个 | 6
690 | 031003001251 | 螺纹阀门 | (1)连接形式:螺纹连接 (2)材质:铜质 (3)规格、压力等级:DN50 (4)类型:AD型支管减压阀 | 个 | 8
691 | 031003001252 | 螺纹阀门 | (1)连接形式:螺纹连接 (2)材质:铜质 (3)规格、压力等级:DN25 (4)类型:AD型支管减压阀 | 个 | 5
692 | 031003001253 | 螺纹阀门 | (1)连接形式:螺纹连接 (2)材质:铜质 (3)规格、压力等级:DN20 (4)类型:AD型支管减压阀 | 个 | 3
693 | 031003001255 | 螺纹阀门 | (1)连接形式:螺纹连接 (2)材质:铜质 (3)规格、压力等级:DN15 (4)类型:真空破坏器 | 个 | 5
694 | 031003003104 | 焊接法兰阀门 | (1)连接形式:法兰连接 (2)材质:铜质 (3)规格、压力等级:DN80 (4)类型:闸阀 | 个 | 2
695 | 031003011058 | 法兰 | (1)材质:碳钢 (2)连接形式:平焊 (3)规格、压力等级:法兰DN80 | 副 | 2
696 | 031004007001 | 小便器 | (1)材质:陶瓷 (2)规格、类型:感应式冲洗阀壁挂式小便器 (3)附件名称、数量:含埋入式感应控制器、自带防污隔断器、角阀、软管、排水栓等配件 (4)组装形式:成套安装 | 组 | 60
697 | 031004006031 | 大便器 | (1)材质:陶瓷 (2)规格、类型:低水箱蹲式大便器 【含附属配件 成套】 | 组 | 145
分部分项工程量清单与计价表
工程名称：南安市校舍安全改扩建项目（第二批） | [6 empty] | 第84页 共683页
序号 | 项目编码 | 项目名称 | 项目特征描述 | 计量单位 | 工程量 | 金 额(元)
[6 empty] | 综合单价 |  | 合价
(3)附件名称、数量:含水箱、角阀、软管、冲水管、防污器等配件 (4)组装形式:成套安装
698 | 031004006032 | 大便器 | (1)材质:陶瓷 (2)规格、类型:残疾人坐便器 【含附属配件 成套】 (3)附件名称、数量:带水箱、自带防污隔断器、角阀、软管、排水栓等配件 (4)组装形式:成套安装 | 组 | 5
699 | 031004003038 | 洗脸盆 | (1)组装形式:成套安装 (2)材质:陶瓷 (3)规格、类型:台下式洗脸盆(残卫) 【含附属配件 成套】 (4)附件名称、数量:含角阀、软管、排水栓、自闭式式水龙头等配件 | 组 | 5
700 | 031004003039 | 洗脸盆 | (1)组装形式:成套安装 (2)材质:陶瓷 (3)规格、类型:台下式洗脸盆【含附属配件 成套】 (4)附件名称、数量:含角阀、软管、排水栓、自闭式式水龙头等配件 | 组 | 75
701 | 031004014174 | 给、排水附(配)件 | (1)型号、规格:清洗龙头DN15 | 个 | 5
702 | 031003013056 | 水表 | (1)连接形式:螺纹连接 (2)安装部位(室内外):室内 (3)型号、规格:水表LXS-25E | 个 | 5
703 | 031003013057 | 水表 | (1)附件配置:闸阀×1,LXS-40E型水表,止回阀×1 (2)连接形式:螺纹连接 (3)安装部位(室内外):室内 (4)型号、规格:水表组DN50 | 组 | 10
704 | 031003013059 | 水表 | (1)连接形式:螺纹连接 (2)安装部位(室内外):室内 (3)型号、规格:水表L | 个 | 4
分部分项工程量清单与计价表
工程名称：南安市校舍安全改扩建项目（第二批） | [6 empty] | 第85页 共683页
序号 | 项目编码 | 项目名称 | 项目特征描述 | 计量单位 | 工程量 | 金 额(元)
[6 empty] | 综合单价 |  | 合价
XS-20E
705 | 031003013060 | 水表 | (1)连接形式:螺纹连接 (2)安装部位(室内外):室内 (3)型号、规格:水表LXS-25E | 个 | 1
706 | 031003020001 | 成品水表箱 | (1)材质:钢质 (2)规格:一表水表箱 (3)安装部位:室内 | 个 | 16
707 | 010101007128 | 管沟土方 | (1)土壤类别:三类土 (2)管外径:DN100 (3)挖沟深度:1m (4)回填要求:人工夯实 | m | 148.08
708 | 010101007129 | 管沟土方 | (1)土壤类别:三类土 (2)管外径:DN50 (3)挖沟深度:1m (4)回填要求:人工夯实 | m | 25.67
709 | 040504001154 | 砌筑井 | (1)Φ1200地面操作砖砌圆形立式闸阀井(阀门尺寸DN50~200)H=1.5m 做法详图集05S502-16 (2)混凝土强度等级:C15、C25 (3)砂浆强度等级、配合比:M10水泥砂浆 (4)盖板材质、规格:C25钢筋混凝土盖板 (5)垫层、基础材质及厚度:C15混凝土垫层100mm、C25钢筋混凝土底板200mm (6)砌筑材料品种、规格、强度等级:水泥实心砖 240×115×53 MU10 (7)勾缝、抹面要求:1:2水泥砂浆掺5%防水剂,20mm厚 (8)井盖、井圈材质及规格:重型球墨铸铁井盖井座 Φ700 (9)安全防坠网 | 座 | 4
排水系统 | [8 empty] | 分项工程(17安装)
710 | 031001006324 | 塑料管 | (1)连接形式:粘接 (2)安装部位:室内 (3)介质:排水 (4)材质、规格:PVC-U内螺旋静音排水管DN100 (5)压力试验及吹、洗设计要求:满足设计及规范要求 | m | 180.8
711 | 031001006325 | 塑料管 | (1)连接形式:粘接 | m | 407.21
分部分项工程量清单与计价表
工程名称：南安市校舍安全改扩建项目（第二批） | [6 empty] | 第86页 共683页
序号 | 项目编码 | 项目名称 | 项目特征描述 | 计量单位 | 工程量 | 金 额(元)
[6 empty] | 综合单价 |  | 合价
(2)安装部位:室内 (3)介质:排水 (4)材质、规格:PVC-U塑料排水管DN100 (5)压力试验及吹、洗设计要求:满足设计及规范要求
712 | 031001006326 | 塑料管 | (1)连接形式:粘接 (2)安装部位:室内 (3)介质:排水 (4)材质、规格:PVC-U塑料排水管DN75 (5)压力试验及吹、洗设计要求:满足设计及规范要求 | m | 22.52
713 | 031001006327 | 塑料管 | (1)连接形式:粘接 (2)安装部位:室内 (3)介质:排水 (4)材质、规格:PVC-U塑料排水管DN50 (5)压力试验及吹、洗设计要求:满足设计及规范要求 | m | 193.96
714 | 031002003237 | 套管 | (1)材质:钢制 (2)规格:DN100 (3)填料材质:满足设计及规范要求 (4)名称、类型:套管 | 个 | 32
715 | 031002003239 | 套管 | (1)材质:钢制 (2)规格:DN100 (3)填料材质:满足设计及规范要求 (4)名称、类型:刚性防水套管 | 个 | 38
716 | 030413003194 | 打洞(孔) | (1)规格:DN100 (2)名称:预留孔洞 (3)填充(恢复)方式:满足设计及规范要求 (4)混凝土标准:满足设计及规范要求 | 个 | 176
717 | 030413003195 | 打洞(孔) | (1)规格:DN50 (2)名称:预留孔洞 (3)填充(恢复)方式:满足设计及规范要求 (4)混凝土标准:满足设计及规范要求 | 个 | 156
718 | 030413003197 | 打洞(孔) | (1)规格:DN100 (2)名称:堵洞 (3)填充(恢复)方式:满足设计及规范要求 (4)混凝土标准:满足设计及规范要求 | 个 | 144
719 | 030413003198 | 打洞(孔) | (1)规格:DN50 (2)名称:堵洞 (3)填充(恢复)方式:满足设计及规范要求 (4)混凝土标准:满足设计及规范要求 | 个 | 156
分部分项工程量清单与计价表
工程名称：南安市校舍安全改扩建项目（第二批） | [6 empty] | 第87页 共683页
序号 | 项目编码 | 项目名称 | 项目特征描述 | 计量单位 | 工程量 | 金 额(元)
[6 empty] | 综合单价 |  | 合价
720 | 031004014175 | 给、排水附(配)件 | (1)型号、规格:地漏(带存水弯)DN50 | 个 | 55
721 | 031004014176 | 给、排水附(配)件 | (1)型号、规格:清扫口DN100 | 个 | 30
722 | 031004014177 | 给、排水附(配)件 | (1)型号、规格:通气帽DN100 | 个 | 8
723 | 010101007130 | 管沟土方 | (1)土壤类别:三类土 (2)管外径:DN50 (3)挖沟深度:0.6m (4)回填要求:人工夯实 | m | 16.7
724 | 010101007131 | 管沟土方 | (1)土壤类别:三类土 (2)管外径:DN100 (3)挖沟深度:0.6m (4)回填要求:人工夯实 | m | 63.2
725 | 010101007132 | 管沟土方 | (1)土壤类别:三类土 (2)管外径:DN100 (3)挖沟深度:1m (4)回填要求:人工夯实 | m | 35.51
雨水系统 | [8 empty] | 分项工程(17安装)
726 | 031001006328 | 塑料管 | (1)连接形式:粘接 (2)安装部位:室内 (3)介质:雨水 (4)材质、规格:PVC-U承压塑料排水管DN200 (5)压力试验及吹、洗设计要求:满足设计及规范要求 (6)阻火圈设计要求:满足设计及规范要求 | m | 26.72
727 | 031001006329 | 塑料管 | (1)连接形式:粘接 (2)安装部位:室内 (3)介质:雨水 (4)材质、规格:PVC-U承压塑料排水管DN100 (5)压力试验及吹、洗设计要求:满足设计及规范要求 (6)阻火圈设计要求:满足设计及规范要求 | m | 415.81
728 | 031001006330 | 塑料管 | (1)连接形式:粘接 (2)安装部位:室内 (3)介质:雨水 (4)材质、规格:PVC-U塑料排水管DN75 (5)压力试验及吹、洗设计要求:满足设计及规范要求 (6)阻火圈设计要求:满足设计及规范要求 | m | 538.16
729 | 031001006331 | 塑料管 | (1)连接形式:粘接 (2)安装部位:室内 (3)介质:雨水 (4)材质、规格:耐热型塑料排水管DN75 | m | 45.22
分部分项工程量清单与计价表
工程名称：南安市校舍安全改扩建项目（第二批） | [6 empty] | 第88页 共683页
序号 | 项目编码 | 项目名称 | 项目特征描述 | 计量单位 | 工程量 | 金 额(元)
[6 empty] | 综合单价 |  | 合价
(5)压力试验及吹、洗设计要求:满足设计及规范要求 (6)阻火圈设计要求:满足设计及规范要求
730 | 031001006332 | 塑料管 | (1)连接形式:粘接 (2)安装部位:室内 (3)介质:雨水 (4)材质、规格:PVC-U塑料排水管DN50 (5)压力试验及吹、洗设计要求:满足设计及规范要求 (6)阻火圈设计要求:满足设计及规范要求 | m | 82.01
731 | 031001006333 | 塑料管 | (1)连接形式:粘接 (2)安装部位:室内 (3)介质:雨水 (4)材质、规格:耐热型塑料排水管DN50 (5)压力试验及吹、洗设计要求:满足设计及规范要求 (6)阻火圈设计要求:满足设计及规范要求 | m | 3.52
732 | 031002003240 | 套管 | (1)材质:钢制 (2)规格:DN80 (3)填料材质:满足设计及规范要求 (4)名称、类型:套管 | 个 | 112
733 | 031002003241 | 套管 | (1)材质:钢制 (2)规格:DN100 (3)填料材质:满足设计及规范要求 (4)名称、类型:套管 | 个 | 72
734 | 031002003243 | 套管 | (1)材质:钢制 (2)规格:DN50 (3)填料材质:满足设计及规范要求 (4)名称、类型:刚性防水套管 | 个 | 24
735 | 031002003244 | 套管 | (1)材质:钢制 (2)规格:DN100 (3)填料材质:满足设计及规范要求 (4)名称、类型:刚性防水套管 | 个 | 2
736 | 030413003199 | 打洞(孔) | (1)规格:DN100 (2)名称:预留孔洞 (3)填充(恢复)方式:满足设计及规范要求 (4)混凝土标准:满足设计及规范要求 | 个 | 72
737 | 030413003200 | 打洞(孔) | (1)规格:DN80 (2)名称:预留孔洞 (3)填充(恢复)方式:满足设计及规范要求 (4)混凝土标准:满足 | 个 | 112
分部分项工程量清单与计价表
工程名称：南安市校舍安全改扩建项目（第二批） | [6 empty] | 第89页 共683页
序号 | 项目编码 | 项目名称 | 项目特征描述 | 计量单位 | 工程量 | 金 额(元)
[6 empty] | 综合单价 |  | 合价
设计及规范要求
738 | 030413003201 | 打洞(孔) | (1)规格:DN50 (2)名称:预留孔洞 (3)填充(恢复)方式:满足设计及规范要求 (4)混凝土标准:满足设计及规范要求 | 个 | 120
739 | 030413003203 | 打洞(孔) | (1)规格:DN50 (2)名称:堵洞 (3)填充(恢复)方式:满足设计及规范要求 (4)混凝土标准:满足设计及规范要求 | 个 | 120
740 | 031004014178 | 给、排水附(配)件 | (1)型号、规格:地漏DN50 | 个 | 120
741 | 031004014179 | 给、排水附(配)件 | (1)型号、规格:地漏DN75 | 个 | 2
742 | 031004014180 | 给、排水附(配)件 | (1)型号、规格:地漏DN200 | 个 | 4
743 | 031004014181 | 给、排水附(配)件 | (1)型号、规格:87型雨水斗DN100 | 个 | 24
744 | 031004014182 | 给、排水附(配)件 | (1)型号、规格:侧入式雨水斗DN75 | 个 | 1
745 | 031004014183 | 给、排水附(配)件 | (1)型号、规格:通气帽DN75 | 个 | 26
746 | 010101007133 | 管沟土方 | (1)土壤类别:三类土 (2)管外径:DN100 (3)挖沟深度:0.6m (4)回填要求:人工夯实 | m | 58.94
747 | 010101007134 | 管沟土方 | (1)土壤类别:三类土 (2)管外径:DN200 (3)挖沟深度:1m (4)回填要求:人工夯实 | m | 24.32
预埋套管
748 | 031002003245 | 套管 | (1)材质:PVC (2)规格:φ80 (3)名称、类型:空调套管 | 个 | 74
749 | 030413003204 | 打洞(孔) | (1)规格:DN80 (2)名称:预留孔洞 (3)填充(恢复)方式:满足设计及规范要求 (4)混凝土标准:满足设计及规范要求 | 个 | 74
消火栓系统 | [8 empty] | 分项工程(17安装)
750 | 030901002047 | 消火栓钢管 | (1)连接形式:沟槽连接 (2)安装部位:室内 (3)材质、规格:热浸镀锌钢管DN150 (4)压力试验及冲洗设计要求:满足规范及设 | m | 98.75
分部分项工程量清单与计价表
工程名称：南安市校舍安全改扩建项目（第二批） | [6 empty] | 第90页 共683页
序号 | 项目编码 | 项目名称 | 项目特征描述 | 计量单位 | 工程量 | 金 额(元)
[6 empty] | 综合单价 |  | 合价
计要求
751 | 030901002048 | 消火栓钢管 | (1)连接形式:沟槽连接 (2)安装部位:室内 (3)材质、规格:热浸镀锌钢管DN125 (4)压力试验及冲洗设计要求:满足规范及设计要求 | m | 38.54
752 | 030901002049 | 消火栓钢管 | (1)连接形式:沟槽连接 (2)安装部位:室内 (3)材质、规格:热浸镀锌钢管DN100 (4)压力试验及冲洗设计要求:满足规范及设计要求 | m | 322.25
753 | 030901002050 | 消火栓钢管 | (1)连接形式:沟槽连接 (2)安装部位:室内 (3)材质、规格:热浸镀锌钢管DN70 (4)压力试验及冲洗设计要求:满足规范及设计要求 | m | 33.1
754 | 031002001059 | 管道支架 | (1)材质:型钢 (2)管架形式:管道支架制作安装 | kg | 166.1
755 | 031201003066 | 金属结构刷油 | (1)结构类型:一般钢结构 (2)除锈级别:轻锈 (3)油漆品种:红丹防锈漆、调和漆 (4)涂刷遍数、漆膜厚度:各两遍 | kg | 166.1
756 | 031201001074 | 管道刷油 | (1)除锈级别:满足规范及设计要求 (2)油漆品种:管道刷油 (3)涂刷遍数、漆膜厚度:各两遍 (4)标志色方式、品种:调和漆、红丹防锈漆 | m2 | 111.11
757 | 031201001075 | 管道刷油 | (1)除锈级别:满足规范及设计要求 (2)油漆品种:管道刷油 (3)涂刷遍数、漆膜厚度:三油两布 (4)标志色方式、品种:沥青玻璃布防腐 | m2 | 81.54
758 | 031002003246 | 套管 | (1)材质:钢制 (2)规格:DN100 (3)填料材质:满足设计及规范要求 (4)名称、类型:套管 | 个 | 32
759 | 031002003247 | 套管 | (1)材质:钢制 | 个 | 16
分部分项工程量清单与计价表
工程名称：南安市校舍安全改扩建项目（第二批） | [6 empty] | 第91页 共683页
序号 | 项目编码 | 项目名称 | 项目特征描述 | 计量单位 | 工程量 | 金 额(元)
[6 empty] | 综合单价 |  | 合价
(2)规格:DN100 (3)填料材质:满足设计及规范要求 (4)名称、类型:刚性防水套管
760 | 030413003205 | 打洞(孔) | (1)规格:DN100 (2)名称:预留孔洞 (3)填充(恢复)方式:满足设计及规范要求 (4)混凝土标准:满足设计及规范要求 | 个 | 32
761 | 031003001258 | 螺纹阀门 | (1)连接形式:螺纹连接 (2)材质:铜质 (3)规格、压力等级:DN15 (4)类型:自动排气阀 | 个 | 2
762 | 031003001259 | 螺纹阀门 | (1)连接形式:螺纹连接 (2)材质:铜质 (3)规格、压力等级:DN15 (4)类型:截止阀 | 个 | 2
763 | 031003003105 | 焊接法兰阀门 | (1)连接形式:法兰 (2)材质:铜质 (3)规格、压力等级:DN125 (4)类型:蝶阀 | 个 | 2
764 | 031003003106 | 焊接法兰阀门 | (1)连接形式:法兰 (2)材质:铜质 (3)规格、压力等级:DN100 (4)类型:蝶阀 | 个 | 10
765 | 031003003107 | 焊接法兰阀门 | (1)连接形式:法兰 (2)材质:铜质 (3)规格、压力等级:DN100 (4)类型:止回阀 | 个 | 1
766 | 031003003108 | 焊接法兰阀门 | (1)连接形式:法兰 (2)材质:铜质 (3)规格、压力等级:DN100 (4)类型:闸阀 | 个 | 8
767 | 031003003109 | 焊接法兰阀门 | (1)连接形式:法兰 (2)材质:铜质 (3)规格、压力等级:DN150 (4)类型:闸阀 | 个 | 9
768 | 031003003110 | 焊接法兰阀门 | (1)连接形式:法兰 (2)材质:铜质 (3)规格、压力等级:DN100 (4)类型:防止旋流器 | 个 | 1
769 | 031003011059 | 法兰 | (1)材质:碳钢 (2)连接形式:碳钢平焊法兰安装 (3)规格、压力等级:D | 副 | 18
分部分项工程量清单与计价表
工程名称：南安市校舍安全改扩建项目（第二批） | [6 empty] | 第92页 共683页
序号 | 项目编码 | 项目名称 | 项目特征描述 | 计量单位 | 工程量 | 金 额(元)
[6 empty] | 综合单价 |  | 合价
N100
770 | 031003011060 | 法兰 | (1)材质:碳钢 (2)连接形式:碳钢平焊法兰安装 (3)规格、压力等级:DN125 | 副 | 3
771 | 031003011061 | 法兰 | (1)材质:碳钢 (2)连接形式:碳钢平焊法兰安装 (3)规格、压力等级:DN150 | 副 | 7
772 | 030901010045 | 室内消火栓 | (1)型号、规格:【减压型】薄型单栓组合式消防柜(不锈钢面板) (2)安装方式:暗装 (3)附件材质、规格:消火栓箱内设SNZ65消火栓1个,公称直径DN65 L=25m麻质衬胶水带1条,口径19水枪1支,消防报警按钮1个,JPS1.6-19消防软管卷盘1套,软管长度为30m,配置口径6消防水枪1支,灭火器MF/ABC4*2 | 套 | 40
773 | 030901010046 | 室内消火栓 | (1)型号、规格:试验消火栓(不锈钢面板) (2)安装方式:暗装 | 套 | 1
774 | 030901013016 | 灭火器 | (1)规格、型号:灭火器箱（MF/ABC5*2） (2)形式:手提式 | 组 | 1
775 | 030601002046 | 压力仪表 | (1)名称:压力表 | 台 | 1
776 | 031006015018 | 水箱 | (1)型号、规格:(带溢流、放空管,通气管,水位计等附件)(50mm厚硬聚氨酯发泡塑料保温,外包铝合金薄板保护)4000×3000×2500mm (2)材质、类型:18m3不锈钢消防水箱 | 台 | 1
777 | 030817006048 | 水位计安装 | (1)规格:供电:24VDC (2)型号:投入式液位变送器 | 组 | 1
778 | 030601004001 | 流量仪表 | (1)名称:流量开关 | 台 | 1
779 | 030905002018 | 水灭火控制装置调试 | (1)系统形式:水灭火控制装置调试(消火栓灭火系统) | 点 | 40
780 | 010101007135 | 管沟土方 | (1)土壤类别:三类土 (2)管外径:DN100 (3)挖沟深度:1m (4)回填要求:人工夯实 | m | 81.8
781 | 010101007136 | 管沟土方 | (1)土壤类别:三类土 | m | 98.75
分部分项工程量清单与计价表
工程名称：南安市校舍安全改扩建项目（第二批） | [6 empty] | 第93页 共683页
序号 | 项目编码 | 项目名称 | 项目特征描述 | 计量单位 | 工程量 | 金 额(元)
[6 empty] | 综合单价 |  | 合价
(2)管外径:DN200 (3)挖沟深度:1m (4)回填要求:人工夯实
782 | 040504001209 | 砌筑井 | (1)Φ1200地面操作砖砌圆形立式闸阀井(阀门尺寸DN50~200)H=1.5m 做法详图集05S502-16 (2)混凝土强度等级:C15、C25 (3)砂浆强度等级、配合比:M10水泥砂浆 (4)盖板材质、规格:C25钢筋混凝土盖板 (5)垫层、基础材质及厚度:C15混凝土垫层100mm、C25钢筋混凝土底板200mm (6)砌筑材料品种、规格、强度等级:水泥实心砖 240×115×53 MU10 (7)勾缝、抹面要求:1:2水泥砂浆掺5%防水剂,20mm厚 (8)井盖、井圈材质及规格:重型球墨铸铁井盖井座 Φ700 (9)安全防坠网 | 座 | 17
集水坑排水 | [8 empty] | 分项工程(17安装)
783 | 030109011001 | 潜水泵 | (1)规格:80WQ45-15-5.5(Q=45m3/h,H=15m,N=5.5KW) (2)名称:潜污泵 | 台 | 4
784 | 031001001024 | 镀锌钢管 | (1)规格、压力等级:热浸镀锌钢管DN125 (2)连接形式:沟槽连接 (3)安装部位:室内 (4)介质:排水 (5)压力试验及吹、洗设计要求:满足规范及设计要求 | m | 7.22
785 | 031001001025 | 镀锌钢管 | (1)规格、压力等级:热浸镀锌钢管DN100 (2)连接形式:沟槽连接 (3)安装部位:室内 (4)介质:排水 (5)压力试验及吹、洗设计要求:满足规范及设计要求 | m | 18.46
786 | 031002001060 | 管道支架 | (1)材质:型钢 (2)管架形式:管道支架制作安装 | kg | 12.75
787 | 031201003067 | 金属结构刷油 | (1)结构类型:一般钢结构 | kg | 12.75
分部分项工程量清单与计价表
工程名称：南安市校舍安全改扩建项目（第二批） | [6 empty] | 第94页 共683页
序号 | 项目编码 | 项目名称 | 项目特征描述 | 计量单位 | 工程量 | 金 额(元)
[6 empty] | 综合单价 |  | 合价
(2)除锈级别:轻锈 (3)油漆品种:红丹防锈漆、调和漆 (4)涂刷遍数、漆膜厚度:各两遍
788 | 031201001076 | 管道刷油 | (1)除锈级别:满足规范及设计要求 (2)油漆品种:管道刷油 (3)涂刷遍数、漆膜厚度:两遍 (4)标志色方式、品种:调和漆 | m2 | 8.73
789 | 031201001077 | 管道刷油 | (1)除锈级别:满足规范及设计要求 (2)油漆品种:管道刷油 (3)涂刷遍数、漆膜厚度:三油两布 (4)标志色方式、品种:沥青玻璃布防腐 | m2 | 1.06
790 | 031002003248 | 套管 | (1)材质:钢制 (2)规格: DN125 (3)填料材质:满足设计及规范要求 (4)名称、类型: 刚性防水套管 | 个 | 2
791 | 031003003111 | 焊接法兰阀门 | (1)连接形式:法兰 (2)材质:铜质 (3)规格、压力等级:DN100 (4)类型:闸阀 | 个 | 4
792 | 031003003112 | 焊接法兰阀门 | (1)连接形式:法兰 (2)材质:铜质 (3)规格、压力等级:DN100 (4)类型:止回阀 | 个 | 4
793 | 031003010073 | 软接头(软管) | (1)规格:软接头DN100 (2)连接形式:法兰连接 | 个 | 4
794 | 031003011062 | 法兰 | (1)材质:碳钢 (2)连接形式:碳钢平焊法兰安装 (3)规格、压力等级:DN100 | 副 | 12
795 | 030601002047 | 压力仪表 | (1)名称:压力表 | 台 | 4
796 | 010101007137 | 管沟土方 | (1)土壤类别:三类土 (2)管外径:DN200 (3)挖沟深度:1m (4)回填要求:人工夯实 | m | 2.42
消防泵房 | [8 empty] | 分项工程(17安装)
797 | 030109001001 | 离心式泵 | (1)名称:立式单级室内消火栓泵 (2)规格:Q=15L/s H=65m N=30KW | 台 | 2
分部分项工程量清单与计价表
工程名称：南安市校舍安全改扩建项目（第二批） | [6 empty] | 第95页 共683页
序号 | 项目编码 | 项目名称 | 项目特征描述 | 计量单位 | 工程量 | 金 额(元)
[6 empty] | 综合单价 |  | 合价
(3)减振装置形式、数量:【厂方配套隔振器】
798 | 031006002001 | 稳压给水设备 | (1)型号、规格:(泵×2：Q=3.0L/S,H=66m,N=5.5KW、气压罐SQL1000×1.0)(带控制柜、含附属阀门配件) (2)设备名称:室内消火栓稳压设备 (3)减震装置形式:【厂方配套隔振器】 | 套 | 1
799 | 030801001083 | 低压碳钢管 | (1)材质:镀锌衬塑钢管 (2)规格:DN100 (3)连接形式、焊接方法:沟槽连接 (4)压力试验、吹扫与清洗设计要求:满足设计及规范要求 | m | 15.68
800 | 030801001084 | 低压碳钢管 | (1)材质:热浸镀锌钢管 (2)规格:DN250 (3)连接形式、焊接方法:沟槽连接 (4)压力试验、吹扫与清洗设计要求:满足设计及规范要求 | m | 7.98
801 | 030801001085 | 低压碳钢管 | (1)材质:热浸镀锌钢管 (2)规格:DN200 (3)连接形式、焊接方法:沟槽连接 (4)压力试验、吹扫与清洗设计要求:满足设计及规范要求 | m | 6.9
802 | 030801001086 | 低压碳钢管 | (1)材质:热浸镀锌钢管 (2)规格:DN150 (3)连接形式、焊接方法:沟槽连接 (4)压力试验、吹扫与清洗设计要求:满足设计及规范要求 | m | 38.55
803 | 030801001087 | 低压碳钢管 | (1)材质:热浸镀锌钢管 (2)规格:DN100 (3)连接形式、焊接方法:沟槽连接 (4)压力试验、吹扫与清洗设计要求:满足设计及规范要求 | m | 6.96
804 | 030801001088 | 低压碳钢管 | (1)材质:热浸镀锌钢管 (2)规格:DN80 (3)连接形式、焊接方法:沟槽连接 (4)压力试验、吹扫与 | m | 3.36
分部分项工程量清单与计价表
工程名称：南安市校舍安全改扩建项目（第二批） | [6 empty] | 第96页 共683页
序号 | 项目编码 | 项目名称 | 项目特征描述 | 计量单位 | 工程量 | 金 额(元)
[6 empty] | 综合单价 |  | 合价
清洗设计要求:满足设计及规范要求
805 | 030801001089 | 低压碳钢管 | (1)材质:热浸镀锌钢管 (2)规格:DN65 (3)连接形式、焊接方法:沟槽连接 (4)压力试验、吹扫与清洗设计要求:满足设计及规范要求 | m | 20.84
806 | 031002001061 | 管道支架 | (1)材质:型钢 (2)管架形式:管道支架制作安装 | kg | 67.67
807 | 031201003068 | 金属结构刷油 | (1)结构类型:一般钢结构 (2)除锈级别:轻锈 (3)油漆品种:红丹防锈漆、调和漆 (4)涂刷遍数、漆膜厚度:各两遍 | kg | 67.67
808 | 031201001078 | 管道刷油 | (1)除锈级别:满足规范及设计要求 (2)油漆品种:管道刷油 (3)涂刷遍数、漆膜厚度:各两遍 (4)标志色方式、品种:调和漆、红丹防锈漆 | m2 | 46
809 | 030817008094 | 套管制作安装 | (1)材质:钢制 (2)规格:DN100 (3)类型:刚性防水套管 (4)填料材质:满足设计及规范要求 | 个 | 1
810 | 030817008095 | 套管制作安装 | (1)材质:钢制 (2)规格:DN150 (3)类型:刚性防水套管 (4)填料材质:满足设计及规范要求 | 个 | 2
811 | 030817008096 | 套管制作安装 | (1)材质:钢制 (2)规格:DN250 (3)类型:刚性防水套管 (4)填料材质:满足设计及规范要求 | 个 | 1
812 | 030817008097 | 套管制作安装 | (1)材质:钢制 (2)规格:DN50 (3)类型:柔性防水套管 (4)填料材质:满足设计及规范要求 | 个 | 3
813 | 030817008098 | 套管制作安装 | (1)材质:钢制 (2)规格:DN80 (3)类型:柔性防水套管 (4)填料材质:满足设 | 个 | 1
分部分项工程量清单与计价表
工程名称：南安市校舍安全改扩建项目（第二批） | [6 empty] | 第97页 共683页
序号 | 项目编码 | 项目名称 | 项目特征描述 | 计量单位 | 工程量 | 金 额(元)
[6 empty] | 综合单价 |  | 合价
计及规范要求
814 | 030817008099 | 套管制作安装 | (1)材质:钢制 (2)规格:DN100 (3)类型:柔性防水套管 (4)填料材质:满足设计及规范要求 | 个 | 2
815 | 030817008100 | 套管制作安装 | (1)材质:钢制 (2)规格:DN150 (3)类型:柔性防水套管 (4)填料材质:满足设计及规范要求 | 个 | 5
816 | 030817008101 | 套管制作安装 | (1)材质:钢制 (2)规格:DN200 (3)类型:柔性防水套管 (4)填料材质:满足设计及规范要求 | 个 | 2
817 | 030817008102 | 套管制作安装 | (1)材质:钢制 (2)规格:DN250 (3)类型:柔性防水套管 (4)填料材质:满足设计及规范要求 | 个 | 2
818 | 030804001156 | 低压碳钢管件 | (1)材质:90°弯头 (2)规格:DN65 (3)连接方式:沟槽连接 | 个 | 6
819 | 030804001157 | 低压碳钢管件 | (1)材质:90°弯头 (2)规格:DN100 (3)连接方式:沟槽连接 | 个 | 6
820 | 030804001158 | 低压碳钢管件 | (1)材质:90°弯头 (2)规格:DN150 (3)连接方式:沟槽连接 | 个 | 13
821 | 030804001159 | 低压碳钢管件 | (1)材质:90°弯头 (2)规格:DN200 (3)连接方式:沟槽连接 | 个 | 2
822 | 030804001160 | 低压碳钢管件 | (1)材质:90°弯头 (2)规格:DN250 (3)连接方式:沟槽连接 | 个 | 3
823 | 030804001161 | 低压碳钢管件 | (1)材质:正三通 (2)规格:DN65 (3)连接方式:沟槽连接 | 个 | 1
824 | 030804001162 | 低压碳钢管件 | (1)材质:正三通 (2)规格:DN100 (3)连接方式:沟槽连接 | 个 | 2
825 | 030804001165 | 低压碳钢管件 | (1)材质:正三通 (2)规格:DN150 (3)连接方式:沟槽连 | 个 | 11
分部分项工程量清单与计价表
工程名称：南安市校舍安全改扩建项目（第二批） | [6 empty] | 第98页 共683页
序号 | 项目编码 | 项目名称 | 项目特征描述 | 计量单位 | 工程量 | 金 额(元)
[6 empty] | 综合单价 |  | 合价
接
826 | 030804001166 | 低压碳钢管件 | (1)材质:偏心异径管 (2)规格:DN200 (3)连接方式:沟槽连接 | 个 | 2
827 | 030804001167 | 低压碳钢管件 | (1)材质:偏心异径管 (2)规格:DN65 (3)连接方式:沟槽连接 | 个 | 2
828 | 030804001168 | 低压碳钢管件 | (1)材质:偏心异径管 (2)规格:DN80 (3)连接方式:沟槽连接 | 个 | 2
829 | 030807003176 | 低压法兰阀门 | (1)名称:闸阀 (2)连接形式:法兰连接 (3)材质:铜质 (4)型号、规格:DN65 | 个 | 4
830 | 030807003177 | 低压法兰阀门 | (1)名称:闸阀 (2)连接形式:法兰连接 (3)材质:铜质 (4)型号、规格:DN100 | 个 | 1
831 | 030807003178 | 低压法兰阀门 | (1)名称:闸阀 (2)连接形式:法兰连接 (3)材质:铜质 (4)型号、规格:DN150 | 个 | 7
832 | 030807003179 | 低压法兰阀门 | (1)名称:闸阀 (2)连接形式:法兰连接 (3)材质:铜质 (4)型号、规格:DN200 | 个 | 2
833 | 030807003180 | 低压法兰阀门 | (1)名称:闸阀 (2)连接形式:法兰连接 (3)材质:铜质 (4)型号、规格:DN250 | 个 | 1
834 | 030807003181 | 低压法兰阀门 | (1)名称:Y型过滤器 (2)连接形式:法兰连接 (3)材质:铜质 (4)型号、规格:DN150 | 个 | 1
835 | 030807003182 | 低压法兰阀门 | (1)名称:Y型过滤器 (2)连接形式:法兰连接 (3)材质:铜质 (4)型号、规格:DN200 | 个 | 2
836 | 030807003183 | 低压法兰阀门 | (1)名称:蝶阀 (2)连接形式:法兰连接 (3)材质:铜质 (4)型号、规格:DN150 | 个 | 1
837 | 030807003185 | 低压法兰阀门 | (1)名称:防水锤多功能控制阀 (2)连接形式:法兰连 | 个 | 2
分部分项工程量清单与计价表
工程名称：南安市校舍安全改扩建项目（第二批） | [6 empty] | 第99页 共683页
序号 | 项目编码 | 项目名称 | 项目特征描述 | 计量单位 | 工程量 | 金 额(元)
[6 empty] | 综合单价 |  | 合价
接 (3)材质:铜质 (4)型号、规格:DN80
838 | 030807003186 | 低压法兰阀门 | (1)名称:放空阀 (2)连接形式:法兰连接 (3)材质:铜质 (4)型号、规格:DN100 | 个 | 1
839 | 030807003187 | 低压法兰阀门 | (1)名称:泄压阀 (2)连接形式:法兰连接 (3)材质:铜质 (4)型号、规格:DN150 | 个 | 1
840 | 030807003188 | 低压法兰阀门 | (1)名称:液压水位控制阀 含浮球阀X1 (2)连接形式:法兰连接 (3)材质:铜质 (4)型号、规格:DN100 | 个 | 1
841 | 031003010074 | 软接头(软管) | (1)材质:软接头 (2)规格:DN65 (3)连接形式:法兰连接 | 个 | 2
842 | 031003010075 | 软接头(软管) | (1)材质:软接头 (2)规格:DN80 (3)连接形式:法兰连接 | 个 | 2
843 | 031003010076 | 软接头(软管) | (1)材质:软接头 (2)规格:DN100 (3)连接形式:法兰连接 | 个 | 1
844 | 031003010078 | 软接头(软管) | (1)材质:软接头 (2)规格:DN200 (3)连接形式:法兰连接 | 个 | 2
845 | 030810002070 | 低压碳钢焊接法兰 | (1)材质:钢质 (2)型号、规格:低压法兰DN65 (3)焊接方法:电弧焊 | 副 | 6
846 | 030810002071 | 低压碳钢焊接法兰 | (1)材质:钢质 (2)型号、规格:低压法兰DN80 (3)焊接方法:电弧焊 | 副 | 4
847 | 030810002072 | 低压碳钢焊接法兰 | (1)材质:钢质 (2)型号、规格:低压法兰DN100 (3)焊接方法:电弧焊 | 副 | 4
848 | 030810002073 | 低压碳钢焊接法兰 | (1)材质:钢质 (2)型号、规格:低压法兰DN150 (3)焊接方法:电弧焊 | 副 | 10
849 | 030810002074 | 低压碳钢焊接法兰 | (1)材质:钢质 (2)型号、规格:低压法兰DN200 (3)焊接方法:电弧焊 | 副 | 6
850 | 030810002075 | 低压碳钢焊接法兰 | (1)材质:钢质 | 副 | 1
分部分项工程量清单与计价表
工程名称：南安市校舍安全改扩建项目（第二批） | [6 empty] | 第100页 共683页
序号 | 项目编码 | 项目名称 | 项目特征描述 | 计量单位 | 工程量 | 金 额(元)
[6 empty] | 综合单价 |  | 合价
(2)型号、规格:低压法兰DN250 (3)焊接方法:电弧焊
851 | 030817005001 | 钢制排水漏斗制作安装 | (1)材质:钢制 (2)型号、规格:钢制漏斗DN150 | 个 | 1
852 | 030901010047 | 室内消火栓 | (1)型号、规格:【减压型】薄型单栓组合式消防柜(不锈钢面板) (2)安装方式:暗装 (3)附件材质、规格:消火栓箱内设SNZ65消火栓1个,公称直径DN65 L=25m麻质衬胶水带1条,口径19水枪1支,消防报警按钮1个,JPS1.6-19消防软管卷盘1套,软管长度为30m,配置口径6消防水枪1支,灭火器MF/ABC4*2 | 套 | 2
853 | 030901010048 | 室内消火栓 | (1)型号、规格:试水栓口DN65(不锈钢面板) | 套 | 2
854 | 030901013017 | 灭火器 | (1)规格、型号:灭火器箱（MF/ABC4*2） (2)形式:手提式 | 组 | 1
855 | 030817006049 | 水位计安装 | (1)规格:DN25 (2)型号:玻璃管水位计 | 组 | 1
856 | 030817006050 | 水位计安装 | (1)规格:水位信号装置 | 组 | 1
857 | 030601002048 | 压力仪表 | (1)名称:压力表 | 台 | 8
858 | 030601002049 | 压力仪表 | (1)名称:压力开关 | 台 | 1
859 | 080902007013 | 流量计 | (1)名称:流量计 (2)规格:精度为0.4级 最大流量不小于47L/S | 台 | 2
860 | 080902007014 | 流量计 | (1)名称:流量开关 (2)规格:DN150 动作流量3.00L/S | 台 | 1
861 | 031004014184 | 给、排水附(配)件 | (1)型号、规格:吸水喇叭口DN65 | 个 | 1
862 | 031004014185 | 给、排水附(配)件 | (1)型号、规格:吸水喇叭口DN200 | 个 | 2
863 | 031004014186 | 给、排水附(配)件 | (1)型号、规格:吸水喇叭口DN250 | 个 | 1
864 | 031004014187 | 给、排水附(配)件 | (1)材质:钢质 (2)型号、规格:通气管DN150 | 个 | 2
865 | 031004014188 | 给、排水附(配)件 | (1)型号、规格:防虫网罩DN150 | 个 | 4
866 | 030905002019 | 水灭火控制装置调试 | (1)系统形式:水灭火控制装置调试(消火栓 | 点 | 4
分部分项工程量清单与计价表
工程名称：南安市校舍安全改扩建项目（第二批） | [6 empty] | 第101页 共683页
序号 | 项目编码 | 项目名称 | 项目特征描述 | 计量单位 | 工程量 | 金 额(元)
[6 empty] | 综合单价 |  | 合价
灭火系统)
生活泵房 | [8 empty] | 分项工程(17安装)
867 | 031006001001 | 变频给水设备 | (1)设备名称:加压1区生活供水变频设备 (2)附件名称、规格、数量:(泵×2：Q=15m3/h,H=50m,N=2.2kW、气压罐)(带控制柜、含附属阀门配件) (3)减震装置形式:【厂方配套隔振器】 | 套 | 1
868 | 031001007146 | 复合管 | (1)连接形式:丝扣连接 (2)安装部位:室内 (3)介质:给水 (4)材质、规格:镀锌衬塑钢管DN100 (5)压力试验及吹、洗设计要求:满足设计及规范要求 | m | 6.71
869 | 031001007147 | 复合管 | (1)连接形式:丝扣连接 (2)安装部位:室内 (3)介质:给水 (4)材质、规格:镀锌衬塑钢管DN80 (5)压力试验及吹、洗设计要求:满足设计及规范要求 | m | 12.97
870 | 031001007148 | 复合管 | (1)连接形式:丝扣连接 (2)安装部位:室内 (3)介质:给水 (4)材质、规格:镀锌衬塑钢管DN65 (5)压力试验及吹、洗设计要求:满足设计及规范要求 | m | 5.11
871 | 031002001062 | 管道支架 | (1)材质:型钢 (2)管架形式:管道支架制作安装 | kg | 11.61
872 | 031201003069 | 金属结构刷油 | (1)结构类型:一般钢结构 (2)除锈级别:轻锈 (3)油漆品种:红丹防锈漆、调和漆 (4)涂刷遍数、漆膜厚度:各两遍 | kg | 11.61
873 | 030817008103 | 套管制作安装 | (1)材质:钢制 (2)规格:DN80 (3)类型:刚性防水套管 (4)填料材质:满足设计及规范要求 | 个 | 1
874 | 030817008104 | 套管制作安装 | (1)材质:钢制 (2)规格:DN100 (3)类型:刚性防水套 | 个 | 1
分部分项工程量清单与计价表
工程名称：南安市校舍安全改扩建项目（第二批） | [6 empty] | 第102页 共683页
序号 | 项目编码 | 项目名称 | 项目特征描述 | 计量单位 | 工程量 | 金 额(元)
[6 empty] | 综合单价 |  | 合价
管 (4)填料材质:满足设计及规范要求
875 | 030807003189 | 低压法兰阀门 | (1)名称:闸阀 (2)连接形式:法兰连接 (3)材质:铜质 (4)型号、规格:DN65 | 个 | 3
876 | 030807003190 | 低压法兰阀门 | (1)名称:闸阀 (2)连接形式:法兰连接 (3)材质:铜质 (4)型号、规格:DN80 | 个 | 2
877 | 030807003191 | 低压法兰阀门 | (1)名称:蝶阀 (2)连接形式:法兰连接 (3)材质:铜质 (4)型号、规格:DN80 | 个 | 1
878 | 030807003192 | 低压法兰阀门 | (1)名称:防水锤多功能控制阀 (2)连接形式:法兰连接 (3)材质:铜质 (4)型号、规格:DN80 | 个 | 2
879 | 030807003193 | 低压法兰阀门 | (1)名称:闸阀 (2)连接形式:法兰连接 (3)材质:铜质 (4)型号、规格:DN100 | 个 | 1
880 | 030807003194 | 低压法兰阀门 | (1)名称:液压水位控制阀 浮球阀X1 截止阀X1 (2)连接形式:法兰连接 (3)材质:铜质 (4)型号、规格:DN100 | 个 | 1
881 | 030807003195 | 低压法兰阀门 | (1)名称:防止旋流器 (2)连接形式:法兰连接 (3)材质:铜质 (4)型号、规格:DN65 | 个 | 1
882 | 030807003196 | 低压法兰阀门 | (1)名称:Y型过滤器 (2)连接形式:法兰连接 (3)材质:铜质 (4)型号、规格:DN100 | 个 | 1
883 | 031003010079 | 软接头(软管) | (1)材质:软接头 (2)规格:DN65 (3)连接形式:法兰连接 | 个 | 2
884 | 031003010080 | 软接头(软管) | (1)材质:软接头 (2)规格:DN80 (3)连接形式:法兰连接 | 个 | 2
885 | 031003010081 | 软接头(软管) | (1)材质:软接头 (2)规格:DN100 | 个 | 1
分部分项工程量清单与计价表
工程名称：南安市校舍安全改扩建项目（第二批） | [6 empty] | 第103页 共683页
序号 | 项目编码 | 项目名称 | 项目特征描述 | 计量单位 | 工程量 | 金 额(元)
[6 empty] | 综合单价 |  | 合价
(3)连接形式:法兰连接
886 | 030810002076 | 低压碳钢焊接法兰 | (1)材质:钢质 (2)型号、规格:低压法兰DN65 (3)焊接方法:电弧焊 | 副 | 6
887 | 030810002077 | 低压碳钢焊接法兰 | (1)材质:钢质 (2)型号、规格:低压法兰DN80 (3)焊接方法:电弧焊 | 副 | 7
888 | 030810002078 | 低压碳钢焊接法兰 | (1)材质:钢质 (2)型号、规格:低压法兰DN100 (3)焊接方法:电弧焊 | 副 | 4
889 | 030601002050 | 压力仪表 | (1)名称:压力表 | 台 | 4
890 | 031006015019 | 水箱 | (1)型号、规格:15T食品级不锈钢生活水箱(带水位计、溢流放空管、通气管等附件)(50mm厚硬聚氨酯发泡塑料保温,外包铝合金薄板保护)4000×2500×2000mm (2)材质、类型:食品级不锈钢生活水箱 | 台 | 1
891 | 031006016001 | 水箱自洁器 | (1)类型:水箱自洁消毒器 (2)型号、规格:WTS-2B型 | 台 | 2
892 | 030817006051 | 水位计安装 | (1)规格:水位信号装置 | 组 | 1
通风工程 | [8 empty] | 分项工程(17安装)
893 | 030108003034 | 轴流通风机 | (1)型号:JSF-355EX (2)名称:防爆轴流风机 (3)规格:N=0.18kw,L=2700m3/h,P=127pa (4)减振底座形式、数量:符合设计及规范要求 (5)单击试运转要求:符合设计及规范要求 | 台 | 1
894 | 030108003035 | 轴流通风机 | (1)型号:JSF-280 (2)名称:轴流风机 (3)规格: N=0.06kw,L=1330m3/h,P=79pa (4)减振底座形式、数量:符合设计及规范要求 (5)单击试运转要求:符合设计及规范要求 | 台 | 2
895 | 030108003036 | 轴流通风机 | (1)型号:JSF-400 (2)名称:轴流风机 (3)规格:N=0.55kw,L=3127m/h,P=296pa3 (4)减振底座形式、数 | 台 | 1
分部分项工程量清单与计价表
工程名称：南安市校舍安全改扩建项目（第二批） | [6 empty] | 第104页 共683页
序号 | 项目编码 | 项目名称 | 项目特征描述 | 计量单位 | 工程量 | 金 额(元)
[6 empty] | 综合单价 |  | 合价
量:符合设计及规范要求 (5)单击试运转要求:符合设计及规范要求
896 | 030108003037 | 轴流通风机 | (1)型号:DFBZ-3.6 (2)名称:壁式轴流风机 (3)规格:N=0.12kw,L=3370m3/h,P=76pa进出口处加钢丝防护网 (4)减振底座形式、数量:符合设计及规范要求 (5)单击试运转要求:符合设计及规范要求 | 台 | 1
897 | 030108003038 | 轴流通风机 | (1)型号:N=0.025kw,L=600m3/h,P=40pa进出口处加钢丝防护网穿墙处设防雨百叶风口 (2)名称:壁式轴流风机 (3)规格:DFBZ-2.5 (4)减振底座形式、数量:符合设计及规范要求 (5)单击试运转要求:符合设计及规范要求 | 台 | 2
898 | 01ZPS0903041 | 小电器 | (1)名称:带止回阀管道式排风扇 (2)型号、规格:JVF-CP-120P=100pa,L=120m3/h,N=0.021kw | 台 | 5
899 | 01ZPS0903042 | 小电器 | (1)名称:带止回阀吊顶型排风扇 (2)型号、规格:JVF-CP-180P=160pa,L=180m3/h,N=0.028kw | 台 | 10
900 | 01ZPS0903043 | 小电器 | (1)名称:带止回阀吊顶型排风扇 (2)型号、规格:JVF-CP-400P=250pa,L=400m3/h,N=0.040kw | 台 | 40
901 | 030702001050 | 碳钢通风管道制作安装 | (1)规格:长边320mm以下 (2)材质:镀锌钢板 (3)名称:普通风管 (4)形状:矩形 (5)板材厚度:δ0.5mm (6)接口形式:咬口连接 | m2 | 117.88
902 | 030702001051 | 碳钢通风管道制作安装 | (1)规格:长边450mm以下 (2)材质:镀锌钢板 (3)名称:普通风管 (4)形状:矩形 (5)板材厚度:δ0.6mm (6)接口形式:咬口连接 | m2 | 25.1
分部分项工程量清单与计价表
工程名称：南安市校舍安全改扩建项目（第二批） | [6 empty] | 第105页 共683页
序号 | 项目编码 | 项目名称 | 项目特征描述 | 计量单位 | 工程量 | 金 额(元)
[6 empty] | 综合单价 |  | 合价
903 | 030702001052 | 碳钢通风管道制作安装 | (1)规格:长边1000mm以下 (2)材质:镀锌钢板 (3)名称:普通风管 (4)形状:矩形 (5)板材厚度:δ0.75mm (6)接口形式:咬口连接 | m2 | 12.82
904 | 030702001053 | 碳钢通风管道制作安装 | (1)规格:直径≤320mm (2)材质:镀锌钢板 (3)名称:普通风管 (4)形状:圆形 (5)板材厚度:δ0.5mm (6)接口形式:咬口连接 | m2 | 30.23
905 | 030702001054 | 碳钢通风管道制作安装 | (1)规格:直径≤450mm (2)材质:镀锌钢板 (3)名称:普通风管 (4)形状:圆形 (5)板材厚度:δ0.6mm (6)接口形式:咬口连接 | m2 | 2.47
906 | 031002002001 | 设备支架 | (1)材质:型钢 (2)形式:设备支架制作安装 | kg | 140
907 | 031201003070 | 金属结构刷油 | (1)结构类型:一般钢结构 (2)除锈级别:除轻绣 (3)油漆品种:红丹防锈漆、调和漆 (4)涂刷遍数、漆膜厚度:各两遍 | kg | 841.413
908 | 030703019001 | 柔性接口 | (1)材质:帆布 (2)名称:风管软接头 | m2 | 2.22
909 | 030703001098 | 碳钢阀门 | (1)规格:160×120 (2)名称:70℃防火阀 | 个 | 2
910 | 030703001099 | 碳钢阀门 | (1)规格:200×120 (2)名称:70℃防火阀 | 个 | 3
911 | 030703001100 | 碳钢阀门 | (1)规格:φ400 (2)名称:70℃防火阀 | 个 | 2
912 | 030703001101 | 碳钢阀门 | (1)规格:φ360 (2)名称:70℃防火阀 | 个 | 1
913 | 030703001102 | 碳钢阀门 | (1)规格:200×200 (2)名称:70℃防火阀 | 个 | 2
914 | 030703001103 | 碳钢阀门 | (1)规格:400×250 (2)名称:70℃防火阀 | 个 | 2
915 | 030703001105 | 碳钢阀门 | (1)规格:320×250 (2)名称:70℃防火阀 | 个 | 4
916 | 030703001106 | 碳钢阀门 | (1)规格:500×250 (2)名称:70℃防火阀 | 个 | 1
917 | 030703001107 | 碳钢阀门 | (1)规格:500×320 (2)名称:70℃防火阀 | 个 | 1
918 | 030703001109 | 碳钢阀门 | (1)规格:200×120 (2)名称:风量调节阀 | 个 | 3
分部分项工程量清单与计价表
工程名称：南安市校舍安全改扩建项目（第二批） | [6 empty] | 第106页 共683页
序号 | 项目编码 | 项目名称 | 项目特征描述 | 计量单位 | 工程量 | 金 额(元)
[6 empty] | 综合单价 |  | 合价
919 | 030703001111 | 碳钢阀门 | (1)规格:320×250 (2)名称:风管止回阀 | 个 | 2
920 | 030703011088 | 铝及铝合金风口、散流器 | (1)规格:160×120 (2)名称:防火风口(进出口处加钢丝防护网) | 个 | 2
921 | 030703011089 | 铝及铝合金风口、散流器 | (1)规格:200×200 (2)名称:防火风口(进出口处加钢丝防护网) | 个 | 2
922 | 030703011090 | 铝及铝合金风口、散流器 | (1)规格:200×120 (2)名称:FK-2单层百叶风口 | 个 | 1
923 | 030703011091 | 铝及铝合金风口、散流器 | (1)规格:800×200 (2)名称:排风口(带调节阀) | 个 | 2
924 | 030703011092 | 铝及铝合金风口、散流器 | (1)规格:200×120 (2)名称:排风口(带调节阀) | 个 | 1
925 | 030703011093 | 铝及铝合金风口、散流器 | (1)规格:600×200 (2)名称:排风口(带调节阀) | 个 | 2
926 | 030703011094 | 铝及铝合金风口、散流器 | (1)规格:1000×250 (2)名称:排风口(带调节阀) | 个 | 1
927 | 030703011095 | 铝及铝合金风口、散流器 | (1)规格:φ100 (2)名称:防雨百叶 | 个 | 5
928 | 030703011096 | 铝及铝合金风口、散流器 | (1)规格:320×200 (2)名称:防雨百叶 | 个 | 20
929 | 030703011097 | 铝及铝合金风口、散流器 | (1)规格:φ360 (2)名称:防雨百叶 | 个 | 1
930 | 030703011098 | 铝及铝合金风口、散流器 | (1)规格:500×250 (2)名称:防雨百叶 | 个 | 1
931 | 030702012001 | 穿墙套管制作安装 | (1)名称:防护套管 (2)材质:镀锌钢板 (3)规格:δ1.6 | m2 | 3.916
932 | 030408008042 | 防火堵洞 | (1)材质:不燃柔性材料封堵 (2)名称:防火堵料 | m3 | 0.392
933 | 031001001026 | 镀锌钢管 | (1)规格、压力等级:镀锌钢管 DN50 (2)连接形式:螺纹连接 (3)安装部位:室内 (4)压力试验及吹、洗设计要求:符合设计及规范要求 (5)警示带形式:符合设计及规范要求 | m | 7.02
934 | 031003001260 | 螺纹阀门 | (1)连接形式:螺纹连接 (2)材质:铜质 (3)规格、压力等级:DN50 (4)类型:带阻火器的呼吸阀 | 个 | 1
分部分项工程量清单与计价表
工程名称：南安市校舍安全改扩建项目（第二批） | [6 empty] | 第107页 共683页
序号 | 项目编码 | 项目名称 | 项目特征描述 | 计量单位 | 工程量 | 金 额(元)
[6 empty] | 综合单价 |  | 合价
变配电室 | [8 empty] | 单位工程(17安装)
电气工程 | [8 empty] | 分项工程(17安装)
935 | 030404017325 | 配电箱 | (1)名称:成套配电箱 (2)安装方式:底距地1.5米明装 (3)型号:风机控制箱 FAC1 | 台 | 1
936 | 030404017326 | 配电箱 | (1)名称:成套配电箱 (2)安装方式:底距地1.5米明装 (3)型号:风机控制箱 FAC2 | 台 | 1
937 | 030404017327 | 配电箱 | (1)名称:成套配电箱 (2)安装方式:底距地1.5米明装 (3)型号:双电源切换箱 1ATpds | 台 | 1
938 | 030414002002 | 送配电装置系统 | (1)名称:输配电装置系统调试 (2)电压等级(kV):≤1kV交流供电 | 系统 | 2
939 | 030414004002 | 自动投入装置 | (1)类型:(备用电源自动投入装置) 增加遥调 (2)名称:自动投入装置系统调试 | 系统 | 1
940 | 030113008002 | 柴油发电机组 | (1)名称:环保型发电机组 (2)型号:800KW (3)含油箱，容量0.6立方 | 台 | 1
941 | 030403006001 | 低压封闭式插接母线槽 | (1)规格:CMC-2B-1250A (2)名称:防火密集型封闭式母线槽 | m | 9.97
942 | 030411001653 | 配管 | (1)材质:热镀锌焊接钢管 (2)规格:DN150 (3)名称:配管 (4)接地要求:满足规范及设计要求 (5)配置形式:埋地敷设 | m | 29.24
943 | 010101007138 | 管沟土方 | (1)土壤类别:三类土 (2)挖沟深度:符合设计要求和规范 (3)回填要求:土方 (4)管道挖土方(管道挖填土方 管道 多根) | m3 | 5.526
944 | 030411001654 | 配管 | (1)材质:热镀锌焊接钢管 (2)规格:DN40 (3)名称:配管 (4)接地要求:满足规范及设计要求 (5)配置形式:暗敷 | m | 4.8
分部分项工程量清单与计价表
工程名称：南安市校舍安全改扩建项目（第二批） | [6 empty] | 第108页 共683页
序号 | 项目编码 | 项目名称 | 项目特征描述 | 计量单位 | 工程量 | 金 额(元)
[6 empty] | 综合单价 |  | 合价
945 | 030411001655 | 配管 | (1)材质:热镀锌焊接钢管 (2)规格:DN25 (3)名称:配管 (4)接地要求:满足规范及设计要求 (5)配置形式:暗敷 | m | 36.14
946 | 030411001656 | 配管 | (1)材质:热镀锌钢管 (2)规格:DN20 (3)名称:配管 (4)接地要求:满足规范及设计要求 (5)配置形式:明敷 | m | 9.66
947 | 030411001657 | 配管 | (1)材质:热镀锌焊接钢管 (2)规格:DN20 (3)名称:配管 (4)接地要求:满足规范及设计要求 (5)配置形式:暗敷 | m | 102.53
948 | 030413001060 | 铁构件 | (1)材质:型钢 (2)名称:一般铁构件制作安装 | kg | 1.198
949 | 030408001269 | 电力电缆 | (1)型号:WDZBN-YJY (2)规格:5×16 (3)材质:铜芯 (4)名称:电力电缆 (5)电压等级(kV):1KV (6)敷设方式、部位:管内、桥架 | m | 51.87
950 | 030408006231 | 电力电缆头 | (1)规格:5×16mm2 (2)名称:电力电缆头 (3)安装部位:箱内 (4)型号:WDZBN-YJY (5)电压等级(kV):1KV (6)材质、类型:铜芯 | 个 | 4
951 | 030411004225 | 配线 | (1)材质:铜芯 (2)规格:1.5mm2 (3)名称:电气配线 (4)型号:WDZBN-BYJ (5)配线形式:管内穿线 | m | 2.37
952 | 030411004226 | 配线 | (1)材质:铜芯 (2)规格:2.5mm2 (3)名称:电气配线 (4)型号:WDZBN-BYJ (5)配线形式:管内穿线 | m | 580.02
953 | 030412005104 | 荧光灯 | (1)规格:220V LED 2*22W 色温4000K（配LED模块,LED电子控制装置） (2)名称:T8 LED密闭式防水防潮型单管应急灯(带蓄电池) (3)安装形式:吸顶安装 | 套 | 2
分部分项工程量清单与计价表
工程名称：南安市校舍安全改扩建项目（第二批） | [6 empty] | 第109页 共683页
序号 | 项目编码 | 项目名称 | 项目特征描述 | 计量单位 | 工程量 | 金 额(元)
[6 empty] | 综合单价 |  | 合价
954 | 030412005105 | 荧光灯 | (1)规格:220V LED 2*22W 色温4000K（配LED模块,LED电子控制装置） (2)名称:T8 LED密闭式防水防潮型双管应急灯(带蓄电池) (3)安装形式:吸顶 | 套 | 8
955 | 030412001068 | 普通灯具 | (1)规格:220V LED 24W,色温4000K (2)名称:LED吸顶灯+红外(光)控感应器 | 套 | 3
956 | 030412001069 | 普通灯具 | (1)规格:15W (2)名称:防爆灯 | 套 | 1
957 | 030404034108 | 照明开关 | (1)规格:10A 250V (2)名称:单联单控开关 (3)安装方式:底边距地1.3m安装 | 个 | 2
958 | 030404034109 | 照明开关 | (1)规格:10A 250V (2)名称:单联双控开关 (3)安装方式:底边距地1.3m安装 | 个 | 2
959 | 030404035091 | 插座 | (1)规格:250V,16A (2)名称:二加三安全插座 (3)安装方式:距地0.3m安装 | 个 | 9
960 | 030411006199 | 接线盒 | (1)材质:钢制 (2)规格:86型 (3)名称:开关(插座)盒 (4)安装形式:暗装 | 个 | 13
961 | 030411006200 | 接线盒 | (1)材质:钢制 (2)规格:86型 (3)名称:接线盒 (4)安装形式:暗装 | 个 | 14
962 | 030406009002 | 微型电机、电加热器 | (1)名称:微型电机、变频机组检查接线(微型电机) (2)微型电机调试(综合) | 台 | 2
防雷接地
963 | 030409005034 | 避雷网 | (1)规格:φ12 (2)材质:镀锌圆钢 (3)名称:避雷网 (4)安装形式:沿折板支架敷设 | m | 53.6
964 | 030409005035 | 避雷网 | (1)规格:φ10 (2)材质:钢筋 (3)名称:避雷网 (4)安装形式:沿混凝土块敷设 | m | 8.52
965 | 030409003002 | 避雷引下线 | (1)材质:钢筋 (2)规格:≥φ16 | m | 22
分部分项工程量清单与计价表
工程名称：南安市校舍安全改扩建项目（第二批） | [6 empty] | 第110页 共683页
序号 | 项目编码 | 项目名称 | 项目特征描述 | 计量单位 | 工程量 | 金 额(元)
[6 empty] | 综合单价 |  | 合价
(3)名称:避雷引下线 (4)安装部位:钢筋混凝土柱内 (5)避雷网安装(接地测试点安装)
966 | 030409004002 | 均压环 | (1)材质:利用桩基、基础地梁、底板内互相连通的钢筋 (2)名称:基础接地体 (3)避雷网安装(柱钢筋与圈梁钢筋焊接) (4)桩基接地 | m | 72.76
967 | 030409002112 | 接地母线 | (1)规格:-40x4 (2)材质:镀铜扁钢 (3)名称:接地母线 (4)安装部位:户外 | m | 8.31
968 | 030409002113 | 接地母线 | (1)规格:-50x5 (2)材质:镀铜扁钢 (3)名称:接地母线 (4)安装部位:户内 | m | 32.49
969 | 030409002114 | 接地母线 | (1)规格:-40x4 (2)材质:镀铜扁钢 (3)名称:接地母线 (4)安装部位:户内 | m | 12.99
970 | 030409002115 | 接地母线 | (1)规格:-100x5 (2)材质:镀铜扁钢 (3)名称:接地母线 (4)安装部位:户内 | m | 6.23
971 | 030411001658 | 配管 | (1)材质:热镀锌焊接钢管 (2)规格:DN25 (3)名称:配管 (4)接地要求:满足规范及设计要求 (5)配置形式:暗敷 | m | 1.56
972 | 030411004227 | 配线 | (1)材质:铜芯 (2)规格:25mm2 (3)名称:电气配线 (4)型号:BYJ (5)配线形式:管内穿线 (6)焊铜接线端子(导线截面≤35mm2) | m | 1.56
973 | 030409008029 | 等电位端子箱、测试板 | (1)名称:总等电位联结端子箱MEB | 台 | 2
974 | 030414011002 | 接地装置 | (1)名称:接地系统测试(接地网) | 系统 | 1
应急照明 | [8 empty] | 分项工程(17安装)
975 | 030404017328 | 配电箱 | (1)名称:成套配电箱 (2)安装方式:底距地1.5米明装 (3)型号:应急照明集中电源箱1AE2 | 台 | 1
976 | 030411001659 | 配管 | (1)材质:热镀锌焊接钢管 (2)规格:DN20 | m | 7.18
分部分项工程量清单与计价表
工程名称：南安市校舍安全改扩建项目（第二批） | [6 empty] | 第111页 共683页
序号 | 项目编码 | 项目名称 | 项目特征描述 | 计量单位 | 工程量 | 金 额(元)
[6 empty] | 综合单价 |  | 合价
(3)名称:配管 (4)接地要求:满足规范及设计要求 (5)配置形式:暗敷
977 | 030411001660 | 配管 | (1)材质:JDG管 (2)规格:DN20 (3)名称:配管 (4)接地要求:满足规范及设计要求 (5)配置形式:暗敷 | m | 52.34
978 | 030411004228 | 配线 | (1)材质:铜芯 (2)规格:2x1.5mm2 (3)名称:多芯软导线 (4)型号:WDZBN-RYJS (5)配线形式:管内穿线 | m | 8.18
979 | 030411004229 | 配线 | (1)材质:铜芯 (2)规格:2x2.5mm2 (3)名称:多芯软导线 (4)型号:WDZBN-RYJS (5)配线形式:管内穿线 | m | 54.34
980 | 030412004121 | 装饰灯 | (1)名称:应急吸顶灯LED (2)规格:7W(36V/A类) | 套 | 9
981 | 030412004122 | 装饰灯 | (1)名称:安全出口LED (2)规格:1W(36V/A类,持续型) | 套 | 3
982 | 01ZPS0903044 | 小电器 | (1)名称:应急照明按钮 | 台 | 1
983 | 030411006201 | 接线盒 | (1)材质:钢制 (2)规格:86型 (3)名称:接线盒 (4)安装形式:暗装 | 个 | 13
火灾报警 | [8 empty] | 分项工程(17安装)
984 | 030904008042 | 模块(模块箱) | (1)名称:接线端子箱TX6961 | 台 | 1
985 | 030904001010 | 点型探测器 | (1)名称:地址码感温探测器 (2)规格:TX3110A | 个 | 2
986 | 030904001011 | 点型探测器 | (1)名称:地址码感温感烟探测器 (2)规格:TX3110A | 个 | 4
987 | 030904001012 | 点型探测器 | (1)名称:防爆型地址码感温探测器 (2)规格:JTWB-ZOF-TX6112 | 个 | 1
988 | 030904006001 | 消防报警电话插孔(电话) | (1)规格:HY2712D (2)名称:消防电话分机 | 个 | 3
989 | 030904008043 | 模块(模块箱) | (1)规格:TX3208(A) (2)名称:油管自动切断阀控制模块 | 个 | 1
分部分项工程量清单与计价表
工程名称：南安市校舍安全改扩建项目（第二批） | [6 empty] | 第112页 共683页
序号 | 项目编码 | 项目名称 | 项目特征描述 | 计量单位 | 工程量 | 金 额(元)
[6 empty] | 综合单价 |  | 合价
990 | 030904008044 | 模块(模块箱) | (1)规格:TX3219 (2)名称:总线短路隔离器 | 个 | 1
991 | 030904008045 | 模块(模块箱) | (1)名称:切除非消防电源控制模块 | 个 | 1
992 | 030904017001 | 报警联动一体机 | (1)规格、线制:区域火灾报警器TX33403 | 台 | 1
993 | 030411006202 | 接线盒 | (1)材质:钢制 (2)规格:86型 (3)名称:接线盒 (4)安装形式:暗装 | 个 | 10
994 | 030411001661 | 配管 | (1)材质:JDG管 (2)规格:DN16 (3)名称:配管 (4)接地要求:满足规范及设计要求 (5)配置形式:暗敷 | m | 42.22
995 | 030411001662 | 配管 | (1)材质:JDG管 (2)规格:DN20 (3)名称:配管 (4)接地要求:满足规范及设计要求 (5)配置形式:暗敷 | m | 19.88
996 | 030411001663 | 配管 | (1)材质:JDG管 (2)规格:DN25 (3)名称:配管 (4)接地要求:满足规范及设计要求 (5)配置形式:暗敷 | m | 22.78
997 | 030411004230 | 配线 | (1)材质:铜芯 (2)规格:2x1.0mm2 (3)名称:多芯软导线 (4)型号:WDZB1N-RYJS (5)配线形式:管内穿线 | m | 175.81
998 | 030411004231 | 配线 | (1)材质:铜芯 (2)规格:2x1.5mm2 (3)名称:多芯软导线 (4)型号:WDZBN-RYJS (5)配线形式:管内穿线 | m | 175.81
999 | 030411004232 | 配线 | (1)材质:铜芯 (2)规格:2x2.5mm2 (3)名称:多芯软导线 (4)型号:WDZBN-RYJS (5)配线形式:管内穿线 | m | 155.45
1000 | 030817006052 | 水位计安装 | (1)型号:玻璃管 液位显示仪 | 组 | 1
1001 | 030601003001 | 变送单元仪表 | (1)名称:油位变送器 (2)规格:DC 12-28V | 台 | 1
1002 | 030817006053 | 水位计安装 | (1)规格:4~20mA信号 (2)型号:油位显示报损警仪 | 组 | 1
1003 | 030503006001 | 传感器 | (1)规格:型号CR-6062,测量范围0~5000mm。 | 套 | 1
分部分项工程量清单与计价表
工程名称：南安市校舍安全改扩建项目（第二批） | [6 empty] | 第113页 共683页
序号 | 项目编码 | 项目名称 | 项目特征描述 | 计量单位 | 工程量 | 金 额(元)
[6 empty] | 综合单价 |  | 合价
(2)名称:油位传感器
1004 | 030905001011 | 自动报警系统调试 | (1)点数:火灾事故广播、消防通信系统调试(通信分机) | 系统 | 3
能耗动态监测管理系统 | [8 empty] | 分项工程(17安装)
1005 | 030411001665 | 配管 | (1)材质:JDG管 (2)规格:DN16 (3)名称:配管 (4)接地要求:满足规范及设计要求 (5)配置形式:暗敷 | m | 11.46
雨水系统 | [8 empty] | 分项工程(17安装)
1006 | 031001006334 | 塑料管 | (1)连接形式:粘接 (2)安装部位:室内 (3)介质:雨水 (4)材质、规格:PVC-U承压塑料排水管DN100 (5)压力试验及吹、洗设计要求:满足设计及规范要求 (6)阻火圈设计要求:满足设计及规范要求 | m | 11.84
1007 | 031004014189 | 给、排水附(配)件 | (1)型号、规格:侧入式雨水斗DN100 | 个 | 2
1008 | 010101007139 | 管沟土方 | (1)土壤类别:三类土 (2)管外径:DN100 (3)挖沟深度:0.6m (4)回填要求:人工夯实 | m | 2.24
1009 | 030901013018 | 灭火器 | (1)规格、型号:干粉灭火器MFT/ABC50一套 (2)形式:推车式 | 组 | 1
1010 | 030413003206 | 打洞(孔) | (1)规格:DN100 (2)名称:预留孔洞 (3)填充(恢复)方式:满足设计及规范要求 (4)混凝土标准:满足设计及规范要求 | 个 | 2
室外安装工程 | [8 empty] | 单位工程(17安装)
电气工程 | [8 empty] | 分项工程(17安装)
1011 | 030408003086 | 电缆保护管 | (1)材质:MPP (2)规格:DN160 (3)名称:电缆保护管 (4)敷设方式:埋地 | m | 440.7
1012 | 030408003087 | 电缆保护管 | (1)材质:MPP (2)规格:DN110 (3)名称:电缆保护管 (4)敷设方式:埋地 | m | 53.96
1013 | 030408003088 | 电缆保护管 | (1)材质:MPP (2)规格:DN90 (3)名称:电缆保护管 (4)敷设方式:埋地 | m | 533.86
1014 | 030408003089 | 电缆保护管 | (1)材质:MPP | m | 524.15
分部分项工程量清单与计价表
工程名称：南安市校舍安全改扩建项目（第二批） | [6 empty] | 第114页 共683页
序号 | 项目编码 | 项目名称 | 项目特征描述 | 计量单位 | 工程量 | 金 额(元)
[6 empty] | 综合单价 |  | 合价
(2)规格:DN75 (3)名称:电缆保护管 (4)敷设方式:埋地
1015 | 030411001666 | 配管 | (1)材质:PC塑料管(重型) (2)规格:DN25 (3)名称:配管 (4)接地要求:满足规范及设计要求 (5)配置形式:埋地敷设 | m | 234.19
1016 | 030411001667 | 配管 | (1)材质:热镀锌焊接钢管 (2)规格:DN32 (3)名称:配管 (4)接地要求:满足规范及设计要求 (5)配置形式:埋地敷设 | m | 185
1017 | 030411001668 | 配管 | (1)材质:热镀锌焊接钢管 (2)规格:DN50 (3)名称:配管 (4)接地要求:满足规范及设计要求 (5)配置形式:埋地敷设 | m | 3.82
1018 | 030411001669 | 配管 | (1)材质:热镀锌焊接钢管 (2)规格:DN150 (3)名称:配管 (4)接地要求:满足规范及设计要求 (5)配置形式:埋地敷设 | m | 3.72
1019 | 030408001270 | 电力电缆 | (1)型号:WDZB-YJY (2)规格:4×150mm2 (3)材质:铜芯 (4)名称:电力电缆 (5)电压等级(kV):1KV (6)敷设方式、部位:管内、桥架 | m | 54.89
1020 | 030408001271 | 电力电缆 | (1)型号:WDZB-YJY (2)规格:4×25+1×16mm2 (3)材质:铜芯 (4)名称:电力电缆 (5)电压等级(kV):1KV (6)敷设方式、部位:管内、桥架 | m | 9.04
1021 | 030408001272 | 电力电缆 | (1)型号:WDZB-YJY (2)规格:3×2.5mm2 (3)材质:铜芯 (4)名称:电力电缆 (5)电压等级(kV):1KV (6)敷设方式、部位:管内、桥架 | m | 240.05
1022 | 030408001273 | 电力电缆 | (1)型号:WDZB-YJY | m | 231.34
分部分项工程量清单与计价表
工程名称：南安市校舍安全改扩建项目（第二批） | [6 empty] | 第115页 共683页
序号 | 项目编码 | 项目名称 | 项目特征描述 | 计量单位 | 工程量 | 金 额(元)
[6 empty] | 综合单价 |  | 合价
(2)规格:3×10mm2 (3)材质:铜芯 (4)名称:电力电缆 (5)电压等级(kV):1KV (6)敷设方式、部位:管内、桥架
1023 | 030408006232 | 电力电缆头 | (1)规格:4×150mm2 (2)名称:电力电缆头 (3)安装部位:箱内 (4)型号:WDZB-YJY (5)电压等级(kV):1KV (6)材质、类型:铜芯 | 个 | 2
1024 | 030408006233 | 电力电缆头 | (1)规格:4×25+1×16mm2 (2)名称:电力电缆头 (3)安装部位:箱内 (4)型号:WDZB-YJY (5)电压等级(kV):1KV (6)材质、类型:铜芯 | 个 | 2
1025 | 030408006234 | 电力电缆头 | (1)规格:3×2.5mm2 (2)名称:电力电缆头 (3)安装部位:箱内 (4)型号:WDZB-YJY (5)电压等级(kV):1KV (6)材质、类型:铜芯 | 个 | 22
1026 | 030408006235 | 电力电缆头 | (1)规格:3×10mm2 (2)名称:电力电缆头 (3)安装部位:箱内 (4)型号:WDZB-YJY (5)电压等级(kV):1KV (6)材质、类型:铜芯 | 个 | 20
1027 | 030409002116 | 接地母线 | (1)规格:-40x4 (2)材质:镀锌扁钢 (3)名称:接地母线 (4)安装部位:户外 | m | 455.754
1028 | 030412009001 | 高杆灯 | (1)防水音柱/灯柱 具体做法详图纸电施24 (2)名称:防水音柱/灯柱 (防护等级IP65)~220V LED 100W,色温4000K (3)接地要求:镀铜角钢L50×50×5mm 2.5m、接地母线-40*4镀铜扁钢 (4)附件配置:详见图纸【成套配套杆、灯具、 法兰、配电板、熔断器等附属配件】 (5)光源数量:LED 100W,色温4000K (6)基础形式、浇筑材质:C25混凝土基础/C15混凝土垫层 (7)灯架形式(成套或组装、固定或升降):成套 | 套 | 11
1029 | 010101003354 | 挖沟槽土方 | (1)土壤类别:三类土 | m3 | 434.352
分部分项工程量清单与计价表
工程名称：南安市校舍安全改扩建项目（第二批） | [6 empty] | 第116页 共683页
序号 | 项目编码 | 项目名称 | 项目特征描述 | 计量单位 | 工程量 | 金 额(元)
[6 empty] | 综合单价 |  | 合价
(2)挖土深度:2m以内
1030 | 010103001770 | 回填方 | (1)密实度要求:满足规范及设计要求 (2)填方材料品种:回填砂 (3)填方粒径要求:满足规范及设计要求 (4)填方来源、运距:外购,满足规范及设计要求 | m3 | 102.815
1031 | 010103001771 | 回填方 | (1)密实度要求:满足规范及设计要求 (2)填方材料品种:回填土 (3)填方粒径要求:满足规范及设计要求 (4)填方来源、运距:场内平衡,由投标单位自行考虑 | m3 | 308.376
1032 | 010103002356 | 余方弃置 | (1)废弃料品种:土方 (2)运距:由投标单位自行考虑 | m3 | 79.896
1033 | 030404017329 | 配电箱 | (1)规格:40kw (2)名称:快充充电桩 (3)基础形式、材质、规格:C20砼基础/基础槽钢制作、安装 | 台 | 1
1034 | 030404017330 | 配电箱 | (1)规格:7KW (2)名称:慢充充电桩 (3)基础形式、材质、规格:C20砼基础/基础槽钢制作、安装 | 台 | 10
1035 | 040205001054 | 人（手）孔井 | (1)强电力手孔 :做法详见国标图集07SD101-8《电力电缆井设计与安装》P123页； (2)盖板材质、规格:120厚C30砼盖板、φ700重型球墨铸铁井盖 (3)材料品种:井墙M7.5水泥砂浆、MU20砖砌 (4)基础、垫层：材料品种、厚度:200厚C25混凝土垫层 (5)规格尺寸:1500×1200×1100mm (6)井壁内外用1：2.5水泥砂浆抹面厚10 mm (7)井盖、井箅安装(安全防坠网) | 座 | 19
1036 | 030404017331 | 配电箱 | (1)名称:成套配电箱 (2)安装方式:落地安装 (3)型号:配电箱 AWdz1(防水型等级IP55) (4)基础形式、材质、规格:基础槽钢 | 台 | 1
分部分项工程量清单与计价表
工程名称：南安市校舍安全改扩建项目（第二批） | [6 empty] | 第117页 共683页
序号 | 项目编码 | 项目名称 | 项目特征描述 | 计量单位 | 工程量 | 金 额(元)
[6 empty] | 综合单价 |  | 合价
1037 | 030414002003 | 送配电装置系统 | (1)名称:输配电装置系统调试 (2)电压等级(kV):≤1kV交流供电 | 系统 | 1
1038 | 030401002009 | 干式变压器 | (1)名称:干式变压器 (2)容量(kV·A):800KVA (3)变压器系统调试(容量≤800kV·A) (4)保护装置系统调试(变压器保护) | 台 | 1
弱电工程 | [8 empty] | 分项工程(17安装)
1039 | 030408003095 | 电缆保护管 | (1)材质:MPP (2)规格:DN75 (3)名称:电缆保护管 (4)敷设方式:埋地 | m | 477.73
1040 | 030411001671 | 配管 | (1)材质:热镀锌焊接钢管 (2)规格:DN50 (3)名称:配管 (4)接地要求:满足规范及设计要求 (5)配置形式:埋地敷设 | m | 9.84
1041 | 010101003355 | 挖沟槽土方 | (1)土壤类别:三类土 (2)挖土深度:2m以内 | m3 | 182.706
1042 | 010103001772 | 回填方 | (1)密实度要求:满足规范及设计要求 (2)填方材料品种:回填砂 (3)填方粒径要求:满足规范及设计要求 (4)填方来源、运距:外购,满足规范及设计要求 | m3 | 36.864
1043 | 010103001773 | 回填方 | (1)密实度要求:满足规范及设计要求 (2)填方材料品种:回填土 (3)填方粒径要求:满足规范及设计要求 (4)填方来源、运距:场内平衡,由投标单位自行考虑 | m3 | 140.198
1044 | 010103002357 | 余方弃置 | (1)废弃料品种:土方 (2)运距:由投标单位自行考虑 | m3 | 21.56
1045 | 040205001056 | 人（手）孔井 | (1)弱电小号手孔井 :做法详见国标图集《地下通迅线缆敷设》(05X101-2) P45 (2)盖板材质、规格:C20混凝土盖板120mm厚 (3)材料品种:M5水泥砂浆、M5砖砌 (4)基础、垫层：材料品种、厚度:C15混凝 | 座 | 8
分部分项工程量清单与计价表
工程名称：南安市校舍安全改扩建项目（第二批） | [6 empty] | 第118页 共683页
序号 | 项目编码 | 项目名称 | 项目特征描述 | 计量单位 | 工程量 | 金 额(元)
[6 empty] | 综合单价 |  | 合价
土垫层120mm厚 (5)规格尺寸:1220*920*1100mm
1046 | 030409002117 | 接地母线 | (1)规格:40*4 (2)材质:镀锌扁钢 (3)名称:接地母线 (4)安装部位:户外 | m | 219.66
消防给水系统 | [8 empty] | 分项工程(17安装)
1047 | 031001007149 | 复合管 | (1)连接形式:电热熔连接 (2)安装部位:室外 (3)介质:给水 (4)规格、压力等级:钢丝网骨架塑料复合管DN150 (5)压力试验及吹、洗设计要求:满足设计及规范要求 | m | 118.5
1048 | 031001007150 | 复合管 | (1)连接形式:电热熔连接 (2)安装部位:室外 (3)介质:给水 (4)规格、压力等级:钢丝网骨架塑料复合管DN100 (5)压力试验及吹、洗设计要求:满足设计及规范要求 | m | 59.14
1049 | 031001007151 | 复合管 | (1)连接形式:电热熔连接 (2)安装部位:室外 (3)介质:给水 (4)规格、压力等级:钢丝网骨架塑料复合管DN20 (5)压力试验及吹、洗设计要求:满足设计及规范要求 | m | 76.32
1050 | 031001005001 | 铸铁管 | (1)连接形式:胶圈连接 (2)安装部位:室外 (3)介质:给水 (4)材质、规格:球墨铸铁管DN250 (5)压力试验及吹、洗设计要求:满足设计及规范要求 | m | 17.38
1051 | 030901011001 | 室外消火栓 | (1)型号、规格:室外消火栓SSF100/65-1.0 | 套 | 2
1052 | 030901012001 | 消防水泵接合器 | (1)安装部位:室外 (2)型号、规格:室内消火栓水泵接合器SQS100-C | 套 | 1
1053 | 040504001158 | 砌筑井 | (1)消防水泵接合器井1.5*1.25m H=1.5m 做法详图集99S203页11 (2)混凝土强度等级:C | 座 | 1
分部分项工程量清单与计价表
工程名称：南安市校舍安全改扩建项目（第二批） | [6 empty] | 第119页 共683页
序号 | 项目编码 | 项目名称 | 项目特征描述 | 计量单位 | 工程量 | 金 额(元)
[6 empty] | 综合单价 |  | 合价
20、C25 (3)砂浆强度等级、配合比:M10水泥砂浆 (4)盖板材质、规格:C25钢筋混凝土盖板 (5)垫层、基础材质及厚度:卵石垫层100mm、C20钢筋混凝土底板200mm (6)砌筑材料品种、规格、强度等级:水泥实心砖 240×115×53 MU10 (7)勾缝、抹面要求:1:2水泥砂浆掺5%防水剂,20mm厚 (8)井盖、井圈材质及规格:重型球墨铸铁井盖井座 Φ700 (9)安全防坠网
1054 | 040504002001 | 混凝土井 | (1)消防取水口(口部设置带锁具盖板)1500×1000mm,具体做法详图纸水施11 (2)混凝土强度等级:C20、C30 (3)垫层、基础材质及厚度:C20钢筋混凝土底板240mm (4)防渗、防水要求:满足设计及规范要求 (5)井盖、井圈材质及规格:重型铸铁井盖井座(口部设置带锁具盖板) 1500×1000mm | 座 | 1
1055 | 040504001160 | 砌筑井 | (1)Φ1200地面操作砖砌圆形立式闸阀井(阀门尺寸DN50~200)H=1.5m 做法详图集05S502-16 (2)混凝土强度等级:C15、C25 (3)砂浆强度等级、配合比:M10水泥砂浆 (4)盖板材质、规格:C25钢筋混凝土盖板 (5)垫层、基础材质及厚度:C15混凝土垫层100mm、C25钢筋混凝土底板200mm (6)砌筑材料品种、规格、强度等级:水泥实心砖 240×115×53 MU10 (7)勾缝、抹面要求:1:2水泥砂浆掺5%防水剂,20mm厚 (8)井盖、井圈材质及规格:重型球墨铸铁井盖井座 Φ700 | 座 | 4
分部分项工程量清单与计价表
工程名称：南安市校舍安全改扩建项目（第二批） | [6 empty] | 第120页 共683页
序号 | 项目编码 | 项目名称 | 项目特征描述 | 计量单位 | 工程量 | 金 额(元)
[6 empty] | 综合单价 |  | 合价
(9)安全防坠网
1056 | 031003003113 | 焊接法兰阀门 | (1)连接形式:法兰 (2)材质:铜质 (3)规格、压力等级:DN150 (4)类型:闸阀 | 个 | 4
1057 | 031003011063 | 法兰 | (1)材质:碳钢 (2)连接形式:碳钢平焊法兰安装 (3)规格、压力等级:DN150 | 副 | 4
1058 | 010101003356 | 挖沟槽土方 | (1)土壤类别:三类土 (2)挖土深度:2m以内 | m3 | 173.502
1059 | 010101003357 | 挖沟槽土方 | (1)土壤类别:三类土 (2)挖土深度:6m以内 | m3 | 412.96
1060 | 010103001774 | 回填方 | (1)密实度要求:满足规范及设计要求 (2)填方材料品种:回填砂 (3)填方粒径要求:满足规范及设计要求 (4)填方来源、运距:外购,满足规范及设计要求 | m3 | 85.58
1061 | 010404001529 | 垫层 | (1)垫层材料种类、配合比、厚度:100mm砂垫层 | m3 | 20.01
1062 | 010103001775 | 回填方 | (1)密实度要求:满足规范及设计要求 (2)填方材料品种:回填土 (3)填方粒径要求:满足规范及设计要求 (4)填方来源、运距:场内平衡,由投标单位自行考虑 | m3 | 465.31
1063 | 010103002358 | 余方弃置 | (1)废弃料品种:土方 (2)运距:由投标单位自行考虑 | m3 | 51.61
路面拆除及修复
污水工程 | [8 empty] | 分项工程(17安装)
1064 | 031001006335 | 塑料管 | (1)连接形式:胶圈接口 (2)安装部位:室外 (3)介质:排水 (4)材质、规格:HDPE双壁波纹管DN300(环向弯曲刚度≥8KN/m) (5)压力试验及吹、洗设计要求:满足设计及规范要求 | m | 190.73
1065 | 031001006336 | 塑料管 | (1)连接形式:粘接 (2)安装部位:室内 (3)介质:排水 (4)材质、规格:PVC-U | m | 3
分部分项工程量清单与计价表
工程名称：南安市校舍安全改扩建项目（第二批） | [6 empty] | 第121页 共683页
序号 | 项目编码 | 项目名称 | 项目特征描述 | 计量单位 | 工程量 | 金 额(元)
[6 empty] | 综合单价 |  | 合价
通气管DN100 (5)压力试验及吹、洗设计要求:满足设计及规范要求 (6)阻火圈设计要求:满足设计及规范要求
1066 | 040504003043 | 塑料检查井 | (1)检查井材质、规格:塑料检查井φ450 (2)井筒、井盖、井圈材质及规格:轻型球墨铸铁井盖 (3)井盖、井箅安装(安全防坠网) | 座 | 13
1067 | 040504003044 | 塑料检查井 | (1)检查井材质、规格:塑料检查井φ450 (2)井筒、井盖、井圈材质及规格:重型球墨铸铁井盖 (3)井盖、井箅安装(安全防坠网) | 座 | 1
1068 | 010507006001 | 化粪池 | (1)型号及有效容积:化粪池:G7-20SF (2)防水、抗渗要求:满足设计及规范要求 | 座 | 1
1069 | 010101003358 | 挖沟槽土方 | (1)土壤类别:三类土 (2)挖土深度:2m以内 | m3 | 249.57
1070 | 010101003359 | 挖沟槽土方 | (1)土壤类别:三类土 (2)挖土深度:4m以内 | m3 | 276.69
1071 | 010101004131 | 挖基坑土方 | (1)土壤类别:三类土 (2)挖土深度:4m以内 | m3 | 205.33
1072 | 010103001776 | 回填方 | (1)密实度要求:满足规范及设计要求 (2)填方材料品种:回填砂 (3)填方粒径要求:满足规范及设计要求 (4)填方来源、运距:外购,满足规范及设计要求 | m3 | 121.081
1073 | 010404001530 | 垫层 | (1)垫层材料种类、配合比、厚度:100mm砂垫层 | m3 | 18.547
1074 | 010103001777 | 回填方 | (1)密实度要求:满足规范及设计要求 (2)填方材料品种:回填土 (3)填方粒径要求:满足规范及设计要求 (4)填方来源、运距:场内平衡,由投标单位自行考虑 | m3 | 516.897
1075 | 010103002359 | 余方弃置 | (1)废弃料品种:土方 (2)运距:由投标单位自行考虑 | m3 | 137.467
路面拆除及修复
雨水工程 | [8 empty] | 分项工程(17安装)
分部分项工程量清单与计价表
工程名称：南安市校舍安全改扩建项目（第二批） | [6 empty] | 第122页 共683页
序号 | 项目编码 | 项目名称 | 项目特征描述 | 计量单位 | 工程量 | 金 额(元)
[6 empty] | 综合单价 |  | 合价
1076 | 031001006337 | 塑料管 | (1)连接形式:胶圈接口 (2)安装部位:室外 (3)介质:排水 (4)材质、规格:HDPE双壁波纹管DN200(环向弯曲刚度≥8KN/m) (5)压力试验及吹、洗设计要求:满足设计及规范要求 | m | 141.02
1077 | 031001006338 | 塑料管 | (1)连接形式:胶圈接口 (2)安装部位:室外 (3)介质:排水 (4)材质、规格:HDPE双壁波纹管DN300(环向弯曲刚度≥8KN/m) (5)压力试验及吹、洗设计要求:满足设计及规范要求 | m | 262.43
1078 | 031001006339 | 塑料管 | (1)连接形式:胶圈接口 (2)安装部位:室外 (3)介质:排水 (4)材质、规格:HDPE双壁波纹管DN400(环向弯曲刚度≥8KN/m) (5)压力试验及吹、洗设计要求:满足设计及规范要求 | m | 47.08
1079 | 040504003045 | 塑料检查井 | (1)检查井材质、规格:塑料检查井φ450 (2)井筒、井盖、井圈材质及规格:轻型球墨铸铁井盖 (3)井盖、井箅安装(安全防坠网) | 座 | 18
1080 | 040504003046 | 塑料检查井 | (1)检查井材质、规格:塑料检查井φ450 (2)井筒、井盖、井圈材质及规格:重型球墨铸铁井盖 (3)井盖、井箅安装(安全防坠网) | 座 | 1
1081 | 040504009028 | 雨水口 | (1)680×380mm砖砌体平箅式单箅雨水口,平均井深1m,详图集16S518-8 (2)混凝土强度等级:C20 (3)垫层、基础材质及厚度:50mmC20细石砼垫层、100mmC20砼底板 (4)砌筑材料品种、规格:水泥实心砖、240×115×53mm、MU10级砖 (5)砂浆强度等级及配 | 座 | 15
分部分项工程量清单与计价表
工程名称：南安市校舍安全改扩建项目（第二批） | [6 empty] | 第123页 共683页
序号 | 项目编码 | 项目名称 | 项目特征描述 | 计量单位 | 工程量 | 金 额(元)
[6 empty] | 综合单价 |  | 合价
合比:M10,M10水泥砂浆内勾缝 (6)雨水箅子及圈口材质、型号、规格:重型铸铁雨水井箅 750×450
1082 | 010101003360 | 挖沟槽土方 | (1)土壤类别:三类土 (2)挖土深度:2m以内 | m3 | 484.45
1083 | 010103001778 | 回填方 | (1)密实度要求:满足规范及设计要求 (2)填方材料品种:回填砂 (3)填方粒径要求:满足规范及设计要求 (4)填方来源、运距:外购,满足规范及设计要求 | m3 | 220.9
1084 | 010404001531 | 垫层 | (1)垫层材料种类、配合比、厚度:100mm砂垫层 | m3 | 41.7
1085 | 010103001779 | 回填方 | (1)密实度要求:满足规范及设计要求 (2)填方材料品种:回填土 (3)填方粒径要求:满足规范及设计要求 (4)填方来源、运距:场内平衡,由投标单位自行考虑 | m3 | 183.38
1086 | 010103002360 | 余方弃置 | (1)废弃料品种:土方 (2)运距:由投标单位自行考虑 | m3 | 273.66
路面拆除及修复
抗震支架 | [8 empty] | 单位工程(17安装)
电气工程 | [8 empty] | 分项工程(17安装)
1087 | 030502002091 | 抗震底座 | (1)规格:KZQ-200-T (2)名称:抗震支吊架 | 个 | 5
1088 | 030502002092 | 抗震底座 | (1)规格: KZQ-200-TL (2)名称:抗震支吊架 | 个 | 3
1089 | 030502002093 | 抗震底座 | (1)规格:KZQ-200*2-T (2)名称:抗震支吊架 | 个 | 38
1090 | 030502002094 | 抗震底座 | (1)规格:KZQ-200*2-TL (2)名称:抗震支吊架 | 个 | 29
水卫工程 | [8 empty] | 分项工程(17安装)
1091 | 030502002095 | 抗震底座 | (1)规格:KZS-DN150-T (2)名称:抗震支吊架 | 个 | 3
1092 | 030502002096 | 抗震底座 | (1)规格:KZS-DN65-T (2)名称:抗震支吊架 | 个 | 2
1093 | 030502002097 | 抗震底座 | (1)规格: KZS-DN100-T (2)名称:抗震支吊架 | 个 | 1
1094 | 030502002098 | 抗震底座 | (1)规格:KZS-DN100-T | 个 | 2
分部分项工程量清单与计价表
工程名称：南安市校舍安全改扩建项目（第二批） | [6 empty] | 第124页 共683页
序号 | 项目编码 | 项目名称 | 项目特征描述 | 计量单位 | 工程量 | 金 额(元)
[6 empty] | 综合单价 |  | 合价
L (2)名称:抗震支吊架
南安市大盈小学教学综合楼 | [8 empty] | 单项工程(17房屋建筑与装饰)
基坑支护工程 | [8 empty] | 单位工程(17房屋建筑与装饰)
土方工程 | [8 empty] | 分项工程(17房屋建筑与装饰)
地下室外墙-边坡支护：土方
桩基工程 | [8 empty] | 分项工程(17房屋建筑与装饰)
1095 | 010201009001 | 水泥搅拌桩 | (1)水泥砂浆桩 (2)详见地质勘察报告 (3)空桩长度、桩长:桩长8.5m、9.5m、9.95m、9.85m，空孔长度1.7m (4)桩截面尺寸:800mm (5)水泥强度等级、掺量:砂浆配合比暂按：水泥：砂：粘土：水=360:1450:330:300，缓凝剂掺量暂按4.5% | m3 | 448.97
1096 | 010302001034 | 成孔灌注桩 | (1)桩径:Φ800mm (2)成孔长度（空桩长度、桩长）:平均空孔长度约2.1m、平均桩长约9.72m (3)成孔方法:旋挖成孔、泥浆护壁 (4)混凝土种类、强度等级:泵送水下商品混凝土、C30 (5)含钢护筒埋设、泥浆制作等 (6)泥浆运输，运距由投标单位自行考虑 | m | 923.5
1097 | 010301004032 | 截（凿）桩头 | (1)桩类型:水泥砂浆桩 (2)桩头截面、高度:Φ800mm，高度0.5m (3)有无钢筋:无 (4)石渣外运，运距由投标单位自行考虑 | m3 | 23.86
1098 | 010301004034 | 截（凿）桩头 | (1)桩类型:混凝土灌注桩 (2)桩头截面、高度:Φ800mm，高度0.8m (3)混凝土强度等级:C30 (4)有无钢筋:有 (5)石渣外运，运距由投标单位自行考虑 | m3 | 38.18
1099 | 010515004102 | 钢筋笼 | (1)钢筋种类、规格:线材HRB400、Ф10mm | t | 9.81
1100 | 010515004103 | 钢筋笼 | (1)钢筋种类、规格:热轧带肋钢筋HRB400E、Ф18mm | t | 17.75
分部分项工程量清单与计价表
工程名称：南安市校舍安全改扩建项目（第二批） | [6 empty] | 第125页 共683页
序号 | 项目编码 | 项目名称 | 项目特征描述 | 计量单位 | 工程量 | 金 额(元)
[6 empty] | 综合单价 |  | 合价
(2)主筋焊接
1101 | 010515004104 | 钢筋笼 | (1)钢筋种类、规格:热轧带肋钢筋HRB400E、Ф20mm (2)主筋焊接 | t | 21.98
基坑支护工程 | [8 empty] | 分项工程(17房屋建筑与装饰)
1102 | 010202011015 | 钢支撑 | (1)详岩施YS-13 (2)部位:支撑梁 (3)钢材品种、规格:Q345b、φ609X16mm钢管 | t | 28.696
1103 | 040901010001 | 高强螺栓 | (1)材料品种:高强螺栓 (2)材料规格:M27 | 套 | 288
1104 | 010503001077 | 基础梁 | (1)混凝土种类（商品混凝土、现场拌制，泵送、非泵送）:商品混凝土、泵送 (2)混凝土强度等级:C30 | m3 | 99.04
1105 | 010501001277 | 垫层 | (1)混凝土种类（商品混凝土、现场拌制，泵送、非泵送）:商品混凝土、非泵送 (2)混凝土强度等级:C15 | m3 | 14.86
1106 | 010504001158 | 直形墙 | (1)挡土板 (2)混凝土种类（商品混凝土、现场拌制，泵送、非泵送）:商品混凝土、泵送 (3)混凝土强度等级:C30 | m3 | 8.91
1107 | 011602001001 | 混凝土构件拆除 | (1)构件名称:导墙拆除 | m3 | 93.09
1108 | 010103002267 | 余方弃置 | (1)导墙、挡土板 (2)废弃料品种:混凝土构件拆除 (3)运距:由投标单位自行考虑 | m3 | 93.09
1109 | 010501004117 | 满堂基础 | (1)300mm素砼传力带 (2)混凝土种类（商品混凝土、现场拌制，泵送、非泵送）:商品混凝土、泵送 (3)混凝土强度等级:C30 | m3 | 14.01
1110 | 010404001383 | 垫层 | (1)垫层材料种类、配合比、厚度:500mm厚中粗砂垫层 | m3 | 32.69
1111 | 010501004118 | 满堂基础 | (1)灌注桩导墙 (2)混凝土种类（商品混凝土、现场拌制，泵送、非泵送）:商品混凝土、泵送 | m3 | 84.18
分部分项工程量清单与计价表
工程名称：南安市校舍安全改扩建项目（第二批） | [6 empty] | 第126页 共683页
序号 | 项目编码 | 项目名称 | 项目特征描述 | 计量单位 | 工程量 | 金 额(元)
[6 empty] | 综合单价 |  | 合价
(3)混凝土强度等级:C25
1112 | 010401014040 | 砖地沟、明暗沟 | (1)详岩施YS-11 (2)砖品种、规格、强度等级:水泥实心砖 、240×115×53mm、MU10 (3)沟截面尺寸:300mm*300mm (4)垫层材料种类、厚度:M5砂浆护底、50mm厚 (5)砂浆强度等级:M10砌筑砂浆 (6)土壤类别:三类土 (7)挖土深度:2m以内 (8)运距:由投标单位自行考虑 (9)30mm厚M5水泥砂浆抹面 | m | 153.16
1113 | 040504001120 | 砌筑井 | (1)混凝土强度等级:详岩施YS-11 (2)砂浆强度等级、配合比:M10砌筑砂浆 (3)垫层、基础材质及厚度:100mm厚C10非泵送商品混凝土 (4)砌筑材料品种、规格、强度等级:水泥实心砖、240×115×53mm、MU10 (5)勾缝、抹面要求:20mm厚M5水泥砂浆抹面 (6)井深800mm | 座 | 4
1114 | 010202009094 | 喷射混凝土（砂浆）支护 | (1)边坡喷射混凝土 (2)部位:1-1、2-2、3-3、4-4剖面 (3)厚度:60mm (4)材料种类:预拌喷射混凝土，喷射混凝土面采用喷射1：2：2（水泥、砂、石）细石混凝土 (5)混凝土（砂浆）类别、强度等级:C20 (6)泄水管:钻孔安装φ50PVC泄水管L=600mm@2500mm（上半段打排水孔φ15@50、外裹尼龙滤布+细石滤囊采用滤布包裹） | m2 | 352.13
1115 | 010202009095 | 喷射混凝土（砂浆）支护 | (1)坑中坑 (2)部位:地下室集水坑 (3)厚度:60mm (4)材料种类:预拌喷射混凝土，喷射混凝土面采用喷射1：2：2（水泥、砂、石）细 | m2 | 47.8
分部分项工程量清单与计价表
工程名称：南安市校舍安全改扩建项目（第二批） | [6 empty] | 第127页 共683页
序号 | 项目编码 | 项目名称 | 项目特征描述 | 计量单位 | 工程量 | 金 额(元)
[6 empty] | 综合单价 |  | 合价
石混凝土 (5)混凝土（砂浆）类别、强度等级:C20素砼混凝土
1116 | 010515003151 | 钢筋网片 | (1)钢筋种类、规格:线材HPB300φ6@250*250mm钢筋网片 | t | 0.48
1117 | 0105150011000 | 现浇构件钢筋 | (1)D12插筋@1500，L=1000mm (2)钢筋种类、规格:螺纹钢筋HRB400E、Φ12mm | t | 0.14
1118 | 010202007040 | 锚杆 | (1)详岩施YS11 (2)地层情况:详见地质勘察报告 (3)锚杆(索)类型、部位:1-1剖面 (4)钻孔深度:3m (5)钻孔直径:110mm (6)杆体材料品种、规格、数量:Φ48厚3竖向钢管@1000mm (7)浆液种类、强度等级: | m | 42
1119 | 011201004962 | 立面砂浆找平层 | (1)基层类型:挡板背后土体表面 (2)找平层砂浆厚度、配合比:50mm厚1:1水泥砂浆抹面 | m2 | 50.65
1120 | 010515001999 | 现浇构件钢筋 | (1)钢筋种类、规格:线材、HRB400Φ8 | t | 1.858
1121 | 0105150011000 | 现浇构件钢筋 | (1)钢筋种类、规格:线材、HRB400Φ10 | t | 4.515
1122 | 0105150011000 | 现浇构件钢筋 | (1)钢筋种类、规格:螺纹钢筋、HRB400EΦ12 | t | 4.74
1123 | 0105150011000 | 现浇构件钢筋 | (1)钢筋种类、规格:螺纹钢筋、HRB400EΦ22 | t | 2.405
1124 | 0105150011000 | 现浇构件钢筋 | (1)钢筋种类、规格:螺纹钢筋、HRB400EΦ25 | t | 6.074
1125 | 010516006266 | 电渣压力焊接 | (1)连接方式:电渣压力焊接 (2)规格:φ≤18 | 个 | 48
1126 | 010516003412 | 机械连接 | (1)连接方式:机械连接 (2)螺纹套筒种类:直螺纹套筒 (3)规格:φ22 | 个 | 60
1127 | 010516003413 | 机械连接 | (1)连接方式:机械连接 (2)螺纹套筒种类:直螺纹套筒 (3)规格:φ25 | 个 | 120
地下消防水池 | [8 empty] | 单位工程(17房屋建筑与装饰)
分部分项工程量清单与计价表
工程名称：南安市校舍安全改扩建项目（第二批） | [6 empty] | 第128页 共683页
序号 | 项目编码 | 项目名称 | 项目特征描述 | 计量单位 | 工程量 | 金 额(元)
[6 empty] | 综合单价 |  | 合价
土方工程 | [8 empty] | 分项工程(17房屋建筑与装饰)
1128 | 010101001096 | 平整场地 | (1)土壤类别:三类土 (2)弃土运距:由投标单位自行考虑 (3)取土运距:由投标单位自行考虑 | m2 | 460.62
地下室开挖
1129 | 010101002109 | 挖一般土方 | (1)土壤类别:一、二类土 (2)挖土深度:8m以内 | m3 | 2250.6
1130 | 010101002110 | 挖一般土方 | (1)土壤类别:三类土 (2)挖土深度:8m以内 | m3 | 2438.15
地下室承台开挖
1131 | 010101004092 | 挖基坑土方 | (1)土壤类别:一、二类土 (2)挖土深度:2m以内 | m3 | 221.97
1132 | 010101003266 | 挖沟槽土方 | (1)土壤类别:一、二类土 (2)挖土深度:2m以内 | m3 | 11.93
1133 | 010103001574 | 回填方 | (1)密实度要求:满足设计和规范的要求 (2)填方材料品种:土方、满足设计及规范的要求 (3)填方粒径要求:满足设计和规范的要求 (4)填方来源、运距:场内平衡，运距由投标单位自行考虑 | m3 | 2077.42
1134 | 010103001575 | 回填方 | (1)密实度要求:满足设计和规范的要求 (2)填方材料品种:土方、满足设计及规范的要求 (3)填方粒径要求:满足设计和规范的要求 (4)填方来源、运距:场内平衡，运距由投标单位自行考虑 (5)顶板 | m3 | 122.37
1135 | 010103001576 | 回填方 | (1)密实度要求:满足设计和规范的要求 (2)填方材料品种:土方、满足设计及规范的要求 (3)填方粒径要求:满足设计和规范的要求 (4)填方来源、运距:场内平衡，运距由投标单位自行考虑 (5)房心回填 | m3 | 10.8
1136 | 010103002269 | 余方弃置 | (1)废弃料品种:土方 (2)运距:由投标单位自行考虑 | m3 | 2381.742
桩基工程 | [8 empty] | 分项工程(17房屋建筑与装饰)
分部分项工程量清单与计价表
工程名称：南安市校舍安全改扩建项目（第二批） | [6 empty] | 第129页 共683页
序号 | 项目编码 | 项目名称 | 项目特征描述 | 计量单位 | 工程量 | 金 额(元)
[6 empty] | 综合单价 |  | 合价
1137 | 010302005003 | 人工挖孔灌注桩 | (1)地层情况:详地勘报告 (2)挖孔深度:4.7m (3)弃土（石）运距:由投标单位自行考虑 (4)桩芯直径、桩芯长度:1000mm、3.3m (5)扩底直径、扩底高度:直径1600mm，高度1500mm (6)护壁厚度、高度:厚度200mm、高度1.0m (7)护壁混凝土种类、强度等级:C30 (8)桩芯混凝土种类、强度等级:C35P8 | m3 | 38.18
1138 | 010301004035 | 截（凿）桩头 | (1)桩类型:人工挖孔桩 (2)桩头截面、高度:1000mm；1.20m (3)混凝土强度等级:C35P8 (4)有无钢筋:无 | m3 | 12.39
1139 | 010515004105 | 钢筋笼 | (1)钢筋种类、规格:螺纹钢筋HRB400E、Φ8 | t | 0.63
1140 | 010515004107 | 钢筋笼 | (1)钢筋种类、规格:螺纹钢筋HRB400E、Φ14 | t | 0.067
1141 | 010515004108 | 钢筋笼 | (1)钢筋种类、规格:螺纹钢筋HRB400E、Φ18 | t | 0.768
砌筑工程 | [8 empty] | 分项工程(17房屋建筑与装饰)
1142 | 010401004165 | 多孔砖墙 | (1)砖品种、规格、强度等级:190mm厚烧结煤矸石多孔砖、MU10 (2)墙体类型、砌筑高度:内外墙、6m以内 (3)砂浆强度等级、配合比:M5.0混合砂浆砌筑 | m3 | 13.35
1143 | 010405001098 | 砌筑超高增加费 | (1)超高高度:0.5m | m3 | 4.39
1144 | 010607005186 | 砌块墙钢丝网加固 | (1)材料品种、规格:加强网采用镀锌钢丝网,宽度不小于300mm,与基体的搭接宽度不应小于150mm,网目不大于15mmX15mm,钢丝直径不小于0.7mm。 (2)加固方式:钉挂 | m2 | 50.19
1145 | 010607005187 | 砌块墙钢丝网加固 | (1)材料品种、规格:加强网采用镀锌钢丝网,宽度不小于300mm,与基体的搭接宽度不应小于150mm,网目不大于15mmX15mm,钢丝直径不小于0.7mm。 | m2 | 81.3
分部分项工程量清单与计价表
工程名称：南安市校舍安全改扩建项目（第二批） | [6 empty] | 第130页 共683页
序号 | 项目编码 | 项目名称 | 项目特征描述 | 计量单位 | 工程量 | 金 额(元)
[6 empty] | 综合单价 |  | 合价
(2)加固方式:楼梯间和人流通道的填充墙满挂加强网
混凝土工程 | [8 empty] | 分项工程(17房屋建筑与装饰)
主体砼
1146 | 010501001280 | 垫层 | (1)混凝土种类（商品混凝土、现场拌制，泵送、非泵送）:商品混凝土、非泵送 (2)混凝土强度等级:C15 (3)素土夯实,压实系数不小于0.94；随捣随抹平 | m3 | 56.5
1147 | 010501004120 | 满堂基础 | (1)混凝土种类（商品混凝土、现场拌制，泵送、非泵送）:商品混凝土、泵送 (2)混凝土强度等级:C35P8 (3)随捣随抹平 | m3 | 582.51
1148 | 010502001189 | 矩形柱 | (1)混凝土种类（商品混凝土、现场拌制，泵送、非泵送）:商品混凝土、泵送 (2)混凝土强度等级:C40P8 | m3 | 7.59
1149 | 010504001160 | 直形墙 | (1)混凝土种类（商品混凝土、现场拌制，泵送、非泵送）:商品混凝土、泵送 (2)混凝土强度等级:C40P8 | m3 | 29.89
1150 | 010504001161 | 直形墙 | (1)混凝土种类（商品混凝土、现场拌制，泵送、非泵送）:商品混凝土、泵送 (2)混凝土强度等级:C35P8 | m3 | 117.88
1151 | 010505001251 | 有梁板 | (1)混凝土种类（商品混凝土、现场拌制，泵送、非泵送）:商品混凝土、泵送 (2)混凝土强度等级:C35P8 (3)随捣随抹平 | m3 | 64.34
1152 | 010506001225 | 直形楼梯 | (1)混凝土种类（商品混凝土、现场拌制，泵送、非泵送）:商品混凝土、泵送 (2)混凝土强度等级:C35P8 (3)楼梯类型（板式、梁式）:板式 (4)梯板厚度（不含梯阶）:120mm (5)四跑楼梯 | m2 | 32.26
分部分项工程量清单与计价表
工程名称：南安市校舍安全改扩建项目（第二批） | [6 empty] | 第131页 共683页
序号 | 项目编码 | 项目名称 | 项目特征描述 | 计量单位 | 工程量 | 金 额(元)
[6 empty] | 综合单价 |  | 合价
(6)随捣随抹平
二次构件砼
1153 | 010503004172 | 圈梁 | (1)混凝土种类（商品混凝土、现场拌制，泵送、非泵送）:商品混凝土、非泵送 (2)混凝土强度等级:C25 | m3 | 0.13
1154 | 010503005098 | 过梁 | (1)混凝土种类（商品混凝土、现场拌制，泵送、非泵送）:商品混凝土、非泵送 (2)混凝土强度等级:C25 | m3 | 0.11
钢筋工程 | [8 empty] | 分项工程(17房屋建筑与装饰)
1155 | 0105150011000 | 现浇构件钢筋 | (1)钢筋种类、规格:线材、HRB400Φ6 | t | 0.47
1156 | 0105150011000 | 现浇构件钢筋 | (1)钢筋种类、规格:线材、HRB400Φ8 | t | 3.606
1157 | 0105150011000 | 现浇构件钢筋 | (1)钢筋种类、规格:线材、HRB400Φ10 | t | 6.389
1158 | 0105150011000 | 现浇构件钢筋 | (1)钢筋种类、规格:螺纹钢筋、HRB400EΦ12 | t | 23.03
1159 | 0105150011000 | 现浇构件钢筋 | (1)钢筋种类、规格:螺纹钢筋、HRB400EΦ14 | t | 0.529
1160 | 0105150011000 | 现浇构件钢筋 | (1)钢筋种类、规格:螺纹钢筋、HRB400EΦ16 | t | 20.736
1161 | 0105150011000 | 现浇构件钢筋 | (1)钢筋种类、规格:螺纹钢筋、HRB400EΦ18 | t | 3.961
1162 | 0105150011000 | 现浇构件钢筋 | (1)钢筋种类、规格:螺纹钢筋、HRB400EΦ20 | t | 17.17
1163 | 0105150011000 | 现浇构件钢筋 | (1)钢筋种类、规格:螺纹钢筋、HRB400EΦ22 | t | 2.051
1164 | 0105150011000 | 现浇构件钢筋 | (1)钢筋种类、规格:螺纹钢筋、HRB400EΦ25 | t | 24.22
1165 | 010515009203 | 支撑钢筋（铁马） | (1)钢筋种类:线材 (2)规格:HPB300Φ8mm | t | 0.218
1166 | 010515009204 | 支撑钢筋（铁马） | (1)钢筋种类:螺纹钢筋 (2)规格:HRB400EΦ12mm | t | 1.027
1167 | 010515009205 | 支撑钢筋（铁马） | (1)钢筋种类:螺纹钢筋 (2)规格:HRB400EΦ14mm | t | 1.664
1168 | 010515009206 | 支撑钢筋（铁马） | (1)钢筋种类:螺纹钢 | t | 0.187
分部分项工程量清单与计价表
工程名称：南安市校舍安全改扩建项目（第二批） | [6 empty] | 第132页 共683页
序号 | 项目编码 | 项目名称 | 项目特征描述 | 计量单位 | 工程量 | 金 额(元)
[6 empty] | 综合单价 |  | 合价
筋 (2)规格:HRB400EΦ25mm
1169 | 010516003416 | 机械连接 | (1)连接方式:机械连接 (2)螺纹套筒种类:直螺纹套筒 (3)规格:φ20 | 个 | 609
1170 | 010516003417 | 机械连接 | (1)连接方式:机械连接 (2)螺纹套筒种类:直螺纹套筒 (3)规格:φ22 | 个 | 50
1171 | 010516003418 | 机械连接 | (1)连接方式:机械连接 (2)螺纹套筒种类:直螺纹套筒 (3)规格:φ25 | 个 | 582
1172 | 010516006269 | 电渣压力焊接 | (1)规格:φ≤18 | 个 | 1758
地下室防水 | [8 empty] | 分项工程(17房屋建筑与装饰)
DDM-1：地下室底板防水
1173 | 011201004963 | 立面砂浆找平层 | (1)基层类型:基础侧墙防水 (2)找平层砂浆厚度、配合比:20mm厚1：3抹灰砂浆 | m2 | 189.31
1174 | 011101003190 | 细石混凝土楼地面 | (1)找平层厚度、砂浆配合比:50mm厚C20细石砼找平层 | m2 | 637.264
1175 | 011003001155 | 隔离层 | (1)隔离层部位:地下室底板 (2)隔离层材料品种:100g/m2无纺布一道 | m2 | 637.264
1176 | 010905001029 | 地下室底板、承台基础梁卷材防水 | (1)卷材品种、规格、厚度:反应粘结型高分子膜基湿铺防水卷材，1.5mm厚 (2)防水层数:1层 (3)防水层做法:自粘法 | m2 | 854.79
1177 | 010905002045 | 地下室底板、承台基础梁涂膜防水 | (1)防水膜品种:聚合物水泥基防水涂料 (2)涂膜厚度、遍数:1.5mm厚，一道 | m2 | 854.79
DQM-1：地下室侧墙防水（外墙）
1178 | 010903001038 | 墙面卷材防水 | (1)卷材品种、规格、厚度:反应粘结型高分子膜基湿铺防水卷材，1.5mm厚 (2)防水层数:1层 (3)防水层做法:自粘法 | m2 | 394.19
1179 | 010903002417 | 墙面涂膜防水 | (1)防水膜品种:聚合 | m2 | 394.19
分部分项工程量清单与计价表
工程名称：南安市校舍安全改扩建项目（第二批） | [6 empty] | 第133页 共683页
序号 | 项目编码 | 项目名称 | 项目特征描述 | 计量单位 | 工程量 | 金 额(元)
[6 empty] | 综合单价 |  | 合价
物水泥基防水涂料 (2)涂膜厚度、遍数:1.5mm厚，一遍
1180 | 010401003103 | 实心砖墙 | (1)砖品种、规格、强度等级:水泥砖、240×115×53mm (2)墙体类型、砌筑高度:水泥砖保护墙 (3)砂浆强度等级、配合比:M5现拌混合砂浆 | m3 | 39.419
DDB-2：地下室非种植顶板防水(主体投影范围内)
1181 | 011101006998 | 平面砂浆找平层 | (1)找平层厚度、砂浆配合比:20mm厚1:2.5水泥砂浆 | m2 | 302.91
1182 | 011003001157 | 隔离层 | (1)隔离层部位:地下室顶板 (2)隔离层材料品种:100g/m2无纺布一道 | m2 | 302.91
1183 | 010904001047 | 楼（地）面卷材防水 | (1)卷材品种、规格、厚度:反应粘结型高分子膜基湿铺防水卷材，1.5mm厚 (2)防水层数:1层 (3)防水层做法:自粘法 (4)反边高度:上反室外地坪+500mm | m2 | 302.91
1184 | 010903001039 | 墙面卷材防水 | (1)卷材品种、规格、厚度:反应粘结型高分子膜基湿铺防水卷材，1.5mm厚 (2)防水层数:1层 (3)防水层做法:自粘法 | m2 | 101.04
1185 | 010904002588 | 楼（地）面涂膜防水 | (1)防水膜品种:聚合物水泥基防水涂料 (2)涂膜厚度、遍数:1.5mm厚，一遍 (3)反边高度:上反室外地坪+500mm | m2 | 302.91
1186 | 010903002418 | 墙面涂膜防水 | (1)防水膜品种:聚合物水泥基防水涂料 (2)涂膜厚度、遍数:1.5mm厚，一遍 | m2 | 101.04
1187 | 01B001005 | 屋面泛水 | (1)屋面立墙泛水、收头做法详见12J201-A14-4 | m | 66.9
地下水池、集水坑、扶梯底坑、电梯底坑内壁防水做法详见《地下建筑防水构造》10J301-41-4。
1188 | 010903003064 | 墙面砂浆防水（防潮） | (1)防水层做法:聚合物防水砂浆 (2)砂浆厚度、配合比:25mm厚 | m2 | 2.4
分部分项工程量清单与计价表
工程名称：南安市校舍安全改扩建项目（第二批） | [6 empty] | 第134页 共683页
序号 | 项目编码 | 项目名称 | 项目特征描述 | 计量单位 | 工程量 | 金 额(元)
[6 empty] | 综合单价 |  | 合价
(3)做法详见《地下建筑防水构造》10J301-41-4
1189 | 010904003127 | 楼（地）面砂浆防水(防潮) | (1)防水层做法:聚合物防水砂浆 (2)砂浆厚度、配合比:25mm厚 (3)做法详见《地下建筑防水构造》10J301-41-4 | m2 | 14.08
消防泵房：详LM-4(有防水)、QM-8（防水）
1190 | 010904002591 | 楼（地）面涂膜防水 | (1)防水膜品种:单组分聚氨酯防水涂料 (2)涂膜厚度、遍数:1.5mm厚，一遍 (3)反边高度:往上翻边, h>300mm四周做圆弧状或钝角与墙面防水层连成一体 | m2 | 41.74
1191 | 010904002592 | 楼（地）面涂膜防水 | (1)防水膜品种:聚合物水泥基防水涂料 (2)涂膜厚度、遍数:1.5mm厚，一遍 (3)反边高度:沿墙面1.5厚聚合物水泥基防水涂料防水防潮层刷至顶板 | m2 | 33.57
1192 | 010903002420 | 墙面涂膜防水 | (1)防水膜品种:聚合物水泥基防水涂料 (2)涂膜厚度、遍数:1.5mm厚，一遍 | m2 | 116.4
1193 | 011407002366 | 天棚喷刷涂料 | (1)基层类型:混凝土面 (2)喷刷涂料部位:天棚 (3)涂料品种、喷刷遍数:1.5mm厚单组分聚氨酯防水涂料 | m2 | 41.35
消防水池：详DM-5、QM-5（防水）、DP-6（防水）
1194 | 010904002596 | 楼（地）面涂膜防水 | (1)防水膜品种:单组分聚氨酯防水涂料 (2)涂膜厚度、遍数:1.5mm厚，一遍 (3)反边高度:往上翻边, h>300mm四周做圆弧状或钝角与墙面防水层连成一体 | m2 | 289.76
1195 | 010904002597 | 楼（地）面涂膜防水 | (1)防水膜品种:聚合物水泥基防水涂料 (2)涂膜厚度、遍数:1.5mm厚，一遍 (3)反边高度:沿墙面1.5厚聚合物水泥基防水涂料防水防潮层刷至顶板 | m2 | 266.24
分部分项工程量清单与计价表
工程名称：南安市校舍安全改扩建项目（第二批） | [6 empty] | 第135页 共683页
序号 | 项目编码 | 项目名称 | 项目特征描述 | 计量单位 | 工程量 | 金 额(元)
[6 empty] | 综合单价 |  | 合价
1196 | 010903002422 | 墙面涂膜防水 | (1)防水膜品种:聚合物水泥基防水涂料 (2)涂膜厚度、遍数:1.5厚，一遍 (3)分次涂刷,沿墙面刷至顶板 | m2 | 341.26
1197 | 011407002367 | 天棚喷刷涂料 | (1)基层类型:混凝土面 (2)喷刷涂料部位:天棚 (3)涂料品种、喷刷遍数:1.5mm厚单组分聚氨酯防水涂料 | m2 | 368.36
楼地面工程 | [8 empty] | 分项工程(17房屋建筑与装饰)
1198 | 010501001281 | 垫层 | (1)混凝土种类（商品混凝土、现场拌制，泵送、非泵送）:商品混凝土、非泵送 (2)混凝土强度等级:C15 | m3 | 9.97
走道、控制室：详DM-6/LM-5
1199 | 011101001124 | 水泥砂浆楼地面 | (1)素水泥浆遍数:水泥浆一道(内掺建筑胶) (2)面层厚度、砂浆配合比:20mm厚1:2.5水泥砂浆找平层压光 | m2 | 9.53
消防泵房：详LM-4(有防水)
1200 | 011102003412 | 块料楼地面 | (1)结合层厚度、砂浆配合比:20mm厚1:3水泥砂浆结合层(湿铺) (2)面层材料品种、规格、颜色:600x600x10mm厚 防滑地砖 (3)嵌缝材料种类:干水泥擦缝 | m2 | 33.57
1201 | 0111010061000 | 平面砂浆找平层 | (1)找平层厚度、砂浆配合比:最薄处20mm厚1:3水泥砂找坡层抹平(坡度1%找向地漏) (2)水泥浆一道(内掺建筑胶) | m2 | 33.57
楼梯间：详DM-1/LM-1
1202 | 011101002242 | 现浇水磨石楼地面 | (1)找平层厚度、砂浆配合比:30mm厚1:3水泥砂浆结合层(湿铺) (2)面层厚度、水泥石子浆配合比:10mm厚1:2.5水泥彩色石子地面,表面磨光打蜡 (3)嵌条材料种类、规格:铜条分隔 (4)石子种类、规格、颜色:彩色石子 | m2 | 20.75
分部分项工程量清单与计价表
工程名称：南安市校舍安全改扩建项目（第二批） | [6 empty] | 第136页 共683页
序号 | 项目编码 | 项目名称 | 项目特征描述 | 计量单位 | 工程量 | 金 额(元)
[6 empty] | 综合单价 |  | 合价
(5)水泥浆一道(内掺建筑胶)
1203 | 011106005046 | 现浇水磨石楼梯面层 | (1)找平层厚度、砂浆配合比:30mm厚1:3水泥砂浆结合层(湿铺) (2)面层厚度、砂浆配合比:10mm厚1:2.5水泥彩色石子地面,表面磨光打蜡 (3)防滑条材料种类、规格:铜条防滑 (4)石子种类、规格、颜色:彩色石子 (5)水泥浆一道(内掺建筑胶) | m2 | 32.26
1204 | 011106002121 | 块料楼梯面层 | (1)粘结层厚度、材料种类:30mm厚1:3水泥砂浆结合层(湿铺) (2)面层材料品种、规格、颜色:300×300mm提示盲道砖 (3)水泥浆一道(内掺建筑胶) | m2 | 0.78
消防水池：详DM-5
1205 | 011102003414 | 块料楼地面 | (1)结合层厚度、砂浆配合比:20mm厚1:3水泥砂浆结合层(湿铺) (2)面层材料品种、规格、颜色:300x300x10mm厚 防滑地砖 (3)嵌缝材料种类:干水泥擦缝 | m2 | 266.24
1206 | 0111010061000 | 平面砂浆找平层 | (1)找平层厚度、砂浆配合比:最薄处20mm厚1:3水泥砂找坡层抹平(坡度1%找向地漏) (2)水泥浆一道(内掺建筑胶) | m2 | 266.24
走道、控制室：踢脚板-详TJ-1
1207 | 011105001133 | 水泥砂浆踢脚线 | (1)踢脚线高度:120mm高 (2)底层厚度、砂浆配合比:10mm厚1：3水泥砂浆打底 (3)面层厚度、砂浆配合比:10mm厚1：2水泥砂浆抹光面层 (4)蓝灰色无机防霉涂料（一底两面） | m2 | 1.91
楼梯间：踢脚板-详TJ-2
1208 | 011105003111 | 块料踢脚线 | (1)踢脚线高度:120mm高 (2)粘贴层厚度、材料种类:10mm厚1:3水泥砂浆 (3)面层材料品种、规 | m2 | 7.65
分部分项工程量清单与计价表
工程名称：南安市校舍安全改扩建项目（第二批） | [6 empty] | 第137页 共683页
序号 | 项目编码 | 项目名称 | 项目特征描述 | 计量单位 | 工程量 | 金 额(元)
[6 empty] | 综合单价 |  | 合价
格、颜色:10mm厚内墙面砖，白水泥擦缝（掺水泥重5%的801胶）
内墙柱面工程 | [8 empty] | 分项工程(17房屋建筑与装饰)
走道、控制室：详QM-2
1209 | 011406001663 | 抹灰面油漆涂料 | (1)部位:内墙面 (2)基层类型:抹灰面 (3)腻子种类、遍数:3mm厚底基防裂腻子分遍找平、2mm厚耐水腻子刮平 (4)油漆涂料品种、遍数（或厚度）:白色无机防霉涂料墙面(燃烧性能等级应达到A级)(二底二面) | m2 | 78.05
1210 | 011201004965 | 立面砂浆找平层 | (1)基层类型:砖墙、混凝土墙 (2)找平层砂浆厚度、配合比:9mm厚1:3水泥砂浆分层压实抹平 | m2 | 78.05
消防泵房：详QM-8（防水）
1211 | 011207001101 | 墙面装饰板 | (1)详国标05J909-NQ65-30A、30C (2)龙骨材料种类、规格、中距:50*50*0.7mm轻钢龙骨 (3)隔离层材料种类、规格:玻璃布 (4)基层材料种类、规格:40mm厚岩棉毡 (5)面层材料品种、规格、颜色:600*600*1mm铝合金穿孔吸声板 | m2 | 102.7
1212 | 011201004967 | 立面砂浆找平层 | (1)基层类型:砖墙面 (2)找平层砂浆厚度、配合比:8~10mm厚1:0.5:3水泥石灰膏砂浆分层压实抹平 | m2 | 102.7
1213 | 011201004968 | 立面砂浆找平层 | (1)基层类型:混凝土墙面 (2)找平层砂浆厚度、配合比:聚合物水泥砂浆修补墙面 | m2 | 102.7
1214 | 010903003065 | 墙面砂浆防水（防潮） | (1)砂浆厚度、配合比:20mm厚1:3水泥防水砂浆找平层,掺入5%防水剂 | m2 | 102.7
楼梯间：详QM-1
1215 | 011201004970 | 立面砂浆找平层 | (1)基层类型:砖墙、混凝土墙 (2)找平层砂浆厚度、配合比:9厚1:3水泥砂浆分层压实抹平 | m2 | 114.47
分部分项工程量清单与计价表
工程名称：南安市校舍安全改扩建项目（第二批） | [6 empty] | 第138页 共683页
序号 | 项目编码 | 项目名称 | 项目特征描述 | 计量单位 | 工程量 | 金 额(元)
[6 empty] | 综合单价 |  | 合价
1216 | 011406001664 | 抹灰面油漆涂料 | (1)QM-1 (2)部位:内墙面 (3)基层类型:抹灰面 (4)腻子种类、遍数:3mm厚底基防裂腻子分遍找平、2mm厚耐水腻子刮平 (5)油漆涂料品种、遍数（或厚度）:白色无机涂料墙面(燃烧性能等级应达到A级)(二底二面) | m2 | 114.47
消防水池：详QM-5（防水）
1217 | 011204003330 | 块料墙面 | (1)墙体类型:砖墙、混凝土墙 (2)安装方式:4mm厚强力胶粉泥粘结层,揉挤压实 (3)面层材料品种、规格、颜色:300x300mm 釉面砖 (4)缝宽、嵌缝材料种类:白水泥勾缝 (5)磨光、酸洗、打蜡要求:阳角处做人造石圆角处理 | m2 | 310.11
1218 | 011201004972 | 立面砂浆找平层 | (1)基层类型:砖墙、混凝土墙 (2)找平层砂浆厚度、配合比:9mm厚1:3水泥砂浆分层压实抹平 | m2 | 310.11
1219 | 011205002058 | 块料柱面 | (1)柱截面类型、尺寸:矩形柱 (2)安装方式:4mm厚强力胶粉泥粘结层,揉挤压实 (3)面层材料品种、规格、颜色:300x300mm 釉面砖 (4)缝宽、嵌缝材料种类:白水泥勾缝 (5)阳角处做人造石圆角处理 | m2 | 31.15
1220 | 011202003112 | 柱、梁面砂浆找平 | (1)柱（梁）体类型:矩形 (2)找平的砂浆厚度、配合比:9mm厚1:3水泥砂浆分层压实抹平 | m2 | 31.15
天棚工程 | [8 empty] | 分项工程(17房屋建筑与装饰)
走道、控制室：详DP-2
1221 | 011406001665 | 抹灰面油漆涂料 | (1)部位:天棚 (2)基层类型:混凝土面 (3)腻子种类、遍数:3mm厚底基防裂腻子分遍找平、2mm厚耐水腻 | m2 | 9.28
分部分项工程量清单与计价表
工程名称：南安市校舍安全改扩建项目（第二批） | [6 empty] | 第139页 共683页
序号 | 项目编码 | 项目名称 | 项目特征描述 | 计量单位 | 工程量 | 金 额(元)
[6 empty] | 综合单价 |  | 合价
子刮平 (4)油漆涂料品种、遍数（或厚度）:无机防霉涂料顶棚(燃烧性能等级应达到A级)(一底二面)
消防泵房：详DP-3
1222 | 011302001222 | 天棚吊顶 | (1)吊顶形式、吊杆规格、高度:T型轻钢天棚龙骨吊顶，吊杆高度0.58m (2)龙骨材料种类、规格、中距:龙骨吸顶吊件,中距横向1200mm,纵向600mm,用膨胀螺栓与钢筋混凝土板固定；T型轻钢次龙骨TB24X28mm,用吸顶吊件联结,间距600mm；T型轻钢横撑龙骨TB24X28mm,间距600mm,用挂插件与次龙骨插接 (3) (4)面层材料品种、规格:600X600穿孔铝合金板/穿孔铝扣板 ,背面贴0.2厚玻璃纤维无纺布(密度60kg/m3) (5)表面清扫干净，打磨修补平整 | m2 | 33.63
楼梯间：详DP-1
1223 | 011406001666 | 抹灰面油漆涂料 | (1)部位:天棚 (2)基层类型:混凝土面 (3)腻子种类、遍数:3mm厚底基防裂腻子分遍找平、2mm厚耐水腻子刮平 (4)油漆涂料品种、遍数（或厚度）:陶瓷抗菌耐污膜涂料顶棚(燃烧性能等级应达到A级)(一底二面) | m2 | 42.3
消防水池：详DP-6（防水）
1224 | 011406003010 | 满刮腻子 | (1)部位:天棚 (2)基层类型:混凝土面 (3)白色防霉、防裂耐水腻子二遍刮平 | m2 | 368.36
门窗工程 | [8 empty] | 分项工程(17房屋建筑与装饰)
1225 | 010802003169 | 钢质防火门 | (1)门框、扇材质:钢质甲级防火门（综合 含门锁，闭门器，顺位器等） | m2 | 5.28
1226 | 010802003170 | 钢质防火门 | (1)门框、扇材质:钢 | m2 | 2.64
分部分项工程量清单与计价表
工程名称：南安市校舍安全改扩建项目（第二批） | [6 empty] | 第140页 共683页
序号 | 项目编码 | 项目名称 | 项目特征描述 | 计量单位 | 工程量 | 金 额(元)
[6 empty] | 综合单价 |  | 合价
质乙级防火门（综合 含门锁，闭门器，顺位器等）
1227 | 010802001292 | 金属（塑钢）门 | (1)玻璃品种、厚度:3厚铝合金板 (2)检修洞口尺寸:1000X700，详建筑13/15 (3)含五金配件 | m2 | 0.77
其他装饰工程 | [8 empty] | 分项工程(17房屋建筑与装饰)
栏杆
1228 | 011503001374 | 金属扶手、栏杆、栏板 | (1)具体做法详设计和图集22J403-1（B1/2-7），H=0.9m (2)扶手材料种类、规格:Φ60*3mm不锈钢钢管 (3)栏杆材料种类、规格:Φ28mm不锈钢立管间距小于110mm (4)固定配件种类:预埋件参22J403-1,5-19-M8 | m | 10.7
1229 | 011405001075 | 金属面油漆 | (1)构件名称:预埋件 (2)油漆品种、遍数:除锈等级不低于St2级;铁红醇酸底漆2道;醇酸腻子刮平;醇酸磁漆2道 | m2 | 0.96
其他工程
1230 | 010606008060 | 钢梯 | (1)详建施15-13 (2)钢材品种、规格:φ20mm不锈钢爬梯@300埋入墙体120 (3)钢梯形式:爬梯式 | t | 0.019
1231 | 010507003120 | 电缆沟、地沟、明暗沟 | (1)部位:地下室排水沟 (2)土壤类别:砼板 (3)沟截面净空尺寸:沟宽300mm，沟深450mm (4)垫层材料种类、厚度: (5)混凝土种类（商品混凝土、现场拌制，泵送、非泵送）: (6)水沟盖板详05J927-1 4/47 (7)防护材料种类:20厚1:2.5水泥砂浆找坡，排水坡度0.5% | m | 13.1
1232 | 010903004116 | 墙面变形缝 | (1) (2)止水带材料种类:3mm厚500mm宽钢板止水带 | m | 204.8
1233 | 010512008005 | 沟盖板、井盖板、井圈 | (1)集水坑 预制盖板 (2)单件体积:0.049m3 | m3 | 0.049
分部分项工程量清单与计价表
工程名称：南安市校舍安全改扩建项目（第二批） | [6 empty] | 第141页 共683页
序号 | 项目编码 | 项目名称 | 项目特征描述 | 计量单位 | 工程量 | 金 额(元)
[6 empty] | 综合单价 |  | 合价
(3)混凝土强度等级:C25
教学综合楼（上部） | [8 empty] | 单位工程(17房屋建筑与装饰)
土方工程 | [8 empty] | 分项工程(17房屋建筑与装饰)
砌筑工程 | [8 empty] | 分项工程(17房屋建筑与装饰)
1234 | 010401003104 | 实心砖墙 | (1)砖品种、规格、强度等级:200mm混凝土小型实心砌块,强度等级MU10 (2)墙体类型、砌筑高度:砖基础 (3)砂浆强度等级、配合比:Mb10水泥砂浆砌筑 | m3 | 5.29
1235 | 010401004167 | 多孔砖墙 | (1)砖品种、规格、强度等级:190mm厚烧结煤矸石多孔砖、MU10 (2)墙体类型、砌筑高度:内外墙、6m以内 (3)砂浆强度等级、配合比:M5.0混合砂浆砌筑 | m3 | 299.39
1236 | 010401004169 | 多孔砖墙 | (1)砖品种、规格、强度等级:100mm厚以内烧结煤矸石多孔砖、MU10 (2)墙体类型、砌筑高度:内外墙、6m以内 (3)砂浆强度等级、配合比:M5.0混合砂浆砌筑 | m3 | 44.52
1237 | 010405001100 | 砌筑超高增加费 | (1)超高高度:0.5m | m3 | 0.77
1238 | 010607005189 | 砌块墙钢丝网加固 | (1)材料品种、规格:加强网采用镀锌钢丝网,宽度不小于300mm,与基体的搭接宽度不应小于150mm,网目不大于15mmX15mm,钢丝直径不小于0.7mm。 (2)加固方式:不同材料基体结合处,如砌体与混凝土梁、柱、剪力墙、窗台压顶等相交接处 | m2 | 2076.465
1239 | 010607005190 | 砌块墙钢丝网加固 | (1)材料品种、规格:加强网采用镀锌钢丝网,宽度不小于300mm,与基体的搭接宽度不应小于150mm,网目不大于15mmX15mm,钢丝直径不小于0.7mm。 (2)加固方式:楼梯间和人流通道的填充墙满挂加强网 | m2 | 1209.84
混凝土工程 | [8 empty] | 分项工程(17房屋建筑与装饰)
分部分项工程量清单与计价表
工程名称：南安市校舍安全改扩建项目（第二批） | [6 empty] | 第142页 共683页
序号 | 项目编码 | 项目名称 | 项目特征描述 | 计量单位 | 工程量 | 金 额(元)
[6 empty] | 综合单价 |  | 合价
主体砼
1240 | 010501001283 | 垫层 | (1)混凝土种类（商品混凝土、现场拌制，泵送、非泵送）:商品混凝土、非泵送 (2)混凝土强度等级:C15 | m3 | 11.79
1241 | 010501003044 | 独立基础 | (1)混凝土种类（商品混凝土、现场拌制，泵送、非泵送）:商品混凝土、泵送 (2)混凝土强度等级:C35 | m3 | 21.07
1242 | 010503001079 | 基础梁 | (1)混凝土种类（商品混凝土、现场拌制，泵送、非泵送）:商品混凝土、泵送 (2)混凝土强度等级:C35P8 | m3 | 10.51
1243 | 010501004122 | 满堂基础 | (1)混凝土种类（商品混凝土、现场拌制，泵送、非泵送）:商品混凝土、泵送 (2)混凝土强度等级:C35P8 | m3 | 21.12
1244 | 010502001191 | 矩形柱 | (1)混凝土种类（商品混凝土、现场拌制，泵送、非泵送）:商品混凝土、泵送 (2)混凝土强度等级:C40 | m3 | 62.79
1245 | 010502001193 | 矩形柱 | (1)混凝土种类（商品混凝土、现场拌制，泵送、非泵送）:商品混凝土、泵送 (2)混凝土强度等级:C35 | m3 | 30.71
1246 | 010502001195 | 矩形柱 | (1)混凝土种类（商品混凝土、现场拌制，泵送、非泵送）:商品混凝土、泵送 (2)混凝土强度等级:C30 | m3 | 93.56
1247 | 010505001254 | 有梁板 | (1)混凝土种类（商品混凝土、现场拌制，泵送、非泵送）:商品混凝土、泵送 (2)混凝土强度等级:C30 (3)随捣随抹平 | m3 | 367.23
1248 | 010505001256 | 有梁板 | (1)混凝土种类（商品混凝土、现场拌制，泵送、非泵送）:商品混凝土、泵送 (2)混凝土强度等级:C30P6 (3)随捣随抹平 | m3 | 102.72
分部分项工程量清单与计价表
工程名称：南安市校舍安全改扩建项目（第二批） | [6 empty] | 第143页 共683页
序号 | 项目编码 | 项目名称 | 项目特征描述 | 计量单位 | 工程量 | 金 额(元)
[6 empty] | 综合单价 |  | 合价
1249 | 010505001258 | 有梁板 | (1)混凝土种类（商品混凝土、现场拌制，泵送、非泵送）:商品混凝土、泵送 (2)混凝土强度等级:C40 (3)梁柱节点混凝土 | m3 | 18.32
1250 | 010503002054 | 矩形梁 | (1)混凝土种类（商品混凝土、现场拌制，泵送、非泵送）:商品混凝土、泵送 (2)混凝土强度等级:C30 | m3 | 6.79
1251 | 010506001226 | 直形楼梯 | (1)混凝土种类（商品混凝土、现场拌制，泵送、非泵送）:商品混凝土、泵送 (2)混凝土强度等级:C30 (3)楼梯类型（板式、梁式）:板式 (4)梯板厚度（不含梯阶）:120mm (5)双跑楼梯 (6)随捣随抹平 | m2 | 115.67
二次构件砼
1252 | 010502002073 | 构造柱 | (1)混凝土种类（商品混凝土、现场拌制，泵送、非泵送）:商品混凝土、非泵送 (2)混凝土强度等级:C25 | m3 | 35.84
1253 | 010503004174 | 圈梁 | (1)混凝土种类（商品混凝土、现场拌制，泵送、非泵送）:商品混凝土、非泵送 (2)混凝土强度等级:C20 | m3 | 26.89
1254 | 010503004176 | 圈梁 | (1)混凝土种类（商品混凝土、现场拌制，泵送、非泵送）:商品混凝土、非泵送 (2)混凝土强度等级:C25 | m3 | 2.45
1255 | 010503005100 | 过梁 | (1)混凝土种类（商品混凝土、现场拌制，泵送、非泵送）:商品混凝土、非泵送 (2)混凝土强度等级:C25 | m3 | 2.6
1256 | 010507005106 | 压顶 | (1)混凝土种类（商品混凝土、现场拌制，泵送、非泵送）:商品混凝土、非泵送 (2)混凝土强度等级:C25 | m3 | 4.22
1257 | 010508001071 | 后浇带 | (1)混凝土种类（商品 | m3 | 1.67
分部分项工程量清单与计价表
工程名称：南安市校舍安全改扩建项目（第二批） | [6 empty] | 第144页 共683页
序号 | 项目编码 | 项目名称 | 项目特征描述 | 计量单位 | 工程量 | 金 额(元)
[6 empty] | 综合单价 |  | 合价
混凝土、现场拌制，泵送、非泵送）:商品混凝土、非泵送 (2)混凝土强度等级:C40
1258 | 010508001072 | 后浇带 | (1)混凝土种类（商品混凝土、现场拌制，泵送、非泵送）:商品混凝土、非泵送 (2)混凝土强度等级:C35 | m3 | 0.56
大样砼
1259 | 010503004178 | 圈梁 | (1)350高C20细石混凝土反口 (2)混凝土种类（商品混凝土、现场拌制，泵送、非泵送）:商品混凝土、非泵送 (3)混凝土强度等级:C20 | m3 | 7.47
1260 | 010507005108 | 压顶 | (1)混凝土种类（商品混凝土、现场拌制，泵送、非泵送）:商品混凝土、非泵送 (2)混凝土强度等级:C25 | m3 | 4
1261 | 010504001163 | 直形墙 | (1)混凝土种类（商品混凝土、现场拌制，泵送、非泵送）:商品混凝土、非泵送 (2)混凝土强度等级:C25 | m3 | 58.36
1262 | 010505008057 | 雨篷、悬挑板、阳台板 | (1)混凝土种类（商品混凝土、现场拌制，泵送、非泵送）:商品混凝土、非泵送 (2)混凝土强度等级:C25 (3)随捣随抹平 | m3 | 0.52
钢筋工程 | [8 empty] | 分项工程(17房屋建筑与装饰)
1263 | 0105150011000 | 现浇构件钢筋 | (1)钢筋种类、规格:线材、HRB400Φ6 | t | 5.963
1264 | 0105150011000 | 现浇构件钢筋 | (1)钢筋种类、规格:线材、HRB400Φ8 | t | 30.858
1265 | 0105150011000 | 现浇构件钢筋 | (1)钢筋种类、规格:线材、HRB400Φ10 | t | 17.502
1266 | 0105150011000 | 现浇构件钢筋 | (1)钢筋种类、规格:螺纹钢筋、HRB400EΦ12 | t | 12.865
1267 | 0105150011000 | 现浇构件钢筋 | (1)钢筋种类、规格:螺纹钢筋、HRB400EΦ14 | t | 1.677
1268 | 0105150011000 | 现浇构件钢筋 | (1)钢筋种类、规格:螺纹钢筋、HRB400EΦ16 | t | 2.665
分部分项工程量清单与计价表
工程名称：南安市校舍安全改扩建项目（第二批） | [6 empty] | 第145页 共683页
序号 | 项目编码 | 项目名称 | 项目特征描述 | 计量单位 | 工程量 | 金 额(元)
[6 empty] | 综合单价 |  | 合价
1269 | 0105150011000 | 现浇构件钢筋 | (1)钢筋种类、规格:螺纹钢筋、HRB400EΦ18 | t | 2.573
1270 | 0105150011000 | 现浇构件钢筋 | (1)钢筋种类、规格:螺纹钢筋、HRB400EΦ20 | t | 12.764
1271 | 0105150011000 | 现浇构件钢筋 | (1)钢筋种类、规格:螺纹钢筋、HRB400EΦ22 | t | 14.177
1272 | 0105150011000 | 现浇构件钢筋 | (1)钢筋种类、规格:螺纹钢筋、HRB400EΦ25 | t | 32.014
1273 | 010515009207 | 支撑钢筋（铁马） | (1)钢筋种类:线材 (2)规格:HPB300Φ10mm | t | 0.947
1274 | 010515009209 | 支撑钢筋（铁马） | (1)钢筋种类:螺纹钢筋 (2)规格:HRB400EΦ25mm | t | 0.788
1275 | 010516003422 | 机械连接 | (1)连接方式:机械连接 (2)螺纹套筒种类:直螺纹套筒 (3)规格:φ20 | 个 | 576
1276 | 010516003423 | 机械连接 | (1)连接方式:机械连接 (2)螺纹套筒种类:直螺纹套筒 (3)规格:φ22 | 个 | 558
1277 | 010516003424 | 机械连接 | (1)连接方式:机械连接 (2)螺纹套筒种类:直螺纹套筒 (3)规格:φ25 | 个 | 848
1278 | 010516006274 | 电渣压力焊接 | (1)规格:φ≤18 | 个 | 366
屋面工程 | [8 empty] | 分项工程(17房屋建筑与装饰)
W-1：上人屋面(无保温层)
1279 | 011102003416 | 块料楼地面 | (1)结合层厚度、砂浆配合比:20mm厚1:3水泥砂浆结合层 (2)面层材料品种、规格、颜色:600*600*10mm防滑地砖,白水泥勾缝 | m2 | 12.48
1280 | 011101003192 | 细石混凝土楼地面 | (1)找平层厚度、砂浆配合比:40mm厚C20细石混凝土保护层,随捣随抹平 | m2 | 12.48
1281 | 010515003152 | 钢筋网片 | (1)钢筋种类、规格:圆钢筋φ6@200X200mm钢筋网 | t | 0.028
1282 | 010902008148 | 屋面变形缝 | (1)嵌缝材料种类:6000X6000mm分格缝,缝宽20mm,缝内嵌防水油膏 | m | 4.16
分部分项工程量清单与计价表
工程名称：南安市校舍安全改扩建项目（第二批） | [6 empty] | 第146页 共683页
序号 | 项目编码 | 项目名称 | 项目特征描述 | 计量单位 | 工程量 | 金 额(元)
[6 empty] | 综合单价 |  | 合价
1283 | 0111010061000 | 平面砂浆找平层 | (1)找平层厚度、砂浆配合比:10mm厚低强度等级砂浆隔离层 | m2 | 12.48
1284 | 010902001173 | 屋面卷材防水 | (1)卷材品种、规格、厚度:3mm厚SBS改性沥青防水卷材 (2)防水层数:一层 | m2 | 21.96
1285 | 010902002185 | 屋面涂膜防水 | (1)防水膜品种:高聚物改性沥青防水涂料 (2)涂膜厚度、遍数:2mm厚、1道 | m2 | 43.92
1286 | 0111010061000 | 平面砂浆找平层 | (1)找平层厚度、砂浆配合比:20mm厚1:3水泥砂浆找平层 | m2 | 14.26
1287 | 010404001385 | 垫层 | (1)垫层材料种类、配合比、厚度:最薄处30mm厚LC5.0轻集料混凝土2%找坡层 | m3 | 0.574
W-1：上人屋面(有保温层)
1288 | 011102003418 | 块料楼地面 | (1)结合层厚度、砂浆配合比:20mm厚1:3水泥砂浆结合层 (2)面层材料品种、规格、颜色:600*600*10mm防滑地砖,白水泥勾缝 | m2 | 401.15
1289 | 011101003193 | 细石混凝土楼地面 | (1)找平层厚度、砂浆配合比:40mm厚C20细石混凝土保护层,随捣随抹平 | m2 | 401.15
1290 | 010515003153 | 钢筋网片 | (1)钢筋种类、规格:圆钢筋φ6@200X200mm钢筋网 | t | 0.985
1291 | 010902008150 | 屋面变形缝 | (1)嵌缝材料种类:6000X6000mm分格缝,缝宽20mm,缝内嵌防水油膏 | m | 133.72
1292 | 0111010061000 | 平面砂浆找平层 | (1)找平层厚度、砂浆配合比:10mm厚低强度等级砂浆隔离层 | m2 | 401.15
1293 | 011001001077 | 保温隔热屋面 | (1)保温隔热材料品种、规格、厚度:挤塑聚苯乙烯泡沫塑料板100mm厚 | m2 | 401.15
1294 | 010902001175 | 屋面卷材防水 | (1)卷材品种、规格、厚度:3mm厚SBS改性沥青防水卷材 (2)防水层数:一层 | m2 | 499.43
1295 | 010902002187 | 屋面涂膜防水 | (1)防水膜品种:高聚物改性沥青防水涂料 (2)涂膜厚度、遍数:2mm厚、1道 | m2 | 998.86
1296 | 0111010061000 | 平面砂浆找平层 | (1)找平层厚度、砂浆配合比:20mm厚1:3水泥砂浆找平层 | m2 | 455.63
分部分项工程量清单与计价表
工程名称：南安市校舍安全改扩建项目（第二批） | [6 empty] | 第147页 共683页
序号 | 项目编码 | 项目名称 | 项目特征描述 | 计量单位 | 工程量 | 金 额(元)
[6 empty] | 综合单价 |  | 合价
1297 | 010404001387 | 垫层 | (1)垫层材料种类、配合比、厚度:最薄处30mm厚LC5.0轻集料混凝土2%找坡层 | m3 | 29.931
屋面天沟
1298 | 010902007050 | 屋面天沟、檐沟防水 | (1)材料品种、规格:20mm厚1:2水泥防水砂浆抹平压光 | m2 | 29.02
屋面设备基础
1299 | 011101001125 | 水泥砂浆楼地面 | (1)找平层厚度、砂浆配合比: (2)面层厚度、砂浆配合比:20mm厚1:2水泥防水砂浆 (3)面层做法要求:抹平压光 | m2 | 42.11
1300 | 011003001158 | 隔离层 | (1)隔离层部位:隔离层 (2)隔离层材料品种:100g/m2 无纺布一道 | m2 | 42.11
1301 | 010902001177 | 屋面卷材防水 | (1)卷材品种、规格、厚度:3mm厚SBS改性沥青防水卷材 (2)防水层数:一层 | m2 | 42.11
1302 | 010902002189 | 屋面涂膜防水 | (1)防水膜品种:高聚物改性沥青防水涂料 (2)涂膜厚度、遍数:2mm厚、1道 | m2 | 84.22
1303 | 0111010061000 | 平面砂浆找平层 | (1)找平层厚度、砂浆配合比:20mm厚1:3水泥砂浆找平层 | m2 | 42.11
其它
1304 | 010606008061 | 钢梯 | (1)检修爬梯,做法参15J401-D3-WT1a-48 (2)钢材品种、规格:Q235B、侧板为90x10mm钢板、踏棍Φ20mmL=600mm (3)钢梯形式:爬梯式 | t | 0.211
1305 | 011405001076 | 金属面油漆 | (1)构件名称:钢梯 (2)油漆品种、遍数:除锈等级不低于St2级;铁红醇酸底漆2道;醇酸腻子刮平;醇酸磁漆2道 | m2 | 9.285
1306 | 010902011013 | 屋面小型构件 | (1)类型:水簸箕 (2)材质:C20细石混凝土 (3)规格:400x400x40mm (4)内配双向钢筋6@100 | 个 | 2
1307 | 01B001006 | 屋面泛水 | (1)屋面女儿墙泛水详12J201-A13-5 | m | 140.88
分部分项工程量清单与计价表
工程名称：南安市校舍安全改扩建项目（第二批） | [6 empty] | 第148页 共683页
序号 | 项目编码 | 项目名称 | 项目特征描述 | 计量单位 | 工程量 | 金 额(元)
[6 empty] | 综合单价 |  | 合价
1308 | 01B001007 | 屋面泛水 | (1)屋面立墙泛水、收头做法详见12J201-A14-4 | m | 92
1309 | 010902008151 | 屋面变形缝 | (1)屋面出入口 详12J201-1、2/A17 | m | 1.2
室内防水 | [8 empty] | 分项工程(17房屋建筑与装饰)
卫生间：详DM-4/LM-4/LM-4A(有防水)、墙面详QM-5/QM-10、详DP-4（防水）
1310 | 010904002599 | 楼（地）面涂膜防水 | (1)防水膜品种:单组分聚氨酯防水涂料 (2)涂膜厚度、遍数:1.5mm厚，一遍 (3)反边高度:0.3m | m2 | 256.1
1311 | 010904002601 | 楼（地）面涂膜防水 | (1)防水膜品种:聚合物水泥基防水涂料 (2)涂膜厚度、遍数:1.5mm厚，一遍 (3)反边高度:沿墙面1.5mm厚聚合物水泥基防水涂料防水防潮层刷至顶板 | m2 | 198.2
1312 | 010903002424 | 墙面涂膜防水 | (1)防水膜品种:聚合物水泥基防水涂料 (2)涂膜厚度、遍数:1.5mm厚，一遍 (3)分次涂刷,沿墙面刷至顶板 | m2 | 706.88
1313 | 011301001012 | 天棚抹灰 | (1)基层类型:顶棚混凝土 (2)抹灰厚度、材料种类:2mm厚涂刷型聚合物防水砂浆 | m2 | 201.73
外走廊、一层架空活动：详DM-2/LM-2(有防水)、墙裙详QM-6，墙面详QM-1
1314 | 010904002603 | 楼（地）面涂膜防水 | (1)防水膜品种:单组分聚氨酯防水涂料 (2)涂膜厚度、遍数:1.5mm厚，一遍 (3)反边高度:往上翻边, h>300mm四周做圆弧状或钝角与墙面防水层连成一体 | m2 | 774.08
1315 | 010904002605 | 楼（地）面涂膜防水 | (1)防水膜品种:聚合物水泥基防水涂料 (2)涂膜厚度、遍数:1.5mm厚，一遍 (3)反边高度:沿墙面1.5mm厚聚合物水泥基防水涂料防水防潮层刷至顶板 | m2 | 647.3
1316 | 010903002426 | 墙面涂膜防水 | (1)防水膜品种:聚合物水泥基防水涂料 (2)涂膜厚度、遍数:1.5mm厚，一遍 | m2 | 1003.71
分部分项工程量清单与计价表
工程名称：南安市校舍安全改扩建项目（第二批） | [6 empty] | 第149页 共683页
序号 | 项目编码 | 项目名称 | 项目特征描述 | 计量单位 | 工程量 | 金 额(元)
[6 empty] | 综合单价 |  | 合价
(3)分次涂刷,沿墙面刷至顶板
阳台：详LM-4/LM-4A(有防水)、墙裙详QM-5/QM-10 (A级)，墙面详QM-1/QM-4
1317 | 010904002607 | 楼（地）面涂膜防水 | (1)防水膜品种:单组分聚氨酯防水涂料 (2)涂膜厚度、遍数:1.5mm厚，一遍 (3)反边高度:往上翻边, h>300mm四周做圆弧状或钝角与墙面防水层连成一体 | m2 | 53.83
1318 | 010904002609 | 楼（地）面涂膜防水 | (1)防水膜品种:聚合物水泥基防水涂料 (2)涂膜厚度、遍数:1.5mm厚，一遍 (3)反边高度:沿墙面1.5mm厚聚合物水泥基防水涂料防水防潮层刷至顶板 | m2 | 38.15
1319 | 010903002428 | 墙面涂膜防水 | (1)防水膜品种:聚合物水泥基防水涂料 (2)涂膜厚度、遍数:1.5mm厚，一遍 (3)分次涂刷,沿墙面刷至顶板 | m2 | 118.08
音乐教室、录播室：墙面详QM-8（防水）
1320 | 010903002430 | 墙面涂膜防水 | (1)防水膜品种:聚合物水泥基防水涂料 (2)涂膜厚度、遍数:1.5mm厚，一遍 (3)分次涂刷,沿墙面刷至顶板 | m2 | 274.81
外墙面保温 | [8 empty] | 分项工程(17房屋建筑与装饰)
楼梯间：墙面详QM-6/QM-7（开放式）
活动室、书法教室、校史展览馆、美术教室：墙裙详QM-6/QM-7+墙面详QM-1/QM-4
音乐教室、录播室：墙面详QM-8
卫生间：墙面详QM-5/QM-10
强弱电井：墙面详QM-9/QM-11
阳台：墙裙详QM-5/QM-10 (A级)，墙面详QM-1/QM-4
1321 | 011001003112 | 保温隔热墙面 | (1)保温隔热部位:外墙内保温 (2)保温隔热材料品种、规格及厚度:15mm厚无机轻集料保温砂浆 | m2 | 1363.27
分部分项工程量清单与计价表
工程名称：南安市校舍安全改扩建项目（第二批） | [6 empty] | 第150页 共683页
序号 | 项目编码 | 项目名称 | 项目特征描述 | 计量单位 | 工程量 | 金 额(元)
[6 empty] | 综合单价 |  | 合价
(3)增强网及抗裂防水砂浆种类:5mm厚抗裂砂浆浆压耐碱玻纤网格布 (4) (5)素水泥浆一道甩毛(内掺建筑胶)
其他一般土建工程 | [8 empty] | 分项工程(17房屋建筑与装饰)
室外
1322 | 011107002052 | 块料台阶面 | (1)结合层材料种类:20厚1:3干硬性水泥砂浆结合层 (2)面层材料品种、规格、颜色:防滑砖 (3)防滑条材料种类、规格:成品防滑梯沿砖 | m2 | 8.04
1323 | 010507004066 | 台阶 | (1)12J003-B3-9B (2)踏步高、宽:100mm、300mm (3)混凝土种类（商品混凝土、现场拌制，泵送、非泵送）:商品混凝土、非泵送 (4)混凝土强度等级:C20 | m3 | 2.01
1324 | 010404001389 | 垫层 | (1)垫层材料种类、配合比、厚度:300mm厚3:7灰土分两步夯实 (2)素土夯实 | m3 | 2.41
1325 | 010507001129 | 散水、坡道 | (1)无障碍坡道 12J003-A8-10B (2)垫层材料种类、厚度:素土夯实，300mm厚3:7灰土分两步夯实，宽出面层300mm (3)面层厚度:10mm厚600x1200mm仿花岗岩防滑地砖（含防滑条）（1：1水泥砂浆勾缝）20mm厚1:3干硬性水泥砂浆结合层 (4)混凝土种类（商品混凝土、现场拌制，泵送、非泵送）:商品混凝土、非泵送 (5)混凝土强度等级:60mm厚C20 | m2 | 24.09
1326 | 011503001375 | 金属扶手、栏杆、栏板 | (1)无障碍坡道扶手详12J926-1/H1(h=850mm) (2)扶手材料种类、规格:φ40*2mm304不锈钢管横杆 (3)栏杆材料种类、规格:φ20*3mm304不锈钢管横 (4)栏板材料种类、规 | m | 4.8
分部分项工程量清单与计价表
工程名称：南安市校舍安全改扩建项目（第二批） | [6 empty] | 第151页 共683页
序号 | 项目编码 | 项目名称 | 项目特征描述 | 计量单位 | 工程量 | 金 额(元)
[6 empty] | 综合单价 |  | 合价
格、颜色:φ40*3mm304不锈钢管立柱
1327 | 010507001131 | 散水、坡道 | (1)细石混凝土散水12J003-A1-1B (2)垫层材料种类、厚度:150厚粒径10-40卵石，灌M2.5混合砂浆 (3)面层厚度:60厚C20细石混凝土 (4)混凝土种类（商品混凝土、现场拌制，泵送、非泵送）:C20 | m2 | 47.52
1328 | 010507003122 | 电缆沟、地沟、明暗沟 | (1)12J003-A3-10 (2)混凝土盖板 (3)沟截面净空尺寸:300mm（宽）×400mm（高） (4)20mm厚1:2.5水泥砂浆抹面 (5)垫层材料种类、厚度:150mm厚粒径10-40卵石，M2.5混合砂浆 (6)混凝土种类（商品混凝土、现场拌制，泵送、非泵送）:预拌非泵送混凝土 (7)混凝土强度等级:C20 (8)遇踏步、斜坡时,设200水泥管连接 | m | 111.2
室内台阶
1329 | 010401012105 | 零星砌砖 | (1)零星砌砖名称、部位:室内台阶 (2)砖品种、规格、强度等级:水泥实心砖 240×115×53mm MU10 (3)砂浆强度等级、配合比:M5.0混合砂浆 | m3 | 1.24
楼地面工程 | [8 empty] | 分项工程(17房屋建筑与装饰)
1330 | 010501001285 | 垫层 | (1)混凝土种类（商品混凝土、现场拌制，泵送、非泵送）:商品混凝土、非泵送 (2)混凝土强度等级:C15 (3)素土回填，夯实系数不小于0.94，随捣随抹 | m3 | 38.347
楼梯间：详DM-1/LM-1
1331 | 011101002244 | 现浇水磨石楼地面 | (1)找平层厚度、砂浆配合比:30mm厚1:3水泥砂浆结合层(湿铺) (2)面层厚度、水泥石子浆配合比:10mm厚1:2.5水泥彩色石子地面,表面磨光打蜡 (3)嵌条材料种类、规 | m2 | 102.69
分部分项工程量清单与计价表
工程名称：南安市校舍安全改扩建项目（第二批） | [6 empty] | 第152页 共683页
序号 | 项目编码 | 项目名称 | 项目特征描述 | 计量单位 | 工程量 | 金 额(元)
[6 empty] | 综合单价 |  | 合价
格:铜条分隔 (4)石子种类、规格、颜色:彩色石子 (5)水泥浆一道(内掺建筑胶)
1332 | 011102003419 | 块料楼地面 | (1)结合层厚度、砂浆配合比:30mm厚1:3水泥砂浆结合层(湿铺) (2)面层材料品种、规格、颜色:300×300mm提示盲道砖 (3)水泥浆一道(内掺建筑胶) | m2 | 3.9
1333 | 011106002123 | 块料楼梯面层 | (1)粘结层厚度、材料种类:30mm厚1:3水泥砂浆结合层(湿铺) (2)面层材料品种、规格、颜色:300×300mm提示盲道砖 (3)水泥浆一道(内掺建筑胶) | m2 | 3.9
1334 | 011106005047 | 现浇水磨石楼梯面层 | (1)找平层厚度、砂浆配合比:30mm厚1:3水泥砂浆结合层(湿铺) (2)面层厚度、砂浆配合比:10mm厚1:2.5水泥彩色石子地面,表面磨光打蜡 (3)防滑条材料种类、规格:铜条防滑 (4)石子种类、规格、颜色:彩色石子 (5)水泥浆一道(内掺建筑胶) | m2 | 115.67
活动室、书法教室、校史展览馆、美术教室：详DM-1/LM-1(有隔音)
1335 | 011101002246 | 现浇水磨石楼地面 | (1)找平层厚度、砂浆配合比:30mm厚隔声砂浆结合层(湿铺) (2)面层厚度、水泥石子浆配合比:10mm厚1:2.5水泥彩色石子地面,表面磨光打蜡 (3)嵌条材料种类、规格:铜条分隔 (4)石子种类、规格、颜色:彩色石子 (5)水泥浆一道(内掺建筑胶) | m2 | 588.58
音乐教室、录播室：详LM-1A(有隔音)
1336 | 011101002248 | 现浇水磨石楼地面 | (1)找平层厚度、砂浆配合比:30mm厚隔声砂浆结合层(湿铺) (2)面层厚度、水泥石子浆配合比:10mm厚1:2.5水泥彩色石子地面 | m2 | 202.02
分部分项工程量清单与计价表
工程名称：南安市校舍安全改扩建项目（第二批） | [6 empty] | 第153页 共683页
序号 | 项目编码 | 项目名称 | 项目特征描述 | 计量单位 | 工程量 | 金 额(元)
[6 empty] | 综合单价 |  | 合价
,表面磨光打蜡 (3)嵌条材料种类、规格:铜条分隔 (4)石子种类、规格、颜色:彩色石子 (5)水泥浆一道(内掺建筑胶)
卫生间：详DM-4/LM-4/LM-4A(有防水)
1337 | 011102003421 | 块料楼地面 | (1)结合层厚度、砂浆配合比:20mm厚1:3水泥砂浆结合层(湿铺) (2)面层材料品种、规格、颜色:300x300x10mm厚 防滑防水地砖 (3)嵌缝材料种类:干水泥擦缝 | m2 | 198.2
1338 | 0111010061000 | 平面砂浆找平层 | (1)找平层厚度、砂浆配合比:最薄处20厚1:3水泥砂找坡层抹平(坡度1%找向地漏) (2)水泥浆一道(内掺建筑胶) | m2 | 198.2
外走廊、一层架空活动：详DM-2/LM-2(有防水)
1339 | 011101002250 | 现浇水磨石楼地面 | (1)找平层厚度、砂浆配合比:30mm厚1:3水泥砂浆结合层(湿铺) (2)面层厚度、水泥石子浆配合比:10mm厚1:2.5水泥彩色石子地面,表面磨光打蜡 (3)嵌条材料种类、规格:铜条分隔 (4)石子种类、规格、颜色:彩色石子 (5)水泥浆一道(内掺建筑胶) | m2 | 651.73
1340 | 0111010061000 | 平面砂浆找平层 | (1)找平层厚度、砂浆配合比:最薄处20mm厚1:3水泥砂找坡层抹平(坡度1%找向地漏) (2)水泥浆一道(内掺建筑胶) | m2 | 651.73
强弱电井：详DM-6/LM-5
1341 | 011101001127 | 水泥砂浆楼地面 | (1)素水泥浆遍数:水泥浆一道(内掺建筑胶) (2)面层厚度、砂浆配合比:20mm厚1:2.5水泥砂浆找平层压光 | m2 | 12
阳台：详LM-4/LM-4A(有防水)
1342 | 011102003423 | 块料楼地面 | (1)结合层厚度、砂浆配合比:水泥浆一道(内掺建筑胶)，20mm厚1:3水泥砂浆结合层( | m2 | 38.15
分部分项工程量清单与计价表
工程名称：南安市校舍安全改扩建项目（第二批） | [6 empty] | 第154页 共683页
序号 | 项目编码 | 项目名称 | 项目特征描述 | 计量单位 | 工程量 | 金 额(元)
[6 empty] | 综合单价 |  | 合价
湿铺) (2)面层材料品种、规格、颜色:300x300x10mm厚 防滑玻化地砖 (3)嵌缝材料种类:干水泥擦缝
1343 | 0111010061000 | 平面砂浆找平层 | (1)找平层厚度、砂浆配合比:最薄处20mm厚1:3水泥砂找坡层抹平(坡度1%找向地漏) (2)水泥浆一道(内掺建筑胶) | m2 | 38.15
封闭空调外机位：详W-3
1344 | 0111010061000 | 平面砂浆找平层 | (1)找平层厚度、砂浆配合比:最薄处20mm厚1:2水泥防水砂浆找坡、抹平压光(内掺5%的防水剂,1%坡向地漏或排水孔) | m2 | 14
强弱电井：踢脚板-详TJ-1
1345 | 011105001135 | 水泥砂浆踢脚线 | (1)踢脚线高度:120mm高 (2)底层厚度、砂浆配合比:10mm厚1：3水泥砂浆打底 (3)面层厚度、砂浆配合比:10mm厚1：2水泥砂浆抹光面层 (4)蓝灰色无机防霉涂料（一底两面） | m2 | 3.84
雨棚板、空调搁板顶面：详W-3
1346 | 0111010061000 | 平面砂浆找平层 | (1)找平层厚度、砂浆配合比:最薄处20mm厚1:2水泥防水砂浆找坡、抹平压光(内掺5%的防水剂,1%坡向地漏或排水孔) | m2 | 142.89
其他
1347 | 011108001007 | 石材零星项目 | (1)工程部位:各功能用房出入口处设门头石 (2)结合层厚度、材料种类:30mm厚1:3水泥砂浆结合层（湿铺）+水泥浆一道（内掺建筑胶） (3)面层材料品种、规格、颜色:15mm厚芝麻灰花岗岩 | m2 | 13.76
内墙柱面工程 | [8 empty] | 分项工程(17房屋建筑与装饰)
楼梯间（开放式不做保温层）：墙面详QM-6/QM-7
1348 | 011204003332 | 块料墙面 | (1)墙体类型:砖墙、混凝土墙 | m2 | 779.46
分部分项工程量清单与计价表
工程名称：南安市校舍安全改扩建项目（第二批） | [6 empty] | 第155页 共683页
序号 | 项目编码 | 项目名称 | 项目特征描述 | 计量单位 | 工程量 | 金 额(元)
[6 empty] | 综合单价 |  | 合价
(2)安装方式:4mm厚强力胶粉泥粘结层,揉挤压实 (3)面层材料品种、规格、颜色:300×600mm 成品瓷砖 (4)缝宽、嵌缝材料种类:白水泥勾缝 (5)磨光、酸洗、打蜡要求:阳角处做人造石圆角处理
1349 | 011201004974 | 立面砂浆找平层 | (1)基层类型:砖墙、混凝土墙 (2)找平层砂浆厚度、配合比:9mm厚1:3水泥砂浆分层压实抹平 | m2 | 714.95
活动室、书法教室、校史展览馆、美术教室：墙裙详QM-6/QM-7+墙面详QM-1/QM-4
1350 | 011204003334 | 块料墙面 | (1)墙裙1500mm (2)墙体类型:砖墙、混凝土墙 (3)安装方式:4mm厚强力胶粉泥粘结层,揉挤压实 (4)面层材料品种、规格、颜色:300×600mm 成品瓷砖 (5)缝宽、嵌缝材料种类:白水泥勾缝 (6)磨光、酸洗、打蜡要求:阳角处做人造石圆角处理 | m2 | 401.18
1351 | 011406001667 | 抹灰面油漆涂料 | (1)QM-1 (2)部位:内墙面 (3)基层类型:抹灰面 (4)腻子种类、遍数:3mm厚底基防裂腻子分遍找平、2mm厚耐水腻子刮平 (5)油漆涂料品种、遍数（或厚度）:白色无机涂料墙面(燃烧性能等级应达到A级)(二底二面) | m2 | 361.28
1352 | 011406001668 | 抹灰面油漆涂料 | (1)QM-4 (2)部位:内墙面 (3)基层类型:抹灰面 (4)腻子种类、遍数:2mm厚耐水腻子刮平 (5)油漆涂料品种、遍数（或厚度）:白色无机涂料墙面(燃烧性能等级应达到A级)(二底二面) | m2 | 153.31
1353 | 011201004977 | 立面砂浆找平层 | (1)基层类型:砖墙、混凝土墙 | m2 | 326.25
分部分项工程量清单与计价表
工程名称：南安市校舍安全改扩建项目（第二批） | [6 empty] | 第156页 共683页
序号 | 项目编码 | 项目名称 | 项目特征描述 | 计量单位 | 工程量 | 金 额(元)
[6 empty] | 综合单价 |  | 合价
(2)找平层砂浆厚度、配合比:9mm厚1:3水泥砂浆分层压实抹平
音乐教室、录播室：墙面详QM-8（防水）
1354 | 011207001103 | 墙面装饰板 | (1)详国标05J909-NQ65-30A、30C (2)龙骨材料种类、规格、中距:50*50*0.7mm轻钢龙骨 (3)隔离层材料种类、规格:玻璃布 (4)基层材料种类、规格:40mm厚岩棉毡 (5)面层材料品种、规格、颜色:600*600*1mm铝合金穿孔吸声板 | m2 | 201.77
1355 | 011201004980 | 立面砂浆找平层 | (1)基层类型:混凝土墙面 (2)找平层砂浆厚度、配合比:聚合物水泥砂浆修补墙面 | m2 | 201.77
卫生间：墙面详QM-5/QM-10
1356 | 011204003336 | 块料墙面 | (1)墙体类型:砖墙、混凝土墙 (2)安装方式:4mm厚强力胶粉泥粘结层,揉挤压实 (3)面层材料品种、规格、颜色:300×600 mm成品瓷砖 (4)缝宽、嵌缝材料种类:白水泥勾缝 (5)磨光、酸洗、打蜡要求:阳角处做人造石圆角处理 | m2 | 577.17
1357 | 011201004982 | 立面砂浆找平层 | (1)基层类型:砖墙、混凝土墙 (2)找平层砂浆厚度、配合比:9mm厚1:3水泥砂浆分层压实抹平 | m2 | 204.22
外走廊、一层架空活动：墙裙详QM-6，墙面详QM-1（含独立柱）
1358 | 011204003338 | 块料墙面 | (1)墙裙1500mm (2)墙体类型:砖墙、混凝土墙 (3)安装方式:4mm厚强力胶粉泥粘结层,揉挤压实 (4)面层材料品种、规格、颜色:300×600mm 成品瓷砖 (5)缝宽、嵌缝材料种类:白水泥勾缝 (6)磨光、酸洗、打蜡要求:阳角处做人造石 | m2 | 494.62
分部分项工程量清单与计价表
工程名称：南安市校舍安全改扩建项目（第二批） | [6 empty] | 第157页 共683页
序号 | 项目编码 | 项目名称 | 项目特征描述 | 计量单位 | 工程量 | 金 额(元)
[6 empty] | 综合单价 |  | 合价
圆角处理
1359 | 011406001669 | 抹灰面油漆涂料 | (1)部位:内墙面 (2)基层类型:抹灰面 (3)腻子种类、遍数:3mm厚底基防裂腻子分遍找平、2mm厚耐水腻子刮平 (4)油漆涂料品种、遍数（或厚度）:陶瓷抗菌耐污膜涂料墙面(燃烧性能等级应达到A级)(二底二面) | m2 | 491.09
1360 | 011201004984 | 立面砂浆找平层 | (1)基层类型:砖墙、混凝土墙 (2)找平层砂浆厚度、配合比:20mm厚1:2.5水泥防水砂浆(内掺5%的防水剂) | m2 | 1003.71
1361 | 011205002060 | 块料柱面 | (1)柱截面类型、尺寸:矩形柱 (2)安装方式:4mm厚强力胶粉泥粘结层,揉挤压实 (3)面层材料品种、规格、颜色:300x300mm 釉面砖 (4)缝宽、嵌缝材料种类:白水泥勾缝 (5)阳角处做人造石圆角处理 | m2 | 18
1362 | 011406001670 | 抹灰面油漆涂料 | (1)部位:内墙面 (2)基层类型:抹灰面 (3)腻子种类、遍数:3mm厚底基防裂腻子分遍找平、2mm厚耐水腻子刮平 (4)油漆涂料品种、遍数（或厚度）:陶瓷抗菌耐污膜涂料墙面(燃烧性能等级应达到A级)(二底二面) | m2 | 59.6
1363 | 011202003113 | 柱、梁面砂浆找平 | (1)柱（梁）体类型:矩形柱 (2)找平的砂浆厚度、配合比:20mm厚1:2.5水泥防水砂浆(内掺5%的防水剂) | m2 | 77.6
强弱电井：墙面详QM-9/QM-11
1364 | 011201004986 | 立面砂浆找平层 | (1)基层类型:砖墙、混凝土墙 (2)找平层砂浆厚度、配合比:9mm厚1:3水泥砂浆分层压实抹平 | m2 | 35.38
阳台：墙裙详QM-5/QM-10 (A级)，墙面详QM-1/QM-4
1365 | 011204003340 | 块料墙面 | (1)墙裙1500mm | m2 | 51.8
分部分项工程量清单与计价表
工程名称：南安市校舍安全改扩建项目（第二批） | [6 empty] | 第158页 共683页
序号 | 项目编码 | 项目名称 | 项目特征描述 | 计量单位 | 工程量 | 金 额(元)
[6 empty] | 综合单价 |  | 合价
(2)墙体类型:砖墙、混凝土墙 (3)安装方式:4mm厚强力胶粉泥粘结层,揉挤压实 (4)面层材料品种、规格、颜色:300×600mm 成品瓷砖 (5)缝宽、嵌缝材料种类:白水泥勾缝 (6)磨光、酸洗、打蜡要求:阳角处做人造石圆角处理
1366 | 011406001671 | 抹灰面油漆涂料 | (1)部位:内墙面 (2)基层类型:抹灰面 (3)腻子种类、遍数:3mm厚底基防裂腻子分遍找平、2mm厚耐水腻子刮平 (4)油漆涂料品种、遍数（或厚度）:陶瓷抗菌耐污膜涂料墙面(燃烧性能等级应达到A级)(二底二面) | m2 | 27.21
1367 | 011406001672 | 抹灰面油漆涂料 | (1)部位:内墙面 (2)基层类型:抹灰面 (3)腻子种类、遍数:2mm厚耐水腻子刮平 (4)油漆涂料品种、遍数（或厚度）:陶瓷抗菌耐污膜涂料墙面(燃烧性能等级应达到A级)(二底二面) | m2 | 39.07
1368 | 011201004989 | 立面砂浆找平层 | (1)基层类型:砖墙、混凝土墙 (2)找平层砂浆厚度、配合比:9mm厚1:3水泥砂浆分层压实抹平 | m2 | 63.41
封闭空调外机位：同外墙白色真石漆外墙涂料(A级)
管道井、风道、烟道、电气竖井随砌随抹1:2水泥砂浆
1369 | 011201004991 | 立面砂浆找平层 | (1)基层类型:砖墙面 (2)找平层砂浆厚度、配合比:9mm厚1:2水泥砂浆抹灰 | m2 | 231.2
天棚工程 | [8 empty] | 分项工程(17房屋建筑与装饰)
楼梯间：详DP-1
1370 | 011406001674 | 抹灰面油漆涂料 | (1)部位:天棚 (2)基层类型:混凝土面 (3)腻子种类、遍数:3mm厚底基防裂腻子分遍找平、2mm厚耐水腻子刮平 (4)油漆涂料品种、遍 | m2 | 277.441
分部分项工程量清单与计价表
工程名称：南安市校舍安全改扩建项目（第二批） | [6 empty] | 第159页 共683页
序号 | 项目编码 | 项目名称 | 项目特征描述 | 计量单位 | 工程量 | 金 额(元)
[6 empty] | 综合单价 |  | 合价
数（或厚度）:陶瓷抗菌耐污膜涂料顶棚(燃烧性能等级应达到A级)(一底二面)
活动室、书法教室、校史展览馆、美术教室：详DP-1
1371 | 011406001675 | 抹灰面油漆涂料 | (1)部位:天棚 (2)基层类型:混凝土面 (3)腻子种类、遍数:3mm厚底基防裂腻子分遍找平、2mm厚耐水腻子刮平 (4)油漆涂料品种、遍数（或厚度）:陶瓷抗菌耐污膜涂料顶棚(燃烧性能等级应达到A级)(一底二面) | m2 | 667.63
音乐教室、录播室：详DP-3
1372 | 011302001224 | 天棚吊顶 | (1)吊顶形式、吊杆规格、高度:T型轻钢天棚龙骨吊顶，吊杆高度0.58m (2)龙骨材料种类、规格、中距:龙骨吸顶吊件,中距横向1200mm,纵向600mm,用膨胀螺栓与钢筋混凝土板固定；T型轻钢次龙骨TB24X28mm,用吸顶吊件联结,间距600mm；T型轻钢横撑龙骨TB24X28mm,间距600mm,用挂插件与次龙骨插接 (3) (4)面层材料品种、规格:600X600穿孔铝合金板/穿孔铝扣板 ,背面贴0.2厚玻璃纤维无纺布(密度60kg/m3) (5)表面清扫干净，打磨修补平整 | m2 | 196.24
卫生间：详DP-4（防水）
1373 | 011302001226 | 天棚吊顶 | (1)暗架式铝扣板吊顶做法详图集12J502-2-D19 (2)吊顶形式、吊杆规格、高度:Φ8mm钢筋吊杆，0.78m (3)龙骨材料种类、规格、中距:50系轻钢龙骨、600*600mm (4) (5)面层材料品种、规格:300*300铝扣板 | m2 | 197.62
外走廊、一层架空活动：
分部分项工程量清单与计价表
工程名称：南安市校舍安全改扩建项目（第二批） | [6 empty] | 第160页 共683页
序号 | 项目编码 | 项目名称 | 项目特征描述 | 计量单位 | 工程量 | 金 额(元)
[6 empty] | 综合单价 |  | 合价
详DP-1
1374 | 011406001676 | 抹灰面油漆涂料 | (1)部位:天棚 (2)基层类型:混凝土面 (3)腻子种类、遍数:3mm厚底基防裂腻子分遍找平、2mm厚耐水腻子刮平 (4)油漆涂料品种、遍数（或厚度）:陶瓷抗菌耐污膜喷涂顶棚(燃烧性能等级应达到A级)(一底二面) | m2 | 975.715
强弱电井：结构顶板
阳台：DP-1
1375 | 011406001677 | 抹灰面油漆涂料 | (1)部位:天棚 (2)基层类型:混凝土面 (3)腻子种类、遍数:3mm厚底基防裂腻子分遍找平、2mm厚耐水腻子刮平 (4)油漆涂料品种、遍数（或厚度）:陶瓷抗菌耐污膜喷涂顶棚(燃烧性能等级应达到A级)(一底二面) | m2 | 36.96
封闭空调外机位：DP-1
1376 | 011406001678 | 抹灰面油漆涂料 | (1)部位:天棚 (2)基层类型:混凝土面 (3)腻子种类、遍数:3mm厚底基防裂腻子分遍找平、2mm厚耐水腻子刮平 (4)油漆涂料品种、遍数（或厚度）:陶瓷抗菌耐污膜涂料顶棚(燃烧性能等级应达到A级)(一底二面) | m2 | 12.55
室外天棚、雨棚板、空调搁板底面按丙烯酸外墙涂料计算
1377 | 011406001680 | 抹灰面油漆涂料 | (1)部位:外墙面 (2)基层类型:抹灰面 (3)腻子种类、遍数:2厚耐水腻子磨平，二遍 (4)油漆涂料品种、遍数（或厚度）:丙烯酸外墙涂料(一底二度) | m2 | 209.29
门窗工程 | [8 empty] | 分项工程(17房屋建筑与装饰)
未深化：门
1378 | 010802003171 | 钢质防火门 | (1)门框、扇材质:钢 | m2 | 11.87
分部分项工程量清单与计价表
工程名称：南安市校舍安全改扩建项目（第二批） | [6 empty] | 第161页 共683页
序号 | 项目编码 | 项目名称 | 项目特征描述 | 计量单位 | 工程量 | 金 额(元)
[6 empty] | 综合单价 |  | 合价
质乙级防火门（综合 含门锁，闭门器，顺位器等）
1379 | 010802001293 | 金属（塑钢）门 | (1)门框、扇材质:钢质烤漆平开门（含五金等配件） (2)门框板面厚度1.2mm,门扇板面厚度1.0mm，观察窗5厚透明安全玻璃 | m2 | 62.07
1380 | 010802001294 | 金属（塑钢）门 | (1)门框、扇材质:铝合金平开门（含五金等配件） (2)玻璃品种、厚度:5高透光单银Low-E+12空气+5透明玻璃 | m2 | 11.52
1381 | 010801002001 | 木质门带套 | (1)门代号及洞口尺寸:M1122，,1100*2200mm (2)材质:夹板门（含五金等配件） | 樘 | 2
1382 | 010802001295 | 金属（塑钢）门 | (1)门框、扇材质:钢质烤漆平开门（含五金等配件） (2)门框板面厚度1.2mm,门扇板面厚度1.0mm，观察窗5厚透明安全玻璃 | m2 | 3.025
1383 | 010802001296 | 金属（塑钢）门 | (1)门框、扇材质:无障碍铝合金平开门（含五金等配件） (2)玻璃品种、厚度:5高透光单银Low-E+12空气+5透明玻璃 | m2 | 2.64
深化：门联窗
1384 | 010802001297 | 金属（塑钢）门 | (1)详窗施MC-00~MC-23 (2)门窗代号及尺寸:M1124 1100*2400mm (3)门框、扇材质:铝合金型材（断热粉末喷涂） (4)玻璃品种、厚度:6高透光单银low-E+12空气+6透明中空双钢化玻璃 (5)含五金配件、横扶把手(内外均设)、距地350以内安装护门板 (6)木塑附框（50系列） | m2 | 21.12
1385 | 010802001298 | 金属（塑钢）门 | (1)详窗施MC-00~MC-23 (2)门窗代号及尺寸:TLM2727b 2700*2750mm (3)门框、扇材质:铝合金型材（断热粉末 | m2 | 12.15
分部分项工程量清单与计价表
工程名称：南安市校舍安全改扩建项目（第二批） | [6 empty] | 第162页 共683页
序号 | 项目编码 | 项目名称 | 项目特征描述 | 计量单位 | 工程量 | 金 额(元)
[6 empty] | 综合单价 |  | 合价
喷涂） (4)玻璃品种、厚度:8mm透明钢化玻璃 (5)含五金配件、防脱落装置、贴防撞警示条 (6)木塑附框（90系列）
1386 | 010807001468 | 金属（塑钢、断桥）窗 | (1)详窗施MC-00~MC-23 (2)门窗代号及尺寸:TLM2727b (3)框、扇材质:铝合金型材（断热粉末喷涂） (4)玻璃品种、厚度:6mm透明钢化玻璃 (5)木塑附框（90系列） | m2 | 2.7
1387 | 010802001299 | 金属（塑钢）门 | (1)详窗施MC-00~MC-23 (2)门窗代号及尺寸:TLM2827b 2800*2250mm (3)门框、扇材质:铝合金型材（断热粉末喷涂） (4)玻璃品种、厚度:8mm透明钢化玻璃 (5)含五金配件、防脱落装置、贴防撞警示条 (6)木塑附框（90系列） | m2 | 25.2
1388 | 010807001469 | 金属（塑钢、断桥）窗 | (1)详窗施MC-00~MC-23 (2)门窗代号及尺寸:TLM2827b (3)框、扇材质:铝合金型材（断热粉末喷涂） (4)玻璃品种、厚度:6mm透明钢化玻璃 (5)木塑附框（90系列） | m2 | 5.6
1389 | 010802001300 | 金属（塑钢）门 | (1)详窗施MC-00~MC-23 (2)门窗代号及尺寸:ZTLM2827b 2800*2250mm (3)门框、扇材质:断热铝合金框(深灰色粉末喷涂) (4)玻璃品种、厚度:8mm透明钢化玻璃 (5)含五金配件、防脱落装置、贴防撞警示条、距地350以内安装护门板 (6)木塑附框（90系列 | m2 | 6.3
分部分项工程量清单与计价表
工程名称：南安市校舍安全改扩建项目（第二批） | [6 empty] | 第163页 共683页
序号 | 项目编码 | 项目名称 | 项目特征描述 | 计量单位 | 工程量 | 金 额(元)
[6 empty] | 综合单价 |  | 合价
）
1390 | 010807001470 | 金属（塑钢、断桥）窗 | (1)详窗施MC-00~MC-23 (2)门窗代号及尺寸:ZTLM2827b (3)框、扇材质:断热铝合金框(深灰色粉末喷涂) (4)玻璃品种、厚度:6mm透明钢化玻璃 (5)木塑附框（90系列） | m2 | 1.4
深化：窗
1391 | 010807003107 | 金属百叶窗 | (1)详窗施MC-00~MC-23 (2)门窗代号及尺寸:空调外机围栏BY1，4200*900mm (3)框、扇材质:粉末喷涂 | m2 | 22.68
1392 | 010807003108 | 金属百叶窗 | (1)详窗施MC-00~MC-23 (2)门窗代号及尺寸:空调外机围栏BY2，4700*900mm (3)框、扇材质:粉末喷涂 | m2 | 4.23
1393 | 010807003109 | 金属百叶窗 | (1)详窗施MC-00~MC-23 (2)门窗代号及尺寸:BY0512，500*1200mm (3)框、扇材质:粉末喷涂 | m2 | 1.2
1394 | 010807003110 | 金属百叶窗 | (1)详窗施MC-00~MC-23 (2)门窗代号及尺寸:BY1429，1400*2900mm (3)框、扇材质:粉末喷涂 | m2 | 48.72
1395 | 010807001471 | 金属（塑钢、断桥）窗 | (1)详窗施MC-00~MC-23 (2)门窗代号及尺寸:C1015，1000*1500mm (3)框、扇材质:断热铝合金框(深灰色粉末喷涂) (4)玻璃品种、厚度:5高透光单银low-E+12空气+5透明中空双钢化玻璃 (5)含五金配件、防脱落装置 (6)木塑附框（90系列） | m2 | 9
1396 | 010807001472 | 金属（塑钢、断桥）窗 | (1)详窗施MC-00~MC-23 (2)门窗代号及尺寸:C | m2 | 2.16
分部分项工程量清单与计价表
工程名称：南安市校舍安全改扩建项目（第二批） | [6 empty] | 第164页 共683页
序号 | 项目编码 | 项目名称 | 项目特征描述 | 计量单位 | 工程量 | 金 额(元)
[6 empty] | 综合单价 |  | 合价
1218，1200*1800mm (3)框、扇材质:断热铝合金框(深灰色粉末喷涂) (4)玻璃品种、厚度:5高透光单银low-E+12空气+5透明中空双钢化玻璃 (5)含五金配件、防脱落装置 (6)木塑附框（90系列）
1397 | 010807001473 | 金属（塑钢、断桥）窗 | (1)详窗施MC-00~MC-23 (2)门窗代号及尺寸:C1518，1500*1800mm (3)框、扇材质:断热铝合金框(深灰色粉末喷涂) (4)玻璃品种、厚度:5高透光单银low-E+12空气+5透明中空双钢化玻璃 (5)含五金配件、防脱落装置 (6)木塑附框（90系列） | m2 | 8.1
1398 | 010807001474 | 金属（塑钢、断桥）窗 | (1)详窗施MC-00~MC-23 (2)门窗代号及尺寸:C1519，1500*1900mm (3)框、扇材质:断热铝合金框(深灰色粉末喷涂) (4)玻璃品种、厚度:5高透光单银low-E+12空气+5透明中空双钢化玻璃 (5)含五金配件、防脱落装置 (6)木塑附框（90系列） | m2 | 19.95
1399 | 010807001475 | 金属（塑钢、断桥）窗 | (1)详窗施MC-00~MC-23 (2)门窗代号及尺寸:C1819，1800*1900mm (3)框、扇材质:断热铝合金框(深灰色粉末喷涂) (4)玻璃品种、厚度:5高透光单银low-E+12空气+5透明中空双钢化玻璃 (5)含五金配件、防脱落装置 (6)木塑附框（90系列） | m2 | 27.36
1400 | 010807001476 | 金属（塑钢、断桥）窗 | (1)详窗施MC-00~MC-23 | m2 | 17.28
分部分项工程量清单与计价表
工程名称：南安市校舍安全改扩建项目（第二批） | [6 empty] | 第165页 共683页
序号 | 项目编码 | 项目名称 | 项目特征描述 | 计量单位 | 工程量 | 金 额(元)
[6 empty] | 综合单价 |  | 合价
(2)门窗代号及尺寸:C2418，2400*1800mm (3)框、扇材质:断热铝合金框(深灰色粉末喷涂) (4)玻璃品种、厚度:5高透光单银low-E+12空气+5透明中空双钢化玻璃 (5)含五金配件、防脱落装置 (6)木塑附框（90系列）
1401 | 010807001477 | 金属（塑钢、断桥）窗 | (1)详窗施MC-00~MC-23 (2)门窗代号及尺寸:C2418X，2400*1800mm (3)框、扇材质:断热铝合金框(深灰色粉末喷涂) (4)玻璃品种、厚度:5高透光单银low-E+12空气+5透明中空双钢化玻璃、部分 易于破碎安全玻璃 (5)含五金配件、防脱落装置 (6)木塑附框（90系列） | m2 | 8.64
1402 | 010807001478 | 金属（塑钢、断桥）窗 | (1)详窗施MC-00~MC-23 (2)门窗代号及尺寸:C2618，2600*1800mm (3)框、扇材质:断热铝合金框(深灰色粉末喷涂) (4)玻璃品种、厚度:5高透光单银low-E+12空气+5透明中空双钢化玻璃 (5)含五金配件、防脱落装置 (6)木塑附框（90系列） | m2 | 23.4
1403 | 010807001479 | 金属（塑钢、断桥）窗 | (1)详窗施MC-00~MC-23 (2)门窗代号及尺寸:C2619，2600*1900mm (3)框、扇材质:断热铝合金框(深灰色粉末喷涂) (4)玻璃品种、厚度:5高透光单银low-E+12空气+5透明中空双钢化玻璃 (5)含五金配件、防脱落装置 (6)木塑附框（90系列） | m2 | 59.28
分部分项工程量清单与计价表
工程名称：南安市校舍安全改扩建项目（第二批） | [6 empty] | 第166页 共683页
序号 | 项目编码 | 项目名称 | 项目特征描述 | 计量单位 | 工程量 | 金 额(元)
[6 empty] | 综合单价 |  | 合价
1404 | 010807001480 | 金属（塑钢、断桥）窗 | (1)详窗施MC-00~MC-23 (2)门窗代号及尺寸:C2819，2800*1900mm (3)框、扇材质:断热铝合金框(深灰色粉末喷涂) (4)玻璃品种、厚度:5高透光单银low-E+12空气+5透明中空双钢化玻璃 (5)含五金配件、防脱落装置 (6)木塑附框（90系列） | m2 | 63.84
1405 | 010807001481 | 金属（塑钢、断桥）窗 | (1)详窗施MC-00~MC-23 (2)门窗代号及尺寸:C2819X，2800*1900mm (3)框、扇材质:断热铝合金框(深灰色粉末喷涂) (4)玻璃品种、厚度:5高透光单银low-E+12空气+5透明中空双钢化玻璃、部分 易于破碎安全玻璃 (5)含五金配件、防脱落装置 (6)木塑附框（90系列） | m2 | 31.92
1406 | 010807001482 | 金属（塑钢、断桥）窗 | (1)详窗施MC-00~MC-23 (2)门窗代号及尺寸:C3419，3400*1900mm (3)框、扇材质:断热铝合金框(深灰色粉末喷涂) (4)玻璃品种、厚度:5高透光单银low-E+12空气+5透明中空双钢化玻璃 (5)含五金配件、防脱落装置 (6)木塑附框（90系列） | m2 | 38.76
1407 | 010807001483 | 金属（塑钢、断桥）窗 | (1)门窗代号及尺寸:C4718，4700*1800mm (2)框、扇材质:断热铝合金框(深灰色粉末喷涂) (3)玻璃品种、厚度:5高透光单银low-E+12空气+5透明中空双钢化玻璃 (4)含五金配件、防脱落装置 (5)木塑附框（90系列） | m2 | 8.46
分部分项工程量清单与计价表
工程名称：南安市校舍安全改扩建项目（第二批） | [6 empty] | 第167页 共683页
序号 | 项目编码 | 项目名称 | 项目特征描述 | 计量单位 | 工程量 | 金 额(元)
[6 empty] | 综合单价 |  | 合价
1408 | 010807001484 | 金属（塑钢、断桥）窗 | (1)详窗施MC-00~MC-23 (2)门窗代号及尺寸:C2010b，2000*1050mm (3)框、扇材质:断热铝合金框(深灰色粉末喷涂) (4)玻璃品种、厚度:5高透光单银low-E+12空气+5透明中空双钢化玻璃 (5)含五金配件、防脱落装置 (6)木塑附框（90系列） | m2 | 21
1409 | 010807001485 | 金属（塑钢、断桥）窗 | (1)详窗施MC-00~MC-23 (2)门窗代号及尺寸:C2618b，2600*1800mm (3)框、扇材质:断热铝合金框(深灰色粉末喷涂) (4)玻璃品种、厚度:5高透光单银Low-E+12空气+5透明玻璃 (5)含五金配件、防脱落装置 (6)木塑附框（90系列） | m2 | 4.68
外墙面工程 | [8 empty] | 分项工程(17房屋建筑与装饰)
外饰1、2：米黄色、深红色仿砖真石漆
1410 | 011406001682 | 抹灰面油漆涂料 | (1)部位:外墙面 (2)基层类型:抹灰面 (3)腻子种类、遍数:2mm厚耐水腻子磨平，二遍 (4)油漆涂料品种、遍数（或厚度）:真石漆外墙涂料(一底二度) | m2 | 2180.27
1411 | 011201004993 | 立面砂浆找平层 | (1)基层类型:砖墙/混凝土墙 (2)找平层砂浆厚度、配合比:20mm厚1:2.5水泥防水砂浆(内掺5%的防水剂)，掺入耐碱抗裂纤维0.9kg/m3 | m2 | 2180.27
1412 | 010903002431 | 墙面涂膜防水 | (1)防水膜品种:聚合物水泥基防水涂料 (2)涂膜厚度、遍数:1.5mm厚 | m2 | 2180.27
外饰1、2：米黄色、深红色仿砖真石漆（独立柱、梁面）
1413 | 011406001684 | 抹灰面油漆涂料 | (1)部位:独立柱、梁面 (2)基层类型:抹灰面 | m2 | 125.8
分部分项工程量清单与计价表
工程名称：南安市校舍安全改扩建项目（第二批） | [6 empty] | 第168页 共683页
序号 | 项目编码 | 项目名称 | 项目特征描述 | 计量单位 | 工程量 | 金 额(元)
[6 empty] | 综合单价 |  | 合价
(3)腻子种类、遍数:2mm厚耐水腻子磨平，二遍 (4)油漆涂料品种、遍数（或厚度）:真石漆外墙涂料(一底二度)
1414 | 011202003115 | 柱、梁面砂浆找平 | (1)柱（梁）体类型:矩形 (2)找平的砂浆厚度、配合比:20mm厚1:2.5水泥防水砂浆(内掺5%的防水剂)+1.5厚聚合物水泥基防水涂料 | m2 | 125.8
1415 | 010903002432 | 墙面涂膜防水 | (1)防水膜品种:聚合物水泥基防水涂料 (2)涂膜厚度、遍数:1.5mm厚 | m2 | 125.8
外饰2：丙烯酸外墙涂料（出屋面风井,女儿墙内侧）
1416 | 011406001685 | 抹灰面油漆涂料 | (1)部位:外墙面 (2)基层类型:抹灰面 (3)腻子种类、遍数:2厚耐水腻子磨平，二遍 (4)油漆涂料品种、遍数（或厚度）:丙烯酸外墙涂料(一底二度) | m2 | 301.59
1417 | 011201004995 | 立面砂浆找平层 | (1)基层类型:砖墙/混凝土墙 (2)找平层砂浆厚度、配合比:20mm厚1:2.5水泥防水砂浆(内掺5%的防水剂)，掺入耐碱抗裂纤维0.9kg/m3 | m2 | 301.59
1418 | 010903002433 | 墙面涂膜防水 | (1)防水膜品种:聚合物水泥基防水涂料 (2)涂膜厚度、遍数:1.5mm厚 | m2 | 301.59
1419 | 010903004117 | 墙面变形缝 | (1)嵌缝材料种类:外墙及饰面层设分格缝,并宜与防水层分格缝对齐,纵横间距3m,缝宽8m,采用聚氨酯胶泥嵌缝封严。 | m | 704.15
1420 | 010903004118 | 墙面变形缝 | (1)外露现浇挑檐板、女儿墙或通长阳台板,每隔12m宜设置温度缝,缝宽20mm (2)嵌缝材料种类:建筑油膏嵌缝 | m | 13.2
1421 | 010903002434 | 墙面涂膜防水 | (1)外墙门窗洞口四周采用1.5mm厚JS防水涂层 (2)防水膜品种:JS防水涂层 (3)涂膜厚度、遍数:1.5mm厚 | m2 | 213.489
分部分项工程量清单与计价表
工程名称：南安市校舍安全改扩建项目（第二批） | [6 empty] | 第169页 共683页
序号 | 项目编码 | 项目名称 | 项目特征描述 | 计量单位 | 工程量 | 金 额(元)
[6 empty] | 综合单价 |  | 合价
1422 | 011406001686 | 抹灰面油漆涂料 | (1)部位:水管 (2)基层类型:抹灰面 (3)油漆涂料品种、遍数（或厚度）:真石漆外墙涂料(一底二度) | m2 | 14.168
其他装饰工程 | [8 empty] | 分项工程(17房屋建筑与装饰)
未注明楼梯栏杆
1423 | 011503001378 | 金属扶手、栏杆、栏板 | (1)具体做法详设计和图集22J403-1（B1/2-7），H=0.9m (2)扶手材料种类、规格:Φ60*3mm不锈钢钢管 (3)栏杆材料种类、规格:Φ28mm不锈钢立管间距小于110mm (4)固定配件种类:预埋件参22J403-1,5-19-M8 | m | 71.04
1424 | 011503001379 | 金属扶手、栏杆、栏板 | (1)具体做法详设计和图集22J403-1（B1/2-7），H=1.15m (2)扶手材料种类、规格:Φ60*3mm不锈钢钢管 (3)栏杆材料种类、规格:Φ28mm不锈钢立管间距小于110mm (4)固定配件种类:预埋件参22J403-1,5-19-M8 | m | 2.9
1425 | 011503001380 | 金属扶手、栏杆、栏板 | (1)具体做法详设计和图集22J403-1（B1/2-7），H=1.2m (2)扶手材料种类、规格:Φ60*3mm不锈钢钢管 (3)栏杆材料种类、规格:Φ28mm不锈钢立管间距小于110mm (4)固定配件种类:预埋件参22J403-1,5-19-M8 | m | 3.22
1426 | 011503005065 | 金属靠墙扶手 | (1)楼梯靠墙扶手做法参见国标22J403-1~5-4-大样4 (2)扶手材料种类、规格:φ30*2@1000mm 不锈钢钢管扶手、φ60*2mm不锈钢钢管扶手 (3)固定配件种类:预埋件参22J403-1,5-19-M1 | m | 68.16
节点栏杆
1427 | 011503001382 | 金属扶手、栏杆、栏板 | (1)防护栏杆详建施14/15 H=300mm (2)扶手材料种类、规 | m | 23
分部分项工程量清单与计价表
工程名称：南安市校舍安全改扩建项目（第二批） | [6 empty] | 第170页 共683页
序号 | 项目编码 | 项目名称 | 项目特征描述 | 计量单位 | 工程量 | 金 额(元)
[6 empty] | 综合单价 |  | 合价
格:φ50*2mm不锈钢圆管扶手 (3)栏杆材料种类、规格:φ38*2mm不锈钢圆管立柱@110 (4)固定配件种类:预埋件（详M8/5-19)
1428 | 011503001384 | 金属扶手、栏杆、栏板 | (1)防护栏杆详结施节点1/20、2/20、5a/20 H=250mm (2)扶手材料种类、规格:φ50*2mm不锈钢圆管扶手 (3)栏杆材料种类、规格:φ38*2mm不锈钢圆管立柱@110 (4)固定配件种类:预埋件（详M8/5-19) | m | 132.3
1429 | 011405001077 | 金属面油漆 | (1)构件名称:预埋件 (2)油漆品种、遍数:除锈等级不低于St2级;铁红醇酸底漆2道;醇酸腻子刮平;醇酸磁漆2道 | m2 | 27.06
变形缝
1430 | 010904004032 | 楼（地）面变形缝 | (1)止水带材料种类:止水带 (2)盖缝材料:铝合金盖板 (3)楼面变形缝做法 详GB14J936-1/AD1 | m | 4.6
1431 | 010904004033 | 楼（地）面变形缝 | (1)止水带材料种类:阻火带 (2)盖缝材料:铝合金盖板 (3)内墙面、顶棚变形缝 详14J936~AN1-4(平板与墙体交接) | m | 4.6
1432 | 010903004119 | 墙面变形缝 | (1)嵌缝材料种类:保温材料兼做模板 (2)止水带材料种类:热塑性折线形橡胶条 (3)盖缝材料:铝合金盖板 (4)外墙变形缝做法 详14J936~AQ1-2(直角型) | m | 22.6
卫生间
1433 | 011210005071 | 成品隔断 | (1)卫生间隔断(2400高),详16J914-1-XT9 (2)隔断材料品种、规格、颜色:18mm厚复合树脂板(h=2.4m) (3)配件品种、规格:不锈钢铰链、挂衣钩等 | m2 | 212.16
分部分项工程量清单与计价表
工程名称：南安市校舍安全改扩建项目（第二批） | [6 empty] | 第171页 共683页
序号 | 项目编码 | 项目名称 | 项目特征描述 | 计量单位 | 工程量 | 金 额(元)
[6 empty] | 综合单价 |  | 合价
1434 | 011210005072 | 成品隔断 | (1)小便斗隔断详16J914-1-XT9 (2)隔断材料品种、规格、颜色:18mm厚复合树脂板(h=0.55m) (3)配件品种、规格:圆形塑料角码等 | m2 | 1.76
1435 | 010401012106 | 零星砌砖 | (1)零星砌砖名称、部位:卫生间蹲位垫高 (2)砖品种、规格、强度等级:烧结煤矸石普通砖、240mm×115mm×53mm (3)砂浆强度等级、配合比:M5现拌混合砂浆 | m3 | 7.8
1436 | 010404001390 | 垫层 | (1)垫层材料种类、配合比、厚度:200mm高泡沫混凝土 | m3 | 13.82
1437 | 011505001084 | 洗漱台 | (1)材料品种、规格、颜色:盥洗台面为25mm厚芝麻灰花岗岩 (2)支架、配件品种、规格:内嵌台下盆带角钢架支撑 (3)单个＞1m2盥洗盆,做法参16J914-1，1/XT11 | m2 | 4.56
1438 | 011505001085 | 洗漱台 | (1)材料品种、规格、颜色:盥洗台面为25mm厚芝麻灰花岗岩 (2)支架、配件品种、规格:内嵌台下盆带角钢架支撑 (3)单个≤1m2盥洗盆,做法参16J914-1，1/XT11 | m2 | 4.74
1439 | 011505010069 | 镜面玻璃 | (1)镜面玻璃品种、规格:成品镜面玻璃，镜子高为1200mm (2)框材质、断面尺寸:＞1.0㎡ (3)梳妆镜,做法参16J914-1，3/XT25 | m2 | 6.8
1440 | 011505010070 | 镜面玻璃 | (1)镜面玻璃品种、规格:成品镜面玻璃，镜子高为1200mm (2)框材质、断面尺寸:≤1.0㎡ (3)梳妆镜,做法参16J914-1，3/XT25 | m2 | 5.04
1441 | 011505008033 | 卫生纸盒 | (1)材料品种、规格、颜色:成品不锈钢卫生间纸盒 | 个 | 9
1442 | 011505004095 | 浴缸拉手 | (1)材料品种、规格、颜色:无障碍抓杆 (2)安全抓杆,做法参12J926-，2/J9 | 个 | 23
分部分项工程量清单与计价表
工程名称：南安市校舍安全改扩建项目（第二批） | [6 empty] | 第172页 共683页
序号 | 项目编码 | 项目名称 | 项目特征描述 | 计量单位 | 工程量 | 金 额(元)
[6 empty] | 综合单价 |  | 合价
1443 | 01B003002 | 多功能台兼搁物架 | (1)成品塑料多功能台兼搁物架 | 个 | 9
1444 | 01B004002 | 成品不锈钢挂衣钩 | (1)成品不锈钢挂衣钩 | 个 | 9
1445 | 011002005033 | 聚氯乙烯板面层 | (1)楼梯滑动支座构造 (2)面层材料品种、厚度:5mm厚聚四氟乙烯板 | m2 | 14.58
1446 | 010507004067 | 台阶 | (1)踏步高、宽:300*136mm（宽*高） (2)混凝土种类（商品混凝土、现场拌制，泵送、非泵送）:陶粒混凝土台阶填充容量≤8KN/m3 | m3 | 1.085
200mm高混凝土讲台详93J13-3/26
1447 | 010404001391 | 垫层 | (1)垫层材料种类、配合比、厚度:120mm厚1:4石灰煤渣填实 | m3 | 2.304
1448 | 010501001286 | 垫层 | (1)混凝土种类（商品混凝土、现场拌制，泵送、非泵送）:商品混凝土，非泵送 (2)混凝土强度等级:C15 | m3 | 1.075
1449 | 010401012107 | 零星砌砖 | (1)零星砌砖名称、部位:讲台垫高 (2)砖品种、规格、强度等级:水泥实心砖 240×115×53mm MU10 (3)砂浆强度等级、配合比:M5.0混合砂浆 | m3 | 0.461
1450 | 011101001128 | 水泥砂浆楼地面 | (1)面层厚度、砂浆配合比:20mm厚1:2水泥砂浆抹光 | m2 | 19.2
标识牌
1451 | 080802013011 | 标识牌 | (1)名称:PVC警示标识板 (2)规格:200x300mm | 块 | 98
室外总体工程 | [8 empty] | 单位工程(17房屋建筑与装饰)
室外总体 | [8 empty] | 分项工程(17房屋建筑与装饰)
混凝土路面
1452 | 040203007110 | 水泥混凝土 | (1)掺和料:符合设计要求 (2)厚度:220mm厚 (3)混凝土强度等级:C25 (4)按4-6m分仓跳格浇筑 | m2 | 464.144
1453 | 040202009033 | 砂砾石 | (1)厚度:300厚 (2)石料规格:天然级配砂石 (3)素土夯实,夯实≥9 | m2 | 464.144
分部分项工程量清单与计价表
工程名称：南安市校舍安全改扩建项目（第二批） | [6 empty] | 第173页 共683页
序号 | 项目编码 | 项目名称 | 项目特征描述 | 计量单位 | 工程量 | 金 额(元)
[6 empty] | 综合单价 |  | 合价
4%
1454 | 040204004047 | 安砌侧（平、缘）石 | (1)路缘石详见详见园施10 (2)材料品种、规格:150mm厚150×900花岗岩芝麻白,机切面平缘石+30mm厚1:3水泥砂浆结合层 (3)基础、垫层：材料品种、厚度:100mm厚C20素混凝土垫层、150mm厚碎石垫层,碾压密实 (4)素土夯实,夯实≥93% | m | 115.11
1455 | 040205019001 | 减速垄 | (1)规格、型号:减速带 | m | 4
停车场
1456 | 050201005019 | 嵌草砖(格)铺装 | (1)垫层厚度:100mm厚C15混凝土 (2)嵌草砖(格)品种、规格、颜色:400x400x50mm厚成品植草砖+20mm厚1:2水泥砂浆 (3)漏空部分填土要求:种植土填充 (4)铺设方式:平铺 | m2 | 89.1
挡墙
1457 | 011503001385 | 金属扶手、栏杆、栏板 | (1)1.2米高不锈钢防护栏杆,做法详12J003－B13－1A (2)扶手材料种类、规格:SUS304不锈钢钢管Φ60*3mm扶手 (3)栏杆材料种类、规格:双SUS304不锈钢钢板-70*8mm立柱 (4)栏板材料种类、规格、颜色:SUS304不锈钢钢管Φ30*2mm横杆 | m | 14.46
1458 | 010516002035 | 预埋铁件 | (1)钢材种类:Q235B预埋铁件 (2)铁件尺寸:具体详12j003，M2/B20 | t | 0.145
1459 | 010507005109 | 压顶 | (1)断面尺寸:挡墙压顶 (2)混凝土种类（商品混凝土、现场拌制，泵送、非泵送）:商品混凝土、非泵送 (3)混凝土强度等级:C20 | m3 | 0.651
1460 | 0105150011000 | 现浇构件钢筋 | (1)钢筋种类、规格:圆钢筋HPB300φ6 | t | 0.007
1461 | 0105150011000 | 现浇构件钢筋 | (1)钢筋种类、规格:圆钢筋HPB300φ8 | t | 0.017
分部分项工程量清单与计价表
工程名称：南安市校舍安全改扩建项目（第二批） | [6 empty] | 第174页 共683页
序号 | 项目编码 | 项目名称 | 项目特征描述 | 计量单位 | 工程量 | 金 额(元)
[6 empty] | 综合单价 |  | 合价
1462 | 010403004005 | 石挡土墙 | (1)石料种类、规格:乱毛石 (2)勾缝要求:1：3水泥砂浆勾平缝 (3)砂浆强度等级、配合比:M5(42.5) (4)泄水管PVC-Uφ100mm，间距≤2000mm，粒径20-50mm碎砾石堆，粒径≥400mm包裹 | m3 | 13.01
1463 | 010101003267 | 挖沟槽土方 | (1)土壤类别:三类土 (2)挖土深度:2m以内 | m3 | 19.81
1464 | 010103001580 | 回填方 | (1)密实度要求:满足设计和规范的要求 (2)填方材料品种:土方、满足设计及规范的要求 (3)填方粒径要求:满足设计和规范的要求 (4)填方来源、运距:场内平衡，运距由投标单位自行考虑 | m3 | 6.65
1465 | 010103002270 | 余方弃置 | (1)废弃料品种:土方 (2)运距:由投标单位自行考虑 | m3 | 12.17
1466 | 050307017007 | 垃圾箱 | (1)规格尺寸:720*570*1070mm成品垃圾桶（含安装等费用） (2)垃圾箱材质:HDPE | 个 | 4
绿化种植 | [8 empty] | 分项工程(17房屋建筑与装饰)
1467 | 050102001139 | 栽植乔木 | (1)种类:三杆香樟 (2)胸径或干径:胸径45cm (3)株高、冠径:高度600cm，冠幅450cm (4)养护期:一年（成活养护期半年+日常养护期半年） (5)基肥:15KG/株 (6)其他具体规格和外观要求:假植苗、全冠、冠幅完整、饱满、不得偏冠,每杆>15cm | 株 | 15
1468 | 050102002027 | 栽植灌木 | (1)种类:四季桂 (2)根盘直径:胸径8-10cm (3)养护期:一年（成活养护期半年+日常养护期半年） (4)冠丛高:高度250cm (5)蓬径:冠幅150-200cm (6)基肥:15KG/株 (7)其他具体规格和外观要求:袋苗,树形饱满,姿态优美,全冠 | 株 | 15
1469 | 050102012090 | 铺种草皮 | (1)养护期:一年（成 | m2 | 523.46
分部分项工程量清单与计价表
工程名称：南安市校舍安全改扩建项目（第二批） | [6 empty] | 第175页 共683页
序号 | 项目编码 | 项目名称 | 项目特征描述 | 计量单位 | 工程量 | 金 额(元)
[6 empty] | 综合单价 |  | 合价
活养护期半年+日常养护期半年） (2)草皮种类:马尼拉草 (3)铺种方式:满铺 (4)基肥:10kg/m2
1470 | 050101010090 | 整理绿化用地 | (1)回填土质要求:满足规范及设计要求 (2)取土运距:由投标单位自行考虑 (3)回填厚度:满足规范及设计要求 (4)找平找坡要求:满足规范及设计要求 (5)弃渣运距:由投标单位自行考虑 | m2 | 523.46
1471 | 050101009090 | 种植土回(换)填 | (1)弃土运距:由投标单位自行考虑 (2)回填土质要求:种植土（一类土），满足规范及设计要求 (3)取土运距:由投标单位自行考虑 (4)回填厚度:30cm | m3 | 157.038
安装工程 | [8 empty] | 单位工程(17安装)
电气工程 | [8 empty] | 分项工程(17安装)
1472 | 030404017332 | 配电箱 | (1)名称:成套配电箱 (2)安装方式:底距地1.5米明装 (3)型号:2AL1 | 台 | 1
1473 | 030404017333 | 配电箱 | (1)名称:成套配电箱 (2)安装方式:底距地1.5米明装 (3)型号:3,4AL1 | 台 | 2
1474 | 030404017334 | 配电箱 | (1)名称:成套配电箱 (2)安装方式:底距地1.5米明装 (3)型号:5AL1 | 台 | 1
1475 | 030404017335 | 配电箱 | (1)名称:成套配电箱 (2)安装方式:底距地1.8米明装 (3)型号:AR1 | 台 | 6
1476 | 030404017336 | 配电箱 | (1)名称:成套配电箱 (2)安装方式:底距地1.8米明装 (3)型号:AR2 | 台 | 3
1477 | 030404017337 | 配电箱 | (1)名称:成套配电箱 (2)安装方式:底距地1.8米明装 (3)型号:AR3 | 台 | 1
1478 | 030404017338 | 配电箱 | (1)名称:成套配电箱 (2)安装方式:底距地1.8米明装 (3)型号:AR4 | 台 | 6
1479 | 030404017339 | 配电箱 | (1)名称:成套配电箱 | 台 | 1
分部分项工程量清单与计价表
工程名称：南安市校舍安全改扩建项目（第二批） | [6 empty] | 第176页 共683页
序号 | 项目编码 | 项目名称 | 项目特征描述 | 计量单位 | 工程量 | 金 额(元)
[6 empty] | 综合单价 |  | 合价
(2)安装方式:底距地1.5米明装 (3)型号:FAC1
1480 | 030404017340 | 配电箱 | (1)名称:成套配电箱 (2)安装方式:底距地1.5米明装 (3)型号:PS-K1 | 台 | 1
1481 | 030404017341 | 配电箱 | (1)名称:成套配电箱 (2)安装方式:底距地1.5米明装 (3)型号:RF-ACwyb | 台 | 1
1482 | 030404017342 | 配电箱 | (1)名称:成套配电箱 (2)安装方式:落地安装 (3)型号:PLAC | 台 | 1
1483 | 030404017343 | 配电箱 | (1)名称:成套配电箱 (2)安装方式:落地安装 (3)型号:XFAC | 台 | 1
1484 | 030404017344 | 配电箱 | (1)名称:成套配电箱 (2)安装方式:落地安装 (3)型号:XF-AT | 台 | 1
1485 | 030404017345 | 配电箱 | (1)名称:成套配电箱 (2)安装方式:底距地1.5米明装 (3)型号:ZAL1 | 台 | 1
1486 | 030411005002 | 接线箱 | (1)名称:集成T接端子NH-JFZ-16/10 | 个 | 1
1487 | 030404031112 | 小电器 | (1)名称:机械应急启动装置 | 个 | 4
1488 | 030411003061 | 桥架 | (1)材质:钢制 (2)规格:200×100 (3)名称:防火型封闭式金属槽盒 | m | 31.27
1489 | 030411003062 | 桥架 | (1)材质:钢制 (2)规格:200×100 (3)名称:强电密闭型槽盒 | m | 170.32
1490 | 030413001061 | 电缆桥架支撑架 | (1)材质:型钢 (2)规格:综合 (3)名称:电缆桥架支撑架制作、安装 | kg | 145.35
1491 | 030408008043 | 防火堵洞 | (1)材质:防火堵料 (2)部位:墙板 | m3 | 0.01
1492 | 030411001672 | 配管 | (1)材质:热镀锌焊接钢管 (2)规格:DN150 (3)名称:配管 (4)配置形式:暗配 | m | 8.41
1493 | 030411001674 | 配管 | (1)材质:热镀锌焊接钢管 (2)规格:DN65 (3)名称:配管 (4)配置形式:暗配 | m | 6.11
分部分项工程量清单与计价表
工程名称：南安市校舍安全改扩建项目（第二批） | [6 empty] | 第177页 共683页
序号 | 项目编码 | 项目名称 | 项目特征描述 | 计量单位 | 工程量 | 金 额(元)
[6 empty] | 综合单价 |  | 合价
1494 | 030411001675 | 配管 | (1)材质:热镀锌焊接钢管 (2)规格:DN25 (3)名称:配管 (4)配置形式:暗配 | m | 50.49
1495 | 030411001676 | 配管 | (1)材质:热镀锌焊接钢管 (2)规格:DN20 (3)名称:配管 (4)配置形式:暗配 | m | 544.86
1496 | 030411001677 | 配管 | (1)材质:PVC管 (2)规格:DN32 (3)名称:配管 (4)配置形式:暗配 | m | 41.68
1497 | 030411001679 | 配管 | (1)材质:PVC管 (2)规格:DN25 (3)名称:配管 (4)配置形式:暗配 | m | 163.32
1498 | 030411001680 | 配管 | (1)材质:PVC管 (2)规格:DN25 (3)名称:配管 (4)配置形式:明配 | m | 29.37
1499 | 030411001681 | 配管 | (1)材质:PVC管 (2)规格:DN20 (3)名称:配管 (4)配置形式:暗配 | m | 1211.21
1500 | 030411001682 | 配管 | (1)材质:PVC管 (2)规格:DN20 (3)名称:配管 (4)配置形式:明配 | m | 610.78
1501 | 030411001683 | 配管 | (1)材质:PC管重型难燃 (2)规格:DN32 (3)名称:配管 (4)配置形式:暗配 | m | 2.57
1502 | 030411001684 | 配管 | (1)材质:PC管重型难燃 (2)规格:DN25 (3)名称:配管 (4)配置形式:暗配 | m | 19.59
1503 | 030411001685 | 配管 | (1)材质:PC管重型难燃 (2)规格:DN20 (3)名称:配管 (4)配置形式:暗配 | m | 38.83
1504 | 030411001687 | 配管 | (1)材质:金属软管 (2)规格:DN32 (3)名称:配管 (4)配置形式:明配 | m | 3.5
1505 | 030411001688 | 配管 | (1)材质:金属软管 (2)规格:DN25 (3)名称:配管 (4)配置形式:明配 | m | 4.5
1506 | 030411001689 | 配管 | (1)材质:金属软管 (2)规格:DN20 (3)名称:配管 | m | 159
分部分项工程量清单与计价表
工程名称：南安市校舍安全改扩建项目（第二批） | [6 empty] | 第178页 共683页
序号 | 项目编码 | 项目名称 | 项目特征描述 | 计量单位 | 工程量 | 金 额(元)
[6 empty] | 综合单价 |  | 合价
(4)配置形式:明配
1507 | 030413001062 | 铁构件 | (1)材质:钢制 (2)名称:一般铁构件制作安装 | kg | 101.3
1508 | 030408001274 | 电力电缆 | (1)型号:JHS (2)规格:4×4mm2 (3)材质:铜芯 (4)名称:电力电缆 (5)电压等级(kV):1KV (6)敷设方式、部位:管内、桥架 | m | 12.74
1509 | 030408001276 | 电力电缆 | (1)型号:WDZB-YJY (2)规格:4×120+1×70mm2 (3)材质:铜芯 (4)名称:电力电缆 (5)电压等级(kV):1KV (6)敷设方式、部位:管内、桥架 | m | 58.57
1510 | 030408001277 | 电力电缆 | (1)型号:WDZBN-YJY (2)规格:3×35+3×35+1×16mm2 (3)材质:铜芯 (4)名称:电力电缆 (5)电压等级(kV):1KV (6)敷设方式、部位:管内、桥架 | m | 37.42
1511 | 030408001278 | 电力电缆 | (1)型号:WDZBN-YJY (2)规格:3×25+3×25+1×16mm2 (3)材质:铜芯 (4)名称:电力电缆 (5)电压等级(kV):1KV (6)敷设方式、部位:管内、桥架 | m | 45.4
1512 | 030408001279 | 电力电缆 | (1)型号:WDZB-YJY (2)规格:5×16mm2 (3)材质:铜芯 (4)名称:电力电缆 (5)电压等级(kV):1KV (6)敷设方式、部位:管内、桥架 | m | 11.35
1513 | 030408001280 | 电力电缆 | (1)型号:WDZB-YJY (2)规格:5×16mm2 (3)材质:铜芯 (4)名称:竖井电力电缆 (5)电压等级(kV):1KV (6)敷设方式、部位:管内、桥架 | m | 11.1
1514 | 030408001281 | 电力电缆 | (1)型号:WDZB-YJY (2)规格:5×10mm2 (3)材质:铜芯 (4)名称:电力电缆 (5)电压等级(kV):1KV (6)敷设方式、部位:管内、桥架 | m | 225.34
分部分项工程量清单与计价表
工程名称：南安市校舍安全改扩建项目（第二批） | [6 empty] | 第179页 共683页
序号 | 项目编码 | 项目名称 | 项目特征描述 | 计量单位 | 工程量 | 金 额(元)
[6 empty] | 综合单价 |  | 合价
1515 | 030408001282 | 电力电缆 | (1)型号:WDZB-YJY (2)规格:5×2.5mm2 (3)材质:铜芯 (4)名称:电力电缆 (5)电压等级(kV):1KV (6)敷设方式、部位:管内、桥架 | m | 50.03
1516 | 030408001283 | 电力电缆 | (1)型号:WDZB-YJY (2)规格:4×240+1×120mm2 (3)材质:铜芯 (4)名称:电力电缆 (5)电压等级(kV):1KV (6)敷设方式、部位:管内、桥架 | m | 28.17
1517 | 030408001284 | 电力电缆 | (1)型号:WDZB-YJY (2)规格:4×25+1×16mm2 (3)材质:铜芯 (4)名称:电力电缆 (5)电压等级(kV):1KV (6)敷设方式、部位:管内、桥架 | m | 68.8
1518 | 030408001285 | 电力电缆 | (1)型号:WDZB-YJY (2)规格:4×25+1×16mm2 (3)材质:铜芯 (4)名称:竖井电力电缆 (5)电压等级(kV):1KV (6)敷设方式、部位:管内、桥架 | m | 15.9
1519 | 030408001286 | 电力电缆 | (1)型号:WDZB-YJY (2)规格:3×10mm2 (3)材质:铜芯 (4)名称:电力电缆 (5)电压等级(kV):1KV (6)敷设方式、部位:管内、桥架 | m | 41.97
1520 | 030408001287 | 电力电缆 | (1)型号:WDZB-YJY (2)规格:3×6mm2 (3)材质:铜芯 (4)名称:电力电缆 (5)电压等级(kV):1KV (6)敷设方式、部位:管内、桥架 | m | 180.51
1521 | 030408006236 | 电力电缆头 | (1)规格:4×4mm2 (2)名称:电力电缆头 (3)安装部位:箱内 (4)型号:JHS (5)电压等级(kV):1KV (6)材质、类型:铜芯 | 个 | 4
1522 | 030408006238 | 电力电缆头 | (1)规格:4×120+1×70mm2 (2)名称:电力电缆头 (3)安装部位:箱内 (4)型号:WDZBN-YJY (5)电压等级(kV):1KV | 个 | 2
分部分项工程量清单与计价表
工程名称：南安市校舍安全改扩建项目（第二批） | [6 empty] | 第180页 共683页
序号 | 项目编码 | 项目名称 | 项目特征描述 | 计量单位 | 工程量 | 金 额(元)
[6 empty] | 综合单价 |  | 合价
(6)材质、类型:铜芯
1523 | 030408006239 | 电力电缆头 | (1)规格:3×25+3×25+1×16mm2 (2)名称:电力电缆头 (3)安装部位:箱内 (4)型号:WDZBN-YJY (5)电压等级(kV):1KV (6)材质、类型:铜芯 | 个 | 4
1524 | 030408006240 | 电力电缆头 | (1)规格:3×35+3×35+1×16mm2 (2)名称:电力电缆头 (3)安装部位:箱内 (4)型号:WDZBN-YJY (5)电压等级(kV):1KV (6)材质、类型:铜芯 | 个 | 4
1525 | 030408006241 | 电力电缆头 | (1)规格:5×16mm2 (2)名称:电力电缆头 (3)安装部位:箱内 (4)型号:WDZB-YJY (5)电压等级(kV):1KV (6)材质、类型:铜芯 | 个 | 2
1526 | 030408006242 | 电力电缆头 | (1)规格:5×10mm2 (2)名称:电力电缆头 (3)安装部位:箱内 (4)型号:WDZB-YJY (5)电压等级(kV):1KV (6)材质、类型:铜芯 | 个 | 8
1527 | 030408006243 | 电力电缆头 | (1)规格:5×2.5mm2 (2)名称:电力电缆头 (3)安装部位:箱内 (4)型号:WDZB-YJY (5)电压等级(kV):1KV (6)材质、类型:铜芯 | 个 | 4
1528 | 030408006244 | 电力电缆头 | (1)规格:4×240+1×120mm2 (2)名称:电力电缆头 (3)安装部位:箱内 (4)型号:WDZB-YJY (5)电压等级(kV):1KV (6)材质、类型:铜芯 | 个 | 2
1529 | 030408006245 | 电力电缆头 | (1)规格:4×25+1×16mm2 (2)名称:电力电缆头 (3)安装部位:箱内 (4)型号:WDZB-YJY (5)电压等级(kV):1KV (6)材质、类型:铜芯 | 个 | 8
1530 | 030408006246 | 电力电缆头 | (1)规格:3×10mm2 (2)名称:电力电缆头 (3)安装部位:箱内 (4)型号:WDZB-YJY (5)电压等级(kV):1KV (6)材质、类型:铜芯 | 个 | 4
1531 | 030408006247 | 电力电缆头 | (1)规格:3×6mm2 (2)名称:电力电缆头 (3)安装部位:箱内 (4)型号:WDZB-YJY | 个 | 12
分部分项工程量清单与计价表
工程名称：南安市校舍安全改扩建项目（第二批） | [6 empty] | 第181页 共683页
序号 | 项目编码 | 项目名称 | 项目特征描述 | 计量单位 | 工程量 | 金 额(元)
[6 empty] | 综合单价 |  | 合价
(5)电压等级(kV):1KV (6)材质、类型:铜芯
1532 | 030411004233 | 配线 | (1)材质:铜芯 (2)规格:6mm2 (3)名称:电气配线 (4)型号:WDZB-BYJ (5)配线形式:管内穿线 | m | 780.06
1533 | 030411004234 | 配线 | (1)材质:铜芯 (2)规格:4mm2 (3)名称:电气配线 (4)型号:WDZB-BYJ (5)配线形式:管内穿线 | m | 819.75
1534 | 030411004235 | 配线 | (1)材质:铜芯 (2)规格:2.5mm2 (3)名称:电气配线 (4)型号:WDZB-BYJ (5)配线形式:管内穿线 | m | 8430.98
1535 | 030411004236 | 配线 | (1)材质:铜芯 (2)规格:2.5mm2 (3)名称:电气配线 (4)型号:WDZB-BYJ (5)配线形式:线槽敷设 | m | 183.13
1536 | 030411004237 | 配线 | (1)材质:铜芯 (2)规格:6mm2 (3)名称:电气配线 (4)型号:WDZBN-BYJ (5)配线形式:管内穿线 | m | 32.4
1537 | 030411004238 | 配线 | (1)材质:铜芯 (2)规格:6mm2 (3)名称:电气配线 (4)型号:WDZBN-BYJ (5)配线形式:线槽配线 | m | 36.25
1538 | 030411004239 | 配线 | (1)材质:铜芯 (2)规格:4mm2 (3)名称:电气配线 (4)型号:WDZBN-BYJ (5)配线形式:管内穿线 | m | 59.4
1539 | 030411004240 | 配线 | (1)材质:铜芯 (2)规格:2.5mm2 (3)名称:电气配线 (4)型号:WDZBN-BYJ (5)配线形式:管内穿线 | m | 386.03
1540 | 030411004242 | 配线 | (1)材质:铜芯 (2)规格:1.5mm2 (3)名称:电气配线 (4)型号:WDZBN-BYJ (5)配线形式:管内穿线 | m | 47.92
1541 | 030412005106 | 荧光灯 | (1)规格:PAK-LED-B02 | 套 | 12
分部分项工程量清单与计价表
工程名称：南安市校舍安全改扩建项目（第二批） | [6 empty] | 第182页 共683页
序号 | 项目编码 | 项目名称 | 项目特征描述 | 计量单位 | 工程量 | 金 额(元)
[6 empty] | 综合单价 |  | 合价
-40W 色温5000K（配LED模块,LED电子控制装置） (2)名称:LED护眼黑板灯(可调式) (3)安装形式:教室吊杆式安装距地2.8米
1542 | 030412005107 | 荧光灯 | (1)规格:PAK-LED-B02-40W 色温5000K（配LED模块,LED电子控制装置） (2)名称:LED护眼教室灯 (3)安装形式:教室吊杆式安装距地2.8米 | 套 | 144
1543 | 030412005108 | 荧光灯 | (1)规格:~220V LED 1*14W 色温4000K（配LED模块,LED电子控制装置） (2)名称:300*300 厨卫LED平板灯 (3)安装形式:嵌入式安装 | 套 | 6
1544 | 030412005109 | 荧光灯 | (1)规格:~220V LED 1*24W,色温4000K（配LED模块,LED电子控制装置） (2)名称:300*600 厨卫LED平板灯 (3)安装形式:嵌入式安装 | 套 | 33
1545 | 030412001070 | 普通灯具 | (1)规格:~220V LED 24W,色温4000K（配LED模块,LED电子控制装置） (2)名称:LED应急灯(带蓄电池) | 套 | 84
1546 | 030412001072 | 普通灯具 | (1)规格:~220V LED 24W,色温4000K（配LED模块,LED电子控制装置） (2)名称:LED应急灯(带蓄电池)+红外(光)控感应器 | 套 | 18
1547 | 030412001073 | 普通灯具 | (1)规格:~220V LED 24W,色温4000K（配LED模块,LED电子控制装置） (2)名称:LED应急灯壁灯(带蓄电池) | 套 | 2
1548 | 030412005110 | 荧光灯 | (1)规格:~220V LED 1*22W 色温4000K（配LED模块,LED电子控制装置） (2)名称:T8 LED单管灯 (3)安装形式:吸顶安装 | 套 | 30
分部分项工程量清单与计价表
工程名称：南安市校舍安全改扩建项目（第二批） | [6 empty] | 第183页 共683页
序号 | 项目编码 | 项目名称 | 项目特征描述 | 计量单位 | 工程量 | 金 额(元)
[6 empty] | 综合单价 |  | 合价
1549 | 030412005111 | 荧光灯 | (1)规格:~220V LED 2*22W 色温4000K（配LED模块,LED电子控制装置） (2)名称:T8 LED双管灯 (3)安装形式:吸顶安装 | 套 | 12
1550 | 030412005112 | 荧光灯 | (1)规格:~220V LED 1*22W 色温4000K（配LED模块,LED电子控制装置） (2)名称:T8 LED密闭式防水防潮型单管应急灯(带蓄电池) (3)安装形式:吸顶安装 | 套 | 1
1551 | 030412005113 | 荧光灯 | (1)规格:~220V LED 2*22W 色温4000K（配LED模块,LED电子控制装置） (2)名称:T8 LED密闭式防水防潮型单管应急灯(带蓄电池) (3)安装形式:吸顶安装 | 套 | 3
1552 | 030412001074 | 普通灯具 | (1)规格:~220V LED 24W,色温4000K（配LED模块,LED电子控制装置） (2)名称:环形LED吸顶灯 | 套 | 8
1553 | 030404034110 | 照明开关 | (1)规格:HDY.6-K1 10A (2)名称:带指示灯单控开关(电井内) (3)安装方式:底边距地1.4米 | 个 | 5
1554 | 030404034111 | 照明开关 | (1)规格:HDY.6-K1 10A (2)名称:单联单控开关 (3)安装方式:底边距地1.4米 | 个 | 33
1555 | 030404034112 | 照明开关 | (1)规格:HDY.6-S 10A (2)名称:单联双控开关 (3)安装方式:底边距地1.4米 | 个 | 18
1556 | 030404034113 | 照明开关 | (1)规格:HDY.6-K2 10A (2)名称:双联单控开关 (3)安装方式:底边距地1.4米 | 个 | 12
1557 | 030404034114 | 照明开关 | (1)规格:HDY.6-S 10A (2)名称:双联双控开关 | 个 | 10
分部分项工程量清单与计价表
工程名称：南安市校舍安全改扩建项目（第二批） | [6 empty] | 第184页 共683页
序号 | 项目编码 | 项目名称 | 项目特征描述 | 计量单位 | 工程量 | 金 额(元)
[6 empty] | 综合单价 |  | 合价
(3)安装方式:底边距地1.4米
1558 | 030404034115 | 照明开关 | (1)规格:HDY.6-K3 10A (2)名称:三联单控开关 (3)安装方式:底边距地1.4米 | 个 | 1
1559 | 030404034116 | 照明开关 | (1)规格:HDY.6-K4 10A (2)名称:四联单控开关 (3)安装方式:底边距地1.4米 | 个 | 13
1560 | 030404019002 | 控制开关 | (1)名称:风扇调速开关(风扇配套) | 个 | 87
1561 | 030404034117 | 照明开关 | (1)规格:HDY.6-K1 10A (2)名称:无障碍卫生间单控开关 (3)安装方式:底边距地0.85~1.1米 | 个 | 2
1562 | 030404034118 | 照明开关 | (1)规格:HDY.6-K2 (2)名称:无障碍卫生间双控开关 (3)安装方式:底边距地0.85~1.1米 | 个 | 11
1563 | 030404034119 | 照明开关 | (1)规格:HDY.6-K3 (2)名称:无障碍卫生间三控开关 (3)安装方式:底边距地0.85~1.1米 | 个 | 8
1564 | 030404035092 | 插座 | (1)规格:HD86BF-16A (2)名称:二加三安全插座 (3)安装方式:底边距地0.3米 | 个 | 70
1565 | 030404035093 | 插座 | (1)名称:二加三安全型插座(带开关) (2)安装方式:底边距地2.5米 | 个 | 12
1566 | 030404035094 | 插座 | (1)规格:HD86BF-16A (2)名称:二加三安全型插座(带开关) (3)安装方式:底边距地1.8米 | 个 | 20
1567 | 030404035095 | 插座 | (1)名称:三相空调插座 | 个 | 12
1568 | 030404035096 | 插座 | (1)规格:HDY.6-16A(防护等级为IP54) (2)名称:暗装落地插座 | 个 | 6
1569 | 030404035097 | 插座 | (1)规格:HD86BF-16A (2)名称:壁式空调三孔插座(带开关) (3)安装方式:底边距 | 个 | 9
分部分项工程量清单与计价表
工程名称：南安市校舍安全改扩建项目（第二批） | [6 empty] | 第185页 共683页
序号 | 项目编码 | 项目名称 | 项目特征描述 | 计量单位 | 工程量 | 金 额(元)
[6 empty] | 综合单价 |  | 合价
地2.3米
1570 | 030404035098 | 插座 | (1)规格:HD86BF-16A (2)名称:厨房二加三安全型插座(带开关) (3)安装方式:底边距地1.3米 | 个 | 20
1571 | 030404035099 | 插座 | (1)规格:HD86BF-16A (2)名称:投影仪暗装插座 (3)安装方式:顶板安装 | 个 | 6
1572 | 030404035100 | 插座 | (1)规格:HD86BF-16A (2)名称:热水器三孔插座(带开关)带防溅盒防护等级为IP54 (3)安装方式:底边距地2.3米 | 个 | 7
1573 | 030404033002 | 风扇 | (1)规格:(吊钩为?10圆钢制,电机功率90W) (2)名称:摇头式风扇 | 台 | 87
1574 | 030404031113 | 小电器 | (1)名称:呼叫按钮 | 套 | 18
1575 | 030904005002 | 声光报警器 | (1)名称:讯响器 | 个 | 9
1576 | 030404031114 | 小电器 | (1)规格:100VA,~220V/~12V (2)名称:小型变压器 | 台 | 9
1577 | 030411006203 | 接线盒 | (1)名称:开关、插座接线盒 (2)材质:钢制 (3)安装形式:暗装 | 个 | 85
1578 | 030411006204 | 接线盒 | (1)名称:灯头接线盒 (2)材质:钢制 (3)安装形式:暗装 | 个 | 72
1579 | 030411006205 | 接线盒 | (1)名称:开关、插座接线盒 (2)材质:塑料 (3)安装形式:暗装 | 个 | 212
1580 | 030411006206 | 接线盒 | (1)名称:灯头接线盒 (2)材质:塑料 (3)安装形式:暗装 | 个 | 318
1581 | 030404031115 | 小电器 | (1)名称:空白面板 | 套 | 22
1582 | 031002003249 | 套管 | (1)材质:钢制 (2)规格:DN150 (3)填料材质:满足设计及规范要求 (4)名称、类型:刚性防水套管 | 个 | 3
1583 | 030406006028 | 低压交流异步电动机 | (1)控制保护方式:电磁控制 (2)名称:交流异步电动机检查接线调试 (3)容量(kW):功率≤3kw | 台 | 3
1584 | 030406006029 | 低压交流异步电动机 | (1)控制保护方式:电磁控制 | 台 | 2
分部分项工程量清单与计价表
工程名称：南安市校舍安全改扩建项目（第二批） | [6 empty] | 第186页 共683页
序号 | 项目编码 | 项目名称 | 项目特征描述 | 计量单位 | 工程量 | 金 额(元)
[6 empty] | 综合单价 |  | 合价
(2)名称:交流异步电动机检查接线调试 (3)容量(kW):功率≤13kw
1585 | 030406006030 | 低压交流异步电动机 | (1)控制保护方式:电磁控制 (2)名称:交流异步电动机检查接线调试 (3)容量(kW):功率≤30kw | 台 | 2
1586 | 030406006031 | 低压交流异步电动机 | (1)控制保护方式:电磁控制 (2)名称:交流异步电动机检查接线调试 (3)容量(kW):功率≤100kw | 台 | 2
1587 | 030414002004 | 送配电装置系统 | (1)名称:输配电装置系统调试(≤1kV交流供电) | 系统 | 3
1588 | 030414004003 | 自动投入装置 | (1)名称:自动投入装置系统调试(备用电源自动投入装置) 增加遥调 | 系统 | 1
防雷接地
1589 | 030409005036 | 避雷网 | (1)规格:φ12 (2)材质:镀锌圆钢 (3)名称:避雷网 (4)安装形式:沿折板支架敷设 | m | 159.35
1590 | 030409005037 | 避雷网 | (1)规格:φ10 (2)材质:镀锌圆钢 (3)名称:避雷网 (4)安装形式:沿混凝土块敷设 | m | 35.42
1591 | 030409003003 | 避雷引下线 | (1)材质:钢筋 (2)规格:≥φ16 (3)名称:避雷引下线 (4)安装部位:钢筋混凝土柱内 (5)避雷网安装(接地测试点安装) (6)桩基接地 | m | 201.5
1592 | 030409004003 | 均压环 | (1)材质:利用桩基、基础地梁、底板内互相连通的钢筋 (2)名称:基础接地体 (3)避雷网安装(柱钢筋与圈梁钢筋焊接) | m | 250.31
1593 | 030409012025 | 利用底板钢筋网等电位联焊 | (1)部位:卫生间等电位均压环 | m2 | 19.04
1594 | 030409012026 | 利用底板钢筋网等电位联焊 | (1)部位:片状接地极 | m2 | 60.47
1595 | 030409002118 | 接地母线 | (1)规格:40*4 (2)材质:镀铜扁钢 (3)名称:接地母线 (4)安装部位:户外 | m | 14.96
分部分项工程量清单与计价表
工程名称：南安市校舍安全改扩建项目（第二批） | [6 empty] | 第187页 共683页
序号 | 项目编码 | 项目名称 | 项目特征描述 | 计量单位 | 工程量 | 金 额(元)
[6 empty] | 综合单价 |  | 合价
1596 | 030409002119 | 接地母线 | (1)规格:50*5 (2)材质:镀铜扁钢 (3)名称:接地母线 (4)安装部位:户内 | m | 20.94
1597 | 030409002120 | 接地母线 | (1)规格:40*4 (2)材质:镀铜扁钢 (3)名称:接地母线 (4)安装部位:户内 | m | 12.05
1598 | 030409008030 | 等电位端子箱、测试板 | (1)名称:LEB端子箱端子箱 | 台 | 12
1599 | 030409008031 | 等电位端子箱、测试板 | (1)名称:MEB端子箱 | 台 | 2
1600 | 030409002122 | 接地母线 | (1)规格:25*4 (2)材质:热镀锌扁钢 (3)名称:接地母线敷设(沿电缆桥(支)架敷设 (4)安装部位:户内 | m | 403.62
1601 | 030411001690 | 配管 | (1)材质:热镀锌焊接钢管 (2)规格:DN25 (3)名称:配管 (4)配置形式:暗配 | m | 4
1602 | 030411001691 | 配管 | (1)材质:PVC管 (2)规格:DN20 (3)名称:配管 (4)配置形式:暗配 | m | 34.79
1603 | 030411004243 | 配线 | (1)材质:铜芯 (2)规格:25mm2 (3)名称:电气配线 (4)型号:BYJ (5)配线形式:管内穿线 | m | 4
1604 | 030411004244 | 配线 | (1)材质:铜芯 (2)规格:6mm2 (3)名称:电气配线 (4)型号:BVR (5)配线形式:管内穿线 | m | 34.79
1605 | 030414011003 | 接地装置 | (1)类别:(接地网) (2)名称:接地系统测试 | 系统 | 1
应急照明 | [8 empty] | 分项工程(17安装)
1606 | 030404017346 | 配电箱 | (1)名称:应急照明集中电源箱 (2)安装方式:底距地1.5米明装 (3)型号:2AE1 | 台 | 1
1607 | 030404017347 | 配电箱 | (1)名称:应急照明集中电源箱 (2)安装方式:底距地1.5米明装 (3)型号:B1-AE1 | 台 | 1
1608 | 030411001692 | 配管 | (1)材质:热镀锌焊接钢管 (2)规格:DN20 | m | 83.9
分部分项工程量清单与计价表
工程名称：南安市校舍安全改扩建项目（第二批） | [6 empty] | 第188页 共683页
序号 | 项目编码 | 项目名称 | 项目特征描述 | 计量单位 | 工程量 | 金 额(元)
[6 empty] | 综合单价 |  | 合价
(3)名称:配管 (4)配置形式:暗配
1609 | 030411001693 | 配管 | (1)材质:热镀锌焊接钢管 (2)规格:DN20 (3)名称:配管 (4)配置形式:明配 | m | 229.88
1610 | 030411001694 | 配管 | (1)材质:JDG管 (2)规格:DN20 (3)名称:配管 (4)配置形式:暗配 | m | 109.15
1611 | 030411001695 | 配管 | (1)材质:JDG管 (2)规格:DN20 (3)名称:配管 (4)配置形式:明配 | m | 291.39
1612 | 030413001063 | 铁构件 | (1)材质:钢制 (2)名称:一般铁构件制作安装 | kg | 64.72
1613 | 030408002063 | 控制电缆 | (1)型号:WDZBN-KYJY (2)规格:2×2.5mm2 (3)材质:铜芯 (4)名称:控制电缆 (5)电压等级(kV):1KV (6)敷设方式、部位:管内、桥架 | m | 119.71
1614 | 030408007039 | 控制电缆头 | (1)规格:电缆芯数≤6芯 (2)名称:控制电缆头 (3)安装方式:箱内 (4)材质、类型:铜芯 | 个 | 2
1615 | 030411004245 | 配线 | (1)材质:铜芯 (2)规格:2*2.5mm2 (3)名称:多芯软导线 (4)型号:WDZBN-RYS (5)配线形式:管内配线 | m | 696.49
1616 | 030412004123 | 装饰灯 | (1)名称:单面多信息复合消防应急标志灯 (2)规格:LED 1W(36V/A类,持续型) (3)安装形式:吊装 | 套 | 8
1617 | 030412004124 | 装饰灯 | (1)名称:单向疏散指示灯 (2)规格:LED 1W(36V/A类,持续型) (3)安装形式:距地0.5米暗装 | 套 | 27
1618 | 030412004125 | 装饰灯 | (1)名称:层号灯 (2)规格:LED 1W(36V/A类,持续型) (3)安装形式:距地2.5m壁装 | 套 | 12
1619 | 030412004126 | 装饰灯 | (1)名称:地下室入口指示灯(带“火灾禁入”标志) (2)规格:LED 1W(36V/ | 套 | 1
分部分项工程量清单与计价表
工程名称：南安市校舍安全改扩建项目（第二批） | [6 empty] | 第189页 共683页
序号 | 项目编码 | 项目名称 | 项目特征描述 | 计量单位 | 工程量 | 金 额(元)
[6 empty] | 综合单价 |  | 合价
A类,持续型) (3)安装形式:门框上方0.2m壁挂
1620 | 030412004127 | 装饰灯 | (1)名称:疏散出口标志灯 (2)规格:LED 1W(36V/A类,持续型) (3)安装形式:门框上0.1m | 套 | 11
1621 | 030412004128 | 装饰灯 | (1)名称:应急壁灯 (2)规格:LED 7W(36V/A类) (3)安装形式:距地2.5m壁装 | 套 | 2
1622 | 030412004129 | 装饰灯 | (1)名称:应急吸顶灯 (2)规格:LED 7W(36V/A类) (3)安装形式:吸顶安装 | 套 | 66
1623 | 030412004130 | 装饰灯 | (1)名称:安全出口 (2)规格:LED 1W(36V/A类,持续型) (3)安装形式:门框上方0.2m壁挂 | 套 | 5
1624 | 030411006207 | 接线盒 | (1)名称:灯头接线盒 (2)材质:钢制 (3)安装形式:暗装 | 个 | 133
1625 | 030904017002 | 报警联动一体机 | (1)控制回路:应急照明监控主机 (2)规格、线制:JB-C-100W-S-CSB-1V | 台 | 1
火灾报警 | [8 empty] | 分项工程(17安装)
1626 | 030411001696 | 配管 | (1)材质:热镀锌焊接钢管 (2)规格:DN50 (3)名称:配管 (4)配置形式:暗配 | m | 80.88
1627 | 030411001697 | 配管 | (1)材质:热镀锌焊接钢管 (2)规格:DN25 (3)名称:配管 (4)配置形式:暗配 | m | 52.22
1628 | 030411001698 | 配管 | (1)材质:热镀锌焊接钢管 (2)规格:DN20 (3)名称:配管 (4)配置形式:暗配 | m | 103.05
1629 | 030408002064 | 控制电缆 | (1)型号:WDZBN-KYJY (2)规格:4×2.5mm2 (3)材质:铜芯 (4)名称:控制电缆 (5)电压等级(kV):1KV (6)敷设方式、部位:管内、桥架 | m | 104.54
1630 | 030408002065 | 控制电缆 | (1)型号:WDZBN-KYJY (2)规格:4×1.5mm2 | m | 42.57
分部分项工程量清单与计价表
工程名称：南安市校舍安全改扩建项目（第二批） | [6 empty] | 第190页 共683页
序号 | 项目编码 | 项目名称 | 项目特征描述 | 计量单位 | 工程量 | 金 额(元)
[6 empty] | 综合单价 |  | 合价
(3)材质:铜芯 (4)名称:控制电缆 (5)电压等级(kV):1KV (6)敷设方式、部位:管内、桥架
1631 | 030408002066 | 控制电缆 | (1)型号:WDZBN-KYJY (2)规格:2×2.5mm2 (3)材质:铜芯 (4)名称:控制电缆 (5)电压等级(kV):1KV (6)敷设方式、部位:管内、桥架 | m | 109.05
1632 | 030408007040 | 控制电缆头 | (1)规格:电缆芯数≤6芯 (2)名称:控制电缆头 (3)安装方式:箱内 (4)材质、类型:铜芯 | 个 | 10
1633 | 030904008046 | 模块(模块箱) | (1)名称:接线端子箱TX6961 | 台 | 1
能耗动态监测管理系统 | [8 empty] | 分项工程(17安装)
1634 | 030411001699 | 配管 | (1)材质:热镀锌焊接钢管 (2)规格:DN50 (3)名称:配管 (4)配置形式:暗配 | m | 5.35
1635 | 030411001700 | 配管 | (1)材质:热镀锌焊接钢管 (2)规格:DN20 (3)名称:配管 (4)配置形式:暗配 | m | 17.68
广电工程 | [8 empty] | 分项工程(17安装)
1636 | 031103011026 | 光缆成端接头 | (1)名称:光缆成端头 | 芯 | 120
1637 | 031103012002 | 光缆中继段测试 | (1)名称:光缆敷设(光缆中继段测试) | 段 | 5
1638 | 030502003029 | 分线接线箱(盒) | (1)名称:64芯壁挂式光分纤箱 | 个 | 5
1639 | 030502003030 | 分线接线箱(盒) | (1)名称:144芯壁挂式光交 | 个 | 1
1640 | 030502007038 | 光缆 | (1)规格:GYTS-12B (2)名称:光缆 (3)敷设方式:线槽内穿线 | m | 131
校园互联网系统 | [8 empty] | 分项工程(17安装)
1641 | 030411001701 | 配管 | (1)材质:JDG管 (2)规格:DN20 (3)名称:配管 (4)配置形式:暗配 | m | 33.55
1642 | 030411001702 | 配管 | (1)材质:JDG管 (2)规格:DN25 (3)名称:配管 (4)配置形式:暗配 | m | 113.16
1643 | 030411003063 | 桥架 | (1)规格:MR:100×100 (2)名称:密闭式防火 | m | 35.9
分部分项工程量清单与计价表
工程名称：南安市校舍安全改扩建项目（第二批） | [6 empty] | 第191页 共683页
序号 | 项目编码 | 项目名称 | 项目特征描述 | 计量单位 | 工程量 | 金 额(元)
[6 empty] | 综合单价 |  | 合价
型金属线槽
1644 | 030411003064 | 桥架 | (1)规格:MR:200×100 (2)名称:密闭式防火型金属线槽 | m | 166.13
1645 | 030413001064 | 电缆桥架支撑架 | (1)材质:型钢 (2)规格:综合 (3)名称:电缆桥架支撑架制作、安装 | kg | 135.5
1646 | 030408008044 | 防火堵洞 | (1)材质:防火堵料 (2)部位:墙板 | m3 | 0.01
1647 | 030411006208 | 接线盒 | (1)名称:接线盒 (2)材质:钢制 (3)安装形式:暗装 | 个 | 20
校园广播系统 | [8 empty] | 分项工程(17安装)
1648 | 030411001703 | 配管 | (1)材质:JDG管 (2)规格:DN20 (3)名称:配管 (4)配置形式:暗配 | m | 193
1649 | 030411006209 | 接线盒 | (1)名称:接线盒 (2)材质:钢制 (3)安装形式:暗装 | 个 | 15
视频监控系统 | [8 empty] | 分项工程(17安装)
1650 | 030411001704 | 配管 | (1)材质:JDG管 (2)规格:DN20 (3)名称:配管 (4)配置形式:暗配 | m | 105.63
1651 | 030411001705 | 配管 | (1)材质:热镀锌焊接钢管 (2)规格:DN20 (3)名称:配管 (4)配置形式:暗配 | m | 93.34
1652 | 030411006210 | 接线盒 | (1)名称:接线盒 (2)材质:钢制 (3)安装形式:暗装 | 个 | 32
多媒体教学系统 | [8 empty] | 分项工程(17安装)
1653 | 030411001706 | 配管 | (1)材质:JDG管 (2)规格:DN20 (3)名称:配管 (4)配置形式:暗配 | m | 10.4
1654 | 030411006211 | 接线盒 | (1)名称:接线盒 (2)材质:钢制 (3)安装形式:暗装 | 个 | 4
数字校园录播系统 | [8 empty] | 分项工程(17安装)
1655 | 030411003065 | 桥架 | (1)规格:100×50 (2)名称:智能化桥架 | m | 9.35
1656 | 030413001065 | 电缆桥架支撑架 | (1)材质:型钢 (2)规格:综合 (3)名称:电缆桥架支撑架制作、安装 | kg | 2.3
1657 | 030411001707 | 配管 | (1)材质:JDG管 (2)规格:DN20 (3)名称:配管 | m | 26.17
分部分项工程量清单与计价表
工程名称：南安市校舍安全改扩建项目（第二批） | [6 empty] | 第192页 共683页
序号 | 项目编码 | 项目名称 | 项目特征描述 | 计量单位 | 工程量 | 金 额(元)
[6 empty] | 综合单价 |  | 合价
(4)配置形式:暗配
1658 | 030411001708 | 配管 | (1)材质:JDG管 (2)规格:DN25 (3)名称:配管 (4)配置形式:暗配 | m | 16.49
1659 | 030411001709 | 配管 | (1)材质:PVC管 (2)规格:DN20 (3)名称:配管 (4)配置形式:暗配 | m | 14.86
1660 | 030411001710 | 配管 | (1)材质:PVC管 (2)规格:DN25 (3)名称:配管 (4)配置形式:暗配 | m | 29.42
1661 | 030411006212 | 接线盒 | (1)名称:开关、插座接线盒 (2)材质:钢制 (3)安装形式:暗装 | 个 | 7
1662 | 030411006214 | 接线盒 | (1)名称:开关、插座接线盒 (2)材质:塑料 (3)安装形式:暗装 | 个 | 4
装修
门禁系统 | [8 empty] | 分项工程(17安装)
给水系统 | [8 empty] | 分项工程(17安装)
1663 | 031001007152 | 复合管 | (1)连接形式:丝扣连接 (2)安装部位:室内 (3)介质:给水 (4)材质、规格:镀锌衬塑钢管DN80 (5)压力试验及吹、洗设计要求:满足设计及规范要求 | m | 3.67
1664 | 031001007153 | 复合管 | (1)连接形式:丝扣连接 (2)安装部位:室内 (3)介质:给水 (4)材质、规格:镀锌衬塑钢管DN65 (5)压力试验及吹、洗设计要求:满足设计及规范要求 | m | 4.5
1665 | 031001007154 | 复合管 | (1)连接形式:丝扣连接 (2)安装部位:室内 (3)介质:给水 (4)材质、规格:镀锌衬塑钢管DN50 (5)压力试验及吹、洗设计要求:满足设计及规范要求 | m | 20.55
1666 | 031001006341 | 塑料管 | (1)连接形式:热熔连接 (2)安装部位:室内 (3)介质:给水 | m | 47.28
分部分项工程量清单与计价表
工程名称：南安市校舍安全改扩建项目（第二批） | [6 empty] | 第193页 共683页
序号 | 项目编码 | 项目名称 | 项目特征描述 | 计量单位 | 工程量 | 金 额(元)
[6 empty] | 综合单价 |  | 合价
(4)材质、规格:S4系列PPR给水管DN40 (5)压力试验及吹、洗设计要求:满足设计及规范要求
1667 | 031001006343 | 塑料管 | (1)连接形式:热熔连接 (2)安装部位:室内 (3)介质:给水 (4)材质、规格:S4系列PPR给水管DN32 (5)压力试验及吹、洗设计要求:满足设计及规范要求 | m | 24.92
1668 | 031001006345 | 塑料管 | (1)连接形式:热熔连接 (2)安装部位:室内 (3)介质:给水 (4)材质、规格:S4系列PPR给水管DN25 (5)压力试验及吹、洗设计要求:满足设计及规范要求 | m | 88.94
1669 | 031001006347 | 塑料管 | (1)连接形式:热熔连接 (2)安装部位:室内 (3)介质:给水 (4)材质、规格:S4系列PPR给水管DN20 (5)压力试验及吹、洗设计要求:满足设计及规范要求 | m | 56.88
1670 | 031001006348 | 塑料管 | (1)连接形式:热熔连接 (2)安装部位:室内 (3)介质:给水 (4)材质、规格:S4系列PPR给水管DN15 (5)压力试验及吹、洗设计要求:满足设计及规范要求 | m | 96.35
1671 | 031001006349 | 塑料管 | (1)连接形式:热熔连接 (2)安装部位:室内 (3)介质:给水 (4)材质、规格:S4系列PPR热水管DN15 (5)压力试验及吹、洗设计要求:满足设计及规范要求 | m | 6.1
1672 | 031002001064 | 管道支架 | (1)材质:型钢 (2)管架形式:管道支架制作安装 | kg | 24.06
1673 | 031201003071 | 金属结构刷油 | (1)结构类型:一般钢结构 (2)除锈级别:轻锈 (3)油漆品种:红丹防锈漆、调和漆 | kg | 24.06
分部分项工程量清单与计价表
工程名称：南安市校舍安全改扩建项目（第二批） | [6 empty] | 第194页 共683页
序号 | 项目编码 | 项目名称 | 项目特征描述 | 计量单位 | 工程量 | 金 额(元)
[6 empty] | 综合单价 |  | 合价
(4)涂刷遍数、漆膜厚度:各两遍
1674 | 031201001079 | 管道刷油 | (1)除锈级别:满足规范及设计要求 (2)油漆品种:管道刷油 (3)涂刷遍数、漆膜厚度:三油两布 (4)标志色方式、品种:沥青玻璃布防腐 | m2 | 0.21
1675 | 031208002002 | 管道绝热 | (1)绝热材料品种:橡塑泡棉保温 (2)绝热厚度:20mm (3)管道外径:DN50以下 (4)铝合金薄板保护 | m3 | 0.05
1676 | 030413002002 | 凿(压)槽 | (1)规格:砖结构(宽mm×深mm70×70) (2)名称:凿槽 (3)填充(恢复)方式:满足设计及规范要求 | m | 60.8
1677 | 031002003250 | 套管 | (1)材质:钢制 (2)规格:DN65 (3)填料材质:满足设计及规范要求 (4)名称、类型:套管 | 个 | 1
1678 | 031002003251 | 套管 | (1)材质:钢制 (2)规格:DN50 (3)填料材质:满足设计及规范要求 (4)名称、类型:套管 | 个 | 8
1679 | 031002003252 | 套管 | (1)材质:钢制 (2)规格:DN32 (3)填料材质:满足设计及规范要求 (4)名称、类型:套管 | 个 | 5
1680 | 031002003253 | 套管 | (1)材质:钢制 (2)规格:DN20 (3)填料材质:满足设计及规范要求 (4)名称、类型:套管 | 个 | 6
1681 | 031002003254 | 套管 | (1)材质:钢制 (2)规格:DN50 (3)填料材质:满足设计及规范要求 (4)名称、类型:刚性防水套管 | 个 | 3
1682 | 030413003207 | 打洞(孔) | (1)规格:DN65 (2)名称:预留孔洞 (3)填充(恢复)方式:满足设计及规范要求 (4)混凝土标准:满足设计及规范要求 | 个 | 1
1683 | 030413003208 | 打洞(孔) | (1)规格:DN50 (2)类型:楼板 (3)名称:预留孔洞 (4)填充(恢复)方式: | 个 | 4
分部分项工程量清单与计价表
工程名称：南安市校舍安全改扩建项目（第二批） | [6 empty] | 第195页 共683页
序号 | 项目编码 | 项目名称 | 项目特征描述 | 计量单位 | 工程量 | 金 额(元)
[6 empty] | 综合单价 |  | 合价
满足设计及规范要求 (5)混凝土标准:满足设计及规范要求
1684 | 030413003209 | 打洞(孔) | (1)规格:DN50 (2)类型:墙体 (3)名称:预留孔洞 (4)填充(恢复)方式:满足设计及规范要求 (5)混凝土标准:满足设计及规范要求 | 个 | 14
1685 | 031003001261 | 螺纹阀门 | (1)连接形式:螺纹连接 (2)材质:铜质 (3)规格、压力等级:DN15 (4)类型:单向安全阀 | 个 | 6
1686 | 031003001262 | 螺纹阀门 | (1)连接形式:螺纹连接 (2)材质:铜质 (3)规格、压力等级:DN15 (4)类型:截止阀 | 个 | 8
1687 | 031003001263 | 螺纹阀门 | (1)连接形式:螺纹连接 (2)材质:铜质 (3)规格、压力等级:DN20 (4)类型:截止阀 | 个 | 5
1688 | 031003001264 | 螺纹阀门 | (1)连接形式:螺纹连接 (2)材质:铜质 (3)规格、压力等级:DN25 (4)类型:截止阀 | 个 | 8
1689 | 031003001265 | 螺纹阀门 | (1)连接形式:螺纹连接 (2)材质:铜质 (3)规格、压力等级:DN32 (4)类型:截止阀 | 个 | 4
1690 | 031003001266 | 螺纹阀门 | (1)连接形式:螺纹连接 (2)材质:铜质 (3)规格、压力等级:DN40 (4)类型:截止阀 | 个 | 8
1691 | 031003001268 | 螺纹阀门 | (1)连接形式:螺纹连接 (2)材质:铜质 (3)规格、压力等级:DN50 (4)类型:闸阀 | 个 | 2
1692 | 031003001269 | 螺纹阀门 | (1)连接形式:螺纹连接 (2)材质:铜质 (3)规格、压力等级:DN50 | 个 | 1
分部分项工程量清单与计价表
工程名称：南安市校舍安全改扩建项目（第二批） | [6 empty] | 第196页 共683页
序号 | 项目编码 | 项目名称 | 项目特征描述 | 计量单位 | 工程量 | 金 额(元)
[6 empty] | 综合单价 |  | 合价
(4)类型:止回阀
1693 | 031003002002 | 螺纹法兰阀门 | (1)连接形式:螺纹连接 (2)材质:铜质 (3)规格、压力等级:DN50 (4)类型:液压水位控制阀含浮球阀×2 | 个 | 1
1694 | 031003001271 | 螺纹阀门 | (1)连接形式:螺纹连接 (2)材质:铜质 (3)规格、压力等级:DN40 (4)类型:止回阀 | 个 | 4
1695 | 031003001272 | 螺纹阀门 | (1)连接形式:螺纹连接 (2)材质:铜质 (3)规格、压力等级:DN20 (4)类型:止回阀 | 个 | 1
1696 | 031003001273 | 螺纹阀门 | (1)连接形式:螺纹连接 (2)材质:铜质 (3)规格、压力等级:DN15 (4)类型:自动排气阀 | 个 | 2
1697 | 031003001274 | 螺纹阀门 | (1)连接形式:螺纹连接 (2)材质:铜质 (3)规格、压力等级:DN40 (4)类型:AD型支管减压阀 | 个 | 4
1698 | 031004007008 | 小便器 | (1)材质:陶瓷 (2)规格、类型:感应式冲洗阀壁挂式小便器【含附属配件 成套】 (3)附件名称、数量:含埋入式感应控制器、自带防污隔断器、角阀、软管、排水栓等配件 (4)组装形式:成套安装 | 组 | 12
1699 | 031004007009 | 小便器 | (1)材质:陶瓷 (2)规格、类型:感应式冲洗阀壁挂式小便器(残卫)【含附属配件 成套】 (3)附件名称、数量:含埋入式感应控制器、自带防污隔断器、角阀、软管、排水栓等配件 (4)组装形式:成套安装 | 组 | 1
分部分项工程量清单与计价表
工程名称：南安市校舍安全改扩建项目（第二批） | [6 empty] | 第197页 共683页
序号 | 项目编码 | 项目名称 | 项目特征描述 | 计量单位 | 工程量 | 金 额(元)
[6 empty] | 综合单价 |  | 合价
1700 | 031004006033 | 大便器 | (1)材质:陶瓷 (2)规格、类型:低水箱蹲式大便器【含附属配件 成套】 (3)附件名称、数量:含水箱、角阀、软管、冲水管、防污器等配件 (4)组装形式:成套安装 | 组 | 24
1701 | 031004006034 | 大便器 | (1)材质:陶瓷 (2)规格、类型:低水箱坐便器【含附属配件 成套】 (3)附件名称、数量:含水箱、角阀、软管、冲水管、防污器等配件 (4)组装形式:成套安装 | 组 | 6
1702 | 031004006035 | 大便器 | (1)材质:陶瓷 (2)规格、类型:低水箱坐便器(残卫)【含附属配件 成套】 (3)附件名称、数量:含水箱、角阀、软管、冲水管、防污器等配件 (4)组装形式:成套安装 | 组 | 9
1703 | 031004010001 | 淋浴器 | (1)材质、规格:淋浴器 (2)附件名称、数量:含配件 (3)组装形式:成套安装 | 套 | 6
1704 | 031006012001 | 热水器、开水炉 | (1)型号、容积:电热水器安装(挂式30L以内) | 台 | 6
1705 | 031004003041 | 洗脸盆 | (1)组装形式:成套安装 (2)材质:陶瓷 (3)规格、类型:单冷水感应式台下式洗脸盆【含附属配件 成套】 (4)附件名称、数量:含角阀、软管、排水栓、红外感应龙头等配件 | 组 | 12
1706 | 031004003042 | 洗脸盆 | (1)组装形式:成套安装 (2)材质:陶瓷 (3)规格、类型:感应式水嘴挂墙式洗脸盆(残卫)【含附属配件 成套】 (4)附件名称、数量: | 组 | 9
分部分项工程量清单与计价表
工程名称：南安市校舍安全改扩建项目（第二批） | [6 empty] | 第198页 共683页
序号 | 项目编码 | 项目名称 | 项目特征描述 | 计量单位 | 工程量 | 金 额(元)
[6 empty] | 综合单价 |  | 合价
含角阀、软管、排水栓、红外感应龙头等配件
1707 | 031004003044 | 洗脸盆 | (1)组装形式:成套安装 (2)材质:陶瓷 (3)规格、类型:台下式洗脸盆【含附属配件 成套】 (4)附件名称、数量:含角阀、软管、排水栓、自闭式式水龙头等配件 | 组 | 6
1708 | 031004008001 | 其他成品卫生器具 | (1)材质:陶瓷 (2)规格、类型:污水池 【含附属配件 成套】 (3)附件名称、数量:含角阀、软管、排水栓、水龙头等配件 (4)组装形式:成套安装 | 组 | 8
1709 | 031004014190 | 给、排水附(配)件 | (1)型号、规格:水龙头DN15 | 个 | 4
1710 | 031003013061 | 水表 | (1)连接形式:螺纹连接 (2)安装部位(室内外):室内 (3)型号、规格:水表LXS-15E | 个 | 1
1711 | 031003013062 | 水表 | (1)连接形式:螺纹连接 (2)安装部位(室内外):室内 (3)型号、规格:水表LXS-32E | 个 | 5
1712 | 031003013063 | 水表 | (1)连接形式:螺纹连接 (2)安装部位(室内外):室内 (3)型号、规格:水表组 DN50水表X1 闸阀X1 止回阀 X1 | 组 | 1
1713 | 031003013064 | 水表 | (1)连接形式:螺纹连接 (2)安装部位(室内外):室内 (3)型号、规格:水表组 DN80水表X1 闸阀X1 止回阀 X1 | 组 | 1
1714 | 031003020002 | 成品水表箱 | (1)规格:一表水表箱 | 个 | 5
1715 | 010101007140 | 管沟土方 | (1)土壤类别:三类土 (2)管外径:DN100 (3)挖沟深度:1m (4)回填要求:人工夯实 | m | 2.47
分部分项工程量清单与计价表
工程名称：南安市校舍安全改扩建项目（第二批） | [6 empty] | 第199页 共683页
序号 | 项目编码 | 项目名称 | 项目特征描述 | 计量单位 | 工程量 | 金 额(元)
[6 empty] | 综合单价 |  | 合价
1716 | 040504001162 | 砌筑井 | (1)砖砌矩形水表井2150×1100×1400mm(口径DN50~100) 做法详图集05S502-43 (2)混凝土强度等级:C15、C25 (3)砂浆强度等级、配合比:M10水泥砂浆 (4)盖板材质、规格:C25钢筋混凝土盖板 (5)垫层、基础材质及厚度:C15混凝土垫层100mm、C25钢筋混凝土底板200mm (6)砌筑材料品种、规格、强度等级:水泥实心砖 240×115×53 MU10 (7)勾缝、抹面要求:1:2水泥砂浆掺5%防水剂,20mm厚 | 座 | 1
排水系统 | [8 empty] | 分项工程(17安装)
1717 | 031001006350 | 塑料管 | (1)连接形式:粘接 (2)安装部位:室内 (3)介质:排水 (4)材质、规格:PVC-U内螺旋静音排水管DN100 (5)压力试验及吹、洗设计要求:满足设计及规范要求 | m | 111.25
1718 | 031001006351 | 塑料管 | (1)连接形式:粘接 (2)安装部位:室内 (3)介质:排水 (4)材质、规格:PVC-U塑料排水管DN100 (5)压力试验及吹、洗设计要求:满足设计及规范要求 (6)阻火圈设计要求:满足设计及规范要求 | m | 100.03
1719 | 031001006352 | 塑料管 | (1)连接形式:粘接 (2)安装部位:室内 (3)介质:排水 (4)材质、规格:PVC-U塑料排水管DN75 (5)压力试验及吹、洗设计要求:满足设计及规范要求 | m | 35.34
1720 | 031001006353 | 塑料管 | (1)连接形式:粘接 (2)安装部位:室内 (3)介质:排水 (4)材质、规格:PVC-U塑料排水管DN50 (5)压力试验及吹、洗设计要求:满足设计及规范要求 | m | 91.97
1721 | 031002003255 | 套管 | (1)材质:钢制 | 个 | 20
分部分项工程量清单与计价表
工程名称：南安市校舍安全改扩建项目（第二批） | [6 empty] | 第200页 共683页
序号 | 项目编码 | 项目名称 | 项目特征描述 | 计量单位 | 工程量 | 金 额(元)
[6 empty] | 综合单价 |  | 合价
(2)规格:DN100 (3)填料材质:满足设计及规范要求 (4)名称、类型:套管
1722 | 031002003256 | 套管 | (1)材质:钢制 (2)规格:DN80 (3)填料材质:满足设计及规范要求 (4)名称、类型:套管 | 个 | 3
1723 | 031002003258 | 套管 | (1)材质:钢制 (2)规格:DN100 (3)填料材质:满足设计及规范要求 (4)名称、类型:刚性防水套管 | 个 | 22
1724 | 031002003259 | 套管 | (1)材质:钢制 (2)规格:DN50 (3)填料材质:满足设计及规范要求 (4)名称、类型:刚性防水套管 | 个 | 6
1725 | 030413003210 | 打洞(孔) | (1)规格:DN100 (2)名称:预留孔洞 (3)填充(恢复)方式:满足设计及规范要求 (4)混凝土标准:满足设计及规范要求 | 个 | 59
1726 | 030413003211 | 打洞(孔) | (1)规格:DN80 (2)名称:预留孔洞 (3)填充(恢复)方式:满足设计及规范要求 (4)混凝土标准:满足设计及规范要求 | 个 | 2
1727 | 030413003212 | 打洞(孔) | (1)规格:DN50 (2)名称:预留孔洞 (3)填充(恢复)方式:满足设计及规范要求 (4)混凝土标准:满足设计及规范要求 | 个 | 79
1728 | 030413003214 | 打洞(孔) | (1)规格:DN80 (2)名称:预留孔洞 (3)填充(恢复)方式:满足设计及规范要求 (4)混凝土标准:满足设计及规范要求 | 个 | 1
1729 | 030413003215 | 打洞(孔) | (1)规格:DN100 (2)名称:堵洞 (3)填充(恢复)方式:满足设计及规范要求 (4)混凝土标准:满足设计及规范要求 | 个 | 39
1730 | 030413003216 | 打洞(孔) | (1)规格:DN50 (2)名称:堵洞 (3)填充(恢复)方式:满足设计及规范要求 (4)混凝土标准:满足设计及规范要求 | 个 | 79
分部分项工程量清单与计价表
工程名称：南安市校舍安全改扩建项目（第二批） | [6 empty] | 第201页 共683页
序号 | 项目编码 | 项目名称 | 项目特征描述 | 计量单位 | 工程量 | 金 额(元)
[6 empty] | 综合单价 |  | 合价
1731 | 031004014192 | 给、排水附(配)件 | (1)型号、规格:地漏(带存水弯)DN50 | 个 | 25
1732 | 031004014193 | 给、排水附(配)件 | (1)型号、规格:带洗衣机插口地漏(带存水弯)DN50 | 个 | 6
1733 | 031004014194 | 给、排水附(配)件 | (1)型号、规格:清扫口DN100 | 个 | 5
1734 | 031004014195 | 给、排水附(配)件 | (1)型号、规格:通气帽DN75 | 个 | 1
1735 | 031004014196 | 给、排水附(配)件 | (1)型号、规格:通气帽DN100 | 个 | 5
1736 | 010101007141 | 管沟土方 | (1)土壤类别:三类土 (2)管外径:DN50 (3)挖沟深度:0.6m (4)回填要求:人工夯实 | m | 18.11
1737 | 010101007142 | 管沟土方 | (1)土壤类别:三类土 (2)管外径:DN100 (3)挖沟深度:0.6m (4)回填要求:人工夯实 | m | 12.04
1738 | 010101007143 | 管沟土方 | (1)土壤类别:三类土 (2)管外径:DN100 (3)挖沟深度:1m (4)回填要求:人工夯实 | m | 35.51
雨水系统 | [8 empty] | 分项工程(17安装)
1739 | 031001006354 | 塑料管 | (1)连接形式:粘接 (2)安装部位:室内 (3)介质:雨水 (4)材质、规格:PVC-U承压塑料排水管DN100 (5)压力试验及吹、洗设计要求:满足设计及规范要求 (6)阻火圈设计要求:满足设计及规范要求 | m | 158.8
1740 | 031001006355 | 塑料管 | (1)连接形式:粘接 (2)安装部位:室内 (3)介质:雨水 (4)材质、规格:PVC-U塑料排水管DN100 (5)压力试验及吹、洗设计要求:满足设计及规范要求 (6)阻火圈设计要求:满足设计及规范要求 | m | 8.96
1741 | 031001006356 | 塑料管 | (1)连接形式:粘接 (2)安装部位:室内 (3)介质:雨水 (4)材质、规格:PVC-U塑料排水管DN75 (5)压力试验及吹、洗设计要求:满足设计及规范要求 (6)阻火圈设计要求: | m | 200.27
分部分项工程量清单与计价表
工程名称：南安市校舍安全改扩建项目（第二批） | [6 empty] | 第202页 共683页
序号 | 项目编码 | 项目名称 | 项目特征描述 | 计量单位 | 工程量 | 金 额(元)
[6 empty] | 综合单价 |  | 合价
满足设计及规范要求
1742 | 031001006357 | 塑料管 | (1)连接形式:粘接 (2)安装部位:室内 (3)介质:雨水 (4)材质、规格:PVC-U塑料排水管DN50 (5)压力试验及吹、洗设计要求:满足设计及规范要求 (6)阻火圈设计要求:满足设计及规范要求 | m | 22.69
1743 | 031002003260 | 套管 | (1)材质:钢制 (2)规格:DN100 (3)填料材质:满足设计及规范要求 (4)名称、类型:套管 | 个 | 32
1744 | 031002003261 | 套管 | (1)材质:钢制 (2)规格:DN80 (3)填料材质:满足设计及规范要求 (4)名称、类型:套管 | 个 | 36
1745 | 031002003263 | 套管 | (1)材质:钢制 (2)规格:DN150 (3)填料材质:满足设计及规范要求 (4)名称、类型:刚性防水套管 | 个 | 8
1746 | 030413003217 | 打洞(孔) | (1)规格:DN100 (2)名称:预留孔洞 (3)填充(恢复)方式:满足设计及规范要求 (4)混凝土标准:满足设计及规范要求 | 个 | 32
1747 | 030413003218 | 打洞(孔) | (1)规格:DN80 (2)名称:预留孔洞 (3)填充(恢复)方式:满足设计及规范要求 (4)混凝土标准:满足设计及规范要求 | 个 | 36
1748 | 030413003219 | 打洞(孔) | (1)规格:DN50 (2)名称:预留孔洞 (3)填充(恢复)方式:满足设计及规范要求 (4)混凝土标准:满足设计及规范要求 | 个 | 32
1749 | 030413003221 | 打洞(孔) | (1)规格:DN50 (2)名称:堵洞 (3)填充(恢复)方式:满足设计及规范要求 (4)混凝土标准:满足设计及规范要求 | 个 | 32
1750 | 031004014197 | 给、排水附(配)件 | (1)型号、规格:地漏DN50 | 个 | 32
1751 | 031004014198 | 给、排水附(配)件 | (1)型号、规格:87型雨水斗DN100 | 个 | 8
1752 | 031004014199 | 给、排水附(配)件 | (1)型号、规格:87型 | 个 | 2
分部分项工程量清单与计价表
工程名称：南安市校舍安全改扩建项目（第二批） | [6 empty] | 第203页 共683页
序号 | 项目编码 | 项目名称 | 项目特征描述 | 计量单位 | 工程量 | 金 额(元)
[6 empty] | 综合单价 |  | 合价
雨水斗DN75
1753 | 031004014200 | 给、排水附(配)件 | (1)型号、规格:侧入式雨水斗DN75 | 个 | 2
1754 | 031004014201 | 给、排水附(配)件 | (1)型号、规格:通气帽DN75 | 个 | 9
1755 | 010101007144 | 管沟土方 | (1)土壤类别:三类土 (2)管外径:DN100 (3)挖沟深度:0.6m (4)回填要求:人工夯实 | m | 8.96
1756 | 010101007145 | 管沟土方 | (1)土壤类别:三类土 (2)管外径:DN100 (3)挖沟深度:1m (4)回填要求:人工夯实 | m | 13.17
预埋套管
1757 | 031002003265 | 套管 | (1)材质:PVC (2)规格:φ80 (3)名称、类型:空调套管 | 个 | 20
1758 | 030413003222 | 打洞(孔) | (1)规格:DN75 (2)名称:预留孔洞 (3)填充(恢复)方式:满足设计及规范要求 (4)混凝土标准:满足设计及规范要求 | 个 | 20
消火栓系统 | [8 empty] | 分项工程(17安装)
1759 | 030901002051 | 消火栓钢管 | (1)连接形式:沟槽连接 (2)安装部位:室内 (3)材质、规格:热浸镀锌钢管DN150 (4)压力试验及冲洗设计要求:满足规范及设计要求 | m | 46.5
1760 | 030901002052 | 消火栓钢管 | (1)连接形式:沟槽连接 (2)安装部位:室内 (3)材质、规格:热浸镀锌钢管DN100 (4)压力试验及冲洗设计要求:满足规范及设计要求 | m | 133.25
1761 | 030901002053 | 消火栓钢管 | (1)连接形式:沟槽连接 (2)安装部位:室内 (3)材质、规格:热浸镀锌钢管DN70 (4)压力试验及冲洗设计要求:满足规范及设计要求 | m | 23.23
1762 | 031002001065 | 管道支架 | (1)材质:型钢 (2)管架形式:管道支架制作安装 | kg | 147.48
1763 | 031201003072 | 金属结构刷油 | (1)结构类型:一般钢 | kg | 147.48
分部分项工程量清单与计价表
工程名称：南安市校舍安全改扩建项目（第二批） | [6 empty] | 第204页 共683页
序号 | 项目编码 | 项目名称 | 项目特征描述 | 计量单位 | 工程量 | 金 额(元)
[6 empty] | 综合单价 |  | 合价
结构 (2)除锈级别:轻锈 (3)油漆品种:红丹防锈漆、调和漆 (4)涂刷遍数、漆膜厚度:各两遍
1764 | 031201001080 | 管道刷油 | (1)除锈级别:满足规范及设计要求 (2)油漆品种:管道刷油 (3)涂刷遍数、漆膜厚度:各两遍 (4)标志色方式、品种:调和漆、红丹防锈漆 | m2 | 73.94
1765 | 031002003266 | 套管 | (1)材质:钢制 (2)规格:DN100 (3)填料材质:满足设计及规范要求 (4)名称、类型:套管 | 个 | 18
1766 | 031002003267 | 套管 | (1)材质:钢制 (2)规格:DN100 (3)填料材质:满足设计及规范要求 (4)名称、类型:刚性防水套管 | 个 | 6
1767 | 030413003223 | 打洞(孔) | (1)规格:DN100 (2)名称:预留孔洞 (3)填充(恢复)方式:满足设计及规范要求 (4)混凝土标准:满足设计及规范要求 | 个 | 18
1768 | 031003003114 | 焊接法兰阀门 | (1)连接形式:法兰 (2)材质:铜质 (3)规格、压力等级:DN100 (4)类型:蝶阀 | 个 | 13
1769 | 031003003115 | 焊接法兰阀门 | (1)连接形式:法兰 (2)材质:铜质 (3)规格、压力等级:DN125 (4)类型:蝶阀 | 个 | 2
1770 | 031003003116 | 焊接法兰阀门 | (1)连接形式:法兰 (2)材质:铜质 (3)规格、压力等级:DN100 (4)类型:止回阀 | 个 | 3
1771 | 031003003117 | 焊接法兰阀门 | (1)连接形式:法兰 (2)材质:铜质 (3)规格、压力等级:DN100 (4)类型:防止旋流器 | 个 | 2
1772 | 031003011064 | 法兰 | (1)材质:碳钢 (2)连接形式:碳钢平焊法兰安装 (3)规格、压力等级:DN100 | 副 | 20
1773 | 031003011065 | 法兰 | (1)材质:碳钢 | 副 | 2
分部分项工程量清单与计价表
工程名称：南安市校舍安全改扩建项目（第二批） | [6 empty] | 第205页 共683页
序号 | 项目编码 | 项目名称 | 项目特征描述 | 计量单位 | 工程量 | 金 额(元)
[6 empty] | 综合单价 |  | 合价
(2)连接形式:碳钢平焊法兰安装 (3)规格、压力等级:DN150
1774 | 030601004002 | 流量仪表 | (1)名称:流量开关 (2)规格:DN100 | 台 | 2
1775 | 030901010049 | 室内消火栓 | (1)型号、规格:薄型单栓组合式消防柜 (2)安装方式:暗装 (3)附件材质、规格:消火栓箱内设SNZ65消火栓1个,公称直径DN65 L=25m麻质衬胶水带1条,口径19水枪1支,消防报警按钮1个,JPS1.6-19消防软管卷盘1套,软管长度为30m,配置口径6消防水枪1支,灭火器MF/ABC4*2 | 套 | 15
1776 | 030901010050 | 室内消火栓 | (1)型号、规格:试验消火栓 (2)安装方式:暗装 | 套 | 1
1777 | 030601002051 | 压力仪表 | (1)名称:压力表 (2)取源部件制作安装(压力表弯安装) (3)仪表阀门安装与研磨(内螺纹阀门 碳钢) | 台 | 1
1778 | 030817006054 | 水位计安装 | (1)规格:投入式液位变送器 | 组 | 1
1779 | 030905002020 | 水灭火控制装置调试 | (1)系统形式:水灭火控制装置调试(消火栓灭火系统) | 点 | 15
1780 | 031006002002 | 稳压给水设备 | (1)型号、规格:不锈钢保温水箱18m3 稳压泵组型号WXB-18 稳压泵型号XW(L)-II-3.0-20-ADL Q=3.0L/S H=20m N=1.1KW 气压稳压罐SQL1000X1.0 (2)设备名称:WXB-18箱泵一体化消防稳压供水机组 (含阀门成套配套) (3)附件名称、规格、数量:不锈钢保温水箱18m3X1 稳压泵组X2 气压稳压罐X1 (4)水泵主要技术参数:Q=3.0L/S H=20m N=1.1KW (5)减震装置形式:满足规范及设计要求 (6)C20砼基础 | 套 | 1
集水坑排水 | [8 empty] | 分项工程(17安装)
1781 | 030109011002 | 潜水泵 | (1)规格:(Q=45m3/h,H=15m,N=5.5KW) (2)名称:潜污泵 | 台 | 2
分部分项工程量清单与计价表
工程名称：南安市校舍安全改扩建项目（第二批） | [6 empty] | 第206页 共683页
序号 | 项目编码 | 项目名称 | 项目特征描述 | 计量单位 | 工程量 | 金 额(元)
[6 empty] | 综合单价 |  | 合价
1782 | 031001001027 | 镀锌钢管 | (1)规格、压力等级:热浸镀锌钢管DN125 (2)连接形式:沟槽连接 (3)安装部位:室内 (4)介质:排水 (5)压力试验及吹、洗设计要求:满足规范及设计要求 | m | 8.81
1783 | 031001001028 | 镀锌钢管 | (1)规格、压力等级:热浸镀锌钢管DN100 (2)连接形式:沟槽连接 (3)安装部位:室内 (4)介质:排水 (5)压力试验及吹、洗设计要求:满足规范及设计要求 | m | 10.3
1784 | 031002001066 | 管道支架 | (1)材质:型钢 (2)管架形式:管道支架制作安装 | kg | 13.1
1785 | 031201003073 | 金属结构刷油 | (1)结构类型:一般钢结构 (2)除锈级别:轻锈 (3)油漆品种:红丹防锈漆、调和漆 (4)涂刷遍数、漆膜厚度:各两遍 | kg | 13.1
1786 | 031201001081 | 管道刷油 | (1)除锈级别:满足规范及设计要求 (2)油漆品种:管道刷油 (3)涂刷遍数、漆膜厚度:两遍 (4)标志色方式、品种:调和漆 | m2 | 7.17
1787 | 031201001082 | 管道刷油 | (1)除锈级别:满足规范及设计要求 (2)油漆品种:管道刷油 (3)涂刷遍数、漆膜厚度:三油两布 (4)标志色方式、品种:沥青玻璃布防腐 | m2 | 0.66
1788 | 031002003268 | 套管 | (1)材质:钢制 (2)规格: DN125 (3)填料材质:满足设计及规范要求 (4)名称、类型: 刚性防水套管 | 个 | 1
1789 | 031003003118 | 焊接法兰阀门 | (1)连接形式:法兰 (2)材质:铜质 (3)规格、压力等级:DN100 (4)类型:闸阀 | 个 | 2
1790 | 031003003119 | 焊接法兰阀门 | (1)连接形式:法兰 (2)材质:铜质 (3)规格、压力等级:D | 个 | 2
分部分项工程量清单与计价表
工程名称：南安市校舍安全改扩建项目（第二批） | [6 empty] | 第207页 共683页
序号 | 项目编码 | 项目名称 | 项目特征描述 | 计量单位 | 工程量 | 金 额(元)
[6 empty] | 综合单价 |  | 合价
N100 (4)类型:止回阀
1791 | 031003010082 | 软接头(软管) | (1)规格:软接头DN100 (2)连接形式:法兰连接 | 个 | 2
1792 | 031003011066 | 法兰 | (1)材质:碳钢 (2)连接形式:碳钢平焊法兰安装 (3)规格、压力等级:DN100 | 副 | 6
1793 | 030601002052 | 压力仪表 | (1)名称:压力表 (2)取源部件制作安装(压力表弯安装) (3)仪表阀门安装与研磨(内螺纹阀门 碳钢) | 台 | 2
1794 | 010101007146 | 管沟土方 | (1)土壤类别:三类土 (2)管外径:DN200 (3)挖沟深度:1m (4)回填要求:人工夯实 | m | 1.5
消防泵房 | [8 empty] | 分项工程(17安装)
1795 | 030109001006 | 离心式泵 | (1)名称:立式单级喷淋消火栓泵 (2)规格:Q=40L/S,H=60m,N=37KW (3)C20砼基础 | 台 | 2
1796 | 030109001007 | 离心式泵 | (1)名称:立式单级室内消火栓泵 (2)规格:Q=15L/S,H=58m,N=30KW (3)C20砼基础 | 台 | 2
1797 | 030801001093 | 低压碳钢管 | (1)材质:镀锌衬塑钢管 (2)规格:DN100 (3)连接形式、焊接方法:沟槽连接 (4)压力试验、吹扫与清洗设计要求:满足设计及规范要求 | m | 7.21
1798 | 030801001094 | 低压碳钢管 | (1)材质:热浸镀锌钢管 (2)规格:DN250 (3)连接形式、焊接方法:沟槽连接 (4)压力试验、吹扫与清洗设计要求:满足设计及规范要求 | m | 13.48
1799 | 030801001095 | 低压碳钢管 | (1)材质:热浸镀锌钢管 (2)规格:DN200 (3)连接形式、焊接方法:沟槽连接 (4)压力试验、吹扫与清洗设计要求:满足设计及规范要求 | m | 7.2
1800 | 030801001096 | 低压碳钢管 | (1)材质:热浸镀锌钢 | m | 74.35
分部分项工程量清单与计价表
工程名称：南安市校舍安全改扩建项目（第二批） | [6 empty] | 第208页 共683页
序号 | 项目编码 | 项目名称 | 项目特征描述 | 计量单位 | 工程量 | 金 额(元)
[6 empty] | 综合单价 |  | 合价
管 (2)规格:DN150 (3)连接形式、焊接方法:沟槽连接 (4)压力试验、吹扫与清洗设计要求:满足设计及规范要求
1801 | 030801001097 | 低压碳钢管 | (1)材质:热浸镀锌钢管 (2)规格:DN100 (3)连接形式、焊接方法:沟槽连接 (4)压力试验、吹扫与清洗设计要求:满足设计及规范要求 | m | 9.99
1802 | 030801001098 | 低压碳钢管 | (1)材质:热浸镀锌钢管 (2)规格:DN65 (3)连接形式、焊接方法:沟槽连接 (4)压力试验、吹扫与清洗设计要求:满足设计及规范要求 | m | 7.72
1803 | 031002001067 | 管道支架 | (1)材质:型钢 (2)管架形式:管道支架制作安装 | kg | 132.52
1804 | 031201003074 | 金属结构刷油 | (1)结构类型:一般钢结构 (2)除锈级别:轻锈 (3)油漆品种:红丹防锈漆、调和漆 (4)涂刷遍数、漆膜厚度:各两遍 | kg | 132.52
1805 | 031201001083 | 管道刷油 | (1)除锈级别:满足规范及设计要求 (2)油漆品种:管道刷油 (3)涂刷遍数、漆膜厚度:各两遍 (4)标志色方式、品种:调和漆、红丹防锈漆 | m2 | 53.95
1806 | 030817008105 | 套管制作安装 | (1)材质:钢制 (2)规格:DN100 (3)类型:刚性防水套管 (4)填料材质:满足设计及规范要求 | 个 | 1
1807 | 030817008106 | 套管制作安装 | (1)材质:钢制 (2)规格:DN150 (3)类型:刚性防水套管 (4)填料材质:满足设计及规范要求 | 个 | 2
1808 | 030817008107 | 套管制作安装 | (1)材质:钢制 (2)规格:DN250 (3)类型:刚性防水套管 (4)填料材质:满足设 | 个 | 1
分部分项工程量清单与计价表
工程名称：南安市校舍安全改扩建项目（第二批） | [6 empty] | 第209页 共683页
序号 | 项目编码 | 项目名称 | 项目特征描述 | 计量单位 | 工程量 | 金 额(元)
[6 empty] | 综合单价 |  | 合价
计及规范要求
1809 | 030817008108 | 套管制作安装 | (1)材质:钢制 (2)规格:DN50 (3)类型:柔性防水套管 (4)填料材质:满足设计及规范要求 | 个 | 1
1810 | 030817008109 | 套管制作安装 | (1)材质:钢制 (2)规格:DN100 (3)类型:柔性防水套管 (4)填料材质:满足设计及规范要求 | 个 | 2
1811 | 030817008110 | 套管制作安装 | (1)材质:钢制 (2)规格:DN150 (3)类型:柔性防水套管 (4)填料材质:满足设计及规范要求 | 个 | 9
1812 | 030817008111 | 套管制作安装 | (1)材质:钢制 (2)规格:DN200 (3)类型:柔性防水套管 (4)填料材质:满足设计及规范要求 | 个 | 2
1813 | 030817008112 | 套管制作安装 | (1)材质:钢制 (2)规格:DN250 (3)类型:柔性防水套管 (4)填料材质:满足设计及规范要求 | 个 | 4
1814 | 030804001175 | 低压碳钢管件 | (1)材质:90°弯头 (2)规格:DN65 (3)连接方式:沟槽连接 | 个 | 3
1815 | 030804001177 | 低压碳钢管件 | (1)材质:90°弯头 (2)规格:DN150 (3)连接方式:沟槽连接 | 个 | 17
1816 | 030804001178 | 低压碳钢管件 | (1)材质:90°弯头 (2)规格:DN200 (3)连接方式:沟槽连接 | 个 | 2
1817 | 030804001179 | 低压碳钢管件 | (1)材质:90°弯头 (2)规格:DN250 (3)连接方式:沟槽连接 | 个 | 2
1818 | 030804001182 | 低压碳钢管件 | (1)材质:正三通 (2)规格:DN150 (3)连接方式:沟槽连接 | 个 | 22
1819 | 030804001183 | 低压碳钢管件 | (1)材质:正四通 (2)规格:DN150 (3)连接方式:沟槽连接 | 个 | 2
1820 | 030804001184 | 低压碳钢管件 | (1)材质:偏心异径管 | 个 | 2
分部分项工程量清单与计价表
工程名称：南安市校舍安全改扩建项目（第二批） | [6 empty] | 第210页 共683页
序号 | 项目编码 | 项目名称 | 项目特征描述 | 计量单位 | 工程量 | 金 额(元)
[6 empty] | 综合单价 |  | 合价
(2)规格:DN200 (3)连接方式:沟槽连接
1821 | 030804001185 | 低压碳钢管件 | (1)材质:偏心异径管 (2)规格:DN250 (3)连接方式:沟槽连接 | 个 | 2
1822 | 030804001186 | 低压碳钢管件 | (1)材质:异径管 (2)规格:DN150 (3)连接方式:沟槽连接 | 个 | 4
1823 | 030807003197 | 低压法兰阀门 | (1)名称:闸阀 (2)连接形式:法兰连接 (3)材质:铜质 (4)型号、规格:DN65 | 个 | 4
1824 | 030807003198 | 低压法兰阀门 | (1)名称:闸阀 (2)连接形式:法兰连接 (3)材质:铜质 (4)型号、规格:DN100 | 个 | 1
1825 | 030807003199 | 低压法兰阀门 | (1)名称:闸阀 (2)连接形式:法兰连接 (3)材质:铜质 (4)型号、规格:DN150 | 个 | 15
1826 | 030807003200 | 低压法兰阀门 | (1)名称:闸阀 (2)连接形式:法兰连接 (3)材质:铜质 (4)型号、规格:DN200 | 个 | 2
1827 | 030807003201 | 低压法兰阀门 | (1)名称:闸阀 (2)连接形式:法兰连接 (3)材质:铜质 (4)型号、规格:DN250 | 个 | 3
1828 | 030807003202 | 低压法兰阀门 | (1)名称:Y型过滤器 (2)连接形式:法兰连接 (3)材质:铜质 (4)型号、规格:DN150 | 个 | 2
1829 | 030807003203 | 低压法兰阀门 | (1)名称:Y型过滤器 (2)连接形式:法兰连接 (3)材质:铜质 (4)型号、规格:DN200 | 个 | 2
1830 | 030807003204 | 低压法兰阀门 | (1)名称:Y型过滤器 (2)连接形式:法兰连接 (3)材质:铜质 (4)型号、规格:DN250 | 个 | 2
1831 | 030807003205 | 低压法兰阀门 | (1)名称:蝶阀 (2)连接形式:法兰连接 (3)材质:铜质 (4)型号、规格:DN100 | 个 | 1
分部分项工程量清单与计价表
工程名称：南安市校舍安全改扩建项目（第二批） | [6 empty] | 第211页 共683页
序号 | 项目编码 | 项目名称 | 项目特征描述 | 计量单位 | 工程量 | 金 额(元)
[6 empty] | 综合单价 |  | 合价
1832 | 030807003206 | 低压法兰阀门 | (1)名称:蝶阀 (2)连接形式:法兰连接 (3)材质:铜质 (4)型号、规格:DN150 | 个 | 3
1833 | 030807003207 | 低压法兰阀门 | (1)名称:防水锤多功能控制阀 (2)连接形式:法兰连接 (3)材质:铜质 (4)型号、规格:DN150 | 个 | 4
1834 | 030807003208 | 低压法兰阀门 | (1)名称:放空阀 (2)连接形式:法兰连接 (3)材质:铜质 (4)型号、规格:DN100 | 个 | 1
1835 | 030807003209 | 低压法兰阀门 | (1)名称:泄压阀 (2)连接形式:法兰连接 (3)材质:铜质 (4)型号、规格:DN150 | 个 | 2
1836 | 030807003210 | 低压法兰阀门 | (1)名称:液压水位控制阀 (2)连接形式:法兰连接 (3)材质:铜质 (4)型号、规格:DN100 | 个 | 1
1837 | 031003010084 | 软接头(软管) | (1)材质:软接头 (2)规格:DN150 (3)连接形式:法兰连接 | 个 | 4
1838 | 031003010085 | 软接头(软管) | (1)材质:软接头 (2)规格:DN200 (3)连接形式:法兰连接 | 个 | 2
1839 | 031003010086 | 软接头(软管) | (1)材质:软接头 (2)规格:DN250 (3)连接形式:法兰连接 | 个 | 2
1840 | 030810002079 | 低压碳钢焊接法兰 | (1)材质:钢质 (2)型号、规格:低压法兰DN65 (3)焊接方法:电弧焊 | 副 | 4
1841 | 030810002080 | 低压碳钢焊接法兰 | (1)材质:钢质 (2)型号、规格:低压法兰DN100 (3)焊接方法:电弧焊 | 副 | 6
1842 | 030810002081 | 低压碳钢焊接法兰 | (1)材质:钢质 (2)型号、规格:低压法兰DN150 (3)焊接方法:电弧焊 | 副 | 28
1843 | 030810002082 | 低压碳钢焊接法兰 | (1)材质:钢质 (2)型号、规格:低压法兰DN200 (3)焊接方法:电弧焊 | 副 | 6
1844 | 030810002083 | 低压碳钢焊接法兰 | (1)材质:钢质 | 副 | 7
分部分项工程量清单与计价表
工程名称：南安市校舍安全改扩建项目（第二批） | [6 empty] | 第212页 共683页
序号 | 项目编码 | 项目名称 | 项目特征描述 | 计量单位 | 工程量 | 金 额(元)
[6 empty] | 综合单价 |  | 合价
(2)型号、规格:低压法兰DN250 (3)焊接方法:电弧焊
1845 | 030817005002 | 钢制排水漏斗制作安装 | (1)材质:钢制 (2)型号、规格:钢制漏斗DN150 | 个 | 1
1846 | 030901010051 | 室内消火栓 | (1)型号、规格:薄型单栓组合式消防柜 (2)安装方式:暗装 (3)附件材质、规格:消火栓箱内设SNZ65消火栓1个,公称直径DN65 L=25m麻质衬胶水带1条,口径19水枪1支,消防报警按钮1个,JPS1.6-19消防软管卷盘1套,软管长度为30m,配置口径6消防水枪1支,灭火器MF/ABC4*2 | 套 | 2
1847 | 030901010052 | 室内消火栓 | (1)附件材质、规格:试水栓口DN65 | 套 | 4
1848 | 030817006055 | 水位计安装 | (1)规格:DN25 (2)型号:玻璃管水位计 | 组 | 1
1849 | 030817006056 | 水位计安装 | (1)规格:水位信号装置 | 组 | 1
1850 | 030601002053 | 压力仪表 | (1)名称:压力表 (2)取源部件制作安装(压力表弯安装) (3)仪表阀门安装与研磨(内螺纹阀门 碳钢) | 台 | 16
1851 | 030601002054 | 压力仪表 | (1)名称:压力开关 | 台 | 2
1852 | 080902007015 | 流量计 | (1)名称:流量计 | 台 | 2
1853 | 031004014202 | 给、排水附(配)件 | (1)型号、规格:吸水喇叭口DN200 | 个 | 2
1854 | 031004014203 | 给、排水附(配)件 | (1)型号、规格:吸水喇叭口DN250 | 个 | 2
1855 | 031004014204 | 给、排水附(配)件 | (1)材质:钢质 (2)型号、规格:通气管DN150 | 个 | 2
1856 | 031004014205 | 给、排水附(配)件 | (1)型号、规格:防虫网罩DN150 | 个 | 3
通风工程 | [8 empty] | 分项工程(17安装)
1857 | 030108003039 | 轴流通风机 | (1)型号:JSF-315 (2)名称:轴流风机 (3)规格:L=1630m3/h,P=107Pa,N=0.09KW (4)减振底座形式、数量:符合设计及规范要求 (5)单击试运转要求:符合设计及规范要求 | 台 | 1
1858 | 01ZPS0903045 | 小电器 | (1)名称:带止回阀管道式排风扇 | 台 | 7
分部分项工程量清单与计价表
工程名称：南安市校舍安全改扩建项目（第二批） | [6 empty] | 第213页 共683页
序号 | 项目编码 | 项目名称 | 项目特征描述 | 计量单位 | 工程量 | 金 额(元)
[6 empty] | 综合单价 |  | 合价
(2)型号、规格:JVF-CP-180P=160pa,L=180m3/h,N=0.028kw
1859 | 01ZPS0903046 | 小电器 | (1)名称:带止回阀管道式排风扇 (2)型号、规格:JVF-CP-500P=250pa,L=500m3/h,N=0.040kw | 台 | 16
1860 | 030702001055 | 碳钢通风管道制作安装 | (1)规格:长边320mm以下 (2)材质:镀锌钢板 (3)名称:普通风管 (4)形状:矩形 (5)板材厚度:δ0.5mm (6)接口形式:咬口连接 | m2 | 34.81
1861 | 030702001056 | 碳钢通风管道制作安装 | (1)规格:长边450mm以下 (2)材质:镀锌钢板 (3)名称:普通风管 (4)形状:矩形 (5)板材厚度:δ0.6mm (6)接口形式:咬口连接 | m2 | 6.53
1862 | 030702001057 | 碳钢通风管道制作安装 | (1)规格:直径≤320mm (2)材质:镀锌钢板 (3)名称:普通风管 (4)形状:圆形 (5)板材厚度:δ0.5mm (6)接口形式:咬口连接 | m2 | 12.21
1863 | 031002002002 | 设备支架 | (1)材质:型钢 (2)形式:设备支架制作安装 | kg | 36
1864 | 031201003075 | 金属结构刷油 | (1)结构类型:一般钢结构 (2)除锈级别:除轻绣 (3)油漆品种:红丹防锈漆、调和漆 (4)涂刷遍数、漆膜厚度:各两遍 | kg | 236.04
1865 | 030703019002 | 柔性接口 | (1)材质:帆布 (2)名称:风管软接头 | m2 | 0.52
1866 | 030703001112 | 碳钢阀门 | (1)规格:400×250 (2)名称:70℃防火阀 | 个 | 1
1867 | 030703001113 | 碳钢阀门 | (1)规格:160×120 (2)名称:70℃防火阀 | 个 | 1
1868 | 030703001114 | 碳钢阀门 | (1)规格:200×120 (2)名称:70℃防火阀 | 个 | 1
1869 | 030703001116 | 碳钢阀门 | (1)规格:200×120 (2)名称:风管蝶阀 | 个 | 1
1870 | 030703011099 | 铝及铝合金风口、散流器 | (1)规格:200×120 (2)名称:单层百叶排风口 | 个 | 1
1871 | 030703011100 | 铝及铝合金风口、散流器 | (1)规格:160×120 (2)名称:防火风口(进 | 个 | 1
分部分项工程量清单与计价表
工程名称：南安市校舍安全改扩建项目（第二批） | [6 empty] | 第214页 共683页
序号 | 项目编码 | 项目名称 | 项目特征描述 | 计量单位 | 工程量 | 金 额(元)
[6 empty] | 综合单价 |  | 合价
出口处加钢丝防护网)
1872 | 030703011101 | 铝及铝合金风口、散流器 | (1)规格:800×160 (2)名称:排风口(带调节阀) 带调节阀的风口安装 | 个 | 1
1873 | 030703011102 | 铝及铝合金风口、散流器 | (1)规格:φ100 (2)名称:防雨百叶 | 个 | 7
1874 | 030703011103 | 铝及铝合金风口、散流器 | (1)规格:320×250 (2)名称:防雨百叶 | 个 | 8
1875 | 030702012002 | 穿墙套管制作安装 | (1)名称:防护套管 (2)材质:镀锌钢板 (3)规格:δ1.6 | m2 | 0.24
1876 | 030408008045 | 防火堵洞 | (1)材质:不燃柔性材料封堵 (2)名称:防火堵料 | m3 | 0.01
室外安装工程 | [8 empty] | 单位工程(17安装)
电气工程 | [8 empty] | 分项工程(17安装)
1877 | 030408003097 | 电缆保护管 | (1)材质:MPP (2)规格:DN150 (3)名称:电缆保护管 (4)敷设方式:埋地 | m | 77.73
1878 | 030408003098 | 电缆保护管 | (1)材质:MPP (2)规格:DN75 (3)名称:电缆保护管 (4)敷设方式:埋地 | m | 43.64
1879 | 030411001711 | 配管 | (1)材质:PC塑料管(重型) (2)规格:DN25 (3)名称:配管 (4)接地要求:满足规范及设计要求 (5)配置形式:埋地敷设 | m | 93
1880 | 030408001289 | 电力电缆 | (1)型号:WDZB-YJY (2)规格:3×2.5mm2 (3)材质:铜芯 (4)名称:电力电缆 (5)电压等级(kV):1KV (6)敷设方式、部位:管内、桥架 | m | 96.83
1881 | 030408006249 | 电力电缆头 | (1)规格:3×2.5mm2 (2)名称:电力电缆头 (3)安装部位:箱内 (4)型号:WDZB-YJY (5)电压等级(kV):1KV (6)材质、类型:铜芯 | 个 | 6
1882 | 030409002123 | 接地母线 | (1)规格:40*4 (2)材质:镀锌扁钢 (3)名称:接地母线 (4)安装部位:户外 | m | 51.45
1883 | 030412009002 | 高杆灯 | (1)防水音柱/灯柱 具体做法详图纸电施24 (2)名称:防水音柱/灯柱 (防护等级IP65)~2 | 套 | 5
分部分项工程量清单与计价表
工程名称：南安市校舍安全改扩建项目（第二批） | [6 empty] | 第215页 共683页
序号 | 项目编码 | 项目名称 | 项目特征描述 | 计量单位 | 工程量 | 金 额(元)
[6 empty] | 综合单价 |  | 合价
20V LED 100W,色温4000K (3)接地要求:镀铜角钢L50×50×5mm 2.5m、接地母线-40*4镀铜扁钢 (4)附件配置:详见图纸【成套配套杆、灯具、 法兰、配电板、熔断器等附属配件】 (5)光源数量:LED 100W,色温4000K (6)基础形式、浇筑材质:C25混凝土基础/C15混凝土垫层 (7)灯架形式(成套或组装、固定或升降):成套
1884 | 010101003361 | 挖沟槽土方 | (1)土壤类别:三类土 (2)挖土深度:2m以内 | m3 | 77.18
1885 | 010103001780 | 回填方 | (1)密实度要求:满足规范及设计要求 (2)填方材料品种:回填砂 (3)填方粒径要求:满足规范及设计要求 (4)填方来源、运距:外购,满足规范及设计要求 | m3 | 40.42
1886 | 010103001781 | 回填方 | (1)密实度要求:满足规范及设计要求 (2)填方材料品种:回填土 (3)填方粒径要求:满足规范及设计要求 (4)填方来源、运距:场内平衡,由投标单位自行考虑 | m3 | 34.34
1887 | 010103002361 | 余方弃置 | (1)废弃料品种:土方 (2)运距:由投标单位自行考虑 | m3 | 37.7
1888 | 030404017348 | 配电箱 | (1)规格:40kw (2)名称:快充充电桩 (3)基础形式、材质、规格:C20砼基础/基础槽钢制作、安装 | 台 | 1
1889 | 040205001058 | 人（手）孔井 | (1)强电力手孔 :做法详见国标图集07SD101-8《电力电缆井设计与安装》P123页； (2)盖板材质、规格:120厚C30砼盖板、φ700重型球墨铸铁井盖 (3)材料品种:井墙M7.5水泥砂浆、MU20砖砌 (4)基础、垫层：材料品种、厚度:200厚C25混凝土垫层 | 座 | 14
分部分项工程量清单与计价表
工程名称：南安市校舍安全改扩建项目（第二批） | [6 empty] | 第216页 共683页
序号 | 项目编码 | 项目名称 | 项目特征描述 | 计量单位 | 工程量 | 金 额(元)
[6 empty] | 综合单价 |  | 合价
(5)规格尺寸:1500×1200×1100mm (6)井壁内外用1：2.5水泥砂浆抹面厚10 mm (7)井盖、井箅安装(安全防坠网)
1890 | 030401002002 | 干式变压器 | (1)名称:干式变压器 (2)容量(kV·A):315KVA (3)变压器系统调试(容量≤800kV·A) (4)保护装置系统调试(变压器保护) | 台 | 1
弱电工程 | [8 empty] | 分项工程(17安装)
1891 | 030411001712 | 配管 | (1)材质:MPP (2)规格:DN75 (3)名称:电缆保护管 (4)敷设方式:埋地 | m | 78.48
1892 | 010101003362 | 挖沟槽土方 | (1)土壤类别:三类土 (2)挖土深度:2m以内 | m3 | 20.36
1893 | 010103001782 | 回填方 | (1)密实度要求:满足规范及设计要求 (2)填方材料品种:回填砂 (3)填方粒径要求:满足规范及设计要求 (4)填方来源、运距:外购,满足规范及设计要求 | m3 | 7.22
1894 | 010103001783 | 回填方 | (1)密实度要求:满足规范及设计要求 (2)填方材料品种:回填土 (3)填方粒径要求:满足规范及设计要求 (4)填方来源、运距:场内平衡,由投标单位自行考虑 | m3 | 12.47
1895 | 010103002362 | 余方弃置 | (1)废弃料品种:土方 (2)运距:由投标单位自行考虑 | m3 | 6.02
1896 | 040205001060 | 人（手）孔井 | (1)弱电小号手孔井 :做法详见国标图集《地下通迅线缆敷设》(05X101-2) P45 (2)盖板材质、规格:C20混凝土盖板120mm厚 (3)材料品种:M5水泥砂浆、M5砖砌 (4)基础、垫层：材料品种、厚度:C15混凝土垫层120mm厚 (5)规格尺寸:1220*920*1100mm | 座 | 2
1897 | 030409002124 | 接地母线 | (1)规格:40*4 (2)材质:镀锌扁钢 (3)名称:接地母线 | m | 39.24
分部分项工程量清单与计价表
工程名称：南安市校舍安全改扩建项目（第二批） | [6 empty] | 第217页 共683页
序号 | 项目编码 | 项目名称 | 项目特征描述 | 计量单位 | 工程量 | 金 额(元)
[6 empty] | 综合单价 |  | 合价
(4)安装部位:户外
生活给水系统 | [8 empty] | 分项工程(17安装)
1898 | 031001007156 | 复合管 | (1)连接形式:电热熔连接 (2)安装部位:室外 (3)介质:给水 (4)规格、压力等级:钢丝网骨架塑料复合管DN100 (5)压力试验及吹、洗设计要求:满足设计及规范要求 | m | 137.01
1899 | 031003012005 | 倒流防止器 | (1)型号、规格:倒流防止器组(低阻力) DN100 倒流防止器X1 闸阀X2 水表X1 Y型过滤器X1 (2)连接形式:法兰连接 | 套 | 1
1900 | 031003003120 | 焊接法兰阀门 | (1)连接形式:法兰 (2)材质:铜质 (3)规格、压力等级:DN100 (4)类型:闸阀 | 个 | 2
1901 | 031003011067 | 法兰 | (1)材质:碳钢 (2)连接形式:碳钢平焊法兰安装 (3)规格、压力等级:DN100 | 副 | 2
1902 | 040504001164 | 砌筑井 | (1)Φ1200地面操作砖砌圆形立式闸阀井(阀门尺寸DN50~200)H=1.5m 做法详图集05S502-16 (2)混凝土强度等级:C15、C25 (3)砂浆强度等级、配合比:M10水泥砂浆 (4)盖板材质、规格:C25钢筋混凝土盖板 (5)垫层、基础材质及厚度:C15混凝土垫层100mm、C25钢筋混凝土底板200mm (6)砌筑材料品种、规格、强度等级:水泥实心砖 240×115×53 MU10 (7)勾缝、抹面要求:1:2水泥砂浆掺5%防水剂,20mm厚 (8)井盖、井圈材质及规格:重型球墨铸铁井盖井座 Φ700 (9)安全防坠网 | 座 | 2
1903 | 040504001166 | 砌筑井 | (1)砖砌矩形水表井2150×1100×1400mm(口 | 座 | 1
分部分项工程量清单与计价表
工程名称：南安市校舍安全改扩建项目（第二批） | [6 empty] | 第218页 共683页
序号 | 项目编码 | 项目名称 | 项目特征描述 | 计量单位 | 工程量 | 金 额(元)
[6 empty] | 综合单价 |  | 合价
径DN50~100) 做法详图集05S502-43 (2)混凝土强度等级:C15、C25 (3)砂浆强度等级、配合比:M10水泥砂浆 (4)盖板材质、规格:C25钢筋混凝土盖板 (5)垫层、基础材质及厚度:C15混凝土垫层100mm、C25钢筋混凝土底板200mm (6)砌筑材料品种、规格、强度等级:水泥实心砖 240×115×53 MU10 (7)勾缝、抹面要求:1:2水泥砂浆掺5%防水剂,20mm厚
1904 | 010101003363 | 挖沟槽土方 | (1)土壤类别:三类土 (2)挖土深度:2m以内 | m3 | 90.735
1905 | 010103001784 | 回填方 | (1)密实度要求:满足规范及设计要求 (2)填方材料品种:回填砂 (3)填方粒径要求:满足规范及设计要求 (4)填方来源、运距:外购,满足规范及设计要求 | m3 | 39.58
1906 | 010404001532 | 垫层 | (1)垫层材料种类、配合比、厚度:100mm砂垫层 | m3 | 9.98
1907 | 010103001785 | 回填方 | (1)密实度要求:满足规范及设计要求 (2)填方材料品种:回填土 (3)填方粒径要求:满足规范及设计要求 (4)填方来源、运距:场内平衡,由投标单位自行考虑 | m3 | 38.91
1908 | 010103002363 | 余方弃置 | (1)废弃料品种:土方 (2)运距:由投标单位自行考虑 | m3 | 46.01
路面拆除及修复
消防给水系统 | [8 empty] | 分项工程(17安装)
1909 | 031001007157 | 复合管 | (1)连接形式:电热熔连接 (2)安装部位:室外 (3)介质:给水 (4)规格、压力等级:钢丝网骨架塑料复合管DN150 (5)压力试验及吹、洗设计要求:满足设计及规范要求 | m | 183.01
分部分项工程量清单与计价表
工程名称：南安市校舍安全改扩建项目（第二批） | [6 empty] | 第219页 共683页
序号 | 项目编码 | 项目名称 | 项目特征描述 | 计量单位 | 工程量 | 金 额(元)
[6 empty] | 综合单价 |  | 合价
1910 | 031001007158 | 复合管 | (1)连接形式:电热熔连接 (2)安装部位:室外 (3)介质:给水 (4)规格、压力等级:钢丝网骨架塑料复合管DN100 (5)压力试验及吹、洗设计要求:满足设计及规范要求 | m | 66.04
1911 | 031001005002 | 铸铁管 | (1)连接形式:胶圈连接 (2)安装部位:室外 (3)介质:给水 (4)材质、规格:球墨铸铁管DN250 (5)压力试验及吹、洗设计要求:满足设计及规范要求 | m | 8.25
1912 | 031003012006 | 倒流防止器 | (1)型号、规格:倒流防止器组(低阻力) DN150 倒流防止器X1 闸阀X2 水表X1 Y型过滤器X1 (2)连接形式:法兰连接 | 套 | 1
1913 | 031003003121 | 焊接法兰阀门 | (1)连接形式:法兰 (2)材质:铜质 (3)规格、压力等级:DN150 (4)类型:闸阀 | 个 | 6
1914 | 031003011068 | 法兰 | (1)材质:碳钢 (2)连接形式:碳钢平焊法兰安装 (3)规格、压力等级:DN150 | 副 | 6
1915 | 030901011002 | 室外消火栓 | (1)型号、规格:室外消火栓SSF100/65-1.0 (2)安装方式:地上式 | 套 | 2
1916 | 030901012002 | 消防水泵接合器 | (1)安装部位:室外 (2)型号、规格:室内消火栓水泵接合器SQS100-C | 套 | 1
1917 | 040504001168 | 砌筑井 | (1)Φ1200地面操作砖砌圆形立式闸阀井(阀门尺寸DN50~200)H=1.5m 做法详图集05S502-16 (2)混凝土强度等级:C15、C25 (3)砂浆强度等级、配合比:M10水泥砂浆 (4)盖板材质、规格:C25钢筋混凝土盖板 (5)垫层、基础材质及厚度:C15混凝土垫层100mm、C25钢筋混凝土底板200mm | 座 | 6
分部分项工程量清单与计价表
工程名称：南安市校舍安全改扩建项目（第二批） | [6 empty] | 第220页 共683页
序号 | 项目编码 | 项目名称 | 项目特征描述 | 计量单位 | 工程量 | 金 额(元)
[6 empty] | 综合单价 |  | 合价
(6)砌筑材料品种、规格、强度等级:水泥实心砖 240×115×53 MU10 (7)勾缝、抹面要求:1:2水泥砂浆掺5%防水剂,20mm厚 (8)井盖、井圈材质及规格:重型球墨铸铁井盖井座 Φ700 (9)安全防坠网
1918 | 040504001171 | 砌筑井 | (1)消防水泵接合器井1.5*1.25m H=1.5m 做法详图集99S203页11 (2)混凝土强度等级:C20、C25 (3)砂浆强度等级、配合比:M10水泥砂浆 (4)盖板材质、规格:C25钢筋混凝土盖板 (5)垫层、基础材质及厚度:卵石垫层100mm、C20钢筋混凝土底板200mm (6)砌筑材料品种、规格、强度等级:水泥实心砖 240×115×53 MU10 (7)勾缝、抹面要求:1:2水泥砂浆掺5%防水剂,20mm厚 (8)井盖、井圈材质及规格:重型球墨铸铁井盖井座 Φ700 (9)安全防坠网 | 座 | 1
1919 | 040504002002 | 混凝土井 | (1)消防取水口(口部设置带锁具盖板)1500×1000mm,具体做法详图纸水施11 (2)混凝土强度等级:C20、C30 (3)垫层、基础材质及厚度:C20钢筋混凝土底板240mm (4)防渗、防水要求:满足设计及规范要求 (5)井盖、井圈材质及规格:重型铸铁井盖井座(口部设置带锁具盖板) 1500×1000mm | 座 | 1
1920 | 010101003364 | 挖沟槽土方 | (1)土壤类别:三类土 (2)挖土深度:2m以内 | m3 | 211.23
1921 | 010101003365 | 挖沟槽土方 | (1)土壤类别:三类土 (2)挖土深度:6m以内 | m3 | 214.54
1922 | 010103001786 | 回填方 | (1)密实度要求:满足规范及设计要求 (2)填方材料品种:回填砂 (3)填方粒径要求:满 | m3 | 76.35
分部分项工程量清单与计价表
工程名称：南安市校舍安全改扩建项目（第二批） | [6 empty] | 第221页 共683页
序号 | 项目编码 | 项目名称 | 项目特征描述 | 计量单位 | 工程量 | 金 额(元)
[6 empty] | 综合单价 |  | 合价
足规范及设计要求 (4)填方来源、运距:外购,满足规范及设计要求
1923 | 010404001533 | 垫层 | (1)垫层材料种类、配合比、厚度:100mm砂垫层 | m3 | 18.11
1924 | 010103001787 | 回填方 | (1)密实度要求:满足规范及设计要求 (2)填方材料品种:回填土 (3)填方粒径要求:满足规范及设计要求 (4)填方来源、运距:场内平衡,由投标单位自行考虑 | m3 | 311.84
1925 | 010103002364 | 余方弃置 | (1)废弃料品种:土方 (2)运距:由投标单位自行考虑 | m3 | 51.38
路面拆除及修复
污水工程 | [8 empty] | 分项工程(17安装)
1926 | 031001006358 | 塑料管 | (1)连接形式:胶圈接口 (2)安装部位:室外 (3)介质:排水 (4)材质、规格:HDPE双壁波纹管DN200(环向弯曲刚度≥8KN/m) (5)压力试验及吹、洗设计要求:满足设计及规范要求 | m | 53
1927 | 031001006359 | 塑料管 | (1)连接形式:胶圈接口 (2)安装部位:室外 (3)介质:排水 (4)材质、规格:HDPE双壁波纹管DN300(环向弯曲刚度≥8KN/m) (5)压力试验及吹、洗设计要求:满足设计及规范要求 | m | 12.52
1928 | 031001006360 | 塑料管 | (1)连接形式:粘接 (2)安装部位:室内 (3)介质:排水 (4)材质、规格:PVC-U通气管DN100 (5)压力试验及吹、洗设计要求:满足设计及规范要求 (6)阻火圈设计要求:满足设计及规范要求 | m | 2.14
1929 | 040504003047 | 塑料检查井 | (1)检查井材质、规格:塑料检查井φ450 (2)井筒、井盖、井圈材质及规格:轻型球墨铸铁井盖 (3)井盖、井箅安装( | 座 | 3
分部分项工程量清单与计价表
工程名称：南安市校舍安全改扩建项目（第二批） | [6 empty] | 第222页 共683页
序号 | 项目编码 | 项目名称 | 项目特征描述 | 计量单位 | 工程量 | 金 额(元)
[6 empty] | 综合单价 |  | 合价
安全防坠网)
1930 | 040504003048 | 塑料检查井 | (1)检查井材质、规格:塑料检查井φ450 (2)井筒、井盖、井圈材质及规格:重型球墨铸铁井盖 (3)井盖、井箅安装(安全防坠网) | 座 | 4
1931 | 010507006002 | 化粪池 | (1)型号及有效容积:化粪池:G11-50SF (2)防水、抗渗要求:满足设计及规范要求 | 座 | 1
1932 | 010101003366 | 挖沟槽土方 | (1)土壤类别:三类土 (2)挖土深度:2m以内 | m3 | 104.25
1933 | 010101004132 | 挖基坑土方 | (1)土壤类别:三类土 (2)挖土深度:4m以内 | m3 | 247.8
1934 | 010103001788 | 回填方 | (1)密实度要求:满足规范及设计要求 (2)填方材料品种:回填砂 (3)填方粒径要求:满足规范及设计要求 (4)填方来源、运距:外购,满足规范及设计要求 | m3 | 61.55
1935 | 010404001534 | 垫层 | (1)垫层材料种类、配合比、厚度:100mm砂垫层 | m3 | 5.72
1936 | 010103001789 | 回填方 | (1)密实度要求:满足规范及设计要求 (2)填方材料品种:回填土 (3)填方粒径要求:满足规范及设计要求 (4)填方来源、运距:场内平衡,由投标单位自行考虑 | m3 | 208.91
1937 | 010103002365 | 余方弃置 | (1)废弃料品种:土方 (2)运距:由投标单位自行考虑 | m3 | 63.93
路面拆除及修复
雨水工程 | [8 empty] | 分项工程(17安装)
1938 | 031001006361 | 塑料管 | (1)连接形式:胶圈接口 (2)安装部位:室外 (3)介质:排水 (4)材质、规格:HDPE双壁波纹管DN200(环向弯曲刚度≥8KN/m) (5)压力试验及吹、洗设计要求:满足设计及规范要求 | m | 33.27
1939 | 031001006362 | 塑料管 | (1)连接形式:胶圈接口 (2)安装部位:室外 | m | 97.7
分部分项工程量清单与计价表
工程名称：南安市校舍安全改扩建项目（第二批） | [6 empty] | 第223页 共683页
序号 | 项目编码 | 项目名称 | 项目特征描述 | 计量单位 | 工程量 | 金 额(元)
[6 empty] | 综合单价 |  | 合价
(3)介质:排水 (4)材质、规格:HDPE双壁波纹管DN300(环向弯曲刚度≥8KN/m) (5)压力试验及吹、洗设计要求:满足设计及规范要求
1940 | 031001006363 | 塑料管 | (1)连接形式:胶圈接口 (2)安装部位:室外 (3)介质:排水 (4)材质、规格:HDPE双壁波纹管DN400(环向弯曲刚度≥8KN/m) (5)压力试验及吹、洗设计要求:满足设计及规范要求 | m | 11.36
1941 | 040504003049 | 塑料检查井 | (1)检查井材质、规格:塑料检查井φ450 (2)井筒、井盖、井圈材质及规格:轻型球墨铸铁井盖 (3)井盖、井箅安装(安全防坠网) | 座 | 6
1942 | 040504003050 | 塑料检查井 | (1)检查井材质、规格:塑料检查井φ450 (2)井筒、井盖、井圈材质及规格:重型球墨铸铁井盖 (3)井盖、井箅安装(安全防坠网) | 座 | 4
1943 | 040504009030 | 雨水口 | (1)680×380mm砖砌体平箅式单箅雨水口,平均井深1m,详图集16S518-8 (2)混凝土强度等级:C20 (3)垫层、基础材质及厚度:50mmC20细石砼垫层、100mmC20砼底板 (4)砌筑材料品种、规格:水泥实心砖、240×115×53mm、MU10级砖 (5)砂浆强度等级及配合比:M10,M10水泥砂浆内勾缝 (6)雨水箅子及圈口材质、型号、规格:重型铸铁雨水井箅 750×450 | 座 | 7
1944 | 010101003367 | 挖沟槽土方 | (1)土壤类别:三类土 (2)挖土深度:2m以内 | m3 | 225.86
1945 | 010103001790 | 回填方 | (1)密实度要求:满足规范及设计要求 (2)填方材料品种:回填砂 | m3 | 83.39
分部分项工程量清单与计价表
工程名称：南安市校舍安全改扩建项目（第二批） | [6 empty] | 第224页 共683页
序号 | 项目编码 | 项目名称 | 项目特征描述 | 计量单位 | 工程量 | 金 额(元)
[6 empty] | 综合单价 |  | 合价
(3)填方粒径要求:满足规范及设计要求 (4)填方来源、运距:外购,满足规范及设计要求
1946 | 010404001535 | 垫层 | (1)垫层材料种类、配合比、厚度:100mm砂垫层 | m3 | 13.05
1947 | 010103001791 | 回填方 | (1)密实度要求:满足规范及设计要求 (2)填方材料品种:回填土 (3)填方粒径要求:满足规范及设计要求 (4)填方来源、运距:场内平衡,由投标单位自行考虑 | m3 | 120.06
1948 | 010103002366 | 余方弃置 | (1)废弃料品种:土方 (2)运距:由投标单位自行考虑 | m3 | 87.87
路面拆除及修复
抗震支架 | [8 empty] | 单位工程(17安装)
电气工程 | [8 empty] | 分项工程(17安装)
1949 | 030502002099 | 抗震底座 | (1)规格:KZQ-200-T (2)名称:抗震支吊架 | 个 | 5
1950 | 030502002100 | 抗震底座 | (1)规格:KZQ-200-TL (2)名称:抗震支吊架 | 个 | 1
1951 | 030502002101 | 抗震底座 | (1)规格:KZQ-200*2-T (2)名称:抗震支吊架 | 个 | 4
1952 | 030502002102 | 抗震底座 | (1)规格:KZQ-200*2-TL (2)名称:抗震支吊架 | 个 | 8
水卫工程 | [8 empty] | 分项工程(17安装)
1953 | 030502002103 | 抗震底座 | (1)规格:KZS-DN150-T (2)名称:抗震支吊架 | 个 | 2
1954 | 030502002104 | 抗震底座 | (1)规格:KZS-DN100-T (2)名称:抗震支吊架 | 个 | 2
1955 | 030502002105 | 抗震底座 | (1)规格:KZS-DN65-T (2)名称:抗震支吊架 | 个 | 2
1956 | 030502002107 | 抗震底座 | (1)规格:KZS-DN150*2-T (2)名称:抗震支吊架 | 个 | 2
1957 | 030502002108 | 抗震底座 | (1)规格:KZS-DN150*2-TL (2)名称:抗震支吊架 | 个 | 2
1958 | 030502002109 | 抗震底座 | (1)规格:KZS-DN150*3-T (2)名称:抗震支吊架 | 个 | 1
1959 | 030502002110 | 抗震底座 | (1)规格:KZS-DN150*3-TL (2)名称:抗震支吊架 | 个 | 1
南安市龙风中学教学楼 | [8 empty] | 单项工程(17房屋建筑与装饰)
分部分项工程量清单与计价表
工程名称：南安市校舍安全改扩建项目（第二批） | [6 empty] | 第225页 共683页
序号 | 项目编码 | 项目名称 | 项目特征描述 | 计量单位 | 工程量 | 金 额(元)
[6 empty] | 综合单价 |  | 合价
房屋建筑与装饰工程 | [8 empty] | 单位工程(17房屋建筑与装饰)
土方工程 | [8 empty] | 分项工程(17房屋建筑与装饰)
1960 | 010101001088 | 平整场地 | (1)土壤类别:三类土 (2)弃土运距:由投标单位自行考虑 (3)取土运距:由投标单位自行考虑 | m2 | 925.8
1961 | 010101004086 | 挖基坑土方 | (1)土壤类别:三类土 (2)挖土深度:2m以内 | m3 | 756.386
1962 | 010101004087 | 挖基坑土方 | (1)土壤类别:一、二类土 (2)挖土深度:2m以内 | m3 | 962.673
1963 | 010101003259 | 挖沟槽土方 | (1)土壤类别:三类土 (2)挖土深度:2m以内 | m3 | 140.809
1964 | 010101003260 | 挖沟槽土方 | (1)土壤类别:一、二类土 (2)挖土深度:2m以内 | m3 | 179.212
1965 | 010103001545 | 回填方 | (1)密实度要求:满足设计和规范的要求 (2)填方材料品种:土方、满足设计及规范的要求 (3)填方粒径要求:满足设计和规范的要求 (4)填方来源、运距:场内平衡，运距由投标单位自行考虑 | m3 | 1425.836
1966 | 010103001546 | 回填方 | (1)密实度要求:满足设计和规范的要求 (2)填方材料品种:土方、满足设计及规范的要求 (3)填方粒径要求:满足设计和规范的要求 (4)填方来源、运距:场内平衡，运距由投标单位自行考虑 (5)房心回填 | m3 | 128.327
1967 | 010103002257 | 余方弃置 | (1)废弃料品种:土方 (2)运距:由投标单位自行考虑 | m3 | 252.687
砌筑工程 | [8 empty] | 分项工程(17房屋建筑与装饰)
1968 | 010401003094 | 实心砖墙 | (1)砖品种、规格、强度等级:200mm混凝土小型实心砌块,强度等级MU10 (2)墙体类型、砌筑高度:砖基础、1.1m (3)砂浆强度等级、配合比:Mb10水泥砂浆砌筑 | m3 | 74.879
1969 | 010904003117 | 楼（地）面砂浆防水(防潮) | (1)防水层做法:水泥砂浆加5%防水剂 (2)砂浆厚度、配合比:20mm厚1:2.5水泥砂 | m2 | 68.617
分部分项工程量清单与计价表
工程名称：南安市校舍安全改扩建项目（第二批） | [6 empty] | 第226页 共683页
序号 | 项目编码 | 项目名称 | 项目特征描述 | 计量单位 | 工程量 | 金 额(元)
[6 empty] | 综合单价 |  | 合价
浆加5%防水剂
1970 | 010401004150 | 多孔砖墙 | (1)砖品种、规格、强度等级:烧结煤矸石多孔砖 、强度MU10、厚度90mm (2)墙体类型、砌筑高度:外墙、内墙、4m以内 (3)砂浆强度等级、配合比:M5.0混合砂浆 | m3 | 54.582
1971 | 010401004151 | 多孔砖墙 | (1)砖品种、规格、强度等级:烧结煤矸石多孔砖 、强度MU10、厚度190mm (2)墙体类型、砌筑高度:外墙、内墙、4m以内 (3)砂浆强度等级、配合比:M5.0混合砂浆 | m3 | 598.375
1972 | 010405001088 | 砌筑超高增加费 | (1)超高高度:0.5m | m3 | 13.249
1973 | 010607005171 | 砌块墙钢丝网加固 | (1)不同材料基体结合处,如砌体与混凝土梁、柱、剪力墙、窗台压顶等相交接处 (2)材料品种、规格:加强网采用镀锌钢丝网,宽度不小于300mm,与基体的搭接宽度不应小于150mm,网目不大于15mmX15mm,钢丝直径不小于0.7mm。 (3)加固方式:钉挂 | m2 | 4223.545
1974 | 010607005172 | 砌块墙钢丝网加固 | (1)材料品种、规格:楼梯间和人流通道的填充墙，加强网采用镀锌钢丝网,宽度不小于300mm,与基体的搭接宽度不应小于150mm,网目不大于15mmX15mm,钢丝直径不小于0.7mm。 (2)加固方式:满挂 | m2 | 2136.302
混凝土工程 | [8 empty] | 分项工程(17房屋建筑与装饰)
主体砼
1975 | 010501001254 | 垫层 | (1)混凝土种类（商品混凝土、现场拌制，泵送、非泵送）:商品混凝土、非泵送 (2)混凝土强度等级:C15 | m3 | 68.617
1976 | 010501003038 | 独立基础 | (1)混凝土种类（商品混凝土、现场拌制，泵送、非泵送）:商品混凝土、泵送 (2)混凝土强度等级:C35P8 | m3 | 78.2
分部分项工程量清单与计价表
工程名称：南安市校舍安全改扩建项目（第二批） | [6 empty] | 第227页 共683页
序号 | 项目编码 | 项目名称 | 项目特征描述 | 计量单位 | 工程量 | 金 额(元)
[6 empty] | 综合单价 |  | 合价
1977 | 010503001070 | 基础梁 | (1)混凝土种类（商品混凝土、现场拌制，泵送、非泵送）:商品混凝土、泵送 (2)混凝土强度等级:C35P8 | m3 | 30.986
1978 | 010501004104 | 满堂基础 | (1)混凝土种类（商品混凝土、现场拌制，泵送、非泵送）:商品混凝土、泵送 (2)混凝土强度等级:C35P8 | m3 | 348.704
1979 | 010502001169 | 矩形柱 | (1)混凝土种类（商品混凝土、现场拌制，泵送、非泵送）:商品混凝土、泵送 (2)混凝土强度等级:C40 | m3 | 128.338
1980 | 010502001170 | 矩形柱 | (1)混凝土种类（商品混凝土、现场拌制，泵送、非泵送）:商品混凝土、泵送 (2)混凝土强度等级:C35 | m3 | 105.222
1981 | 010502001171 | 矩形柱 | (1)混凝土种类（商品混凝土、现场拌制，泵送、非泵送）:商品混凝土、泵送 (2)混凝土强度等级:C30 | m3 | 61.152
1982 | 010505001227 | 有梁板 | (1)混凝土种类（商品混凝土、现场拌制，泵送、非泵送）:商品混凝土、泵送 (2)混凝土强度等级:C30 (3)随捣随抹平 | m3 | 725.668
1983 | 010505001228 | 有梁板 | (1)混凝土种类（商品混凝土、现场拌制，泵送、非泵送）:商品混凝土、泵送 (2)混凝土强度等级:C30P6 (3)随捣随抹平 | m3 | 200.613
1984 | 010505001229 | 有梁板 | (1)梁柱节点 (2)混凝土种类（商品混凝土、现场拌制，泵送、非泵送）:商品混凝土、泵送 (3)混凝土强度等级:C40 (4)节点位置加入钢丝网 | m3 | 38.386
1985 | 010503002046 | 矩形梁 | (1)混凝土种类（商品混凝土、现场拌制，泵送、非泵送）:泵送商品混凝土 (2)混凝土强度等级:C | m3 | 6.96
分部分项工程量清单与计价表
工程名称：南安市校舍安全改扩建项目（第二批） | [6 empty] | 第228页 共683页
序号 | 项目编码 | 项目名称 | 项目特征描述 | 计量单位 | 工程量 | 金 额(元)
[6 empty] | 综合单价 |  | 合价
30
1986 | 010506001220 | 直形楼梯 | (1)混凝土种类（商品混凝土、现场拌制，泵送、非泵送）:商品混凝土、泵送 (2)混凝土强度等级:C30 (3)楼梯类型（板式、梁式）:板式 (4)梯板厚度（不含梯阶）:130mm | m2 | 227.96
二次构件砼
1987 | 010502002067 | 构造柱 | (1)混凝土种类（商品混凝土、现场拌制，泵送、非泵送）:商品混凝土、非泵送 (2)混凝土强度等级:C25 | m3 | 86.884
1988 | 010503004153 | 圈梁 | (1)卫生间、外墙、强弱电井素砼基脚 (2)混凝土种类（商品混凝土、现场拌制，泵送、非泵送）:商品混凝土、非泵送 (3)混凝土强度等级:C20 | m3 | 39.259
1989 | 010503005088 | 过梁 | (1)混凝土种类（商品混凝土、现场拌制，泵送、非泵送）:商品混凝土、非泵送 (2)混凝土强度等级:C25 | m3 | 6.641
1990 | 010507005092 | 压顶 | (1)断面尺寸:详图纸 (2)混凝土种类（商品混凝土、现场拌制，泵送、非泵送）:商品混凝土、非泵送 (3)混凝土强度等级:C25 | m3 | 7.244
大样砼
1991 | 010503004154 | 圈梁 | (1)350mm高C20细石混凝土反口 (2)混凝土种类（商品混凝土、现场拌制，泵送、非泵送）:商品混凝土、非泵送 (3)混凝土强度等级:C20细石砼 | m3 | 15.956
1992 | 010504001145 | 直形墙 | (1)混凝土种类（商品混凝土、现场拌制，泵送、非泵送）:商品混凝土、非泵送 (2)混凝土强度等级:C25 | m3 | 73.055
1993 | 010505003004 | 平板 | (1)混凝土种类（商品混凝土、现场拌制， | m3 | 0.772
分部分项工程量清单与计价表
工程名称：南安市校舍安全改扩建项目（第二批） | [6 empty] | 第229页 共683页
序号 | 项目编码 | 项目名称 | 项目特征描述 | 计量单位 | 工程量 | 金 额(元)
[6 empty] | 综合单价 |  | 合价
泵送、非泵送）:商品混凝土、非泵送 (2)混凝土强度等级:C25 (3)随捣随抹平
1994 | 010505008051 | 雨篷、悬挑板、阳台板 | (1)混凝土种类（商品混凝土、现场拌制，泵送、非泵送）:商品混凝土、非泵送 (2)混凝土强度等级:C25 (3)随捣随抹平 | m3 | 1.824
1995 | 010507005093 | 压顶 | (1)节点压顶 (2)混凝土种类（商品混凝土、现场拌制，泵送、非泵送）:商品混凝土、非泵送 (3)混凝土强度等级:C25 | m3 | 9.931
1996 | 010508001065 | 后浇带 | (1)混凝土种类（商品混凝土、现场拌制，泵送、非泵送）:微膨胀混凝土(限制膨胀率为≥1.5X10) (2)混凝土强度等级:C35 | m3 | 8.497
1997 | 010508001066 | 后浇带 | (1)基础 (2)混凝土种类（商品混凝土、现场拌制，泵送、非泵送）:微膨胀混凝土(限制膨胀率为≥1.5X10) (3)混凝土强度等级:C35 | m3 | 0.51
钢筋工程 | [8 empty] | 分项工程(17房屋建筑与装饰)
1998 | 010515001985 | 现浇构件钢筋 | (1)钢筋种类、规格:线材、HRB400Φ6mm | t | 11.792
1999 | 010515001986 | 现浇构件钢筋 | (1)钢筋种类、规格:线材、HRB400Φ8mm | t | 58.145
2000 | 010515001987 | 现浇构件钢筋 | (1)钢筋种类、规格:线材、HRB400Φ10mm | t | 34.625
2001 | 010515001988 | 现浇构件钢筋 | (1)钢筋种类、规格:螺纹钢筋、HRB400EΦ12mm | t | 31.754
2002 | 010515001989 | 现浇构件钢筋 | (1)钢筋种类、规格:螺纹钢筋、HRB400EΦ14mm | t | 3.979
2003 | 010515001990 | 现浇构件钢筋 | (1)钢筋种类、规格:螺纹钢筋、HRB400EΦ16mm | t | 24.431
2004 | 010515001991 | 现浇构件钢筋 | (1)钢筋种类、规格:螺纹钢筋、HRB400EΦ18mm | t | 9.261
2005 | 010515001992 | 现浇构件钢筋 | (1)钢筋种类、规格:螺纹钢筋、HRB400EΦ | t | 26.377
分部分项工程量清单与计价表
工程名称：南安市校舍安全改扩建项目（第二批） | [6 empty] | 第230页 共683页
序号 | 项目编码 | 项目名称 | 项目特征描述 | 计量单位 | 工程量 | 金 额(元)
[6 empty] | 综合单价 |  | 合价
20mm
2006 | 010515001993 | 现浇构件钢筋 | (1)钢筋种类、规格:螺纹钢筋、HRB400EΦ22mm | t | 33.909
2007 | 010515001994 | 现浇构件钢筋 | (1)钢筋种类、规格:螺纹钢筋、HRB400EΦ25mm | t | 63.801
2008 | 010515001995 | 现浇构件钢筋 | (1)钢筋种类、规格:螺纹钢筋、HRB400EΦ28mm | t | 0.561
2009 | 010515009186 | 支撑钢筋（铁马） | (1)钢筋种类:线材 (2)规格:HPB300Φ10mm | t | 1.598
2010 | 010515009187 | 支撑钢筋（铁马） | (1)钢筋种类:螺纹钢筋 (2)规格:HRB400EΦ16mm | t | 1.242
2011 | 010515009188 | 支撑钢筋（铁马） | (1)钢筋种类:螺纹钢筋 (2)规格:HRB400EΦ25mm | t | 1.874
2012 | 010516006243 | 电渣压力焊接 | (1)规格:φ16 | 个 | 158
2013 | 010516006244 | 电渣压力焊接 | (1)规格:φ18 | 个 | 232
2014 | 010516003368 | 机械连接 | (1)连接方式:螺纹连接 (2)螺纹套筒种类:螺纹套筒 (3)规格:φ20 | 个 | 993
2015 | 010516003369 | 机械连接 | (1)连接方式:螺纹连接 (2)螺纹套筒种类:螺纹套筒 (3)规格:φ22 | 个 | 1235
2016 | 010516003370 | 机械连接 | (1)连接方式:螺纹连接 (2)螺纹套筒种类:螺纹套筒 (3)规格:φ25 | 个 | 1722
2017 | 010516003371 | 机械连接 | (1)连接方式:螺纹连接 (2)螺纹套筒种类:螺纹套筒 (3)规格:φ28 | 个 | 16
屋面工程 | [8 empty] | 分项工程(17房屋建筑与装饰)
W-1：上人屋面(有保温层)
2018 | 011102003380 | 块料楼地面 | (1)结合层厚度、砂浆配合比:20mm厚1:3水泥砂浆结合层 (2)面层材料品种、规格、颜色:600*600*10mm防滑地砖,白水泥勾缝 | m2 | 768.265
2019 | 011101003177 | 细石混凝土楼地面 | (1)找平层厚度、砂浆 | m2 | 768.265
分部分项工程量清单与计价表
工程名称：南安市校舍安全改扩建项目（第二批） | [6 empty] | 第231页 共683页
序号 | 项目编码 | 项目名称 | 项目特征描述 | 计量单位 | 工程量 | 金 额(元)
[6 empty] | 综合单价 |  | 合价
配合比:40mm厚C20细石混凝土保护层,随捣随抹平
2020 | 010515003143 | 钢筋网片 | (1)钢筋种类、规格:圆钢筋φ6@200X200mm钢筋网 | t | 1.706
2021 | 010902008138 | 屋面变形缝 | (1)嵌缝材料种类:6000X6000mm分格缝,缝宽2Omm,缝内嵌防水油膏 | m | 184.1
2022 | 011101006982 | 平面砂浆找平层 | (1)找平层厚度、砂浆配合比:10mm厚低强度等级砂浆隔离层 | m2 | 768.265
2023 | 011001001070 | 保温隔热屋面 | (1)保温隔热材料品种、规格、厚度:挤塑聚苯乙烯泡沫塑料板100mm厚 | m2 | 768.265
2024 | 010902001157 | 屋面卷材防水 | (1)卷材品种、规格、厚度:3mm厚SBS改性沥青防水卷材 (2)防水层数:一层 | m2 | 914.293
2025 | 010902002169 | 屋面涂膜防水 | (1)防水膜品种:高聚物改性沥青防水涂料 (2)涂膜厚度、遍数:2mm厚、2道 | m2 | 1828.586
2026 | 011101006983 | 平面砂浆找平层 | (1)找平层厚度、砂浆配合比:20mm厚1:3水泥砂浆找平层 | m2 | 811.765
2027 | 010404001359 | 垫层 | (1)垫层材料种类、配合比、厚度:最薄处30mm厚LC5.0轻集料混凝土2%找坡层 | m3 | 70.866
W-1：不上人屋面(有保温层)
2028 | 011102003381 | 块料楼地面 | (1)结合层厚度、砂浆配合比:20mm厚1:3水泥砂浆结合层 (2)面层材料品种、规格、颜色:600*600*10mm防滑地砖,白水泥勾缝 | m2 | 68.8
2029 | 011101003178 | 细石混凝土楼地面 | (1)找平层厚度、砂浆配合比:40mm厚C20细石混凝土保护层,随捣随抹平 | m2 | 68.8
2030 | 010515003144 | 钢筋网片 | (1)钢筋种类、规格:圆钢筋φ6@200X200mm钢筋网 | t | 0.153
2031 | 010902008139 | 屋面变形缝 | (1)嵌缝材料种类:6000X6000mm分格缝,缝宽2Omm,缝内嵌防水油膏 | m | 8
2032 | 011101006984 | 平面砂浆找平层 | (1)找平层厚度、砂浆配合比:10mm厚低强度等级砂浆隔离层 | m2 | 68.8
2033 | 011001001071 | 保温隔热屋面 | (1)保温隔热材料品种、规格、厚度:挤塑聚 | m2 | 68.8
分部分项工程量清单与计价表
工程名称：南安市校舍安全改扩建项目（第二批） | [6 empty] | 第232页 共683页
序号 | 项目编码 | 项目名称 | 项目特征描述 | 计量单位 | 工程量 | 金 额(元)
[6 empty] | 综合单价 |  | 合价
苯乙烯泡沫塑料板100mm厚
2034 | 010902001158 | 屋面卷材防水 | (1)卷材品种、规格、厚度:3mm厚SBS改性沥青防水卷材 (2)防水层数:一层 | m2 | 92.02
2035 | 010902002170 | 屋面涂膜防水 | (1)防水膜品种:高聚物改性沥青防水涂料 (2)涂膜厚度、遍数:2mm厚、2道 | m2 | 184.04
2036 | 011101006985 | 平面砂浆找平层 | (1)找平层厚度、砂浆配合比:20mm厚1:3水泥砂浆找平层 | m2 | 73.96
2037 | 010404001360 | 垫层 | (1)垫层材料种类、配合比、厚度:最薄处30mm厚LC5.0轻集料混凝土2%找坡层 | m3 | 5.193
W-4：屋面设备基础
2038 | 011101001108 | 水泥砂浆楼地面 | (1)找平层厚度、砂浆配合比: (2)面层厚度、砂浆配合比:20mm厚1:2水泥防水砂浆 (3)面层做法要求:抹平压光 | m2 | 53.084
2039 | 011003001143 | 隔离层 | (1)隔离层部位:隔离层 (2)隔离层材料品种:100g/m2 无纺布一道 | m2 | 53.084
2040 | 010902001159 | 屋面卷材防水 | (1)卷材品种、规格、厚度:3mm厚SBS改性沥青防水卷材 (2)防水层数:一层 | m2 | 53.084
2041 | 010902002171 | 屋面涂膜防水 | (1)防水膜品种:高聚物改性沥青防水涂料 (2)涂膜厚度、遍数:2mm厚、2道 | m2 | 106.168
2042 | 011101006988 | 平面砂浆找平层 | (1)找平层厚度、砂浆配合比:20mm厚1:3水泥砂浆找平层 | m2 | 53.084
屋面天沟
2043 | 010902007044 | 屋面天沟、檐沟防水 | (1)材料品种、规格:20mm厚1:2水泥防水砂浆抹平压光 | m2 | 48.66
其它
2044 | 010606008055 | 钢梯 | (1)15J401-D3-WT1a-48 (2)检修爬梯,做法参15J401-D3-WT1a-48 (3)钢材品种、规格:Q235B、侧板为90x10mm钢板、踏棍Φ20mmL=600mm (4)钢梯形式:爬梯式 | t | 0.944
分部分项工程量清单与计价表
工程名称：南安市校舍安全改扩建项目（第二批） | [6 empty] | 第233页 共683页
序号 | 项目编码 | 项目名称 | 项目特征描述 | 计量单位 | 工程量 | 金 额(元)
[6 empty] | 综合单价 |  | 合价
2045 | 011405001068 | 金属面油漆 | (1)构件名称:钢梯 (2)油漆品种、遍数:除锈等级不低于St2级;铁红醇酸底漆2道;醇酸腻子刮平;醇酸磁漆2道 | m2 | 41.54
2046 | 010902011012 | 屋面小型构件 | (1)类型:水簸箕 (2)材质:C20细石混凝土 (3)规格:400x400x40mm (4)内配双向钢筋6@100 | 个 | 4
2047 | 01B002012 | 屋面泛水 | (1)屋面女儿墙泛水详12J201-A13-5 | m | 219.8
2048 | 01B002013 | 屋面泛水 | (1)屋面立墙泛水、收头做法详见12J201-A14-4 | m | 45.4
室内防水 | [8 empty] | 分项工程(17房屋建筑与装饰)
卫生间：DM-4/LM-4
2049 | 010904002540 | 楼（地）面涂膜防水 | (1)防水膜品种:单组分聚氨酯防水涂料 (2)涂膜厚度、遍数:1.5mm厚，一遍 | m2 | 456.532
2050 | 010904002541 | 楼（地）面涂膜防水 | (1)防水膜品种:聚合物水泥基防水涂料 (2)涂膜厚度、遍数:1.5mm厚，一遍 | m2 | 351.532
外走廊：DM-2/LM-2
2051 | 010904002542 | 楼（地）面涂膜防水 | (1)防水膜品种:单组分聚氨酯防水涂料 (2)涂膜厚度、遍数:1.5mm厚，一遍 | m2 | 1243.396
2052 | 010904002543 | 楼（地）面涂膜防水 | (1)防水膜品种:聚合物水泥基防水涂料 (2)涂膜厚度、遍数:1.5mm厚，一遍 | m2 | 1041.346
卫生间，详QM-5/QM-10
2053 | 010903002371 | 墙面涂膜防水 | (1)防水膜品种:聚合物水泥基防水涂料 (2)涂膜厚度、遍数:1.5mm厚，一遍 (3)分次涂刷,沿墙面刷至顶板 | m2 | 1323.012
外走廊，详QM-6/QM-1
2054 | 010903002372 | 墙面涂膜防水 | (1)防水膜品种:聚合物水泥基防水涂料 (2)涂膜厚度、遍数:1.5mm厚，一遍 (3)分次涂刷,沿墙面刷至顶板 | m2 | 1468.348
卫生间，详DP-4
分部分项工程量清单与计价表
工程名称：南安市校舍安全改扩建项目（第二批） | [6 empty] | 第234页 共683页
序号 | 项目编码 | 项目名称 | 项目特征描述 | 计量单位 | 工程量 | 金 额(元)
[6 empty] | 综合单价 |  | 合价
外墙面保温 | [8 empty] | 分项工程(17房屋建筑与装饰)
普通教室：QM-4+备课间：QM-4 【墙面】
普通教室：QM-7+备课间：QM-7【墙裙】
卫生间：QM-10
强弱电井：QM-11
出屋面楼梯间：QM-7
2055 | 011001003091 | 保温隔热墙面 | (1)保温隔热部位:外墙内保温 (2)保温隔热材料品种、规格及厚度:15mm厚无机轻集料保温砂浆 (3)增强网及抗裂防水砂浆种类:5mm厚抗裂砂浆浆压耐碱玻纤网格布 (4) (5)素水泥浆一道甩毛(内掺建筑胶) | m2 | 3090.013
其他一般土建工程 | [8 empty] | 分项工程(17房屋建筑与装饰)
室外
2056 | 011107002046 | 块料台阶面 | (1)结合层材料种类:20mm厚1:3干硬性水泥砂浆结合层 (2)面层材料品种、规格、颜色:防滑砖 (3)防滑条材料种类、规格:成品防滑梯沿砖 | m2 | 2.1
2057 | 010507004058 | 台阶 | (1)12J003-B3-9B (2)踏步高、宽:150mm、300mm (3)混凝土种类（商品混凝土、现场拌制，泵送、非泵送）:商品混凝土、非泵送 (4)混凝土强度等级:C20 | m3 | 0.567
2058 | 010404001361 | 垫层 | (1)垫层材料种类、配合比、厚度:300mm厚3:7灰土分两步夯实 (2)素土夯实 | m3 | 1.47
2059 | 010507001118 | 散水、坡道 | (1)无障碍坡道 12J003-A8-10B (2)垫层材料种类、厚度:素土夯实，300mm厚3:7灰土分两步夯实，宽出面层300mm (3)面层厚度:10mm厚600x1200mm仿花岗岩防滑地砖（含防滑条）（1：1水泥砂浆勾缝）20mm厚1:3干硬性水泥砂浆结合层 | m2 | 9.3
分部分项工程量清单与计价表
工程名称：南安市校舍安全改扩建项目（第二批） | [6 empty] | 第235页 共683页
序号 | 项目编码 | 项目名称 | 项目特征描述 | 计量单位 | 工程量 | 金 额(元)
[6 empty] | 综合单价 |  | 合价
(4)混凝土种类（商品混凝土、现场拌制，泵送、非泵送）:商品混凝土、非泵送 (5)混凝土强度等级:60mm厚C20
2060 | 011503001339 | 金属扶手、栏杆、栏板 | (1)无障碍坡道扶手详12J926-1/H1(h=850mm) (2)扶手材料种类、规格:φ40*2mm304不锈钢管横杆 (3)栏杆材料种类、规格:φ20*3mm304不锈钢管横 (4)栏板材料种类、规格、颜色:φ40*3mm304不锈钢管立柱 | m | 11.9
2061 | 010507001119 | 散水、坡道 | (1)细石混凝土散水12J003-A1-1B (2)垫层材料种类、厚度:150mm厚粒径10-40mm卵石，灌M2.5混合砂浆 (3)面层厚度:60mm厚C20细石混凝土 (4)混凝土种类（商品混凝土、现场拌制，泵送、非泵送）:C20 | m2 | 83.48
2062 | 010507003113 | 电缆沟、地沟、明暗沟 | (1)12J003-A3-10 (2)混凝土盖板 (3)沟截面净空尺寸:300mm（宽）×400mm（高） (4)20mm厚1:2.5水泥砂浆抹面 (5)垫层材料种类、厚度:150mm厚粒径10-40mm卵石，M2.5混合砂浆 (6)混凝土种类（商品混凝土、现场拌制，泵送、非泵送）:预拌非泵送混凝土 (7)混凝土强度等级:C20 (8)遇踏步、斜坡时,设200水泥管连接 | m | 185.2
楼地面工程 | [8 empty] | 分项工程(17房屋建筑与装饰)
2063 | 010501001255 | 垫层 | (1)混凝土种类（商品混凝土、现场拌制，泵送、非泵送）:商品混凝土、非泵送 (2)混凝土强度等级:C15 (3)所有一层地面，随捣随抹平 | m3 | 82.505
普通教室（有隔音）：DM-
分部分项工程量清单与计价表
工程名称：南安市校舍安全改扩建项目（第二批） | [6 empty] | 第236页 共683页
序号 | 项目编码 | 项目名称 | 项目特征描述 | 计量单位 | 工程量 | 金 额(元)
[6 empty] | 综合单价 |  | 合价
1/LM-1
2064 | 011101002217 | 现浇水磨石楼地面 | (1)找平层厚度、砂浆配合比:30mm厚隔声砂浆结合层(湿铺) (2)面层厚度、水泥石子浆配合比:10mm厚1:2.5水泥彩色石子地面,表面磨光打蜡 (3)嵌条材料种类、规格:铜条分隔 (4)石子种类、规格、颜色:彩色石子 (5)水泥浆一道(内掺建筑胶) | m2 | 2113.888
备课间（有隔音）：DM-1/LM-1
2065 | 011101002218 | 现浇水磨石楼地面 | (1)找平层厚度、砂浆配合比:30mm厚隔声砂浆结合层(湿铺) (2)面层厚度、水泥石子浆配合比:10mm厚1:2.5水泥彩色石子地面,表面磨光打蜡 (3)嵌条材料种类、规格:铜条分隔 (4)石子种类、规格、颜色:彩色石子 (5)水泥浆一道(内掺建筑胶) | m2 | 177.042
卫生间：DM-4/LM-4
2066 | 011102003382 | 块料楼地面 | (1)结合层厚度、砂浆配合比:20mm厚1:3水泥砂浆结合层(湿铺) (2)面层材料品种、规格、颜色:300x300x10mm厚 防滑防水地砖 (3)嵌缝材料种类:干水泥擦缝 | m2 | 343.532
2067 | 011101006991 | 平面砂浆找平层 | (1)找平层厚度、砂浆配合比:最薄处20mm厚1:3水泥砂找坡层抹平(坡度1%找向地漏) (2)水泥浆一道(内掺建筑胶) | m2 | 343.532
外走廊：DM-2/LM-2
2068 | 011101002219 | 现浇水磨石楼地面 | (1)找平层厚度、砂浆配合比:20mm厚1:3水泥砂浆结合层(湿铺) (2)面层厚度、水泥石子浆配合比:10mm厚1:2.5水泥彩色石子地面,表面磨光打蜡 (3)嵌条材料种类、规格:铜条分隔 (4)石子种类、规格、颜色:彩色石子 (5)水泥浆一道(内掺 | m2 | 1041.346
分部分项工程量清单与计价表
工程名称：南安市校舍安全改扩建项目（第二批） | [6 empty] | 第237页 共683页
序号 | 项目编码 | 项目名称 | 项目特征描述 | 计量单位 | 工程量 | 金 额(元)
[6 empty] | 综合单价 |  | 合价
建筑胶)
2069 | 011101006993 | 平面砂浆找平层 | (1)找平层厚度、砂浆配合比:最薄处20mm厚1:3水泥砂找坡层抹平(坡度1%%%找向地漏) (2)水泥浆一道(内掺建筑胶) | m2 | 1041.346
强弱电井：DM-6/LM-5
2070 | 011101001109 | 水泥砂浆楼地面 | (1)素水泥浆遍数:水泥浆一道(内掺建筑胶) (2)面层厚度、砂浆配合比:20mm厚1:2.5水泥砂浆找平层压光 | m2 | 19.05
W-3：空调板/雨蓬
2071 | 011101006996 | 平面砂浆找平层 | (1)找平层厚度、砂浆配合比:最薄处20mm厚1:2水泥防水砂浆找坡、抹平压光(内掺5%的防水剂,1%坡向地漏或排水孔) | m2 | 271.615
楼梯间地面
2072 | 011102003384 | 块料楼地面 | (1)结合层厚度、砂浆配合比:30mm厚1:3干硬性水泥砂浆 (2)面层材料品种、规格、颜色:300×300mm提示盲道砖 | m2 | 6
2073 | 011106002108 | 块料楼梯面层 | (1)粘结层厚度、材料种类:30mm厚1:3干硬性水泥砂浆 (2)面层材料品种、规格、颜色:300×300mm提示盲道砖 (3)防滑条材料种类、规格: | m2 | 6
2074 | 011101002220 | 现浇水磨石楼地面 | (1)找平层厚度、砂浆配合比:30mm厚1:3水泥砂浆结合层(湿铺) (2)面层厚度、水泥石子浆配合比:10mm厚1:2.5水泥彩色石子地面,表面磨光打蜡 (3)嵌条材料种类、规格:铜条分隔 (4)石子种类、规格、颜色:彩色石子 (5)水泥浆一道(内掺建筑胶) | m2 | 167.84
2075 | 011106005041 | 现浇水磨石楼梯面层 | (1)找平层厚度、砂浆配合比:30mm厚1:3水泥砂浆结合层(湿铺) (2)面层厚度、砂浆配合比:10mm厚1:2.5水泥彩色石子地面,表面磨光打蜡 | m2 | 221.96
分部分项工程量清单与计价表
工程名称：南安市校舍安全改扩建项目（第二批） | [6 empty] | 第238页 共683页
序号 | 项目编码 | 项目名称 | 项目特征描述 | 计量单位 | 工程量 | 金 额(元)
[6 empty] | 综合单价 |  | 合价
(3)防滑条材料种类、规格:铜条 (4)石子种类、规格、颜色:彩色石子 (5)水泥浆一道(内掺建筑胶)
踢脚线
2076 | 011105001123 | 水泥砂浆踢脚线 | (1)踢脚线高度:120mm高 (2)底层厚度、砂浆配合比:10mm厚1：3水泥砂浆打底 (3)面层厚度、砂浆配合比:10mm厚1：2水泥砂浆抹光面层 | m2 | 7.896
其他
2077 | 011108001006 | 石材零星项目 | (1)工程部位:各功能用房出入口处设门头石 (2)结合层厚度、材料种类:30mm厚1:3水泥砂浆结合层（湿铺）+水泥浆一道（内掺建筑胶） (3)面层材料品种、规格、颜色:15mm厚芝麻灰花岗岩 | m2 | 22.1
内墙柱面工程 | [8 empty] | 分项工程(17房屋建筑与装饰)
普通教室，详QM-6/QM-7+详QM-1/QM-4（QM-4扣保温、腻子）
2078 | 011204003299 | 块料墙面 | (1)墙裙1500mm (2)墙体类型:砖墙、混凝土墙 (3)安装方式:4mm厚强力胶粉泥粘结层,揉挤压实 (4)面层材料品种、规格、颜色:300×600mm釉面砖 (5)缝宽、嵌缝材料种类:白水泥勾缝 (6)磨光、酸洗、打蜡要求:阳角处做人造石圆角处理 | m2 | 1273.95
2079 | 011201004881 | 立面砂浆找平层 | (1)基层类型:砖墙、混凝土墙 (2)找平层砂浆厚度、配合比:9mm厚1:3水泥砂浆分层压实抹平 | m2 | 555.299
2080 | 011406001601 | 抹灰面油漆涂料 | (1)部位:内墙面 (2)基层类型:抹灰面 (3)腻子种类、遍数:3mm厚底基防裂腻子分遍找平、2mm厚耐水腻子刮平 | m2 | 844.271
分部分项工程量清单与计价表
工程名称：南安市校舍安全改扩建项目（第二批） | [6 empty] | 第239页 共683页
序号 | 项目编码 | 项目名称 | 项目特征描述 | 计量单位 | 工程量 | 金 额(元)
[6 empty] | 综合单价 |  | 合价
(4)油漆涂料品种、遍数（或厚度）:白色无机涂料墙面(燃烧性能等级应达到A级)(二底二面)
2081 | 011406001602 | 抹灰面油漆涂料 | (1)部位:有保温内墙面 (2)基层类型:抹灰面 (3)腻子种类、遍数:2mm厚耐水腻子刮平 (4)油漆涂料品种、遍数（或厚度）:白色无机涂料墙面(燃烧性能等级应达到A级)(二底二面) | m2 | 892.142
2082 | 011201004882 | 立面砂浆找平层 | (1)基层类型:砖墙、混凝土墙 (2)找平层砂浆厚度、配合比:9mm厚1:3水泥砂浆分层压实抹平 | m2 | 844.271
备课间，详QM-6/QM-7+详QM-1/QM-4（QM-4扣保温、腻子）
2083 | 011204003300 | 块料墙面 | (1)墙裙1500mm (2)墙体类型:砖墙、混凝土墙 (3)安装方式:4mm厚强力胶粉泥粘结层,揉挤压实 (4)面层材料品种、规格、颜色:300×600mm釉面砖 (5)缝宽、嵌缝材料种类:白水泥勾缝 (6)磨光、酸洗、打蜡要求:阳角处做人造石圆角处理 | m2 | 178.999
2084 | 011201004883 | 立面砂浆找平层 | (1)基层类型:砖墙、混凝土墙 (2)找平层砂浆厚度、配合比:9mm厚1:3水泥砂浆分层压实抹平 | m2 | 42.211
2085 | 011406001603 | 抹灰面油漆涂料 | (1)部位:内墙面 (2)基层类型:抹灰面 (3)腻子种类、遍数:3mm厚底基防裂腻子分遍找平、2mm厚耐水腻子刮平 (4)油漆涂料品种、遍数（或厚度）:白色无机涂料墙面(燃烧性能等级应达到A级)(二底二面) | m2 | 70.666
2086 | 011406001604 | 抹灰面油漆涂料 | (1)部位:有保温内墙面 (2)基层类型:抹灰面 (3)腻子种类、遍数:2mm厚耐水腻子刮平 | m2 | 199.71
分部分项工程量清单与计价表
工程名称：南安市校舍安全改扩建项目（第二批） | [6 empty] | 第240页 共683页
序号 | 项目编码 | 项目名称 | 项目特征描述 | 计量单位 | 工程量 | 金 额(元)
[6 empty] | 综合单价 |  | 合价
(4)油漆涂料品种、遍数（或厚度）:白色无机涂料墙面(燃烧性能等级应达到A级)(二底二面)
2087 | 011201004884 | 立面砂浆找平层 | (1)基层类型:砖墙、混凝土墙 (2)找平层砂浆厚度、配合比:9mm厚1:3水泥砂浆分层压实抹平 | m2 | 70.666
外走廊，详QM-6+详QM-1 找平均改20mm厚1:2.5水泥防水砂浆(内掺5%的防水剂)
2088 | 011204003301 | 块料墙面 | (1)墙体类型:混凝土面 (2)安装方式:4mm厚强力胶粉泥粘结层,揉挤压实 (3)面层材料品种、规格、颜色:300×600mm釉面砖 (4)缝宽、嵌缝材料种类:白水泥勾缝 (5)磨光、酸洗、打蜡要求:阳角处做人造石圆角处理 | m2 | 760.835
2089 | 011201004885 | 立面砂浆找平层 | (1)基层类型:砖墙、混凝土墙 (2)找平层砂浆厚度、配合比:20mm厚1:2.5水泥防水砂浆(内掺5%的防水剂) | m2 | 760.835
2090 | 011406001605 | 抹灰面油漆涂料 | (1)部位:内墙面 (2)基层类型:抹灰面 (3)腻子种类、遍数:3mm厚底基防裂腻子分遍找平、2mm厚耐水腻子刮平 (4)油漆涂料品种、遍数（或厚度）:白色无机涂料墙面(燃烧性能等级应达到A级)(二底二面) | m2 | 698.441
2091 | 011201004886 | 立面砂浆找平层 | (1)基层类型:砖墙、混凝土墙 (2)找平层砂浆厚度、配合比:20mm厚1:2.5水泥防水砂浆(内掺5%的防水剂) | m2 | 698.441
外走廊独立柱，详QM-6+详QM-1 找平均改20mm厚1:2.5水泥防水砂浆(内掺5%的防水剂)
2092 | 011205002048 | 块料柱面 | (1)柱截面类型、尺寸:矩形柱 (2)安装方式:4mm厚强力胶粉泥粘结层,揉挤 | m2 | 3.6
分部分项工程量清单与计价表
工程名称：南安市校舍安全改扩建项目（第二批） | [6 empty] | 第241页 共683页
序号 | 项目编码 | 项目名称 | 项目特征描述 | 计量单位 | 工程量 | 金 额(元)
[6 empty] | 综合单价 |  | 合价
压实 (3)面层材料品种、规格、颜色:300×600mm釉面砖 (4)缝宽、嵌缝材料种类:白水泥勾缝 (5)磨光、酸洗、打蜡要求:阳角处做人造石圆角处理
2093 | 011202003099 | 柱、梁面砂浆找平 | (1)柱（梁）体类型:矩形柱 (2)找平的砂浆厚度、配合比:20mm厚1:2.5水泥防水砂浆(内掺5%的防水剂) | m2 | 3.6
2094 | 011406001606 | 抹灰面油漆涂料 | (1)部位:柱面 (2)基层类型:抹灰面 (3)腻子种类、遍数:3mm厚底基防裂腻子分遍找平、2mm厚耐水腻子刮平 (4)油漆涂料品种、遍数（或厚度）:白色无机涂料墙面(燃烧性能等级应达到A级)(二底二面) | m2 | 5.472
2095 | 011202003100 | 柱、梁面砂浆找平 | (1)柱（梁）体类型:矩形柱 (2)找平的砂浆厚度、配合比:20mm厚1:2.5水泥防水砂浆(内掺5%的防水剂) | m2 | 5.472
卫生间，详QM-5/QM-10
2096 | 011204003302 | 块料墙面 | (1)墙体类型:砖墙、混凝土墙 (2)安装方式:4mm厚强力胶粉泥粘结层,揉挤压实 (3)面层材料品种、规格、颜色:300×600mm釉面砖 (4)缝宽、嵌缝材料种类:白水泥勾缝 (5)磨光、酸洗、打蜡要求:阳角处做人造石圆角处理 | m2 | 1060.452
2097 | 011201004887 | 立面砂浆找平层 | (1)基层类型:砖墙、混凝土墙 (2)找平层砂浆厚度、配合比:9mm厚1:3水泥砂浆分层压实抹平 | m2 | 591.974
强弱电井、管道井，详QM-9/QM-11
2098 | 011201004888 | 立面砂浆找平层 | (1)基层类型:砖墙、混凝土墙 (2)找平层砂浆厚度、配合比:9mm厚1:3水泥 | m2 | 513.731
分部分项工程量清单与计价表
工程名称：南安市校舍安全改扩建项目（第二批） | [6 empty] | 第242页 共683页
序号 | 项目编码 | 项目名称 | 项目特征描述 | 计量单位 | 工程量 | 金 额(元)
[6 empty] | 综合单价 |  | 合价
砂浆分层压实抹平
楼梯间，详QM-6
2099 | 011204003303 | 块料墙面 | (1)墙体类型:砖墙、混凝土墙 (2)安装方式:4mm厚强力胶粉泥粘结层,揉挤压实 (3)面层材料品种、规格、颜色:300×600mm釉面砖 (4)缝宽、嵌缝材料种类:白水泥勾缝 (5)磨光、酸洗、打蜡要求:阳角处做人造石圆角处理 | m2 | 947.219
2100 | 011201004889 | 立面砂浆找平层 | (1)基层类型:砖墙、混凝土墙 (2)找平层砂浆厚度、配合比:9mm厚1:3水泥砂浆分层压实抹平 | m2 | 778.675
2101 | 011406001607 | 抹灰面油漆涂料 | (1)部位:楼梯梯侧 (2)基层类型:抹灰面 (3)腻子种类、遍数:3mm厚底基防裂腻子分遍找平、2mm厚耐水腻子刮平 (4)油漆涂料品种、遍数（或厚度）:白色无机涂料墙面(燃烧性能等级应达到A级)(二底二面) | m2 | 15.141
天棚工程 | [8 empty] | 分项工程(17房屋建筑与装饰)
普通教室、备课间、外走廊：DP-1
2102 | 011406001608 | 抹灰面油漆涂料 | (1)部位:天棚 (2)基层类型:混凝土面 (3)腻子种类、遍数:3mm厚底基防裂腻子分遍找平、2mm厚耐水腻子刮平 (4)油漆涂料品种、遍数（或厚度）:白色无机涂料顶棚(燃烧性能等级应达到A级)(一底二面) | m2 | 4318.476
卫生间：DP-4:铝扣板吊顶
2103 | 011302001208 | 天棚吊顶 | (1)暗架式铝扣板吊顶做法详图集12J502-2-D19 (2)吊顶形式、吊杆规格、高度:Φ8mm钢筋吊杆，0.8m (3)龙骨材料种类、规格、中距:50系轻钢龙骨、600*600mm | m2 | 337.557
分部分项工程量清单与计价表
工程名称：南安市校舍安全改扩建项目（第二批） | [6 empty] | 第243页 共683页
序号 | 项目编码 | 项目名称 | 项目特征描述 | 计量单位 | 工程量 | 金 额(元)
[6 empty] | 综合单价 |  | 合价
(4) (5)面层材料品种、规格:300x300mm铝扣板吊顶 (6)铝合金收边线
2104 | 011301001011 | 天棚抹灰 | (1)基层类型:顶棚混凝土 (2)抹灰厚度、材料种类:2mm厚涂刷型聚合物防水砂浆 | m2 | 342.307
封闭空调外机位：DP-1
2105 | 011406001609 | 抹灰面油漆涂料 | (1)部位:天棚 (2)基层类型:混凝土面 (3)腻子种类、遍数:3mm厚底基防裂腻子分遍找平、2mm厚耐水腻子刮平 (4)油漆涂料品种、遍数（或厚度）:白色无机涂料顶棚(燃烧性能等级应达到A级)(一底二面) | m2 | 67.2
楼梯间，DP-1
2106 | 011406001610 | 抹灰面油漆涂料 | (1)部位:天棚 (2)基层类型:混凝土面 (3)腻子种类、遍数:3mm厚底基防裂腻子分遍找平、2mm厚耐水腻子刮平 (4)油漆涂料品种、遍数（或厚度）:白色无机涂料顶棚(燃烧性能等级应达到A级)(一底二面) | m2 | 467.404
其他：雨披、空调搁板底面按丙烯酸外墙涂料计算；
2107 | 011407002345 | 天棚喷刷涂料 | (1)基层类型:混凝土基层 (2)喷刷涂料部位:空调搁板底面等 (3)腻子种类:2mm厚腻子粉 (4)刮腻子要求:满刮、二遍 (5)涂料品种、喷刷遍数:外墙丙烯酸酯涂料 | m2 | 137.02
外墙面工程 | [8 empty] | 分项工程(17房屋建筑与装饰)
外饰3：米黄色仿石砖(规格600*300*8m,水平分缝缝宽5mm)
2108 | 011204003304 | 块料墙面 | (1)墙体类型:砖墙、混凝土墙 (2)安装方式:5mm厚面 | m2 | 1423.591
分部分项工程量清单与计价表
工程名称：南安市校舍安全改扩建项目（第二批） | [6 empty] | 第244页 共683页
序号 | 项目编码 | 项目名称 | 项目特征描述 | 计量单位 | 工程量 | 金 额(元)
[6 empty] | 综合单价 |  | 合价
砖专用粘结剂 (3)面层材料品种、规格、颜色:米黄色仿石砖600*300*8mm (4)缝宽、嵌缝材料种类:专用勾缝剂勾缝
2109 | 011201004890 | 立面砂浆找平层 | (1)基层类型:砖墙/混凝土墙 (2)找平层砂浆厚度、配合比:20mm厚1:2.5水泥防水砂浆(内掺5%的防水剂)，掺入耐碱抗裂纤维0.9kg/m3 | m2 | 1423.591
2110 | 010903002373 | 墙面涂膜防水 | (1)防水膜品种:聚合物水泥基防水涂料 (2)涂膜厚度、遍数:1.5mm厚 | m2 | 1423.591
外饰1、2：白色、深灰色仿砖真石漆
2111 | 011406001611 | 抹灰面油漆涂料 | (1)部位:外墙面 (2)基层类型:抹灰面 (3)腻子种类、遍数:2mm厚耐水腻子磨平，二遍 (4)油漆涂料品种、遍数（或厚度）:真石漆外墙涂料(一底二度) | m2 | 2530.653
2112 | 011201004891 | 立面砂浆找平层 | (1)基层类型:砖墙/混凝土墙 (2)找平层砂浆厚度、配合比:20mm厚1:2.5水泥防水砂浆(内掺5%的防水剂)，掺入耐碱抗裂纤维0.9kg/m3 | m2 | 2530.653
2113 | 010903002374 | 墙面涂膜防水 | (1)防水膜品种:聚合物水泥基防水涂料 (2)涂膜厚度、遍数:1.5mm厚 | m2 | 2530.653
2114 | 011406001612 | 抹灰面油漆涂料 | (1)部位:外墙管刷油漆 (2)油漆涂料品种、遍数（或厚度）:真石漆外墙涂料(一底二度) | m2 | 80.556
外饰2：丙烯酸外墙涂料（女儿墙+屋面楼梯间内侧）
2115 | 011406001613 | 抹灰面油漆涂料 | (1)部位:外墙面 (2)基层类型:抹灰面 (3)腻子种类、遍数:2mm厚耐水腻子磨平，二遍 (4)油漆涂料品种、遍数（或厚度）:丙烯酸外墙涂料(一底二度) | m2 | 291.67
2116 | 011201004892 | 立面砂浆找平层 | (1)基层类型:砖墙/混凝土墙 (2)找平层砂浆厚度、配合比:20mm厚1:2.5 | m2 | 291.67
分部分项工程量清单与计价表
工程名称：南安市校舍安全改扩建项目（第二批） | [6 empty] | 第245页 共683页
序号 | 项目编码 | 项目名称 | 项目特征描述 | 计量单位 | 工程量 | 金 额(元)
[6 empty] | 综合单价 |  | 合价
水泥防水砂浆(内掺5%的防水剂)，掺入耐碱抗裂纤维0.9kg/m3
2117 | 010903002375 | 墙面涂膜防水 | (1)防水膜品种:聚合物水泥基防水涂料 (2)涂膜厚度、遍数:1.5mm厚 | m2 | 291.67
木纹色铝方通格栅装饰
2118 | 010807005004 | 金属格栅窗 | (1)框、扇材质:木纹色铝方通格栅装饰，100X100X3mm@100mm | m2 | 96.9
门窗工程 | [8 empty] | 分项工程(17房屋建筑与装饰)
未深化门窗
2119 | 010802003162 | 钢质防火门 | (1)门窗代号及尺寸:FM乙0921，900*2100mm (2)门框、扇材质:钢质乙级防火门 (3)综合 含门锁，闭门器、五金配件 | m2 | 18.9
2120 | 010802001268 | 金属（塑钢）门 | (1)门窗代号及尺寸:M0922，900*2200mm (2)门框、扇材质:铝合金断热粉末喷涂 (3)玻璃品种、厚度:5高透光单银low-E+12空气+5透明中空双钢化玻璃（磨砂） (4)含门吸、五金配件 | m2 | 9.9
2121 | 010802001269 | 金属（塑钢）门 | (1)门窗代号及尺寸:M1124，1100*2400mm (2)门框、扇材质:钢质烤漆平开门 (3)含门吸、五金配件 | m2 | 26.4
2122 | 010802001270 | 金属（塑钢）门 | (1)门窗代号及尺寸:M1231b，1200*3150mm (2)门框、扇材质:钢质烤漆平开门 (3)含门吸、五金配件 | m2 | 226.8
2123 | 010802001271 | 金属（塑钢）门 | (1)门窗代号及尺寸:M1522，1500*2200mm (2)门框、扇材质:钢质烤漆平开门 (3)含门吸、五金配件 | m2 | 6.6
2124 | 010802001272 | 金属（塑钢）门 | (1)门窗代号及尺寸:ZM1124，1100*2400mm (2)门框、扇材质:铝合金断热粉末喷涂 (3)玻璃品种、厚度:5高透光单银low-E+12空气+5透明中空双钢化玻璃（磨砂） (4)含门吸、五金配件 | m2 | 13.2
门联窗深化
2125 | 010802001273 | 金属（塑钢）门 | (1)门窗代号及尺寸:M | m2 | 13.475
分部分项工程量清单与计价表
工程名称：南安市校舍安全改扩建项目（第二批） | [6 empty] | 第246页 共683页
序号 | 项目编码 | 项目名称 | 项目特征描述 | 计量单位 | 工程量 | 金 额(元)
[6 empty] | 综合单价 |  | 合价
LC2631b，2600*3050mm (2)门框、扇材质:钢质烤漆门 (3)门规格:1100*2450mm (4)含门吸、五金配件
2126 | 010807001421 | 金属（塑钢、断桥）窗 | (1)门窗代号及尺寸:MLC2631b，2600*3050mm (2)框、扇材质:铝合金断热粉末喷涂 (3)玻璃品种、厚度:5高透光单银low-E+12空气+5透明中空双钢化玻璃 (4)固定窗规格:600*2600mm (5)推拉窗规格:1500*1500mm (6)含五金配件、防脱落装置 (7)木塑附框（90系列） | m2 | 19.05
窗深化
2127 | 010807001422 | 金属（塑钢、断桥）窗 | (1)门窗代号及尺寸:C1221，1200*2100mm (2)框、扇材质:铝合金断热粉末喷涂 (3)玻璃品种、厚度:5高透光单银low-E+12空气+5透明中空双钢化玻璃 (4)推拉窗规格:1500*2100mm (5)固定窗规格:600*2100mm (6)含五金配件、防脱落装置 (7)木塑附框（90系列） | m2 | 12.6
2128 | 010807001423 | 金属（塑钢、断桥）窗 | (1)门窗代号及尺寸:C1221，1200*2100mm (2)框、扇材质:铝合金断热粉末喷涂 (3)玻璃品种、厚度:5高透光单银low-E+12空气+5透明中空双钢化玻璃（磨砂） (4)推拉窗规格:1500*2100mm (5)固定窗规格:600*2100mm (6)含五金配件、防脱落装置 (7)木塑附框（90系列） | m2 | 12.6
2129 | 010807001424 | 金属（塑钢、断桥）窗 | (1)门窗代号及尺寸:固定C1638，1600*380 | m2 | 18.24
分部分项工程量清单与计价表
工程名称：南安市校舍安全改扩建项目（第二批） | [6 empty] | 第247页 共683页
序号 | 项目编码 | 项目名称 | 项目特征描述 | 计量单位 | 工程量 | 金 额(元)
[6 empty] | 综合单价 |  | 合价
0mm (2)框、扇材质:铝合金断热粉末喷涂 (3)玻璃品种、厚度:6高透光单银low-E+12空气+6透明中空双钢化玻璃 (4)固定窗规格:1600*3800mm (5)含五金配件、防坠落装置:含五金配件 (6)木塑附框（50系列）
2130 | 010807001425 | 金属（塑钢、断桥）窗 | (1)门窗代号及尺寸:固定C1654，1600*5400mm (2)框、扇材质:铝合金断热粉末喷涂 (3)玻璃品种、厚度:6高透光单银low-E+12空气+6透明中空双钢化玻璃、8高透光单银low-E+12空气+8透明中空双钢化玻璃 (4)固定窗规格:1600*5400mm (5)含五金配件 (6)木塑附框（50系列） | m2 | 8.64
2131 | 010807001426 | 金属（塑钢、断桥）窗 | (1)门窗代号及尺寸:C1813，1800*1300mm (2)框、扇材质:铝合金断热粉末喷涂 (3)玻璃品种、厚度:5高透光单银low-E+12空气+5透明中空双钢化玻璃（磨砂） (4)推拉窗规格:1800*1300mm (5)含五金配件、防脱落装置 (6)木塑附框（90系列） | m2 | 23.4
2132 | 010807001427 | 金属（塑钢、断桥）窗 | (1)门窗代号及尺寸:C2015，2000*1550mm (2)框、扇材质:铝合金断热粉末喷涂 (3)玻璃品种、厚度:5高透光单银low-E+12空气+5透明中空双钢化玻璃 (4)推拉窗规格:2000*1550mm (5)含五金配件、防脱落装置 (6)木塑附框（90系列） | m2 | 31
2133 | 010807001428 | 金属（塑钢、断桥）窗 | (1)门窗代号及尺寸:C2120，2100*2000mm | m2 | 37.8
分部分项工程量清单与计价表
工程名称：南安市校舍安全改扩建项目（第二批） | [6 empty] | 第248页 共683页
序号 | 项目编码 | 项目名称 | 项目特征描述 | 计量单位 | 工程量 | 金 额(元)
[6 empty] | 综合单价 |  | 合价
(2)框、扇材质:铝合金断热粉末喷涂 (3)玻璃品种、厚度:5高透光单银low-E+12空气+5透明中空双钢化玻璃 (4)推拉窗规格:1500*2100mm (5)固定窗规格:500*2100mm (6)含五金配件、防脱落装置 (7)木塑附框（90系列）
2134 | 010807001429 | 金属（塑钢、断桥）窗 | (1)门窗代号及尺寸:C2121，2100*2100mm (2)框、扇材质:铝合金断热粉末喷涂 (3)玻璃品种、厚度:5高透光单银low-E+12空气+5透明中空双钢化玻璃 (4)推拉窗规格:1500*2100mm (5)固定窗规格:600*2100m (6)含五金配件、防脱落装置 (7)木塑附框（90系列） | m2 | 220.5
2135 | 010807001430 | 金属（塑钢、断桥）窗 | (1)门窗代号及尺寸:C2521，2500*2100mm (2)框、扇材质:铝合金断热粉末喷涂 (3)玻璃品种、厚度:5高透光单银low-E+12空气+5透明中空双钢化玻璃 (4)推拉窗规格:1500*2500mm (5)固定窗规格:600*2500mm (6)含五金配件、防脱落装置 (7)木塑附框（90系列） | m2 | 315
2136 | 010807001431 | 金属（塑钢、断桥）窗 | (1)门窗代号及尺寸:C2121X，2100*2100mm (2)框、扇材质:铝合金断热粉末喷涂 (3)玻璃品种、厚度:5高透光单银low-E+12空气+5透明中空双钢化玻璃、易于破碎安全玻璃 (4)推拉窗规格 :1500*900mm (5)固定窗规格:600*2100+1500*1200mm (6)含五金配件、防脱 | m2 | 44.1
分部分项工程量清单与计价表
工程名称：南安市校舍安全改扩建项目（第二批） | [6 empty] | 第249页 共683页
序号 | 项目编码 | 项目名称 | 项目特征描述 | 计量单位 | 工程量 | 金 额(元)
[6 empty] | 综合单价 |  | 合价
落装置 (7)木塑附框（90系列）
2137 | 010807003097 | 金属百叶窗 | (1)BY1431，1400*3100mm (2)框、扇材质:铝合金粉末喷涂 | m2 | 260.4
2138 | 010807003098 | 金属百叶窗 | (1)空调外机围栏BY1，2800*800mm (2)框、扇材质:铝合金粉末喷涂 | m2 | 11.2
2139 | 010903002376 | 墙面涂膜防水 | (1)外墙门窗洞口四周采用1.5mm厚JS防水涂层 (2)防水膜品种:JS防水涂层 (3)涂膜厚度、遍数:1.5mm厚 | m2 | 385.074
其他装饰工程 | [8 empty] | 分项工程(17房屋建筑与装饰)
未注明楼梯栏杆
2140 | 011503001342 | 金属扶手、栏杆、栏板 | (1)具体做法详设计和图集22J403-1（B1/2-7），H=0.9m (2)扶手材料种类、规格:Φ60*3mm不锈钢钢管 (3)栏杆材料种类、规格:Φ28mm不锈钢立管间距小于110mm (4)固定配件种类:Q235B预埋铁件，具体详22J403-1（B1/2-7） | m | 81.657
2141 | 011503001343 | 金属扶手、栏杆、栏板 | (1)具体做法详设计和图集22J403-1（B1/2-7），H=1.2m (2)扶手材料种类、规格:Φ60*3mm不锈钢钢管 (3)栏杆材料种类、规格:Φ28mm不锈钢立管间距小于110mm (4)固定配件种类:Q235B预埋铁件，具体详22J403-1（B1/2-7） | m | 4.32
2142 | 011503005059 | 金属靠墙扶手 | (1)楼梯靠墙扶手做法参见国标22J403-1~5-4-大样4 (2)扶手材料种类、规格:φ30*2@1000mm 不锈钢钢管扶手、φ60*2mm不锈钢钢管扶手 (3)固定配件种类:Q235B预埋铁件，具体详22J403-1（B1/2-7） | m | 121.197
节点栏杆
2143 | 011503001345 | 金属扶手、栏杆、栏板 | (1)外走廊栏杆 H=350 | m | 226.1
分部分项工程量清单与计价表
工程名称：南安市校舍安全改扩建项目（第二批） | [6 empty] | 第250页 共683页
序号 | 项目编码 | 项目名称 | 项目特征描述 | 计量单位 | 工程量 | 金 额(元)
[6 empty] | 综合单价 |  | 合价
mm (2)扶手材料种类、规格:φ70*3mm不锈钢圆管扶手、φ50*3mm不锈钢圆管横杆 (3)栏杆材料种类、规格:φ70*3mm@1000mm不锈钢圆管立柱 (4)固定配件种类:预埋铁件，22J403-1-M4/5-19
2144 | 011503001346 | 金属扶手、栏杆、栏板 | (1)护窗栏杆做法详22J403-1-3-49-PB37，H=1000mm (2)扶手材料种类、规格:φ60*3mm不锈钢钢管扶手 (3)栏杆材料种类、规格:φ60*5mm不锈钢钢管立柱@1200 (4)栏板材料种类、规格、颜色:φ20mm钢管立柱@100、-40*8mm扁钢 (5)固定配件种类:预埋件（详M8/5-19) | m | 8
卫生间
2145 | 011210005065 | 成品隔断 | (1)卫生间隔断(2400mm高)，做法参16J914-1-1/XT8 (2)隔断材料品种、规格、颜色:18mm厚塑科贴面胶和板隔断 | m2 | 415.2
2146 | 011210005066 | 成品隔断 | (1)小便斗隔断（550mm高)，做法参16J914-1-1/XT8 (2)隔断材料品种、规格、颜色:18mm厚塑科贴面胶和板隔断 | m2 | 8.718
2147 | 010401012091 | 零星砌砖 | (1)零星砌砖名称、部位:卫生间蹲位垫高，做法参16J914-1-1/XT18 (2)砖品种、规格、强度等级:120mm厚MU10非粘土烧结砖 (3)砂浆强度等级、配合比:M5水泥砂浆 | m3 | 2.254
2148 | 010404001362 | 垫层 | (1)卫生间蹲位垫高，做法参16J914-1-1/XT18 (2)垫层材料种类、配合比、厚度:轻骨料混凝土垫层 | m3 | 18.939
2149 | 011505001078 | 洗漱台 | (1)材料品种、规格、颜色:盥洗台面为25mm厚芝麻灰花岗岩，≤1m2 | m2 | 5.85
分部分项工程量清单与计价表
工程名称：南安市校舍安全改扩建项目（第二批） | [6 empty] | 第251页 共683页
序号 | 项目编码 | 项目名称 | 项目特征描述 | 计量单位 | 工程量 | 金 额(元)
[6 empty] | 综合单价 |  | 合价
(2)支架、配件品种、规格:内嵌台下盆带角钢架支撑 (3)盥洗盆,做法参16J914-1，1/XT11
2150 | 011505001079 | 洗漱台 | (1)材料品种、规格、颜色:盥洗台面为25mm厚芝麻灰花岗岩，＞1m2 (2)支架、配件品种、规格:内嵌台下盆带角钢架支撑 (3)盥洗盆,做法参16J914-1，1/XT11 | m2 | 28.2
2151 | 011505010063 | 镜面玻璃 | (1)镜面玻璃品种、规格:成品镜面玻璃，镜子高为700mm (2)框材质、断面尺寸:≤1.0㎡ (3)梳妆镜,做法参16J914-1，3/XT25 | m2 | 4.2
2152 | 011505010064 | 镜面玻璃 | (1)镜面玻璃品种、规格:成品镜面玻璃，镜子高为1200mm (2)框材质、断面尺寸:＞1.0㎡ (3)梳妆镜,做法参16J914-1，3/XT25 | m2 | 36
2153 | 011505008032 | 卫生纸盒 | (1)材料品种、规格、颜色:成品不锈钢卫生间纸盒 | 个 | 5
2154 | 011505004092 | 浴缸拉手 | (1)材料品种、规格、颜色:无障碍洗脸盆抓杆 (2)安全抓杆,做法参12J926-，2/J9 | 个 | 5
2155 | 011505004093 | 浴缸拉手 | (1)材料品种、规格、颜色:无障碍坐便器抓杆 (2)安全抓杆,做法参12J926-，2/J9 | 个 | 5
2156 | 011505004094 | 浴缸拉手 | (1)材料品种、规格、颜色:安全抓杆 (2)安全抓杆,做法参12J926-，2/J9 | 个 | 5
2157 | 01B003004 | 多功能台兼搁物架 | (1)成品塑料多功能台兼搁物架 | 个 | 5
2158 | 01B004004 | 成品不锈钢挂衣钩 | (1)成品不锈钢挂衣钩 | 个 | 5
2159 | 011002005032 | 聚氯乙烯板面层 | (1)防腐部位:楼梯滑动支座构造 (2)面层材料品种、厚度:5mm厚聚四氟乙烯板 | m2 | 11.2
2160 | 01B002001010 | 成品仿窗花条砖装饰，面饰白色真石漆 | (1)成品仿窗花条砖装饰，面饰白色真石漆 | m2 | 5.76
2161 | 010903004104 | 墙面变形缝 | (1)外露现浇挑檐板、 | m | 15.5
分部分项工程量清单与计价表
工程名称：南安市校舍安全改扩建项目（第二批） | [6 empty] | 第252页 共683页
序号 | 项目编码 | 项目名称 | 项目特征描述 | 计量单位 | 工程量 | 金 额(元)
[6 empty] | 综合单价 |  | 合价
女儿墙或通长阳台板,每隔12m宜设置温度缝,缝宽20mm (2)嵌缝材料种类:建筑油膏嵌缝
200mm高混凝土讲台详93J13-3/26
2162 | 010404001363 | 垫层 | (1)垫层材料种类、配合比、厚度:120mm厚1:4石灰煤渣填实 | m3 | 11.071
2163 | 010501001256 | 垫层 | (1)混凝土种类（商品混凝土、现场拌制，泵送、非泵送）:商品混凝土，非泵送 (2)混凝土强度等级:C15 | m3 | 6.881
2164 | 010401012092 | 零星砌砖 | (1)零星砌砖名称、部位:讲台垫高 (2)砖品种、规格、强度等级:水泥实心砖 240×115×53mm MU10 (3)砂浆强度等级、配合比:M5.0混合砂浆 | m3 | 2.691
2165 | 011101001110 | 水泥砂浆楼地面 | (1)面层厚度、砂浆配合比:20mm厚1:2水泥砂浆抹光 | m2 | 152.07
标识牌
2166 | 080802013010 | 标识牌 | (1)名称:PVC警示标识板 (2)规格:200x300mm | 块 | 99
室外总体工程 | [8 empty] | 单位工程(17房屋建筑与装饰)
室外总体 | [8 empty] | 分项工程(17房屋建筑与装饰)
花池
2167 | 031001002004 | 钢管 | (1)规格、压力等级:φ50mm钢管排水管@2000mm (2)连接形式:焊接 (3)安装部位:室外花池 (4)管口处无纺布包卵石滤水 | m | 3.72
2168 | 011406001614 | 抹灰面油漆涂料 | (1)部位:外墙面 (2)基层类型:抹灰面 (3)腻子种类、遍数:2厚耐水腻子磨平，二遍 (4)油漆涂料品种、遍数（或厚度）:真石漆外墙涂料(一底二度) | m2 | 59.248
2169 | 011201004893 | 立面砂浆找平层 | (1)基层类型:砖墙/混凝土墙 (2)找平层砂浆厚度、配合比:20mm厚1:2.5水泥防水砂浆(内掺5% | m2 | 59.248
分部分项工程量清单与计价表
工程名称：南安市校舍安全改扩建项目（第二批） | [6 empty] | 第253页 共683页
序号 | 项目编码 | 项目名称 | 项目特征描述 | 计量单位 | 工程量 | 金 额(元)
[6 empty] | 综合单价 |  | 合价
的防水剂)，掺入耐碱抗裂纤维0.9kg/m3
2170 | 010903002377 | 墙面涂膜防水 | (1)防水膜品种:聚合物水泥基防水涂料 (2)涂膜厚度、遍数:1.5mm厚 | m2 | 59.248
2171 | 010904003119 | 楼（地）面砂浆防水(防潮) | (1)防水层做法:20mm厚1:2.5水泥砂浆加5%防水剂 | m2 | 7.728
2172 | 010515001996 | 现浇构件钢筋 | (1)钢筋种类、规格:圆钢筋HPB300φ6mm | t | 0.009
2173 | 010515001997 | 现浇构件钢筋 | (1)钢筋种类、规格:圆钢筋HPB300φ8mm | t | 0.051
2174 | 010507005094 | 压顶 | (1)断面尺寸:120*60mm (2)混凝土种类（商品混凝土、现场拌制，泵送、非泵送）:商品混凝土、非泵送 (3)混凝土强度等级:C20 | m3 | 0.464
2175 | 010401003095 | 实心砖墙 | (1)砖品种、规格、强度等级:200mm混凝土小型实心砌块 、MU10.0 (2)墙体类型、砌筑高度:花池墙 (3)砂浆强度等级、配合比:M10水泥砂浆 | m3 | 7.883
2176 | 010404001364 | 垫层 | (1)垫层材料种类、配合比、厚度:150mm3：7灰土垫层 | m3 | 4.25
2177 | 010101003261 | 挖沟槽土方 | (1)土壤类别:三类土 (2)挖土深度:2m以内 | m3 | 46.213
2178 | 010103001547 | 回填方 | (1)基础回填 (2)密实度要求:按设计及相关规范 (3)填方材料品种:按设计及相关规范 (4)填方粒径要求:按设计及相关规范 (5)填方来源、运距:场内平衡、运距投标单位自行考虑 | m3 | 35.935
2179 | 010103002258 | 余方弃置 | (1)废弃料品种:土渣 (2)运距:由投标人自行考虑 | m3 | 4.908
混凝土路面
2180 | 040203007104 | 水泥混凝土 | (1)厚度:220厚 (2)混凝土强度等级:C25 | m2 | 704.14
2181 | 040202009027 | 砂砾石 | (1)厚度:300厚 (2)石料规格:天然级配砂石 (3)素土夯实,夯实≥9 | m2 | 704.14
分部分项工程量清单与计价表
工程名称：南安市校舍安全改扩建项目（第二批） | [6 empty] | 第254页 共683页
序号 | 项目编码 | 项目名称 | 项目特征描述 | 计量单位 | 工程量 | 金 额(元)
[6 empty] | 综合单价 |  | 合价
4%
2182 | 040204004041 | 安砌侧（平、缘）石 | (1)材料品种、规格:平缘石150厚150×900花岗岩芝麻白,机切面、30厚1:3水泥砂浆结合层 (2)基础、垫层：材料品种、厚度:100厚C20素混凝土垫层、150厚碎石垫层,碾压密实 (3)素土夯实,夯实≥93% | m | 207.52
绿化种植 | [8 empty] | 分项工程(17房屋建筑与装饰)
2183 | 050102001095 | 栽植乔木 | (1)种类:三杆香樟 (2)胸径或干径:胸径45cm (3)株高、冠径:高度600cm，冠幅450cm (4)养护期:一年（成活养护期半年+日常养护期半年） (5)基肥:15KG/株 (6)假植苗、全冠、冠幅完整、饱满、不得偏冠,每杆>15cm | 株 | 18
2184 | 050102002014 | 栽植灌木 | (1)种类:四季桂 (2)根盘直径:胸径8-10cm (3)养护期:一年（成活养护期半年+日常养护期半年） (4)冠丛高:高度250cm (5)蓬径:冠幅150-200cm (6)基肥:15KG/株 (7)袋苗,树形饱满,姿态优美,全冠 | 株 | 18
2185 | 050102012057 | 铺种草皮 | (1)养护期:一年（成活养护期半年+日常养护期半年） (2)草皮种类:马尼拉草 (3)铺种方式:满铺 (4)基肥:10kg/m2 | m2 | 829.04
2186 | 050101010057 | 整理绿化用地 | (1)回填土质要求:满足规范及设计要求 (2)取土运距:由投标单位自行考虑 (3)回填厚度:满足规范及设计要求 (4)找平找坡要求:满足规范及设计要求 (5)弃渣运距:由投标单位自行考虑 | m2 | 829.04
2187 | 050101009057 | 种植土回(换)填 | (1)弃土运距:由投标单位自行考虑 (2)回填土质要求:种 | m3 | 248.712
分部分项工程量清单与计价表
工程名称：南安市校舍安全改扩建项目（第二批） | [6 empty] | 第255页 共683页
序号 | 项目编码 | 项目名称 | 项目特征描述 | 计量单位 | 工程量 | 金 额(元)
[6 empty] | 综合单价 |  | 合价
植土（一类土），满足规范及设计要求 (3)取土运距:由投标单位自行考虑 (4)回填厚度:30cm
安装工程 | [8 empty] | 单位工程(17安装)
电气工程 | [8 empty] | 分项工程(17安装)
2188 | 030404017370 | 配电箱 | (1)名称:成套配电箱 (2)安装方式:底距地1.5米明装 (3)型号:ZAP1 | 台 | 1
2189 | 030404017371 | 配电箱 | (1)名称:成套配电箱 (2)安装方式:底距地1.5米明装 (3)型号: ZAK1 | 台 | 1
2190 | 030404017372 | 配电箱 | (1)名称:成套配电箱 (2)安装方式:底距地1.5米明装 (3)型号:1AL1 | 台 | 1
2191 | 030404017373 | 配电箱 | (1)名称:成套配电箱 (2)安装方式:底距地1.5米明装 (3)型号:2~5AL1 | 台 | 4
2192 | 030404017374 | 配电箱 | (1)名称:成套配电箱 (2)安装方式:底距地1.5米明装 (3)型号:1~5AK1 | 台 | 5
2193 | 030404017375 | 配电箱 | (1)名称:成套配电箱 (2)安装方式:底距地1.5米明装 (3)型号:RF-ACwyb | 台 | 1
2194 | 030404017376 | 配电箱 | (1)名称:成套配电箱 (2)安装方式:底距地1.8米明装 (3)型号:AR1 | 台 | 30
2195 | 030404017377 | 配电箱 | (1)名称:成套配电箱 (2)安装方式:底距地1.8米明装 (3)型号:AR2 | 台 | 5
2196 | 030404017378 | 配电箱 | (1)名称:成套配电箱 (2)安装方式:底距地1.8米明装 (3)型号:AR3 | 台 | 5
2197 | 030411003071 | 桥架 | (1)材质:钢制 (2)规格:(250+50)×100 (3)名称:防火型封闭式金属槽盒 | m | 322.44
2198 | 030411003072 | 桥架 | (1)材质:钢制 (2)规格:200×100 (3)名称:强电密闭型槽盒 | m | 19.5
2199 | 030411003073 | 桥架 | (1)材质:钢制 (2)规格:300×100 (3)名称:强电密闭型 | m | 79.95
分部分项工程量清单与计价表
工程名称：南安市校舍安全改扩建项目（第二批） | [6 empty] | 第256页 共683页
序号 | 项目编码 | 项目名称 | 项目特征描述 | 计量单位 | 工程量 | 金 额(元)
[6 empty] | 综合单价 |  | 合价
槽盒
2200 | 030413001071 | 电缆桥架支撑架 | (1)材质:型钢 (2)规格:综合 (3)名称:电缆桥架支撑架制作、安装 | kg | 434.15
2201 | 030408008050 | 防火堵洞 | (1)材质:防火堵料 (2)部位:墙板 | m3 | 0.01
2202 | 030411001756 | 配管 | (1)材质:热镀锌焊接钢管 (2)规格:DN150 (3)名称:配管 (4)配置形式:暗配 | m | 11.04
2203 | 030411001757 | 配管 | (1)材质:热镀锌焊接钢管 (2)规格:DN50 (3)名称:配管 (4)配置形式:暗配 | m | 8.3
2204 | 030411001758 | 配管 | (1)材质:热镀锌焊接钢管 (2)规格:DN25 (3)名称:配管 (4)配置形式:暗配 | m | 38.24
2205 | 030411001759 | 配管 | (1)材质:热镀锌焊接钢管 (2)规格:DN20 (3)名称:配管 (4)配置形式:暗配 | m | 744.45
2206 | 030411001760 | 配管 | (1)材质:PVC管 (2)规格:DN32 (3)名称:配管 (4)配置形式:暗配 | m | 78.88
2207 | 030411001761 | 配管 | (1)材质:PVC管 (2)规格:DN32 (3)名称:配管 (4)配置形式:明配 | m | 85.78
2208 | 030411001762 | 配管 | (1)材质:PVC管 (2)规格:DN25 (3)名称:配管 (4)配置形式:暗配 | m | 892.01
2209 | 030411001763 | 配管 | (1)材质:PVC管 (2)规格:DN25 (3)名称:配管 (4)配置形式:明配 | m | 70.65
2210 | 030411001764 | 配管 | (1)材质:PVC管 (2)规格:DN20 (3)名称:配管 (4)配置形式:暗配 | m | 2093.27
2211 | 030411001765 | 配管 | (1)材质:PVC管 (2)规格:DN20 (3)名称:配管 (4)配置形式:明配 | m | 1384.2
2212 | 030411001766 | 配管 | (1)材质:PC管重型难燃 (2)规格:DN20 (3)名称:配管 | m | 348.26
分部分项工程量清单与计价表
工程名称：南安市校舍安全改扩建项目（第二批） | [6 empty] | 第257页 共683页
序号 | 项目编码 | 项目名称 | 项目特征描述 | 计量单位 | 工程量 | 金 额(元)
[6 empty] | 综合单价 |  | 合价
(4)配置形式:暗配
2213 | 030411001767 | 配管 | (1)材质:金属软管 (2)规格:DN32 (3)名称:配管 (4)配置形式:明配 | m | 0.5
2214 | 030411001768 | 配管 | (1)材质:金属软管 (2)规格:DN25 (3)名称:配管 (4)配置形式:明配 | m | 49.5
2215 | 030411001769 | 配管 | (1)材质:金属软管 (2)规格:DN20 (3)名称:配管 (4)配置形式:明配 | m | 470.5
2216 | 030413001072 | 铁构件 | (1)材质:钢制 (2)名称:一般铁构件制作安装 | kg | 191.3
2217 | 030408001303 | 电力电缆 | (1)型号:WDZBN-YJY (2)规格:3×4mm2 (3)材质:铜芯 (4)名称:电力电缆 (5)电压等级(kV):1KV (6)敷设方式、部位:管内、桥架 | m | 17.88
2218 | 030408001304 | 电力电缆 | (1)型号:WDZBN-YJY (2)规格:5×2.5mm2 (3)材质:铜芯 (4)名称:电力电缆 (5)电压等级(kV):1KV (6)敷设方式、部位:管内、桥架 | m | 98.34
2219 | 030408001306 | 电力电缆 | (1)型号:WDZB-YJY (2)规格:4×35+1×16mm2 (3)材质:铜芯 (4)名称:电力电缆 (5)电压等级(kV):1KV (6)敷设方式、部位:管内、桥架 | m | 44.11
2220 | 030408001307 | 电力电缆 | (1)型号:WDZB-YJY (2)规格:4×35+1×16mm2 (3)材质:铜芯 (4)名称:竖直电力电缆 (5)电压等级(kV):1KV (6)敷设方式、部位:管内、桥架 | m | 30.62
2221 | 030408001308 | 电力电缆 | (1)型号:WDZB-YJY (2)规格:4×150+1×70mm2 (3)材质:铜芯 (4)名称:电力电缆 (5)电压等级(kV):1KV (6)敷设方式、部位:管内、桥架 | m | 16.48
2222 | 030408001309 | 电力电缆 | (1)型号:WDZB-YJY (2)规格:4×240+1×1 | m | 15.83
分部分项工程量清单与计价表
工程名称：南安市校舍安全改扩建项目（第二批） | [6 empty] | 第258页 共683页
序号 | 项目编码 | 项目名称 | 项目特征描述 | 计量单位 | 工程量 | 金 额(元)
[6 empty] | 综合单价 |  | 合价
20mm2 (3)材质:铜芯 (4)名称:电力电缆 (5)电压等级(kV):1KV (6)敷设方式、部位:管内、桥架
2223 | 030408001310 | 电力电缆 | (1)型号:WDZB-YJY (2)规格:5×2.5mm2 (3)材质:铜芯 (4)名称:电力电缆 (5)电压等级(kV):1KV (6)敷设方式、部位:管内、桥架 | m | 12.79
2224 | 030408001311 | 电力电缆 | (1)型号:WDZB-YJY (2)规格:5×2.5mm2 (3)材质:铜芯 (4)名称:竖直电力电缆 (5)电压等级(kV):1KV (6)敷设方式、部位:管内、桥架 | m | 15.99
2225 | 030408001312 | 电力电缆 | (1)型号:WDZB-YJY (2)规格:4×25+1×16mm2 (3)材质:铜芯 (4)名称:电力电缆 (5)电压等级(kV):1KV (6)敷设方式、部位:管内、桥架 | m | 54.4
2226 | 030408001313 | 电力电缆 | (1)型号:WDZB-YJY (2)规格:4×25+1×16mm2 (3)材质:铜芯 (4)名称:竖直电力电缆 (5)电压等级(kV):1KV (6)敷设方式、部位:管内、桥架 | m | 25.76
2227 | 030408001314 | 电力电缆 | (1)型号:WDZB-YJY (2)规格:3×10mm2 (3)材质:铜芯 (4)名称:电力电缆 (5)电压等级(kV):1KV (6)敷设方式、部位:管内、桥架 | m | 91.92
2228 | 030408001315 | 电力电缆 | (1)型号:WDZB-YJY (2)规格:3×6mm2 (3)材质:铜芯 (4)名称:电力电缆 (5)电压等级(kV):1KV (6)敷设方式、部位:管内、桥架 | m | 1484.07
2229 | 030408006263 | 电力电缆头 | (1)规格:3×4mm2 (2)名称:电力电缆头 (3)安装部位:箱内 (4)型号:WDZBN-YJY (5)电压等级(kV):1KV (6)材质、类型:铜芯 | 个 | 2
分部分项工程量清单与计价表
工程名称：南安市校舍安全改扩建项目（第二批） | [6 empty] | 第259页 共683页
序号 | 项目编码 | 项目名称 | 项目特征描述 | 计量单位 | 工程量 | 金 额(元)
[6 empty] | 综合单价 |  | 合价
2230 | 030408006264 | 电力电缆头 | (1)规格:5×2.5mm2 (2)名称:电力电缆头 (3)安装部位:箱内 (4)型号:WDZBN-YJY (5)电压等级(kV):1KV (6)材质、类型:铜芯 | 个 | 2
2231 | 030408006265 | 电力电缆头 | (1)规格:3×6mm2 (2)名称:电力电缆头 (3)安装部位:箱内 (4)型号:WDZB-YJY (5)电压等级(kV):1KV (6)材质、类型:铜芯 | 个 | 70
2232 | 030408006266 | 电力电缆头 | (1)规格:3×10mm2 (2)名称:电力电缆头 (3)安装部位:箱内 (4)型号:WDZB-YJY (5)电压等级(kV):1KV (6)材质、类型:铜芯 | 个 | 10
2233 | 030408006267 | 电力电缆头 | (1)规格:4×25+1×16mm2 (2)名称:电力电缆头 (3)安装部位:箱内 (4)型号:WDZB-YJY (5)电压等级(kV):1KV (6)材质、类型:铜芯 | 个 | 10
2234 | 030408006268 | 电力电缆头 | (1)规格:4×35+1×16mm2 (2)名称:电力电缆头 (3)安装部位:箱内 (4)型号:WDZB-YJY (5)电压等级(kV):1KV (6)材质、类型:铜芯 | 个 | 10
2235 | 030408006269 | 电力电缆头 | (1)规格:4×150+1×70mm2 (2)名称:电力电缆头 (3)安装部位:箱内 (4)型号:WDZB-YJY (5)电压等级(kV):1KV (6)材质、类型:铜芯 | 个 | 2
2236 | 030408006270 | 电力电缆头 | (1)规格:4×240+1×120mm2 (2)名称:电力电缆头 (3)安装部位:箱内 (4)型号:WDZB-YJY (5)电压等级(kV):1KV (6)材质、类型:铜芯 | 个 | 2
2237 | 030408006271 | 电力电缆头 | (1)规格:5×2.5mm2 (2)名称:电力电缆头 (3)安装部位:箱内 (4)型号:WDZB-YJY (5)电压等级(kV):1KV (6)材质、类型:铜芯 | 个 | 2
2238 | 030411004264 | 配线 | (1)材质:铜芯 (2)规格:6mm2 (3)名称:电气配线 (4)型号:WDZB-BYJ (5)配线形式:管内穿线 | m | 1933.2
分部分项工程量清单与计价表
工程名称：南安市校舍安全改扩建项目（第二批） | [6 empty] | 第260页 共683页
序号 | 项目编码 | 项目名称 | 项目特征描述 | 计量单位 | 工程量 | 金 额(元)
[6 empty] | 综合单价 |  | 合价
2239 | 030411004265 | 配线 | (1)材质:铜芯 (2)规格:6mm2 (3)名称:电气配线 (4)型号:WDZB-BYJ (5)配线形式:线槽穿线 | m | 7353.75
2240 | 030411004266 | 配线 | (1)材质:铜芯 (2)规格:2.5mm2 (3)名称:电气配线 (4)型号:WDZB-BYJ (5)配线形式:管内穿线 | m | 18922.17
2241 | 030411004267 | 配线 | (1)材质:铜芯 (2)规格:2.5mm2 (3)名称:电气配线 (4)型号:WDZB-BYJ (5)配线形式:线槽配线 | m | 2577.69
2242 | 030411004268 | 配线 | (1)材质:铜芯 (2)规格:2.5mm2 (3)名称:电气配线 (4)型号:WDZBN-BYJ (5)配线形式:管内穿线 | m | 114.98
2243 | 030411004269 | 配线 | (1)材质:铜芯 (2)规格:1.5mm2 (3)名称:电气配线 (4)型号:WDZBN-BYJ (5)配线形式:管内穿线 | m | 38.1
2244 | 030412005122 | 荧光灯 | (1)规格:PAK-LED-B02-40W 色温5000K（配LED模块,LED电子控制装置） (2)名称:LED护眼黑板灯(可调式) (3)安装形式:教室吊杆式安装距地2.8米 | 套 | 60
2245 | 030412005123 | 荧光灯 | (1)规格:PAK-LED-B02-40W 色温5000K（配LED模块,LED电子控制装置） (2)名称:LED护眼教室灯 (3)安装形式:教室吊杆式安装距地2.8米 | 套 | 360
2246 | 030412005124 | 荧光灯 | (1)规格:~220V LED 1*14W 色温4000K（配LED模块,LED电子控制装置） (2)名称:300*300 厨卫LED平板灯 (3)安装形式:嵌入式安装 | 套 | 55
2247 | 030412001081 | 普通灯具 | (1)规格:~220V LED 24W,色温4000K（配LED模块,LED电子控制装置） | 套 | 160
分部分项工程量清单与计价表
工程名称：南安市校舍安全改扩建项目（第二批） | [6 empty] | 第261页 共683页
序号 | 项目编码 | 项目名称 | 项目特征描述 | 计量单位 | 工程量 | 金 额(元)
[6 empty] | 综合单价 |  | 合价
(2)名称:LED应急灯(带蓄电池)
2248 | 030412001082 | 普通灯具 | (1)规格:~220V LED 24W,色温4000K（配LED模块,LED电子控制装置） (2)名称:LED应急灯(带蓄电池)+红外(光)控感应器 | 套 | 2
2249 | 030412001083 | 普通灯具 | (1)规格:~220V LED 24W,色温4000K（配LED模块,LED电子控制装置） (2)名称:LED应急灯(带蓄电池) | 套 | 2
2250 | 030412005125 | 荧光灯 | (1)规格:~220V LED 1*22W 色温4000K（配LED模块,LED电子控制装置） (2)名称:T8 LED单管灯 (3)安装形式:吸顶安装 | 套 | 5
2251 | 030412005126 | 荧光灯 | (1)规格:~220V LED 2*22W 色温4000K（配LED模块,LED电子控制装置） (2)名称:T8 LED双管灯 (3)安装形式:吸顶安装 | 套 | 25
2252 | 030412001084 | 普通灯具 | (1)规格:~220V LED 24W,色温4000K（配LED模块,LED电子控制装置） (2)名称:环形LED吸顶灯 | 套 | 5
2253 | 030404034128 | 照明开关 | (1)规格:HDY.6-K1 10A (2)名称:带指示灯单控开关(电井内) (3)安装方式:底边距地1.4米 | 个 | 10
2254 | 030404034129 | 照明开关 | (1)规格:HDY.6-K1 10A (2)名称:单联单控开关 (3)安装方式:底边距地1.4米 | 个 | 52
2255 | 030404034130 | 照明开关 | (1)规格:HDY.6-S 10A (2)名称:单联双控开关 (3)安装方式:底边距地1.4米 | 个 | 20
2256 | 030404034131 | 照明开关 | (1)规格:HDY.6-K2 10A (2)名称:双联单控开 | 个 | 5
分部分项工程量清单与计价表
工程名称：南安市校舍安全改扩建项目（第二批） | [6 empty] | 第262页 共683页
序号 | 项目编码 | 项目名称 | 项目特征描述 | 计量单位 | 工程量 | 金 额(元)
[6 empty] | 综合单价 |  | 合价
关 (3)安装方式:底边距地1.4米
2257 | 030404034132 | 照明开关 | (1)规格:HDY.6-K3 10A (2)名称:三联单控开关 (3)安装方式:底边距地1.4米 | 个 | 15
2258 | 030404034133 | 照明开关 | (1)规格:HDY.6-K4 10A (2)名称:四联单控开关 (3)安装方式:底边距地1.4米 | 个 | 35
2259 | 030404019004 | 控制开关 | (1)风扇调速开关(风扇配套) (2)接线端子材质、规格: | 个 | 220
2260 | 030404034134 | 照明开关 | (1)规格:HDY.6-K2 (2)名称:无障碍卫生间双控开关 (3)安装方式:底边距地0.85~1.1米 | 个 | 5
2261 | 030404035114 | 插座 | (1)规格:HD86BF-16A (2)名称:二加三安全插座 (3)安装方式:底边距地0.3米 | 个 | 203
2262 | 030404035115 | 插座 | (1)名称:二加三安全型插座(带开关) (2)安装方式:底边距地2.5米 | 个 | 65
2263 | 030404035116 | 插座 | (1)规格:HD86BF-16A (2)名称:二加三安全型插座(带开关) (3)安装方式:底边距地1.8米 | 个 | 30
2264 | 030404035117 | 插座 | (1)规格:HDY.6-16A(防护等级为IP54) (2)名称:暗装落地插座 | 个 | 30
2265 | 030404035118 | 插座 | (1)规格:HD86BF-16A (2)名称:壁式空调三孔插座(带开关) (3)安装方式:底边距地2.3米 | 个 | 65
2266 | 030404035119 | 插座 | (1)规格:HD86BF-16A (2)名称:厨房二加三安全型插座(带开关) (3)安装方式:底边距地1.3米 | 个 | 5
2267 | 030404035120 | 插座 | (1)规格:HD86BF-16A (2)名称:投影仪暗装插座 (3)安装方式:顶板安 | 个 | 30
分部分项工程量清单与计价表
工程名称：南安市校舍安全改扩建项目（第二批） | [6 empty] | 第263页 共683页
序号 | 项目编码 | 项目名称 | 项目特征描述 | 计量单位 | 工程量 | 金 额(元)
[6 empty] | 综合单价 |  | 合价
装
2268 | 030404033004 | 风扇 | (1)规格:(吊钩为?10圆钢制,电机功率90W) (2)名称:摇头式风扇 | 台 | 220
2269 | 030404031125 | 小电器 | (1)名称:呼叫按钮 | 套 | 10
2270 | 030904005004 | 声光报警器 | (1)名称:讯响器 | 个 | 5
2271 | 030404031126 | 小电器 | (1)名称:小型变压器100VA,~220V/~12V | 台 | 5
2272 | 030411006232 | 接线盒 | (1)名称:开关、插座接线盒 (2)材质:钢制 (3)安装形式:暗装 | 个 | 56
2273 | 030411006233 | 接线盒 | (1)名称:灯头接线盒 (2)材质:钢制 (3)安装形式:暗装 | 个 | 186
2274 | 030411006234 | 接线盒 | (1)名称:开关、插座接线盒 (2)材质:塑料 (3)安装形式:暗装 | 个 | 764
2275 | 030411006235 | 接线盒 | (1)名称:灯头接线盒 (2)材质:塑料 (3)安装形式:暗装 | 个 | 1028
2276 | 030404031127 | 小电器 | (1)名称:空白面板 | 套 | 117
2277 | 030406006035 | 低压交流异步电动机 | (1)控制保护方式:电磁控制 (2)名称:交流异步电动机检查接线调试 (3)容量(kW):功率≤3kw | 台 | 2
2278 | 030414002007 | 送配电装置系统 | (1)名称:输配电装置系统调试(≤1kV交流供电) | 系统 | 2
防雷接地
2279 | 030409005041 | 避雷网 | (1)规格:φ12 (2)材质:镀锌圆钢 (3)名称:避雷网 (4)安装形式:沿折板支架敷设 | m | 240.58
2280 | 030409005042 | 避雷网 | (1)规格:φ10 (2)材质:镀锌圆钢 (3)名称:避雷网 (4)安装形式:沿混凝土块敷设 | m | 100.56
2281 | 030409003006 | 避雷引下线 | (1)材质:钢筋 (2)规格:≥φ16 (3)名称:避雷引下线 (4)安装部位:钢筋混凝土柱内 (5)避雷网安装(接地测试点安装) (6)桩基接地 | m | 368.1
2282 | 030409004006 | 均压环 | (1)材质:利用桩基、基础地梁、底板内互 | m | 403.81
分部分项工程量清单与计价表
工程名称：南安市校舍安全改扩建项目（第二批） | [6 empty] | 第264页 共683页
序号 | 项目编码 | 项目名称 | 项目特征描述 | 计量单位 | 工程量 | 金 额(元)
[6 empty] | 综合单价 |  | 合价
相连通的钢筋 (2)名称:基础接地体 (3)避雷网安装(柱钢筋与圈梁钢筋焊接)
2283 | 030409012029 | 利用底板钢筋网等电位联焊 | (1)部位:卫生间等电位均压环 | m2 | 4.04
2284 | 030409012030 | 利用底板钢筋网等电位联焊 | (1)部位:片状接地极 | m2 | 69.27
2285 | 030409002133 | 接地母线 | (1)规格:40*4 (2)材质:镀铜扁钢 (3)名称:接地母线 (4)安装部位:户外 | m | 33.66
2286 | 030409002134 | 接地母线 | (1)规格:50*5 (2)材质:镀铜扁钢 (3)名称:接地母线 (4)安装部位:户内 | m | 42.6
2287 | 030409002135 | 接地母线 | (1)规格:40*4 (2)材质:镀铜扁钢 (3)名称:接地母线 (4)安装部位:户内 | m | 8.72
2288 | 030409002137 | 接地母线 | (1)规格:25*4 (2)材质:热镀锌扁钢 (3)名称:接地母线敷设(沿电缆桥(支)架敷设 (4)安装部位:户内 | m | 797.13
2289 | 030409008035 | 等电位端子箱、测试板 | (1)名称:LEB端子箱端子箱 | 台 | 10
2290 | 030409008036 | 等电位端子箱、测试板 | (1)名称:MEB端子箱 | 台 | 1
2291 | 030411001770 | 配管 | (1)材质:热镀锌焊接钢管 (2)规格:DN25 (3)名称:配管 (4)配置形式:暗配 | m | 4
2292 | 030411004270 | 配线 | (1)材质:铜芯 (2)规格:25mm2 (3)名称:电气配线 (4)型号:BYJ (5)配线形式:管内穿线 | m | 4
2293 | 030414011006 | 接地装置 | (1)类别:(接地网) (2)名称:接地系统测试 | 系统 | 1
应急照明 | [8 empty] | 分项工程(17安装)
2294 | 030404017379 | 配电箱 | (1)名称:应急照明集中电源箱 (2)安装方式:底距地1.5米明装 (3)型号:2AE1 | 台 | 1
2295 | 030404017380 | 配电箱 | (1)名称:应急照明集中电源箱 (2)安装方式:底距地1.5米明装 (3)型号:3AE1 | 台 | 1
分部分项工程量清单与计价表
工程名称：南安市校舍安全改扩建项目（第二批） | [6 empty] | 第265页 共683页
序号 | 项目编码 | 项目名称 | 项目特征描述 | 计量单位 | 工程量 | 金 额(元)
[6 empty] | 综合单价 |  | 合价
2296 | 030411001771 | 配管 | (1)材质:JDG管 (2)规格:DN20 (3)名称:配管 (4)配置形式:暗配 | m | 933.39
2297 | 030411004271 | 配线 | (1)材质:铜芯 (2)规格:2*2.5mm2 (3)名称:多芯软导线 (4)型号:WDZBN-RYS (5)配线形式:管内穿线 | m | 941.39
2298 | 030412004142 | 装饰灯 | (1)名称:单面多信息复合消防应急标志灯 (2)规格:LED 1W(36V/A类,持续型) (3)安装形式:吊装 | 套 | 10
2299 | 030412004143 | 装饰灯 | (1)名称:单向疏散指示灯 (2)规格:LED 1W(36V/A类,持续型) (3)安装形式:距地0.5米暗装 | 套 | 45
2300 | 030412004144 | 装饰灯 | (1)名称:层号灯 (2)规格:LED 1W(36V/A类,持续型) (3)安装形式:距地2.5m壁装 | 套 | 12
2301 | 030412004145 | 装饰灯 | (1)名称:疏散出口标志灯 (2)规格:LED 1W(36V/A类,持续型) (3)安装形式:门框上0.1m | 套 | 8
2302 | 030412004146 | 装饰灯 | (1)名称:应急壁灯 (2)规格:LED 7W(36V/A类) (3)安装形式:距地2.5m壁装 | 套 | 2
2303 | 030412004147 | 装饰灯 | (1)名称:应急吸顶灯 (2)规格:LED 7W(36V/A类) (3)安装形式:吸顶安装 | 套 | 82
2304 | 030412004148 | 装饰灯 | (1)名称:安全出口 (2)规格:LED 1W(36V/A类,持续型) (3)安装形式:门框上方0.2m壁挂 | 套 | 4
2305 | 030411006236 | 接线盒 | (1)名称:灯头接线盒 (2)材质:钢制 (3)安装形式:暗装 | 个 | 163
2306 | 030404031128 | 小电器 | (1)名称:按钮 | 个 | 1
弱电工程 | [8 empty] | 分项工程(17安装)
火灾报警 | [8 empty] | 分项工程(17安装)
2307 | 030411001772 | 配管 | (1)材质:热镀锌焊接钢管 | m | 4.13
分部分项工程量清单与计价表
工程名称：南安市校舍安全改扩建项目（第二批） | [6 empty] | 第266页 共683页
序号 | 项目编码 | 项目名称 | 项目特征描述 | 计量单位 | 工程量 | 金 额(元)
[6 empty] | 综合单价 |  | 合价
(2)规格:DN50 (3)名称:配管 (4)配置形式:暗配
2308 | 030411001773 | 配管 | (1)材质:热镀锌焊接钢管 (2)规格:DN25 (3)名称:配管 (4)配置形式:暗配 | m | 96.29
2309 | 030411001774 | 配管 | (1)材质:热镀锌焊接钢管 (2)规格:DN20 (3)名称:配管 (4)配置形式:暗配 | m | 94.86
2310 | 030408002073 | 控制电缆 | (1)型号:WDZBN-KYJY (2)规格:4×2.5mm2 (3)材质:铜芯 (4)名称:控制电缆 (5)电压等级(kV):1KV (6)敷设方式、部位:管内、桥架 | m | 102.58
2311 | 030408002074 | 控制电缆 | (1)型号:WDZBN-KYJY (2)规格:4×1.5mm2 (3)材质:铜芯 (4)名称:控制电缆 (5)电压等级(kV):1KV (6)敷设方式、部位:管内、桥架 | m | 99.7
2312 | 030408002075 | 控制电缆 | (1)型号:WDZBN-KYJY (2)规格:2×2.5mm2 (3)材质:铜芯 (4)名称:控制电缆 (5)电压等级(kV):1KV (6)敷设方式、部位:管内、桥架 | m | 245.33
2313 | 030408007045 | 控制电缆头 | (1)规格:电缆芯数≤6芯 (2)名称:控制电缆头 (3)安装方式:箱内 (4)材质、类型:铜芯 | 个 | 6
2314 | 030904008049 | 模块(模块箱) | (1)名称:接线端子箱TX6961 | 台 | 1
2315 | 030404031129 | 小电器 | (1)名称:按钮 | 个 | 1
2316 | 030411006237 | 接线盒 | (1)名称:接线盒 (2)材质:钢制 (3)安装形式:暗装 | 个 | 1
能耗动态监测管理系统 | [8 empty] | 分项工程(17安装)
2317 | 030411001775 | 配管 | (1)材质:热镀锌焊接钢管 (2)规格:DN50 (3)名称:配管 (4)配置形式:暗配 | m | 4.13
2318 | 030411001776 | 配管 | (1)材质:热镀锌焊接钢管 (2)规格:DN20 (3)名称:配管 | m | 53
分部分项工程量清单与计价表
工程名称：南安市校舍安全改扩建项目（第二批） | [6 empty] | 第267页 共683页
序号 | 项目编码 | 项目名称 | 项目特征描述 | 计量单位 | 工程量 | 金 额(元)
[6 empty] | 综合单价 |  | 合价
(4)配置形式:暗配
广电工程 | [8 empty] | 分项工程(17安装)
2319 | 031103011030 | 光缆成端接头 | (1)名称:光缆成端头 | 个 | 120
2320 | 031103012004 | 光缆中继段测试 | (1)名称:光缆敷设(光缆中继段测试) | 段 | 5
2321 | 030502003033 | 分线接线箱(盒) | (1)名称:64芯壁挂式光分纤箱 | 个 | 5
2322 | 030502003034 | 分线接线箱(盒) | (1)名称:144芯壁挂式光交 | 个 | 1
2323 | 030502007044 | 光缆 | (1)规格:2芯GJYXCH (2)名称:光缆 (3)敷设方式:管内穿线 | m | 30
2324 | 030502007045 | 光缆 | (1)规格:2芯GJYXCH (2)名称:光缆 (3)敷设方式:线槽内穿线 | m | 30
2325 | 030502007046 | 光缆 | (1)规格:GYTS-12B (2)名称:光缆 (3)敷设方式:线槽内穿线 | m | 131
2326 | 031103011031 | 光缆成端接头 | (1)名称:光缆敷设(光缆成端头) | 个 | 20
2327 | 030502020003 | 光纤测试 | (1)测试内容:皮线光缆链路测试 | 链路 | 10
校园互联网系统 | [8 empty] | 分项工程(17安装)
2328 | 030411001777 | 配管 | (1)材质:热镀锌焊接钢管 (2)规格:DN25 (3)名称:配管 (4)配置形式:暗配 | m | 68.67
2329 | 030411001778 | 配管 | (1)材质:热镀锌焊接钢管 (2)规格:DN20 (3)名称:配管 (4)配置形式:暗配 | m | 54.46
2330 | 030411001779 | 配管 | (1)材质:JDG管 (2)规格:DN20 (3)名称:配管 (4)配置形式:暗配 | m | 217.84
2331 | 030411001780 | 配管 | (1)材质:JDG管 (2)规格:DN25 (3)名称:配管 (4)配置形式:暗配 | m | 274.68
2332 | 030411003075 | 桥架 | (1)材质:钢制 (2)规格:MR:200×100 (3)名称:密闭式防火型金属线槽 | m | 375.24
2333 | 030413001074 | 电缆桥架支撑架 | (1)材质:型钢 (2)规格:综合 (3)名称:电缆桥架支撑架制作、安装 | kg | 270.55
分部分项工程量清单与计价表
工程名称：南安市校舍安全改扩建项目（第二批） | [6 empty] | 第268页 共683页
序号 | 项目编码 | 项目名称 | 项目特征描述 | 计量单位 | 工程量 | 金 额(元)
[6 empty] | 综合单价 |  | 合价
2334 | 030408008052 | 防火堵洞 | (1)材质:防火堵料 (2)部位:墙板 | m3 | 0.01
2335 | 030411006238 | 接线盒 | (1)名称:接线盒 (2)材质:钢制 (3)安装形式:暗装 | 个 | 60
校园广播系统 | [8 empty] | 分项工程(17安装)
2336 | 030411001781 | 配管 | (1)材质:JDG管 (2)规格:DN20 (3)名称:配管 (4)配置形式:暗配 | m | 709.8
2337 | 030411001783 | 配管 | (1)材质:热镀锌焊接钢管 (2)规格:DN20 (3)名称:配管 (4)配置形式:暗配 | m | 178.21
2338 | 030411006239 | 接线盒 | (1)名称:开关、插座接线盒 (2)材质:钢制 (3)安装形式:暗装 | 个 | 90
视频监控系统 | [8 empty] | 分项工程(17安装)
2339 | 030411001784 | 配管 | (1)材质:JDG管 (2)规格:DN20 (3)名称:配管 (4)配置形式:暗配 | m | 368.06
2340 | 030411001785 | 配管 | (1)材质:JDG管 (2)规格:DN25 (3)名称:配管 (4)配置形式:暗配 | m | 21.94
2341 | 030411001786 | 配管 | (1)材质:热镀锌焊接钢管 (2)规格:DN20 (3)名称:配管 (4)配置形式:暗配 | m | 145.31
2342 | 030411006241 | 接线盒 | (1)名称:开关、插座接线盒 (2)材质:钢制 (3)安装形式:暗装 | 个 | 71
多媒体教学系统 | [8 empty] | 分项工程(17安装)
2343 | 030411001788 | 配管 | (1)材质:PVC管 (2)规格:DN20 (3)名称:配管 (4)配置形式:暗配 | m | 56.4
2344 | 030411006242 | 接线盒 | (1)名称:接线盒 (2)材质:钢制 (3)安装形式:明装 | 个 | 30
给水系统 | [8 empty] | 分项工程(17安装)
2345 | 031001007172 | 复合管 | (1)连接形式:丝扣连接 (2)安装部位:室内 (3)介质:给水 (4)材质、规格:镀锌衬塑钢管DN80 (5)压力试验及吹、洗设计要求:满足设计及 | m | 93.47
分部分项工程量清单与计价表
工程名称：南安市校舍安全改扩建项目（第二批） | [6 empty] | 第269页 共683页
序号 | 项目编码 | 项目名称 | 项目特征描述 | 计量单位 | 工程量 | 金 额(元)
[6 empty] | 综合单价 |  | 合价
规范要求
2346 | 031001007173 | 复合管 | (1)连接形式:丝扣连接 (2)安装部位:室内 (3)介质:给水 (4)材质、规格:镀锌衬塑钢管DN65 (5)压力试验及吹、洗设计要求:满足设计及规范要求 | m | 38.22
2347 | 031001007174 | 复合管 | (1)连接形式:丝扣连接 (2)安装部位:室内 (3)介质:给水 (4)材质、规格:镀锌衬塑钢管DN50 (5)压力试验及吹、洗设计要求:满足设计及规范要求 | m | 111.51
2348 | 031001007175 | 复合管 | (1)连接形式:丝扣连接 (2)安装部位:室内 (3)介质:给水 (4)材质、规格:镀锌衬塑钢管DN40 (5)压力试验及吹、洗设计要求:满足设计及规范要求 | m | 3.9
2349 | 031001007176 | 复合管 | (1)连接形式:丝扣连接 (2)安装部位:室内 (3)介质:给水 (4)材质、规格:镀锌衬塑钢管DN32 (5)压力试验及吹、洗设计要求:满足设计及规范要求 | m | 3.9
2350 | 031001006383 | 塑料管 | (1)连接形式:热熔连接 (2)安装部位:室内 (3)介质:给水 (4)材质、规格:S4系列PPR给水管DN50 (5)压力试验及吹、洗设计要求:满足设计及规范要求 | m | 32.95
2351 | 031001006384 | 塑料管 | (1)连接形式:热熔连接 (2)安装部位:室内 (3)介质:给水 (4)材质、规格:S4系列PPR给水管DN40 (5)压力试验及吹、洗设计要求:满足设计及规范要求 | m | 5.25
2352 | 031001006385 | 塑料管 | (1)连接形式:热熔连接 (2)安装部位:室内 | m | 81.53
分部分项工程量清单与计价表
工程名称：南安市校舍安全改扩建项目（第二批） | [6 empty] | 第270页 共683页
序号 | 项目编码 | 项目名称 | 项目特征描述 | 计量单位 | 工程量 | 金 额(元)
[6 empty] | 综合单价 |  | 合价
(3)介质:给水 (4)材质、规格:S4系列PPR给水管DN32 (5)压力试验及吹、洗设计要求:满足设计及规范要求
2353 | 031001006386 | 塑料管 | (1)连接形式:热熔连接 (2)安装部位:室内 (3)介质:给水 (4)材质、规格:S4系列PPR给水管DN25 (5)压力试验及吹、洗设计要求:满足设计及规范要求 | m | 77.32
2354 | 031001006387 | 塑料管 | (1)连接形式:热熔连接 (2)安装部位:室内 (3)介质:给水 (4)材质、规格:S4系列PPR给水管DN20 (5)压力试验及吹、洗设计要求:满足设计及规范要求 | m | 119.72
2355 | 031001006388 | 塑料管 | (1)连接形式:热熔连接 (2)安装部位:室内 (3)介质:给水 (4)材质、规格:S4系列PPR给水管DN15 (5)压力试验及吹、洗设计要求:满足设计及规范要求 | m | 62.8
2356 | 031002001073 | 管道支架 | (1)材质:型钢 (2)管架形式:管道支架制作安装 | kg | 142.96
2357 | 031201003082 | 金属结构刷油 | (1)结构类型:一般钢结构 (2)除锈级别:轻锈 (3)油漆品种:红丹防锈漆、调和漆 (4)涂刷遍数、漆膜厚度:各两遍 | kg | 142.96
2358 | 031201001093 | 管道刷油 | (1)除锈级别:满足规范及设计要求 (2)油漆品种:管道刷油 (3)涂刷遍数、漆膜厚度:三油两布 (4)标志色方式、品种:沥青玻璃布防腐 | m2 | 3.19
2359 | 031208002004 | 管道绝热 | (1)绝热材料品种:橡塑泡棉保温 (2)绝热厚度:20mm (3)管道外径:DN80以下 (4)铝合金薄板保护 | m3 | 2.1
2360 | 030413002004 | 凿(压)槽 | (1)规格:砖结构(宽mm | m | 245.3
分部分项工程量清单与计价表
工程名称：南安市校舍安全改扩建项目（第二批） | [6 empty] | 第271页 共683页
序号 | 项目编码 | 项目名称 | 项目特征描述 | 计量单位 | 工程量 | 金 额(元)
[6 empty] | 综合单价 |  | 合价
×深mm70×70) (2)名称:凿槽 (3)填充(恢复)方式:满足设计及规范要求
2361 | 031002003285 | 套管 | (1)材质:钢制 (2)规格:DN65 (3)填料材质:满足设计及规范要求 (4)名称、类型:套管 | 个 | 1
2362 | 031002003286 | 套管 | (1)材质:钢制 (2)规格:DN65 (3)填料材质:满足设计及规范要求 (4)名称、类型:套管 | 个 | 6
2363 | 031002003287 | 套管 | (1)材质:钢制 (2)规格:DN50 (3)填料材质:满足设计及规范要求 (4)名称、类型:套管 | 个 | 3
2364 | 031002003288 | 套管 | (1)材质:钢制 (2)规格:DN32 (3)填料材质:满足设计及规范要求 (4)名称、类型:套管 | 个 | 2
2365 | 031002003289 | 套管 | (1)材质:钢制 (2)规格:DN20 (3)填料材质:满足设计及规范要求 (4)名称、类型:套管 | 个 | 8
2366 | 031002003290 | 套管 | (1)材质:钢制 (2)规格:DN50 (3)填料材质:满足设计及规范要求 (4)名称、类型:刚性防水套管 | 个 | 2
2367 | 031002003291 | 套管 | (1)材质:钢制 (2)规格:DN80 (3)填料材质:满足设计及规范要求 (4)名称、类型:刚性防水套管 | 个 | 3
2368 | 030413003238 | 打洞(孔) | (1)规格:DN80 (2)名称:预留孔洞 (3)填充(恢复)方式:满足设计及规范要求 (4)混凝土标准:满足设计及规范要求 | 个 | 1
2369 | 030413003239 | 打洞(孔) | (1)规格:DN65 (2)名称:预留孔洞 (3)填充(恢复)方式:满足设计及规范要求 (4)混凝土标准:满足设计及规范要求 | 个 | 6
2370 | 030413003240 | 打洞(孔) | (1)规格:DN50 (2)名称:预留孔洞 (3)填充(恢复)方式:满足设计及规范要求 | 个 | 5
分部分项工程量清单与计价表
工程名称：南安市校舍安全改扩建项目（第二批） | [6 empty] | 第272页 共683页
序号 | 项目编码 | 项目名称 | 项目特征描述 | 计量单位 | 工程量 | 金 额(元)
[6 empty] | 综合单价 |  | 合价
(4)混凝土标准:满足设计及规范要求
2371 | 030413003241 | 打洞(孔) | (1)规格:DN50 (2)名称:预留孔洞（墙体） (3)填充(恢复)方式:满足设计及规范要求 (4)混凝土标准:满足设计及规范要求 | 个 | 8
2372 | 031003001292 | 螺纹阀门 | (1)连接形式:螺纹连接 (2)材质:铜质 (3)规格、压力等级:DN15 (4)类型:截止阀 | 个 | 2
2373 | 031003001293 | 螺纹阀门 | (1)连接形式:螺纹连接 (2)材质:铜质 (3)规格、压力等级:DN20 (4)类型:截止阀 | 个 | 6
2374 | 031003001294 | 螺纹阀门 | (1)连接形式:螺纹连接 (2)材质:铜质 (3)规格、压力等级:DN25 (4)类型:截止阀 | 个 | 10
2375 | 031003001295 | 螺纹阀门 | (1)连接形式:螺纹连接 (2)材质:铜质 (3)规格、压力等级:DN32 (4)类型:截止阀 | 个 | 19
2376 | 031003001297 | 螺纹阀门 | (1)连接形式:螺纹连接 (2)材质:铜质 (3)规格、压力等级:DN50 (4)类型:闸阀 | 个 | 3
2377 | 031003001298 | 螺纹阀门 | (1)连接形式:螺纹连接 (2)材质:铜质 (3)规格、压力等级:DN20 (4)类型:止回阀 | 个 | 5
2378 | 031003001300 | 螺纹阀门 | (1)连接形式:螺纹连接 (2)材质:铜质 (3)规格、压力等级:DN50 (4)类型:止回阀 | 个 | 5
2379 | 031003002004 | 螺纹法兰阀门 | (1)连接形式:螺纹连接 (2)材质:铜质 (3)规格、压力等级:DN50 (4)类型:液压水位控 | 个 | 2
分部分项工程量清单与计价表
工程名称：南安市校舍安全改扩建项目（第二批） | [6 empty] | 第273页 共683页
序号 | 项目编码 | 项目名称 | 项目特征描述 | 计量单位 | 工程量 | 金 额(元)
[6 empty] | 综合单价 |  | 合价
制阀含浮球阀×2
2380 | 031003001302 | 螺纹阀门 | (1)连接形式:螺纹连接 (2)材质:铜质 (3)规格、压力等级:DN50 (4)类型:电磁阀 | 个 | 1
2381 | 031003001303 | 螺纹阀门 | (1)连接形式:螺纹连接 (2)材质:铜质 (3)规格、压力等级:DN15 (4)类型:自动排气阀 | 个 | 2
2382 | 031003001304 | 螺纹阀门 | (1)连接形式:螺纹连接 (2)材质:铜质 (3)规格、压力等级:DN32 (4)类型:AD型支管减压阀 | 个 | 4
2383 | 031003001305 | 螺纹阀门 | (1)连接形式:螺纹连接 (2)材质:铜质 (3)规格、压力等级:DN50 (4)类型:AD型支管减压阀 | 个 | 4
2384 | 031003003128 | 焊接法兰阀门 | (1)连接形式:法兰 (2)材质:铜质 (3)规格、压力等级:DN80 (4)类型:闸阀 | 个 | 1
2385 | 031003003130 | 焊接法兰阀门 | (1)连接形式:法兰 (2)材质:铜质 (3)规格、压力等级:DN65 (4)类型:防止旋流器 | 个 | 1
2386 | 031003011072 | 法兰 | (1)材质:碳钢 (2)连接形式:碳钢平焊法兰安装 (3)规格、压力等级:DN80 | 副 | 2
2387 | 031004007013 | 小便器 | (1)材质:陶瓷 (2)规格、类型:感应式冲洗阀壁挂式小便器【含附属配件 成套】 (3)附件名称、数量:含埋入式感应控制器、自带防污隔断器、角阀、软管、排水栓等配件 (4)组装形式:成套安装 | 组 | 45
2388 | 031004007014 | 小便器 | (1)材质:陶瓷 (2)规格、类型:感应式冲洗阀壁挂式小便 | 组 | 5
分部分项工程量清单与计价表
工程名称：南安市校舍安全改扩建项目（第二批） | [6 empty] | 第274页 共683页
序号 | 项目编码 | 项目名称 | 项目特征描述 | 计量单位 | 工程量 | 金 额(元)
[6 empty] | 综合单价 |  | 合价
器(残卫)【含附属配件 成套】 (3)附件名称、数量:含埋入式感应控制器、自带防污隔断器、角阀、软管、排水栓等配件 (4)组装形式:成套安装
2389 | 031004006039 | 大便器 | (1)材质:陶瓷 (2)规格、类型:低水箱蹲式大便器【含附属配件 成套】 (3)附件名称、数量:含水箱、角阀、软管、冲水管、防污器等配件 (4)组装形式:成套安装 | 组 | 85
2390 | 031004006040 | 大便器 | (1)材质:陶瓷 (2)规格、类型:低水箱坐便器(残卫)【含附属配件 成套】 (3)附件名称、数量:含水箱、角阀、软管、冲水管、防污器等配件 (4)组装形式:成套安装 | 组 | 5
2391 | 031004003048 | 洗脸盆 | (1)组装形式:成套安装 (2)材质:陶瓷 (3)规格、类型:单冷水感应式台下式洗脸盆【含附属配件 成套】 (4)附件名称、数量:含角阀、软管、排水栓、红外感应龙头等配件 | 组 | 45
2392 | 031004003049 | 洗脸盆 | (1)组装形式:成套安装 (2)材质:陶瓷 (3)规格、类型:感应式水嘴挂墙式洗脸盆(残卫)【含附属配件 成套】 (4)附件名称、数量:含角阀、软管、排水栓、红外感应龙头等配件 | 组 | 5
2393 | 031004008002 | 其他成品卫生器具 | (1)材质:陶瓷 (2)规格、类型:污水池 【含附属配件 成套】 (3)附件名称、数量:含角阀、软管、排水栓、水龙头等配件 (4)组装形式:成套安 | 组 | 5
分部分项工程量清单与计价表
工程名称：南安市校舍安全改扩建项目（第二批） | [6 empty] | 第275页 共683页
序号 | 项目编码 | 项目名称 | 项目特征描述 | 计量单位 | 工程量 | 金 额(元)
[6 empty] | 综合单价 |  | 合价
装
2394 | 031004014223 | 给、排水附(配)件 | (1)型号、规格:水龙头DN15 | 个 | 5
2395 | 031003013068 | 水表 | (1)连接形式:螺纹连接 (2)安装部位(室内外):室内 (3)型号、规格:水表LXS-15E | 个 | 1
2396 | 031003013070 | 水表 | (1)连接形式:螺纹连接 (2)安装部位(室内外):室内 (3)型号、规格:水表LXS-40E | 个 | 5
2397 | 031003013071 | 水表 | (1)连接形式:螺纹连接 (2)安装部位(室内外):室内 (3)型号、规格:水表组 DN65水表X1 闸阀X1 止回阀 X1 | 组 | 1
2398 | 031003013072 | 水表 | (1)连接形式:螺纹连接 (2)安装部位(室内外):室内 (3)型号、规格:水表组 DN65水表X1 闸阀X1 | 组 | 1
2399 | 031003020004 | 成品水表箱 | (1)规格:一表水表箱 | 个 | 2
2400 | 031006015023 | 水箱 | (1)型号、规格:4000×2500×2000mm(带水位计、溢流放空管、通气管等附件)(50mm厚硬聚氨酯发泡塑料保温,外包铝合金薄板保护) (2)材质、类型:15T食品级不锈钢生活水箱 | 台 | 1
2401 | 031006016003 | 水箱自洁器 | (1)型号、规格:WTS-2B型水箱自洁消毒器 | 台 | 2
2402 | 031006001003 | 变频给水设备 | (1)设备名称:生活变频供水设备 (2)附件名称、规格、数量:(泵×2：Q=15m3/h,H=22m,N=1.1kW、气压罐)(带控制柜、进出水端阀门) (3)C20砼基础 | 套 | 1
2403 | 030817006061 | 水位计安装 | (1)规格:水位信号装置 | 组 | 1
2404 | 010101007155 | 管沟土方 | (1)土壤类别:三类土 (2)管外径:DN50 (3)挖沟深度:1m (4)回填要求:人工夯实 | m | 2.45
分部分项工程量清单与计价表
工程名称：南安市校舍安全改扩建项目（第二批） | [6 empty] | 第276页 共683页
序号 | 项目编码 | 项目名称 | 项目特征描述 | 计量单位 | 工程量 | 金 额(元)
[6 empty] | 综合单价 |  | 合价
2405 | 010101007156 | 管沟土方 | (1)土壤类别:三类土 (2)管外径:DN100 (3)挖沟深度:1m (4)回填要求:人工夯实 | m | 12.64
2406 | 040504001182 | 砌筑井 | (1)砖砌矩形水表井2150×1100×1400mm(口径DN50~100) 做法详图集05S502-43 (2)混凝土强度等级:C15、C25 (3)砂浆强度等级、配合比:M10水泥砂浆 (4)盖板材质、规格:C25钢筋混凝土盖板 (5)垫层、基础材质及厚度:C15混凝土垫层100mm、C25钢筋混凝土底板200mm (6)砌筑材料品种、规格、强度等级:水泥实心砖 240×115×53 MU10 (7)勾缝、抹面要求:1:2水泥砂浆掺5%防水剂,20mm厚 | 座 | 2
排水系统 | [8 empty] | 分项工程(17安装)
2407 | 031001006389 | 塑料管 | (1)连接形式:粘接 (2)安装部位:室内 (3)介质:排水 (4)材质、规格:PVC-U内螺旋静音排水管DN100 (5)压力试验及吹、洗设计要求:满足设计及规范要求 | m | 111.25
2408 | 031001006390 | 塑料管 | (1)连接形式:粘接 (2)安装部位:室内 (3)介质:排水 (4)材质、规格:PVC-U塑料排水管DN100 (5)压力试验及吹、洗设计要求:满足设计及规范要求 | m | 234.29
2409 | 031001006391 | 塑料管 | (1)连接形式:粘接 (2)安装部位:室内 (3)介质:排水 (4)材质、规格:PVC-U塑料排水管DN75 (5)压力试验及吹、洗设计要求:满足设计及规范要求 | m | 58
2410 | 031001006392 | 塑料管 | (1)连接形式:粘接 (2)安装部位:室内 (3)介质:排水 (4)材质、规格:PVC-U塑料排水管DN50 (5)压力试验及吹、洗 | m | 111.47
分部分项工程量清单与计价表
工程名称：南安市校舍安全改扩建项目（第二批） | [6 empty] | 第277页 共683页
序号 | 项目编码 | 项目名称 | 项目特征描述 | 计量单位 | 工程量 | 金 额(元)
[6 empty] | 综合单价 |  | 合价
设计要求:满足设计及规范要求
2411 | 031001006393 | 塑料管 | (1)连接形式:粘接 (2)安装部位:室内 (3)介质:排水 (4)材质、规格:PVC-U塑料通气管DN100 (5)压力试验及吹、洗设计要求:满足设计及规范要求 | m | 18.4
2412 | 031002003292 | 套管 | (1)材质:钢制 (2)规格:DN100 (3)填料材质:满足设计及规范要求 (4)名称、类型:套管 | 个 | 24
2413 | 031002003294 | 套管 | (1)材质:钢制 (2)规格:DN100 (3)填料材质:满足设计及规范要求 (4)名称、类型:刚性防水套管 | 个 | 20
2414 | 030413003242 | 打洞(孔) | (1)规格:DN100 (2)名称:预留孔洞 (3)填充(恢复)方式:满足设计及规范要求 (4)混凝土标准:满足设计及规范要求 | 个 | 114
2415 | 030413003243 | 打洞(孔) | (1)规格:DN50 (2)名称:预留孔洞 (3)填充(恢复)方式:满足设计及规范要求 (4)混凝土标准:满足设计及规范要求 | 个 | 135
2416 | 030413003244 | 打洞(孔) | (1)规格:DN100 (2)名称:堵洞 (3)填充(恢复)方式:满足设计及规范要求 (4)混凝土标准:满足设计及规范要求 | 个 | 90
2417 | 030413003245 | 打洞(孔) | (1)规格:DN50 (2)名称:堵洞 (3)填充(恢复)方式:满足设计及规范要求 (4)混凝土标准:满足设计及规范要求 | 个 | 135
2418 | 031004014224 | 给、排水附(配)件 | (1)型号、规格:地漏(带存水弯)DN50 | 个 | 30
2419 | 031004014225 | 给、排水附(配)件 | (1)型号、规格:清扫口DN100 | 个 | 15
2420 | 031004014226 | 给、排水附(配)件 | (1)型号、规格:通气帽DN100 | 个 | 7
2421 | 010101007157 | 管沟土方 | (1)土壤类别:三类土 (2)管外径:DN50 (3)挖沟深度:0.6m (4)回填要求:人工夯实 | m | 16.48
分部分项工程量清单与计价表
工程名称：南安市校舍安全改扩建项目（第二批） | [6 empty] | 第278页 共683页
序号 | 项目编码 | 项目名称 | 项目特征描述 | 计量单位 | 工程量 | 金 额(元)
[6 empty] | 综合单价 |  | 合价
2422 | 010101007158 | 管沟土方 | (1)土壤类别:三类土 (2)管外径:DN100 (3)挖沟深度:0.6m (4)回填要求:人工夯实 | m | 41.46
2423 | 010101007159 | 管沟土方 | (1)土壤类别:三类土 (2)管外径:DN100 (3)挖沟深度:1m (4)回填要求:人工夯实 | m | 48.91
雨水系统 | [8 empty] | 分项工程(17安装)
2424 | 031001006394 | 塑料管 | (1)连接形式:粘接 (2)安装部位:室内 (3)介质:雨水 (4)材质、规格:PVC-U承压塑料排水管DN100 (5)压力试验及吹、洗设计要求:满足设计及规范要求 (6)阻火圈设计要求:满足设计及规范要求 | m | 211.36
2425 | 031001006395 | 塑料管 | (1)连接形式:粘接 (2)安装部位:室内 (3)介质:雨水 (4)材质、规格:PVC-U塑料排水管DN75 (5)压力试验及吹、洗设计要求:满足设计及规范要求 (6)阻火圈设计要求:满足设计及规范要求 | m | 376.65
2426 | 031001006396 | 塑料管 | (1)连接形式:粘接 (2)安装部位:室内 (3)介质:雨水 (4)材质、规格:PVC-U塑料排水管DN50 (5)压力试验及吹、洗设计要求:满足设计及规范要求 (6)阻火圈设计要求:满足设计及规范要求 | m | 40.72
2427 | 031002003295 | 套管 | (1)材质:钢制 (2)规格:DN100 (3)填料材质:满足设计及规范要求 (4)名称、类型:套管 | 个 | 40
2428 | 031002003296 | 套管 | (1)材质:钢制 (2)规格:DN80 (3)填料材质:满足设计及规范要求 (4)名称、类型:套管 | 个 | 68
2429 | 031002003297 | 套管 | (1)材质:钢制 (2)规格:DN50 (3)填料材质:满足设计及规范要求 (4)名称、类型:刚性防水套管 | 个 | 20
分部分项工程量清单与计价表
工程名称：南安市校舍安全改扩建项目（第二批） | [6 empty] | 第279页 共683页
序号 | 项目编码 | 项目名称 | 项目特征描述 | 计量单位 | 工程量 | 金 额(元)
[6 empty] | 综合单价 |  | 合价
2430 | 030413003246 | 打洞(孔) | (1)规格:DN100 (2)名称:预留孔洞 (3)填充(恢复)方式:满足设计及规范要求 (4)混凝土标准:满足设计及规范要求 | 个 | 40
2431 | 030413003247 | 打洞(孔) | (1)规格:DN80 (2)名称:预留孔洞 (3)填充(恢复)方式:满足设计及规范要求 (4)混凝土标准:满足设计及规范要求 | 个 | 68
2432 | 030413003248 | 打洞(孔) | (1)规格:DN50 (2)名称:预留孔洞 (3)填充(恢复)方式:满足设计及规范要求 (4)混凝土标准:满足设计及规范要求 | 个 | 92
2433 | 030413003249 | 打洞(孔) | (1)规格:DN50 (2)名称:堵洞 (3)填充(恢复)方式:满足设计及规范要求 (4)混凝土标准:满足设计及规范要求 | 个 | 52
2434 | 031004014227 | 给、排水附(配)件 | (1)型号、规格:地漏DN50 | 个 | 72
2435 | 031004014228 | 给、排水附(配)件 | (1)型号、规格:87型雨水斗DN100 | 个 | 10
2436 | 031004014229 | 给、排水附(配)件 | (1)型号、规格:侧入式雨水斗DN75 | 个 | 4
2437 | 010101007160 | 管沟土方 | (1)土壤类别:三类土 (2)管外径:DN100 (3)挖沟深度:0.6m (4)回填要求:人工夯实 | m | 9.36
2438 | 010101007161 | 管沟土方 | (1)土壤类别:三类土 (2)管外径:DN100 (3)挖沟深度:1m (4)回填要求:人工夯实 | m | 3.85
预埋套管
2439 | 031002003299 | 套管 | (1)材质:PVC (2)规格:φ80 (3)名称、类型:空调套管 | 个 | 65
2440 | 030413003250 | 打洞(孔) | (1)规格:DN75 (2)名称:预留孔洞 (3)填充(恢复)方式:满足设计及规范要求 (4)混凝土标准:满足设计及规范要求 | 个 | 65
消火栓系统 | [8 empty] | 分项工程(17安装)
2441 | 030901002057 | 消火栓钢管 | (1)连接形式:沟槽连接 (2)安装部位:室内 | m | 37.2
分部分项工程量清单与计价表
工程名称：南安市校舍安全改扩建项目（第二批） | [6 empty] | 第280页 共683页
序号 | 项目编码 | 项目名称 | 项目特征描述 | 计量单位 | 工程量 | 金 额(元)
[6 empty] | 综合单价 |  | 合价
(3)材质、规格:热浸镀锌钢管DN125 (4)压力试验及冲洗设计要求:满足规范及设计要求
2442 | 030901002058 | 消火栓钢管 | (1)连接形式:沟槽连接 (2)安装部位:室内 (3)材质、规格:热浸镀锌钢管DN100 (4)压力试验及冲洗设计要求:满足规范及设计要求 | m | 178.11
2443 | 030901002059 | 消火栓钢管 | (1)连接形式:沟槽连接 (2)安装部位:室内 (3)材质、规格:热浸镀锌钢管DN70 (4)压力试验及冲洗设计要求:满足规范及设计要求 | m | 16
2444 | 030901002060 | 消火栓钢管 | (1)连接形式:丝扣连接 (2)安装部位:室内 (3)材质、规格:热浸镀锌钢管DN50 (4)压力试验及冲洗设计要求:满足规范及设计要求 | m | 5.81
2445 | 031002001074 | 管道支架 | (1)材质:型钢 (2)管架形式:管道支架制作安装 | kg | 126.86
2446 | 031201003083 | 金属结构刷油 | (1)结构类型:一般钢结构 (2)除锈级别:轻锈 (3)油漆品种:红丹防锈漆、调和漆 (4)涂刷遍数、漆膜厚度:各两遍 | kg | 126.86
2447 | 031201001094 | 管道刷油 | (1)除锈级别:满足规范及设计要求 (2)油漆品种:管道刷油 (3)涂刷遍数、漆膜厚度:各两遍 (4)标志色方式、品种:调和漆、红丹防锈漆 | m2 | 85.17
2448 | 031201001095 | 管道刷油 | (1)除锈级别:满足规范及设计要求 (2)油漆品种:管道刷油 (3)涂刷遍数、漆膜厚度:三油两布 (4)标志色方式、品种:沥青玻璃布防腐 | m2 | 2.08
2449 | 031002003300 | 套管 | (1)材质:钢制 (2)规格:DN100 (3)填料材质:满足设 | 个 | 20
分部分项工程量清单与计价表
工程名称：南安市校舍安全改扩建项目（第二批） | [6 empty] | 第281页 共683页
序号 | 项目编码 | 项目名称 | 项目特征描述 | 计量单位 | 工程量 | 金 额(元)
[6 empty] | 综合单价 |  | 合价
计及规范要求 (4)名称、类型:套管
2450 | 031002003301 | 套管 | (1)材质:钢制 (2)规格:DN100 (3)填料材质:满足设计及规范要求 (4)名称、类型:刚性防水套管 | 个 | 8
2451 | 030413003251 | 打洞(孔) | (1)规格:DN100 (2)名称:预留孔洞 (3)填充(恢复)方式:满足设计及规范要求 (4)混凝土标准:满足设计及规范要求 | 个 | 20
2452 | 031003001306 | 螺纹阀门 | (1)连接形式:螺纹连接 (2)材质:铜质 (3)规格、压力等级:DN15 (4)类型:截止阀 | 个 | 1
2453 | 031003001308 | 螺纹阀门 | (1)连接形式:螺纹连接 (2)材质:铜质 (3)规格、压力等级:DN50 (4)类型:防止旋流器 | 个 | 2
2454 | 031003001309 | 螺纹阀门 | (1)连接形式:螺纹连接 (2)材质:铜质 (3)规格、压力等级:DN15 (4)类型:自动排气阀 | 个 | 1
2455 | 031003003131 | 焊接法兰阀门 | (1)连接形式:法兰 (2)材质:铜质 (3)规格、压力等级:DN100 (4)类型:蝶阀 | 个 | 14
2456 | 031003003132 | 焊接法兰阀门 | (1)连接形式:法兰 (2)材质:铜质 (3)规格、压力等级:DN125 (4)类型:蝶阀 | 个 | 2
2457 | 031003003133 | 焊接法兰阀门 | (1)连接形式:法兰 (2)材质:铜质 (3)规格、压力等级:DN100 (4)类型:闸阀 | 个 | 5
2458 | 031003003134 | 焊接法兰阀门 | (1)连接形式:法兰 (2)材质:铜质 (3)规格、压力等级:DN100 (4)类型:止回阀 | 个 | 2
2459 | 031003003135 | 焊接法兰阀门 | (1)连接形式:法兰 (2)材质:铜质 (3)规格、压力等级:DN100 (4)类型:防止旋流器 | 个 | 1
分部分项工程量清单与计价表
工程名称：南安市校舍安全改扩建项目（第二批） | [6 empty] | 第282页 共683页
序号 | 项目编码 | 项目名称 | 项目特征描述 | 计量单位 | 工程量 | 金 额(元)
[6 empty] | 综合单价 |  | 合价
2460 | 031003011073 | 法兰 | (1)材质:碳钢 (2)连接形式:碳钢平焊法兰安装 (3)规格、压力等级:DN100 | 副 | 22
2461 | 031003011074 | 法兰 | (1)材质:碳钢 (2)连接形式:碳钢平焊法兰安装 (3)规格、压力等级:DN125 | 副 | 2
2462 | 030601004003 | 流量仪表 | (1)名称:流量开关 (2)规格:DN100 | 台 | 1
2463 | 030901010057 | 室内消火栓 | (1)型号、规格:薄型单栓组合式消防柜 (2)安装方式:暗装 (3)附件材质、规格:消火栓箱内设SNZ65消火栓1个,公称直径DN65 L=25m麻质衬胶水带1条,口径19水枪1支,消防报警按钮1个,JPS1.6-19消防软管卷盘1套,软管长度为30m,配置口径6消防水枪1支,灭火器MF/ABC4*2 | 套 | 25
2464 | 030901010058 | 室内消火栓 | (1)型号、规格:试验消火栓 (2)安装方式:暗装 | 套 | 1
2465 | 030601002060 | 压力仪表 | (1)名称:压力表 (2)取源部件制作安装(压力表弯安装) (3)仪表阀门安装与研磨(内螺纹阀门 碳钢) | 台 | 1
2466 | 031006002004 | 稳压给水设备 | (1)型号、规格:不锈钢保温水箱18m3 稳压泵组型号WXB-18 稳压泵型号XW(L)-II-3.0-20-ADL Q=3.0L/S H=20m N=1.1KW 气压稳压罐SQL1000X1.0 (2)设备名称:WXB-18箱泵一体化消防稳压供水机组 (含阀门成套配套) (3)附件名称、规格、数量:不锈钢保温水箱18m3X1 稳压泵组X2 气压稳压罐X1 (4)水泵主要技术参数:Q=3.0L/S H=20m N=1.1KW (5)减震装置形式:满足规范及设计要求 | 套 | 1
2467 | 030817006062 | 水位计安装 | (1)规格:投入式液位变送器 | 组 | 1
2468 | 010101007162 | 管沟土方 | (1)土壤类别:三类土 (2)管外径:DN100 (3)挖沟深度:1m | m | 26.73
分部分项工程量清单与计价表
工程名称：南安市校舍安全改扩建项目（第二批） | [6 empty] | 第283页 共683页
序号 | 项目编码 | 项目名称 | 项目特征描述 | 计量单位 | 工程量 | 金 额(元)
[6 empty] | 综合单价 |  | 合价
(4)回填要求:人工夯实
2469 | 030905002023 | 水灭火控制装置调试 | (1)系统形式:水灭火控制装置调试(消火栓灭火系统) | 点 | 25
通风工程 | [8 empty] | 分项工程(17安装)
2470 | 01ZPS0903049 | 小电器 | (1)名称:带止回阀管道式排风扇 (2)型号、规格:JVF-CP-250P=220pa,L=250m3/h,N=0.032kw | 台 | 10
2471 | 01ZPS0903050 | 小电器 | (1)名称:带止回阀管道式排风扇 (2)型号、规格:JVF-CP-500P=250pa,L=500m3/h,N=0.040kw | 台 | 20
2472 | 030702001063 | 碳钢通风管道制作安装 | (1)规格:长边320mm以下 (2)材质:镀锌钢板 (3)名称:普通风管 (4)形状:矩形 (5)板材厚度:δ0.5mm (6)接口形式:咬口连接 | m2 | 60.42
2473 | 030702001064 | 碳钢通风管道制作安装 | (1)规格:直径≤320mm (2)材质:镀锌钢板 (3)名称:普通风管 (4)形状:圆形 (5)板材厚度:δ0.5mm (6)接口形式:咬口连接 | m2 | 18.86
2474 | 031201003084 | 金属结构刷油 | (1)结构类型:一般钢结构 (2)除锈级别:除轻绣 (3)油漆品种:红丹防锈漆、调和漆 (4)涂刷遍数、漆膜厚度:各两遍 | kg | 299.37
2475 | 030703011110 | 铝及铝合金风口、散流器 | (1)规格:φ100 (2)名称:防雨百叶 | 个 | 5
2476 | 030703011111 | 铝及铝合金风口、散流器 | (1)规格:320×250 (2)名称:防雨百叶 | 个 | 10
室外安装工程 | [8 empty] | 单位工程(17安装)
电气工程 | [8 empty] | 分项工程(17安装)
2477 | 030404017381 | 配电箱 | (1)名称:成套配电箱 (2)安装方式:落地安装 (3)型号:配电箱 AWdz1(防水型等级IP55) (4)基础形式、材质、规格:基础槽钢 | 台 | 1
2478 | 030408003103 | 电缆保护管 | (1)材质:MPP (2)规格:DN100 (3)名称:电缆保护管 (4)敷设方式:埋地 | m | 229.12
分部分项工程量清单与计价表
工程名称：南安市校舍安全改扩建项目（第二批） | [6 empty] | 第284页 共683页
序号 | 项目编码 | 项目名称 | 项目特征描述 | 计量单位 | 工程量 | 金 额(元)
[6 empty] | 综合单价 |  | 合价
2479 | 030411001789 | 配管 | (1)材质:PC塑料管(重型) (2)规格:DN25 (3)名称:配管 (4)接地要求:满足规范及设计要求 (5)配置形式:埋地敷设 | m | 177.75
2480 | 030411001790 | 配管 | (1)材质:热镀锌焊接钢管 (2)规格:DN32 (3)名称:配管 (4)接地要求:满足规范及设计要求 (5)配置形式:埋地敷设 | m | 44.02
2481 | 030411001791 | 配管 | (1)材质:热镀锌焊接钢管 (2)规格:DN50 (3)名称:配管 (4)接地要求:满足规范及设计要求 (5)配置形式:埋地敷设 | m | 15.83
2482 | 030408001316 | 电力电缆 | (1)型号:WDZB-YJY (2)规格:3×2.5mm2 (3)材质:铜芯 (4)名称:电力电缆 (5)电压等级(kV):1KV (6)敷设方式、部位:管内、桥架 | m | 183.69
2483 | 030408001317 | 电力电缆 | (1)型号:WDZB-YJY (2)规格:3×10 (3)材质:铜芯 (4)名称:电力电缆 (5)电压等级(kV):1KV (6)敷设方式、部位:管内 | m | 72.62
2484 | 030408001318 | 电力电缆 | (1)型号:WDZB-YJY (2)规格:4×25+1×16mm2 (3)材质:铜芯 (4)名称:电力电缆 (5)电压等级(kV):1KV (6)敷设方式、部位:管内 | m | 21.73
2485 | 030408001319 | 电力电缆 | (1)型号:WDZB-YJY (2)规格:4×95+1×50mm2 (3)材质:铜芯 (4)名称:电力电缆 (5)电压等级(kV):1KV (6)敷设方式、部位:管内 | m | 126.92
2486 | 030408006272 | 电力电缆头 | (1)规格:3×10mm2 (2)名称:电力电缆头 (3)安装部位:箱内 (4)型号:WDZB-YJY | 个 | 10
分部分项工程量清单与计价表
工程名称：南安市校舍安全改扩建项目（第二批） | [6 empty] | 第285页 共683页
序号 | 项目编码 | 项目名称 | 项目特征描述 | 计量单位 | 工程量 | 金 额(元)
[6 empty] | 综合单价 |  | 合价
(5)电压等级(kV):1KV (6)材质、类型:铜芯
2487 | 030408006273 | 电力电缆头 | (1)规格:4×25+1×16mm2 (2)名称:电力电缆头 (3)安装部位:箱内 (4)型号:WDZB-YJY (5)电压等级(kV):1KV (6)材质、类型:铜芯 | 个 | 2
2488 | 030408006274 | 电力电缆头 | (1)规格:4×95+1×50mm2 (2)名称:电力电缆头 (3)安装部位:箱内 (4)型号:WDZB-YJY (5)电压等级(kV):1KV (6)材质、类型:铜芯 | 个 | 2
2489 | 030414002012 | 送配电装置系统 | (1)名称:输配电装置系统调试(≤1kV交流供电) | 系统 | 1
2490 | 030409002138 | 接地母线 | (1)规格:40*4 (2)材质:镀锌扁钢 (3)名称:接地母线 (4)安装部位:户外 | m | 114.56
2491 | 030412009003 | 高杆灯 | (1)防水音柱/灯柱 具体做法详图纸电施24 (2)名称:防水音柱/灯柱 (防护等级IP65)~220V LED 100W,色温4000K (3)接地要求:镀铜角钢L50×50×5mm 2.5m、接地母线-40*4镀铜扁钢 (4)附件配置:详见图纸【成套配套杆、灯具、 法兰、配电板、熔断器等附属配件】 (5)光源数量:LED 100W,色温4000K (6)基础形式、浇筑材质:C25混凝土基础/C15混凝土垫层 (7)灯架形式(成套或组装、固定或升降):成套 | 套 | 7
2492 | 010101003375 | 挖沟槽土方 | (1)土壤类别:三类土 (2)挖土深度:2m以内 | m3 | 133.43
2493 | 010103001804 | 回填方 | (1)密实度要求:满足规范及设计要求 (2)填方材料品种:回填砂 (3)填方粒径要求:满足规范及设计要求 (4)填方来源、运距:外购,满足规范及设计要求 | m3 | 38.39
2494 | 010103001805 | 回填方 | (1)密实度要求:满足规范及设计要求 | m3 | 90.81
分部分项工程量清单与计价表
工程名称：南安市校舍安全改扩建项目（第二批） | [6 empty] | 第286页 共683页
序号 | 项目编码 | 项目名称 | 项目特征描述 | 计量单位 | 工程量 | 金 额(元)
[6 empty] | 综合单价 |  | 合价
(2)填方材料品种:回填土 (3)填方粒径要求:满足规范及设计要求 (4)填方来源、运距:场内平衡,由投标单位自行考虑
2495 | 010103002373 | 余方弃置 | (1)废弃料品种:土方 (2)运距:由投标单位自行考虑 | m3 | 29.05
2496 | 030404017382 | 配电箱 | (1)规格:40kw (2)名称:快充充电桩 (3)基础形式、材质、规格:C20砼基础/基础槽钢制作、安装 | 台 | 1
2497 | 030404017383 | 配电箱 | (1)规格:7KW (2)名称:慢充充电桩 (3)基础形式、材质、规格:C20砼基础/基础槽钢制作、安装 | 台 | 5
2498 | 040205001066 | 人（手）孔井 | (1)强电力手孔 :做法详见国标图集07SD101-8《电力电缆井设计与安装》P123页； (2)盖板材质、规格:120厚C30砼盖板、φ700重型球墨铸铁井盖 (3)材料品种:井墙M7.5水泥砂浆、MU20砖砌 (4)基础、垫层：材料品种、厚度:200厚C25混凝土垫层 (5)规格尺寸:1500×1200×1100mm (6)井壁内外用1：2.5水泥砂浆抹面厚10 mm (7)井盖、井箅安装(安全防坠网) | 座 | 10
2499 | 030414002013 | 送配电装置系统 | (1)名称:输配电装置系统调试(≤1kV交流供电) | 系统 | 1
2500 | 030401002004 | 干式变压器 | (1)名称:干式变压器 (2)容量(kV·A):500KVA (3)变压器系统调试(容量≤800kV·A) (4)保护装置系统调试(变压器保护) | 台 | 1
弱电工程 | [8 empty] | 分项工程(17安装)
2501 | 030411001792 | 配管 | (1)材质:MPP (2)规格:DN75 (3)名称:电缆保护管 (4)敷设方式:埋地 | m | 246.2
2502 | 010101003376 | 挖沟槽土方 | (1)土壤类别:三类土 (2)挖土深度:2m以内 | m3 | 71.49
2503 | 010103001806 | 回填方 | (1)密实度要求:满足规范及设计要求 | m3 | 21.38
分部分项工程量清单与计价表
工程名称：南安市校舍安全改扩建项目（第二批） | [6 empty] | 第287页 共683页
序号 | 项目编码 | 项目名称 | 项目特征描述 | 计量单位 | 工程量 | 金 额(元)
[6 empty] | 综合单价 |  | 合价
(2)填方材料品种:回填砂 (3)填方粒径要求:满足规范及设计要求 (4)填方来源、运距:外购,满足规范及设计要求
2504 | 010103001807 | 回填方 | (1)密实度要求:满足规范及设计要求 (2)填方材料品种:回填土 (3)填方粒径要求:满足规范及设计要求 (4)填方来源、运距:场内平衡,由投标单位自行考虑 | m3 | 47.82
2505 | 010103002374 | 余方弃置 | (1)废弃料品种:土方 (2)运距:由投标单位自行考虑 | m3 | 16.51
2506 | 040205001068 | 人（手）孔井 | (1)弱电小号手孔井 :做法详见国标图集《地下通迅线缆敷设》(05X101-2) P45 (2)盖板材质、规格:C20混凝土盖板120mm厚 (3)材料品种:M5水泥砂浆、M5砖砌 (4)基础、垫层：材料品种、厚度:C15混凝土垫层120mm厚 (5)规格尺寸:1220*920*1100mm | 座 | 4
2507 | 030409002139 | 接地母线 | (1)规格:40*4 (2)材质:镀锌扁钢 (3)名称:接地母线 (4)安装部位:户外 | m | 150.39
生活给水系统 | [8 empty] | 分项工程(17安装)
2508 | 031001007177 | 复合管 | (1)连接形式:电热熔连接 (2)安装部位:室外 (3)介质:给水 (4)规格、压力等级:钢丝网骨架塑料复合管DN70 (5)压力试验及吹、洗设计要求:满足设计及规范要求 | m | 7.39
2509 | 010101003377 | 挖沟槽土方 | (1)土壤类别:三类土 (2)挖土深度:2m以内 | m3 | 4.21
2510 | 010103001808 | 回填方 | (1)密实度要求:满足规范及设计要求 (2)填方材料品种:回填砂 (3)填方粒径要求:满足规范及设计要求 (4)填方来源、运距:外购,满足规范及设计 | m3 | 1.762
分部分项工程量清单与计价表
工程名称：南安市校舍安全改扩建项目（第二批） | [6 empty] | 第288页 共683页
序号 | 项目编码 | 项目名称 | 项目特征描述 | 计量单位 | 工程量 | 金 额(元)
[6 empty] | 综合单价 |  | 合价
要求
2511 | 010404001540 | 垫层 | (1)垫层材料种类、配合比、厚度:100mm砂垫层 | m3 | 0.483
2512 | 010103001809 | 回填方 | (1)密实度要求:满足规范及设计要求 (2)填方材料品种:回填土 (3)填方粒径要求:满足规范及设计要求 (4)填方来源、运距:场内平衡,由投标单位自行考虑 | m3 | 1.88
2513 | 010103002375 | 余方弃置 | (1)废弃料品种:土方 (2)运距:由投标单位自行考虑 | m3 | 2.038
路面拆除及修复
2514 | 041001001057 | 拆除路面 | (1)材质:C30混凝土路面 (2)厚度:120mm (3)机械装石方(装载机装车 石渣) (4)自卸汽车运石碴(载重10t以内 运距3km以内) | m2 | 6.125
2515 | 041001003057 | 拆除基层 | (1)材质:水泥稳定碎石 (2)厚度:150mm (3)部位:路面基层 (4)机械装石方(装载机装车 石渣) (5)自卸汽车运石碴(载重10t以内 运距3km以内) | m2 | 6.125
2516 | 040202015057 | 水泥稳定碎（砾）石 | (1)厚度:150mm (2)水泥稳定碎石 | m2 | 6.125
2517 | 040203007153 | 水泥混凝土 | (1)厚度:120mm (2)混凝土强度等级:C30混凝土 | m2 | 6.125
2518 | 040901008057 | 植筋 | (1)材料种类:HRB400E (2)植入深度:70cm (3)植筋胶品种:符合设计规范及要求 (4)材料规格:Φ14 | 根 | 24
消防给水系统 | [8 empty] | 分项工程(17安装)
2519 | 031001007178 | 复合管 | (1)连接形式:电热熔连接 (2)安装部位:室外 (3)介质:给水 (4)规格、压力等级:钢丝网骨架塑料复合管DN150 (5)压力试验及吹、洗设计要求:满足设计及规范要求 | m | 383.19
分部分项工程量清单与计价表
工程名称：南安市校舍安全改扩建项目（第二批） | [6 empty] | 第289页 共683页
序号 | 项目编码 | 项目名称 | 项目特征描述 | 计量单位 | 工程量 | 金 额(元)
[6 empty] | 综合单价 |  | 合价
2520 | 031001007179 | 复合管 | (1)连接形式:电热熔连接 (2)安装部位:室外 (3)介质:给水 (4)规格、压力等级:钢丝网骨架塑料复合管DN100 (5)压力试验及吹、洗设计要求:满足设计及规范要求 | m | 42.34
2521 | 031003003136 | 焊接法兰阀门 | (1)连接形式:法兰 (2)材质:铜质 (3)规格、压力等级:DN150 (4)类型:闸阀 | 个 | 7
2522 | 031003011075 | 法兰 | (1)材质:碳钢 (2)连接形式:碳钢平焊法兰安装 (3)规格、压力等级:DN150 | 副 | 7
2523 | 030901011004 | 室外消火栓 | (1)型号、规格:室外消火栓SSF100/65-1.0 (2)安装方式:地上式 | 套 | 2
2524 | 030901012004 | 消防水泵接合器 | (1)安装部位:室外 (2)型号、规格:室内消火栓水泵接合器SQS100-C | 套 | 2
2525 | 040504001184 | 砌筑井 | (1)Φ1200地面操作砖砌圆形立式闸阀井(阀门尺寸DN50~200)H=1.5m 做法详图集05S502-16 (2)混凝土强度等级:C15、C25 (3)砂浆强度等级、配合比:M10水泥砂浆 (4)盖板材质、规格:C25钢筋混凝土盖板 (5)垫层、基础材质及厚度:C15混凝土垫层100mm、C25钢筋混凝土底板200mm (6)砌筑材料品种、规格、强度等级:水泥实心砖 240×115×53 MU10 (7)勾缝、抹面要求:1:2水泥砂浆掺5%防水剂,20mm厚 (8)井盖、井圈材质及规格:重型球墨铸铁井盖井座 Φ700 (9)安全防坠网 | 座 | 7
2526 | 040504001186 | 砌筑井 | (1)消防水泵接合器井1.5*1.25m H=1.5m 做法详图集99S203页11 (2)混凝土强度等级:C20、C25 | 座 | 2
分部分项工程量清单与计价表
工程名称：南安市校舍安全改扩建项目（第二批） | [6 empty] | 第290页 共683页
序号 | 项目编码 | 项目名称 | 项目特征描述 | 计量单位 | 工程量 | 金 额(元)
[6 empty] | 综合单价 |  | 合价
(3)砂浆强度等级、配合比:M10水泥砂浆 (4)盖板材质、规格:C25钢筋混凝土盖板 (5)垫层、基础材质及厚度:卵石垫层100mm、C20钢筋混凝土底板200mm (6)砌筑材料品种、规格、强度等级:水泥实心砖 240×115×53 MU10 (7)勾缝、抹面要求:1:2水泥砂浆掺5%防水剂,20mm厚 (8)井盖、井圈材质及规格:重型球墨铸铁井盖井座 Φ700 (9)安全防坠网
2527 | 010101003378 | 挖沟槽土方 | (1)土壤类别:三类土 (2)挖土深度:2m以内 | m3 | 376.65
2528 | 010103001810 | 回填方 | (1)密实度要求:满足规范及设计要求 (2)填方材料品种:回填砂 (3)填方粒径要求:满足规范及设计要求 (4)填方来源、运距:外购,满足规范及设计要求 | m3 | 166.24
2529 | 010404001541 | 垫层 | (1)垫层材料种类、配合比、厚度:100mm砂垫层 | m3 | 30.16
2530 | 010103001811 | 回填方 | (1)密实度要求:满足规范及设计要求 (2)填方材料品种:回填土 (3)填方粒径要求:满足规范及设计要求 (4)填方来源、运距:场内平衡,由投标单位自行考虑 | m3 | 173.4
2531 | 010103002376 | 余方弃置 | (1)废弃料品种:土方 (2)运距:由投标单位自行考虑 | m3 | 185.57
路面拆除及修复
污水工程 | [8 empty] | 分项工程(17安装)
2532 | 031001006397 | 塑料管 | (1)连接形式:胶圈接口 (2)安装部位:室外 (3)介质:排水 (4)材质、规格:HDPE双壁波纹管DN300(环向弯曲刚度≥8KN/m) (5)压力试验及吹、洗设计要求:满足设计及规范要求 | m | 98
分部分项工程量清单与计价表
工程名称：南安市校舍安全改扩建项目（第二批） | [6 empty] | 第291页 共683页
序号 | 项目编码 | 项目名称 | 项目特征描述 | 计量单位 | 工程量 | 金 额(元)
[6 empty] | 综合单价 |  | 合价
2533 | 031001006398 | 塑料管 | (1)连接形式:粘接 (2)安装部位:室内 (3)介质:排水 (4)材质、规格:PVC-U通气管DN100 (5)压力试验及吹、洗设计要求:满足设计及规范要求 (6)阻火圈设计要求:满足设计及规范要求 | m | 5.03
2534 | 040504003053 | 塑料检查井 | (1)检查井材质、规格:塑料检查井φ450 (2)井筒、井盖、井圈材质及规格:轻型球墨铸铁井盖 (3)井盖、井箅安装(安全防坠网) | 座 | 8
2535 | 010507006004 | 化粪池 | (1)型号及有效容积:化粪池:G7-20SF (2)防水、抗渗要求:满足设计及规范要求 | 座 | 1
2536 | 010101003379 | 挖沟槽土方 | (1)土壤类别:三类土 (2)挖土深度:2m以内 | m3 | 214.14
2537 | 010101004134 | 挖基坑土方 | (1)土壤类别:三类土 (2)挖土深度:4m以内 | m3 | 213.85
2538 | 010103001812 | 回填方 | (1)密实度要求:满足规范及设计要求 (2)填方材料品种:回填砂 (3)填方粒径要求:满足规范及设计要求 (4)填方来源、运距:外购,满足规范及设计要求 | m3 | 63.23
2539 | 010404001542 | 垫层 | (1)垫层材料种类、配合比、厚度:100mm砂垫层 | m3 | 9.37
2540 | 010103001813 | 回填方 | (1)密实度要求:满足规范及设计要求 (2)填方材料品种:回填土 (3)填方粒径要求:满足规范及设计要求 (4)填方来源、运距:场内平衡,由投标单位自行考虑 | m3 | 298.24
2541 | 010103002377 | 余方弃置 | (1)废弃料品种:土方 (2)运距:由投标单位自行考虑 | m3 | 85.18
雨水工程 | [8 empty] | 分项工程(17安装)
2542 | 031001006399 | 塑料管 | (1)连接形式:胶圈接口 (2)安装部位:室外 (3)介质:排水 (4)材质、规格:HDPE双壁波纹管DN200(环向弯曲刚度≥8KN/m) | m | 60.87
分部分项工程量清单与计价表
工程名称：南安市校舍安全改扩建项目（第二批） | [6 empty] | 第292页 共683页
序号 | 项目编码 | 项目名称 | 项目特征描述 | 计量单位 | 工程量 | 金 额(元)
[6 empty] | 综合单价 |  | 合价
(5)压力试验及吹、洗设计要求:满足设计及规范要求
2543 | 031001006400 | 塑料管 | (1)连接形式:胶圈接口 (2)安装部位:室外 (3)介质:排水 (4)材质、规格:HDPE双壁波纹管DN300(环向弯曲刚度≥8KN/m) (5)压力试验及吹、洗设计要求:满足设计及规范要求 | m | 166.51
2544 | 031001006401 | 塑料管 | (1)连接形式:胶圈接口 (2)安装部位:室外 (3)介质:排水 (4)材质、规格:HDPE双壁波纹管DN400(环向弯曲刚度≥8KN/m) (5)压力试验及吹、洗设计要求:满足设计及规范要求 | m | 7.07
2545 | 040504003054 | 塑料检查井 | (1)检查井材质、规格:塑料检查井φ450 (2)井筒、井盖、井圈材质及规格:轻型球墨铸铁井盖 (3)井盖、井箅安装(安全防坠网) | 座 | 9
2546 | 040504009034 | 雨水口 | (1)680×380mm砖砌体平箅式单箅雨水口,平均井深1m,详图集16S518-8 (2)混凝土强度等级:C20 (3)垫层、基础材质及厚度:50mmC20细石砼垫层、100mmC20砼底板 (4)砌筑材料品种、规格:水泥实心砖、240×115×53mm、MU10级砖 (5)砂浆强度等级及配合比:M10,M10水泥砂浆内勾缝 (6)雨水箅子及圈口材质、型号、规格:重型铸铁雨水井箅 750×450 | 座 | 9
2547 | 010101003380 | 挖沟槽土方 | (1)土壤类别:三类土 (2)挖土深度:2m以内 | m3 | 359.5
2548 | 010103001814 | 回填方 | (1)密实度要求:满足规范及设计要求 (2)填方材料品种:回填砂 (3)填方粒径要求:满 | m3 | 133.63
分部分项工程量清单与计价表
工程名称：南安市校舍安全改扩建项目（第二批） | [6 empty] | 第293页 共683页
序号 | 项目编码 | 项目名称 | 项目特征描述 | 计量单位 | 工程量 | 金 额(元)
[6 empty] | 综合单价 |  | 合价
足规范及设计要求 (4)填方来源、运距:外购,满足规范及设计要求
2549 | 010404001543 | 垫层 | (1)垫层材料种类、配合比、厚度:100mm砂垫层 | m3 | 21.25
2550 | 010103001815 | 回填方 | (1)密实度要求:满足规范及设计要求 (2)填方材料品种:回填土 (3)填方粒径要求:满足规范及设计要求 (4)填方来源、运距:场内平衡,由投标单位自行考虑 | m3 | 190.12
2551 | 010103002378 | 余方弃置 | (1)废弃料品种:土方 (2)运距:由投标单位自行考虑 | m3 | 141.03
路面拆除及修复
抗震支架 | [8 empty] | 单位工程(17安装)
电气工程 | [8 empty] | 分项工程(17安装)
2552 | 030502002119 | 抗震底座 | (1)规格: KZQ-200+300-T (2)名称:抗震支吊架 | 个 | 16
2553 | 030502002120 | 抗震底座 | (1)规格: KZQ-200+300-TL (2)名称:抗震支吊架 | 个 | 16
2554 | 030502002121 | 抗震底座 | (1)规格:KZQ-300-T (2)名称:抗震支吊架 | 个 | 4
南安市水头中学教学楼 | [8 empty] | 单项工程(17房屋建筑与装饰)
房屋建筑与装饰工程 | [8 empty] | 单位工程(17房屋建筑与装饰)
土方工程 | [8 empty] | 分项工程(17房屋建筑与装饰)
2555 | 010101001113 | 平整场地 | (1)土壤类别:三类土 (2)弃土运距:由投标单位自行考虑 (3)取土运距:由投标单位自行考虑 | m2 | 749.71
2556 | 010101004106 | 挖基坑土方 | (1)土壤类别:三类土 (2)挖土深度:2m以内 | m3 | 1723.09
2557 | 010101003287 | 挖沟槽土方 | (1)土壤类别:三类土 (2)挖土深度:2m以内 | m3 | 362.8
2558 | 010103001629 | 回填方 | (1)密实度要求:满足设计和规范的要求 (2)填方材料品种:土方、满足设计及规范的要求 (3)填方粒径要求:满足设计和规范的要求 (4)填方来源、运距:场内平衡，运距由投标单位自行考虑 | m3 | 1509.92
分部分项工程量清单与计价表
工程名称：南安市校舍安全改扩建项目（第二批） | [6 empty] | 第294页 共683页
序号 | 项目编码 | 项目名称 | 项目特征描述 | 计量单位 | 工程量 | 金 额(元)
[6 empty] | 综合单价 |  | 合价
2559 | 010103001630 | 回填方 | (1)密实度要求:满足设计和规范的要求 (2)填方材料品种:土方、满足设计及规范的要求 (3)填方粒径要求:满足设计和规范的要求 (4)填方来源、运距:场内平衡，运距由投标单位自行考虑 (5)房心回填 | m3 | 37.152
2560 | 010103002293 | 余方弃置 | (1)废弃料品种:土方 (2)运距:由投标单位自行考虑 | m3 | 307.65
砌筑工程 | [8 empty] | 分项工程(17房屋建筑与装饰)
2561 | 010401003124 | 实心砖墙 | (1)砖品种、规格、强度等级:200mm混凝土小型实心砌块,强度等级MU10 (2)墙体类型、砌筑高度:砖基础、1.2m (3)砂浆强度等级、配合比:Mb10水泥砂浆砌筑 | m3 | 32.9
2562 | 010904003150 | 楼（地）面砂浆防水(防潮) | (1)防水层做法:水泥砂浆加5%防水剂 (2)砂浆厚度、配合比:20mm厚1:2.5水泥砂浆加5%防水剂 | m2 | 86.82
2563 | 010401004198 | 多孔砖墙 | (1)砖品种、规格、强度等级:烧结煤矸石多孔砖 、强度MU10、厚度90mm (2)墙体类型、砌筑高度:外墙、内墙、4m以内 (3)砂浆强度等级、配合比:M5.0混合砂浆 | m3 | 54.06
2564 | 010401004199 | 多孔砖墙 | (1)砖品种、规格、强度等级:烧结煤矸石多孔砖 、强度MU10、厚度190mm (2)墙体类型、砌筑高度:外墙、内墙、4m以内 (3)砂浆强度等级、配合比:M5.0混合砂浆 | m3 | 511.84
2565 | 010405001119 | 砌筑超高增加费 | (1)超高高度:0.5m | m3 | 12.83
2566 | 010607005237 | 砌块墙钢丝网加固 | (1)不同材料基体结合处,如砌体与混凝土梁、柱、剪力墙、窗台压顶等相交接处 (2)材料品种、规格:加强网采用镀锌钢丝网,宽度不小于300mm,与基体的搭接宽度不应小于150mm,网目不 | m2 | 4056.163
分部分项工程量清单与计价表
工程名称：南安市校舍安全改扩建项目（第二批） | [6 empty] | 第295页 共683页
序号 | 项目编码 | 项目名称 | 项目特征描述 | 计量单位 | 工程量 | 金 额(元)
[6 empty] | 综合单价 |  | 合价
大于15mmX15mm,钢丝直径不小于0.7mm。 (3)加固方式:钉挂
2567 | 010607005238 | 砌块墙钢丝网加固 | (1)材料品种、规格:楼梯间和人流通道的填充墙，加强网采用镀锌钢丝网,宽度不小于300mm,与基体的搭接宽度不应小于150mm,网目不大于15mmX15mm,钢丝直径不小于0.7mm。 (2)加固方式:满挂 | m2 | 2585.48
混凝土工程 | [8 empty] | 分项工程(17房屋建筑与装饰)
主体砼
2568 | 010501001329 | 垫层 | (1)混凝土种类（商品混凝土、现场拌制，泵送、非泵送）:商品混凝土、非泵送 (2)混凝土强度等级:C15 | m3 | 61.54
2569 | 010501003054 | 独立基础 | (1)混凝土种类（商品混凝土、现场拌制，泵送、非泵送）:商品混凝土、泵送 (2)混凝土强度等级:C35P8 | m3 | 4.9
2570 | 010501004141 | 满堂基础 | (1)混凝土种类（商品混凝土、现场拌制，泵送、非泵送）:商品混凝土、泵送 (2)混凝土强度等级:C35P8 | m3 | 448.39
2571 | 010503001089 | 基础梁 | (1)混凝土种类（商品混凝土、现场拌制，泵送、非泵送）:商品混凝土、泵送 (2)混凝土强度等级:C35P8 | m3 | 21.35
2572 | 010502001232 | 矩形柱 | (1)混凝土种类（商品混凝土、现场拌制，泵送、非泵送）:商品混凝土、泵送 (2)混凝土强度等级:C40 | m3 | 85.28
2573 | 010502001233 | 矩形柱 | (1)混凝土种类（商品混凝土、现场拌制，泵送、非泵送）:商品混凝土、泵送 (2)混凝土强度等级:C35 | m3 | 95.94
2574 | 010502001234 | 矩形柱 | (1)混凝土种类（商品混凝土、现场拌制，泵送、非泵送）:商品混凝土、泵送 (2)混凝土强度等级:C | m3 | 86.94
分部分项工程量清单与计价表
工程名称：南安市校舍安全改扩建项目（第二批） | [6 empty] | 第296页 共683页
序号 | 项目编码 | 项目名称 | 项目特征描述 | 计量单位 | 工程量 | 金 额(元)
[6 empty] | 综合单价 |  | 合价
30
2575 | 010505001298 | 有梁板 | (1)混凝土种类（商品混凝土、现场拌制，泵送、非泵送）:商品混凝土、泵送 (2)混凝土强度等级:C35 (3)随捣随抹平 | m3 | 160.59
2576 | 010505001299 | 有梁板 | (1)混凝土种类（商品混凝土、现场拌制，泵送、非泵送）:商品混凝土、泵送 (2)混凝土强度等级:C30 (3)随捣随抹平 | m3 | 586.6
2577 | 010505001300 | 有梁板 | (1)混凝土种类（商品混凝土、现场拌制，泵送、非泵送）:商品混凝土、泵送 (2)混凝土强度等级:C30P6 (3)随捣随抹平 | m3 | 142.27
2578 | 010505001301 | 有梁板 | (1)梁柱节点 (2)混凝土种类（商品混凝土、现场拌制，泵送、非泵送）:商品混凝土、泵送 (3)混凝土强度等级:C40 (4)节点位置加入钢丝网 (5)随捣随抹平 | m3 | 17.64
2579 | 010503002069 | 矩形梁 | (1)混凝土种类（商品混凝土、现场拌制，泵送、非泵送）:商品混凝土、泵送 (2)混凝土强度等级:C35 (3)随捣随抹平 | m3 | 1.39
2580 | 010503002070 | 矩形梁 | (1)混凝土种类（商品混凝土、现场拌制，泵送、非泵送）:商品混凝土、泵送 (2)混凝土强度等级:C30 (3)随捣随抹平 | m3 | 4.83
2581 | 010506001260 | 直形楼梯 | (1)混凝土种类（商品混凝土、现场拌制，泵送、非泵送）:商品混凝土、泵送 (2)混凝土强度等级:C35 (3)楼梯类型（板式、梁式）:板式楼梯、双跑 (4)梯板厚度（不含梯阶）:130mm | m2 | 19.81
分部分项工程量清单与计价表
工程名称：南安市校舍安全改扩建项目（第二批） | [6 empty] | 第297页 共683页
序号 | 项目编码 | 项目名称 | 项目特征描述 | 计量单位 | 工程量 | 金 额(元)
[6 empty] | 综合单价 |  | 合价
2582 | 010506001261 | 直形楼梯 | (1)混凝土种类（商品混凝土、现场拌制，泵送、非泵送）:商品混凝土、泵送 (2)混凝土强度等级:C35 (3)楼梯类型（板式、梁式）:板式楼梯、双跑 (4)梯板厚度（不含梯阶）:120mm | m2 | 19.81
2583 | 010506001262 | 直形楼梯 | (1)混凝土种类（商品混凝土、现场拌制，泵送、非泵送）:商品混凝土、泵送 (2)混凝土强度等级:C30 (3)楼梯类型（板式、梁式）:板式 (4)梯板厚度（不含梯阶）:130mm | m2 | 188.14
二次构件砼
2584 | 010502002086 | 构造柱 | (1)混凝土种类（商品混凝土、现场拌制，泵送、非泵送）:商品混凝土、非泵送 (2)混凝土强度等级:C25 | m3 | 64.53
2585 | 010503004210 | 圈梁 | (1)卫生间、外墙、强弱电井素砼基脚 (2)混凝土种类（商品混凝土、现场拌制，泵送、非泵送）:商品混凝土、非泵送 (3)混凝土强度等级:C20 | m3 | 37.31
2586 | 010503005119 | 过梁 | (1)混凝土种类（商品混凝土、现场拌制，泵送、非泵送）:商品混凝土、非泵送 (2)混凝土强度等级:C25 | m3 | 6.11
2587 | 010507005143 | 压顶 | (1)断面尺寸:详图纸 (2)混凝土种类（商品混凝土、现场拌制，泵送、非泵送）:商品混凝土、非泵送 (3)混凝土强度等级:C25 | m3 | 19.48
大样砼
2588 | 010503004211 | 圈梁 | (1)350高C20细石混凝土反口 (2)混凝土种类（商品混凝土、现场拌制，泵送、非泵送）:商品混凝土、非泵送 (3)混凝土强度等级:C | m3 | 10.78
分部分项工程量清单与计价表
工程名称：南安市校舍安全改扩建项目（第二批） | [6 empty] | 第298页 共683页
序号 | 项目编码 | 项目名称 | 项目特征描述 | 计量单位 | 工程量 | 金 额(元)
[6 empty] | 综合单价 |  | 合价
20细石砼
2589 | 010504001185 | 直形墙 | (1)混凝土种类（商品混凝土、现场拌制，泵送、非泵送）:商品混凝土、非泵送 (2)混凝土强度等级:C25 | m3 | 65.14
2590 | 010505006028 | 栏板 | (1)混凝土种类（商品混凝土、现场拌制，泵送、非泵送）:商品混凝土、非泵送 (2)混凝土强度等级:C25 | m3 | 1.44
2591 | 010505003005 | 平板 | (1)混凝土种类（商品混凝土、现场拌制，泵送、非泵送）:商品混凝土、非泵送 (2)混凝土强度等级:C25 | m3 | 0.59
2592 | 010505008070 | 雨篷、悬挑板、阳台板 | (1)混凝土种类（商品混凝土、现场拌制，泵送、非泵送）:商品混凝土、非泵送 (2)混凝土强度等级:C25 | m3 | 0.82
2593 | 010508001079 | 后浇带 | (1)混凝土种类（商品混凝土、现场拌制，泵送、非泵送）:微膨胀混凝土(限制膨胀率为≥1.5X10) (2)混凝土强度等级:C35 | m3 | 8.43
2594 | 010508001080 | 后浇带 | (1)混凝土种类（商品混凝土、现场拌制，泵送、非泵送）:微膨胀混凝土(限制膨胀率为≥1.5X10) (2)混凝土强度等级:C40 | m3 | 1.7
2595 | 010508001081 | 后浇带 | (1)基础 (2)混凝土种类（商品混凝土、现场拌制，泵送、非泵送）:微膨胀混凝土(限制膨胀率为≥1.5X10) (3)混凝土强度等级:C40 | m3 | 0.47
钢筋工程 | [8 empty] | 分项工程(17房屋建筑与装饰)
2596 | 0105150011000 | 现浇构件钢筋 | (1)钢筋种类、规格:线材、HRB400Φ6 | t | 10.29
2597 | 0105150011000 | 现浇构件钢筋 | (1)钢筋种类、规格:线材、HRB400Φ8 | t | 42.051
2598 | 0105150011000 | 现浇构件钢筋 | (1)钢筋种类、规格:线材、HRB400Φ10 | t | 57.891
2599 | 0105150011000 | 现浇构件钢筋 | (1)钢筋种类、规格: | t | 18.097
分部分项工程量清单与计价表
工程名称：南安市校舍安全改扩建项目（第二批） | [6 empty] | 第299页 共683页
序号 | 项目编码 | 项目名称 | 项目特征描述 | 计量单位 | 工程量 | 金 额(元)
[6 empty] | 综合单价 |  | 合价
螺纹钢筋、HRB400EΦ12
2600 | 0105150011000 | 现浇构件钢筋 | (1)钢筋种类、规格:螺纹钢筋、HRB400EΦ14 | t | 4.143
2601 | 0105150011000 | 现浇构件钢筋 | (1)钢筋种类、规格:螺纹钢筋、HRB400EΦ16 | t | 7.015
2602 | 0105150011000 | 现浇构件钢筋 | (1)钢筋种类、规格:螺纹钢筋、HRB400EΦ18 | t | 12.984
2603 | 0105150011000 | 现浇构件钢筋 | (1)钢筋种类、规格:螺纹钢筋、HRB400EΦ20 | t | 41.947
2604 | 0105150011000 | 现浇构件钢筋 | (1)钢筋种类、规格:螺纹钢筋、HRB400EΦ22 | t | 26.904
2605 | 0105150011000 | 现浇构件钢筋 | (1)钢筋种类、规格:螺纹钢筋、HRB400EΦ25 | t | 89.611
2606 | 0105150011000 | 现浇构件钢筋 | (1)钢筋种类、规格:螺纹钢筋、HRB400EΦ28 | t | 7.472
2607 | 010515009248 | 支撑钢筋（铁马） | (1)钢筋种类:圆钢筋HPB300以内 (2)规格:φ10mm | t | 1.356
2608 | 010515009249 | 支撑钢筋（铁马） | (1)钢筋种类:螺纹钢筋HRB400E (2)规格:φ18mm | t | 0.658
2609 | 010515009250 | 支撑钢筋（铁马） | (1)钢筋种类:螺纹钢筋HRB400E (2)规格:φ20mm | t | 1.497
2610 | 010515009251 | 支撑钢筋（铁马） | (1)钢筋种类:螺纹钢筋HRB400E (2)规格:φ25mm | t | 2.617
2611 | 010516006322 | 电渣压力焊接 | (1)规格:φ18 | 个 | 610
2612 | 010516003494 | 机械连接 | (1)连接方式:螺纹连接 (2)螺纹套筒种类:螺纹套筒 (3)规格:φ20 | 个 | 1172
2613 | 010516003495 | 机械连接 | (1)连接方式:螺纹连接 (2)螺纹套筒种类:螺纹套筒 (3)规格:φ22 | 个 | 1051
2614 | 010516003496 | 机械连接 | (1)连接方式:螺纹连接 (2)螺纹套筒种类:螺纹套筒 (3)规格:φ25 | 个 | 2142
2615 | 010516003497 | 机械连接 | (1)连接方式:螺纹连接 (2)螺纹套筒种类:螺 | 个 | 203
分部分项工程量清单与计价表
工程名称：南安市校舍安全改扩建项目（第二批） | [6 empty] | 第300页 共683页
序号 | 项目编码 | 项目名称 | 项目特征描述 | 计量单位 | 工程量 | 金 额(元)
[6 empty] | 综合单价 |  | 合价
纹套筒 (3)规格:φ28
屋面工程 | [8 empty] | 分项工程(17房屋建筑与装饰)
W-1：上人屋面(有保温层)
2616 | 011102003488 | 块料楼地面 | (1)结合层厚度、砂浆配合比:20mm厚1:3水泥砂浆结合层 (2)面层材料品种、规格、颜色:600*600*10mm防滑地砖,白水泥勾缝 | m2 | 578.2
2617 | 011101003224 | 细石混凝土楼地面 | (1)找平层厚度、砂浆配合比:40mm厚C20细石混凝土保护层,随捣随抹平 | m2 | 578.2
2618 | 010515003172 | 钢筋网片 | (1)钢筋种类、规格:圆钢筋φ6@200X200mm钢筋网 | t | 1.284
2619 | 010902008184 | 屋面变形缝 | (1)嵌缝材料种类:6000X6000mm分格缝,缝宽2Omm,缝内嵌防水油膏 | m | 166.6
2620 | 0111010061000 | 平面砂浆找平层 | (1)找平层厚度、砂浆配合比:10mm厚低强度等级砂浆隔离层 | m2 | 578.2
2621 | 011001001088 | 保温隔热屋面 | (1)保温隔热材料品种、规格、厚度:挤塑聚苯乙烯泡沫塑料板100mm厚 | m2 | 578.2
2622 | 010902001210 | 屋面卷材防水 | (1)卷材品种、规格、厚度:3mm厚SBS改性沥青防水卷材 (2)防水层数:一层 | m2 | 684.262
2623 | 010902002231 | 屋面涂膜防水 | (1)防水膜品种:高聚物改性沥青防水涂料 (2)涂膜厚度、遍数:2mm厚、1道 | m2 | 1369.468
2624 | 0111010061000 | 平面砂浆找平层 | (1)找平层厚度、砂浆配合比:20mm厚1:3水泥砂浆找平层 | m2 | 611.95
2625 | 010404001438 | 垫层 | (1)垫层材料种类、配合比、厚度:最薄处30mm厚LC5.0轻集料混凝土2%找坡层 | m3 | 52.934
W-1：不上人屋面(有保温层)
2626 | 011102003489 | 块料楼地面 | (1)结合层厚度、砂浆配合比:20mm厚1:3水泥砂浆结合层 (2)面层材料品种、规格、颜色:600*600*10mm防滑地砖,白水泥勾缝 | m2 | 31.92
2627 | 011101003225 | 细石混凝土楼地面 | (1)找平层厚度、砂浆配合比:40mm厚C20细 | m2 | 31.92
分部分项工程量清单与计价表
工程名称：南安市校舍安全改扩建项目（第二批） | [6 empty] | 第301页 共683页
序号 | 项目编码 | 项目名称 | 项目特征描述 | 计量单位 | 工程量 | 金 额(元)
[6 empty] | 综合单价 |  | 合价
石混凝土保护层,随捣随抹平
2628 | 010515003173 | 钢筋网片 | (1)钢筋种类、规格:圆钢筋φ6@200X200mm钢筋网 | t | 0.071
2629 | 010902008185 | 屋面变形缝 | (1)嵌缝材料种类:6000X6000mm分格缝,缝宽2Omm,缝内嵌防水油膏 | m | 12.9
2630 | 0111010061000 | 平面砂浆找平层 | (1)找平层厚度、砂浆配合比:10mm厚低强度等级砂浆隔离层 | m2 | 31.92
2631 | 011001001089 | 保温隔热屋面 | (1)保温隔热材料品种、规格、厚度:挤塑聚苯乙烯泡沫塑料板100mm厚 | m2 | 31.92
2632 | 010902001211 | 屋面卷材防水 | (1)卷材品种、规格、厚度:3mm厚SBS改性沥青防水卷材 (2)防水层数:一层 | m2 | 45.94
2633 | 010902002232 | 屋面涂膜防水 | (1)防水膜品种:高聚物改性沥青防水涂料 (2)涂膜厚度、遍数:2mm厚、1道 | m2 | 92.03
2634 | 0111010061000 | 平面砂浆找平层 | (1)找平层厚度、砂浆配合比:20mm厚1:3水泥砂浆找平层 | m2 | 34.44
2635 | 010404001439 | 垫层 | (1)垫层材料种类、配合比、厚度:最薄处30mm厚LC5.0轻集料混凝土2%找坡层 | m3 | 2.45
W-2：上人屋面(无保温层)
2636 | 011101003226 | 细石混凝土楼地面 | (1)找平层厚度、砂浆配合比:40mm厚C20细石混凝土保护层,随捣随抹平 | m2 | 52.91
2637 | 010515003174 | 钢筋网片 | (1)钢筋种类、规格:圆钢筋φ6@200X200mm钢筋网 | t | 0.118
2638 | 010902008186 | 屋面变形缝 | (1)嵌缝材料种类:6000X6000mm分格缝,缝宽2Omm,缝内嵌防水油膏 | m | 22.3
2639 | 0111010061000 | 平面砂浆找平层 | (1)找平层厚度、砂浆配合比:10mm厚低强度等级砂浆隔离层 | m2 | 52.91
2640 | 010902001212 | 屋面卷材防水 | (1)卷材品种、规格、厚度:3mm厚SBS改性沥青防水卷材 (2)防水层数:一层 | m2 | 74.036
2641 | 010902002233 | 屋面涂膜防水 | (1)防水膜品种:高聚物改性沥青防水涂料 (2)涂膜厚度、遍数:2mm厚、1道 | m2 | 148.292
2642 | 0111010061000 | 平面砂浆找平层 | (1)找平层厚度、砂浆配合比:20mm厚1:3水 | m2 | 57.2
分部分项工程量清单与计价表
工程名称：南安市校舍安全改扩建项目（第二批） | [6 empty] | 第302页 共683页
序号 | 项目编码 | 项目名称 | 项目特征描述 | 计量单位 | 工程量 | 金 额(元)
[6 empty] | 综合单价 |  | 合价
泥砂浆找平层
2643 | 010404001440 | 垫层 | (1)垫层材料种类、配合比、厚度:最薄处30mm厚LC5.0轻集料混凝土2%找坡层 | m3 | 4
屋面设备基础
2644 | 011101001147 | 水泥砂浆楼地面 | (1)找平层厚度、砂浆配合比: (2)面层厚度、砂浆配合比:20mm厚1:2水泥防水砂浆 (3)面层做法要求:抹平压光 | m2 | 20.88
2645 | 011003001195 | 隔离层 | (1)隔离层部位:隔离层 (2)隔离层材料品种:100g/m2 无纺布一道 | m2 | 20.88
2646 | 010902001213 | 屋面卷材防水 | (1)卷材品种、规格、厚度:3mm厚SBS改性沥青防水卷材 (2)防水层数:一层 | m2 | 20.88
2647 | 010902002234 | 屋面涂膜防水 | (1)防水膜品种:高聚物改性沥青防水涂料 (2)涂膜厚度、遍数:2mm厚、1道 | m2 | 41.76
2648 | 0111010061000 | 平面砂浆找平层 | (1)找平层厚度、砂浆配合比:20mm厚1:3水泥砂浆找平层 | m2 | 20.88
屋面天沟
2649 | 010902007057 | 屋面天沟、檐沟防水 | (1)材料品种、规格:20mm厚1:2水泥防水砂浆抹平压光 | m2 | 40.56
其它
2650 | 010606008068 | 钢梯 | (1)检修爬梯,做法参15J401-D3-WT1a-48 (2)钢材品种、规格:Q235B、侧板为90x10mm钢板、踏棍Φ20mmL=600mm (3)钢梯形式:爬梯式 | t | 0.472
2651 | 011405001087 | 金属面油漆 | (1)构件名称:钢梯 (2)油漆品种、遍数:除锈等级不低于St2级;铁红醇酸底漆2道;醇酸腻子刮平;醇酸磁漆2道 | m2 | 20.77
2652 | 010902011014 | 屋面小型构件 | (1)类型:水簸箕 (2)材质:C20细石混凝土 (3)规格:400x400x40mm (4)内配双向钢筋6@100 | 个 | 2
2653 | 01B001014 | 屋面泛水 | (1)屋面立墙泛水、收 | m | 53.1
分部分项工程量清单与计价表
工程名称：南安市校舍安全改扩建项目（第二批） | [6 empty] | 第303页 共683页
序号 | 项目编码 | 项目名称 | 项目特征描述 | 计量单位 | 工程量 | 金 额(元)
[6 empty] | 综合单价 |  | 合价
头做法详见12J201-A14-4
2654 | 01B001015 | 屋面泛水 | (1)屋面女儿墙泛水详12J201-A13-5 | m | 195.2
室内防水 | [8 empty] | 分项工程(17房屋建筑与装饰)
卫生间：DM-4/LM-4
2655 | 010904002705 | 楼（地）面涂膜防水 | (1)防水膜品种:单组分聚氨酯防水涂料 (2)涂膜厚度、遍数:1.5mm厚，一遍 | m2 | 420.15
2656 | 010904002706 | 楼（地）面涂膜防水 | (1)防水膜品种:聚合物水泥基防水涂料 (2)涂膜厚度、遍数:1.5mm厚，一遍 | m2 | 321.48
外走廊、架空活动空间、敞开连廊：DM-2/LM-2
2657 | 010904002707 | 楼（地）面涂膜防水 | (1)防水膜品种:单组分聚氨酯防水涂料 (2)涂膜厚度、遍数:1.5厚，一遍 (3)反边高度:0.3m | m2 | 1656.61
2658 | 010904002708 | 楼（地）面涂膜防水 | (1)防水膜品种:聚合物水泥基防水涂料 (2)涂膜厚度、遍数:1.5厚，一遍 (3)反边高度:沿墙面1.5厚聚合物水泥基防水涂料防水防潮层刷至顶板 | m2 | 1449.85
卫生间：QM-5/QM-10
2659 | 010903002509 | 墙面涂膜防水 | (1)防水膜品种:聚合物水泥基防水涂料 (2)涂膜厚度、遍数:1.5mm厚，一遍 | m2 | 1250.5
外走廊、架空活动空间、敞开连廊，详QM-6/QM-1
2660 | 010903002510 | 墙面涂膜防水 | (1)防水膜品种:聚合物水泥基防水涂料 (2)涂膜厚度、遍数:1.5厚，一遍 (3)分次涂刷,沿墙面刷至顶板 | m2 | 1740.58
卫生间:DP-4
外墙面保温 | [8 empty] | 分项工程(17房屋建筑与装饰)
普通教室、教师阅读室、备课间：QM-4+工具间、音响、化妆间：QM-4
普通教室、教师阅读室、备课间：QM-7+工具间、音响、化妆间：QM-7
卫生间：QM-10
强弱电井：QM-11
分部分项工程量清单与计价表
工程名称：南安市校舍安全改扩建项目（第二批） | [6 empty] | 第304页 共683页
序号 | 项目编码 | 项目名称 | 项目特征描述 | 计量单位 | 工程量 | 金 额(元)
[6 empty] | 综合单价 |  | 合价
无屋面楼梯间：QM-7
2661 | 011001003136 | 保温隔热墙面 | (1)保温隔热部位:外墙内保温 (2)保温隔热材料品种、规格及厚度:15mm厚无机轻集料保温砂浆 (3)增强网及抗裂防水砂浆种类:5mm厚抗裂砂浆浆压耐碱玻纤网格布 (4) (5)素水泥浆一道甩毛(内掺建筑胶) | m2 | 2631.84
楼地面工程 | [8 empty] | 分项工程(17房屋建筑与装饰)
2662 | 010501001330 | 垫层 | (1)混凝土种类（商品混凝土、现场拌制，泵送、非泵送）:商品混凝土、非泵送 (2)混凝土强度等级:C15 (3)素土回填,夯实系数不小于0.94,随捣随抹平 | m3 | 70.054
普通教室、教师阅读室、备课间：LM-1（有隔音）
2663 | 011101002295 | 现浇水磨石楼地面 | (1)找平层厚度、砂浆配合比:30mm厚隔声砂浆结合层(湿铺) (2)面层厚度、水泥石子浆配合比:10mm厚1:2.5水泥彩色石子地面,表面磨光打蜡 (3)嵌条材料种类、规格:铜条分隔 (4)石子种类、规格、颜色:彩色石子 (5)水泥浆一道(内掺建筑胶) | m2 | 1571.6
2664 | 011107005005 | 现浇水磨石台阶面 | (1)找平层厚度、砂浆配合比:30mm厚隔声砂浆结合层(湿铺) (2)面层厚度、水泥石子浆配合比:10mm厚1:2.5水泥彩色石子地面,表面磨光打蜡 (3)防滑条材料种类、规格:铜条分隔 (4)石子种类、规格、颜色:彩色石子 (5)素水泥浆一道(内掺建筑胶) | m2 | 0.96
工具间、音响、化妆间：DM-1
2665 | 011101002296 | 现浇水磨石楼地面 | (1)找平层厚度、砂浆配合比:30mm厚1:3水泥砂浆结合层(湿铺) (2)面层厚度、水泥石 | m2 | 69.96
分部分项工程量清单与计价表
工程名称：南安市校舍安全改扩建项目（第二批） | [6 empty] | 第305页 共683页
序号 | 项目编码 | 项目名称 | 项目特征描述 | 计量单位 | 工程量 | 金 额(元)
[6 empty] | 综合单价 |  | 合价
子浆配合比:10mm厚1:2.5水泥彩色石子地面,表面磨光打蜡 (3)嵌条材料种类、规格:铜条分隔 (4)石子种类、规格、颜色:彩色石子 (5)水泥浆一道(内掺建筑胶)
卫生间：DM-4/LM-4
2666 | 011102003490 | 块料楼地面 | (1)结合层厚度、砂浆配合比:20mm厚1:3水泥砂浆结合层(湿铺) (2)面层材料品种、规格、颜色:300x300x10mm厚 防滑防水地砖 (3)嵌缝材料种类:干水泥擦缝 | m2 | 315.57
2667 | 0111010061000 | 平面砂浆找平层 | (1)找平层厚度、砂浆配合比:最薄处20mm厚1:3水泥砂找坡层抹平(坡度1%找向地漏) (2)水泥浆一道(内掺建筑胶) | m2 | 313.96
外走廊、架空活动空间、敞开连廊：DM-2/LM-2
2668 | 011101002297 | 现浇水磨石楼地面 | (1)找平层厚度、砂浆配合比:20mm厚1:3水泥砂浆结合层(湿铺) (2)面层厚度、水泥石子浆配合比:10mm厚1:2.5水泥彩色石子地面,表面磨光打蜡 (3)嵌条材料种类、规格:铜条分隔 (4)石子种类、规格、颜色:彩色石子 (5)水泥浆一道(内掺建筑胶) | m2 | 1439
2669 | 011107005006 | 现浇水磨石台阶面 | (1)找平层厚度、砂浆配合比:30mm厚隔声砂浆结合层(湿铺) (2)面层厚度、水泥石子浆配合比:10mm厚1:2.5水泥彩色石子地面,表面磨光打蜡 (3)防滑条材料种类、规格:铜条分隔 (4)石子种类、规格、颜色:彩色石子 (5)素水泥浆一道(内掺建筑胶) | m2 | 10.8
2670 | 0111010061000 | 平面砂浆找平层 | (1)找平层厚度、砂浆配合比:最薄处20mm厚1:3水泥砂找坡层抹平(坡度1%%%找向地漏) (2)水泥浆一道(内掺建筑胶) | m2 | 1444.6
分部分项工程量清单与计价表
工程名称：南安市校舍安全改扩建项目（第二批） | [6 empty] | 第306页 共683页
序号 | 项目编码 | 项目名称 | 项目特征描述 | 计量单位 | 工程量 | 金 额(元)
[6 empty] | 综合单价 |  | 合价
强弱电井：DM-6/LM-5
2671 | 011101001148 | 水泥砂浆楼地面 | (1)素水泥浆遍数:水泥浆一道(内掺建筑胶) (2)面层厚度、砂浆配合比:20mm厚1:2.5水泥砂浆找平层压光 | m2 | 30.56
W-3：空调板/雨蓬
2672 | 0111010061000 | 平面砂浆找平层 | (1)找平层厚度、砂浆配合比:最薄处20mm厚1:2水泥防水砂浆找坡、抹平压光(内掺5%的防水剂,1%坡向地漏或排水孔) | m2 | 141.29
楼梯间地面
2673 | 011102003492 | 块料楼地面 | (1)结合层厚度、砂浆配合比:30mm厚1:3干硬性水泥砂浆 (2)面层材料品种、规格、颜色:300×300mm提示盲道砖 | m2 | 6.73
2674 | 011106002141 | 块料楼梯面层 | (1)粘结层厚度、材料种类:30mm厚1:3干硬性水泥砂浆 (2)面层材料品种、规格、颜色:300×300mm提示盲道砖 (3)防滑条材料种类、规格: | m2 | 6.73
2675 | 011101002298 | 现浇水磨石楼地面 | (1)找平层厚度、砂浆配合比:30mm厚1:3水泥砂浆结合层(湿铺) (2)面层厚度、水泥石子浆配合比:10mm厚1:2.5水泥彩色石子地面,表面磨光打蜡 (3)嵌条材料种类、规格:铜条分隔 (4)石子种类、规格、颜色:彩色石子 (5)水泥浆一道(内掺建筑胶) | m2 | 170.14
2676 | 011106005054 | 现浇水磨石楼梯面层 | (1)找平层厚度、砂浆配合比:30mm厚1:3水泥砂浆结合层(湿铺) (2)面层厚度、砂浆配合比:10mm厚1:2.5水泥彩色石子地面,表面磨光打蜡 (3)防滑条材料种类、规格:铜条 (4)石子种类、规格、颜色:彩色石子 (5)水泥浆一道(内掺建筑胶) | m2 | 227.76
踢脚线
分部分项工程量清单与计价表
工程名称：南安市校舍安全改扩建项目（第二批） | [6 empty] | 第307页 共683页
序号 | 项目编码 | 项目名称 | 项目特征描述 | 计量单位 | 工程量 | 金 额(元)
[6 empty] | 综合单价 |  | 合价
2677 | 011105001156 | 水泥砂浆踢脚线 | (1)踢脚线高度:120mm高 (2)底层厚度、砂浆配合比:10mm厚1：3水泥砂浆打底 (3)面层厚度、砂浆配合比:10mm厚1：2水泥砂浆抹光面层 | m2 | 9.47
其他
2678 | 011108001009 | 石材零星项目 | (1)工程部位:各功能用房出入口处设门头石 (2)结合层厚度、材料种类:30mm厚1:3水泥砂浆结合层（湿铺）+水泥浆一道（内掺建筑胶） (3)面层材料品种、规格、颜色:15mm厚芝麻灰花岗岩 | m2 | 17.74
内墙柱面工程 | [8 empty] | 分项工程(17房屋建筑与装饰)
普通教室、教师阅读室、备课间，详QM-6/QM-7+详QM-1/QM-4（QM-4扣保温、腻子）
2679 | 011204003397 | 块料墙面 | (1)墙裙1500mm (2)墙体类型:砖墙、混凝土墙 (3)安装方式:4mm厚强力胶粉泥粘结层,揉挤压实 (4)面层材料品种、规格、颜色:300×600mm釉面砖 (5)缝宽、嵌缝材料种类:白水泥勾缝 (6)磨光、酸洗、打蜡要求:阳角处做人造石圆角处理 | m2 | 1040.95
2680 | 0112010041000 | 立面砂浆找平层 | (1)基层类型:砖墙、混凝土墙 (2)找平层砂浆厚度、配合比:9mm厚1:3水泥砂浆分层压实抹平 | m2 | 336.84
2681 | 011406001813 | 抹灰面油漆涂料 | (1)QM-1 (2)部位:内墙面 (3)基层类型:抹灰面 (4)腻子种类、遍数:3mm厚底基防裂腻子分遍找平、2mm厚耐水腻子刮平 (5)油漆涂料品种、遍数（或厚度）:白色无机涂料墙面(燃烧性能等级应达到A级)(二底二面) | m2 | 489.44
2682 | 011406001814 | 抹灰面油漆涂料 | (1)QM-4 | m2 | 828.73
分部分项工程量清单与计价表
工程名称：南安市校舍安全改扩建项目（第二批） | [6 empty] | 第308页 共683页
序号 | 项目编码 | 项目名称 | 项目特征描述 | 计量单位 | 工程量 | 金 额(元)
[6 empty] | 综合单价 |  | 合价
(2)部位:内墙面 (3)基层类型:抹灰面 (4)腻子种类、遍数:2mm厚耐水腻子刮平 (5)油漆涂料品种、遍数（或厚度）:白色无机涂料墙面(燃烧性能等级应达到A级)(二底二面)
2683 | 0112010041000 | 立面砂浆找平层 | (1)基层类型:砖墙、混凝土墙 (2)找平层砂浆厚度、配合比:9mm厚1:3水泥砂浆分层压实抹平 | m2 | 489.44
工具间、音响、化妆间，详QM-6/QM-7+详QM-1/QM-4（QM-4扣保温、腻子）
2684 | 011204003398 | 块料墙面 | (1)墙裙1500mm (2)墙体类型:砖墙、混凝土墙 (3)安装方式:4mm厚强力胶粉泥粘结层,揉挤压实 (4)面层材料品种、规格、颜色:300×600mm釉面砖 (5)缝宽、嵌缝材料种类:白水泥勾缝 (6)磨光、酸洗、打蜡要求:阳角处做人造石圆角处理 | m2 | 70.56
2685 | 0112010041000 | 立面砂浆找平层 | (1)基层类型:砖墙、混凝土墙 (2)找平层砂浆厚度、配合比:9mm厚1:3水泥砂浆分层压实抹平 | m2 | 15.9
2686 | 011406001815 | 抹灰面油漆涂料 | (1)QM-1 (2)部位:内墙面 (3)基层类型:抹灰面 (4)腻子种类、遍数:3mm厚底基防裂腻子分遍找平、2mm厚耐水腻子刮平 (5)油漆涂料品种、遍数（或厚度）:白色无机涂料墙面(燃烧性能等级应达到A级)(二底二面) | m2 | 24.57
2687 | 011406001816 | 抹灰面油漆涂料 | (1)QM-4 (2)部位:内墙面 (3)基层类型:抹灰面 (4)腻子种类、遍数:2mm厚耐水腻子刮平 (5)油漆涂料品种、遍数（或厚度）:白色无机涂料墙面(燃烧性能等级应达到A级)(二底二面) | m2 | 65.27
分部分项工程量清单与计价表
工程名称：南安市校舍安全改扩建项目（第二批） | [6 empty] | 第309页 共683页
序号 | 项目编码 | 项目名称 | 项目特征描述 | 计量单位 | 工程量 | 金 额(元)
[6 empty] | 综合单价 |  | 合价
2688 | 0112010041000 | 立面砂浆找平层 | (1)基层类型:砖墙、混凝土墙 (2)找平层砂浆厚度、配合比:9mm厚1:3水泥砂浆分层压实抹平 | m2 | 24.57
卫生间，详QM-5/QM-10
2689 | 011204003399 | 块料墙面 | (1)墙体类型:砖墙、混凝土墙 (2)安装方式:4mm厚强力胶粉泥粘结层,揉挤压实 (3)面层材料品种、规格、颜色:300×600mm釉面砖 (4)缝宽、嵌缝材料种类:白水泥勾缝 (5)磨光、酸洗、打蜡要求:阳角处做人造石圆角处理 | m2 | 1064.3
2690 | 0112010041000 | 立面砂浆找平层 | (1)基层类型:砖墙、混凝土墙 (2)找平层砂浆厚度、配合比:9mm厚1:3水泥砂浆分层压实抹平 | m2 | 555.53
外走廊、架空活动空间、敞开连廊，详QM-6+详QM-1 找平均改20mm厚1:2.5水泥防水砂浆(内掺5%的防水剂)
2691 | 011204003400 | 块料墙面 | (1)墙体类型:砖墙、混凝土墙 (2)安装方式:4mm厚强力胶粉泥粘结层,揉挤压实 (3)面层材料品种、规格、颜色:300×600mm釉面砖 (4)缝宽、嵌缝材料种类:白水泥勾缝 (5)磨光、酸洗、打蜡要求:阳角处做人造石圆角处理 | m2 | 877.77
2692 | 0112010041000 | 立面砂浆找平层 | (1)基层类型:砖墙、混凝土墙 (2)找平层砂浆厚度、配合比:20mm厚1:2.5水泥防水砂浆(内掺5%的防水剂) | m2 | 850.09
2693 | 011406001817 | 抹灰面油漆涂料 | (1)部位:内墙面 (2)基层类型:抹灰面 (3)腻子种类、遍数:3mm厚底基防裂腻子分遍找平、2mm厚耐水腻子刮平 (4)油漆涂料品种、遍数（或厚度）:白色无机涂料墙面(燃烧性能等级应达到A级)(二底 | m2 | 785.05
分部分项工程量清单与计价表
工程名称：南安市校舍安全改扩建项目（第二批） | [6 empty] | 第310页 共683页
序号 | 项目编码 | 项目名称 | 项目特征描述 | 计量单位 | 工程量 | 金 额(元)
[6 empty] | 综合单价 |  | 合价
二面)
2694 | 0112010041000 | 立面砂浆找平层 | (1)基层类型:砖墙、混凝土墙 (2)找平层砂浆厚度、配合比:20mm厚1:2.5水泥防水砂浆(内掺5%的防水剂) | m2 | 785.05
独立柱，详QM-6+详QM-1 找平均改20mm厚1:2.5水泥防水砂浆(内掺5%的防水剂)
2695 | 011204003401 | 块料墙面 | (1)墙体类型:混凝土面 (2)安装方式:4mm厚强力胶粉泥粘结层,揉挤压实 (3)面层材料品种、规格、颜色:300×600mm釉面砖 (4)缝宽、嵌缝材料种类:白水泥勾缝 (5)磨光、酸洗、打蜡要求:阳角处做人造石圆角处理 | m2 | 35.18
2696 | 011202003132 | 柱、梁面砂浆找平 | (1)柱（梁）体类型:矩形柱 (2)找平的砂浆厚度、配合比:20mm厚1:2.5水泥防水砂浆(内掺5%的防水剂) | m2 | 35.18
2697 | 011406001818 | 抹灰面油漆涂料 | (1)部位:柱面 (2)基层类型:抹灰面 (3)腻子种类、遍数:3mm厚底基防裂腻子分遍找平、2mm厚耐水腻子刮平 (4)油漆涂料品种、遍数（或厚度）:白色无机涂料墙面(燃烧性能等级应达到A级)(二底二面) | m2 | 70.26
2698 | 011202003133 | 柱、梁面砂浆找平 | (1)柱（梁）体类型:矩形柱 (2)找平的砂浆厚度、配合比:20mm厚1:2.5水泥防水砂浆(内掺5%的防水剂) | m2 | 70.26
强弱电井，详QM-9/QM-11
2699 | 0112010041000 | 立面砂浆找平层 | (1)基层类型:砖墙、混凝土墙 (2)找平层砂浆厚度、配合比:9mm厚1:3水泥砂浆分层压实抹平 | m2 | 265.45
楼梯间，详QM-6
2700 | 011204003402 | 块料墙面 | (1)墙体类型:砖墙、混凝土墙 | m2 | 961.42
分部分项工程量清单与计价表
工程名称：南安市校舍安全改扩建项目（第二批） | [6 empty] | 第311页 共683页
序号 | 项目编码 | 项目名称 | 项目特征描述 | 计量单位 | 工程量 | 金 额(元)
[6 empty] | 综合单价 |  | 合价
(2)安装方式:4mm厚强力胶粉泥粘结层,揉挤压实 (3)面层材料品种、规格、颜色:300×600mm釉面砖 (4)缝宽、嵌缝材料种类:白水泥勾缝 (5)磨光、酸洗、打蜡要求:阳角处做人造石圆角处理
2701 | 011406001819 | 抹灰面油漆涂料 | (1)部位:柱面 (2)基层类型:抹灰面 (3)腻子种类、遍数:3mm厚底基防裂腻子分遍找平、2mm厚耐水腻子刮平 (4)油漆涂料品种、遍数（或厚度）:白色无机涂料墙面(燃烧性能等级应达到A级)(二底二面) | m2 | 16.04
2702 | 0112010041000 | 立面砂浆找平层 | (1)基层类型:砖墙、混凝土墙 (2)找平层砂浆厚度、配合比:9mm厚1:3水泥砂浆分层压实抹平 | m2 | 870.16
管道井、风道、烟道、电气竖井随砌随抹1:2水泥砂浆
2703 | 0112010041000 | 立面砂浆找平层 | (1)基层类型:砖墙面 (2)找平层砂浆厚度、配合比:9mm厚1:2水泥砂浆抹灰 | m2 | 448.79
其他
2704 | 011207001110 | 墙面装饰板 | (1)基层材料种类、规格:65*200mm厚防火岩棉 | m2 | 1.723
天棚工程 | [8 empty] | 分项工程(17房屋建筑与装饰)
普通教室、教师阅读室、备课间+工具间、音响、化妆间：DP-1
2705 | 011406001820 | 抹灰面油漆涂料 | (1)部位:天棚 (2)基层类型:混凝土面 (3)腻子种类、遍数:3mm厚底基防裂腻子分遍找平、2mm厚耐水腻子刮平 (4)油漆涂料品种、遍数（或厚度）:白色无机涂料顶棚(燃烧性能等级应达到A级)(一底二面) | m2 | 1890.67
卫生间：DP-4
分部分项工程量清单与计价表
工程名称：南安市校舍安全改扩建项目（第二批） | [6 empty] | 第312页 共683页
序号 | 项目编码 | 项目名称 | 项目特征描述 | 计量单位 | 工程量 | 金 额(元)
[6 empty] | 综合单价 |  | 合价
2706 | 011302001245 | 天棚吊顶 | (1)暗架式铝扣板吊顶做法详图集12J502-2-D19 (2)吊顶形式、吊杆规格、高度:Φ8mm钢筋吊杆，0.8m (3)龙骨材料种类、规格、中距:50系轻钢龙骨、600*600mm (4) (5)面层材料品种、规格:300x300mm铝扣板吊顶 | m2 | 311.74
2707 | 011301001013 | 天棚抹灰 | (1)基层类型:顶棚混凝土 (2)抹灰厚度、材料种类:2mm厚涂刷型聚合物防水砂浆 | m2 | 320.41
外走廊、架空活动空间、敞开连廊：DP-1
2708 | 011406001821 | 抹灰面油漆涂料 | (1)部位:天棚 (2)基层类型:混凝土面 (3)腻子种类、遍数:3mm厚底基防裂腻子分遍找平、2mm厚耐水腻子刮平 (4)油漆涂料品种、遍数（或厚度）:白色无机涂料顶棚(燃烧性能等级应达到A级)(一底二面) | m2 | 2142.59
封闭空调外机位：DP-1
2709 | 011406001822 | 抹灰面油漆涂料 | (1)部位:天棚 (2)基层类型:混凝土面 (3)腻子种类、遍数:3mm厚底基防裂腻子分遍找平、2mm厚耐水腻子刮平 (4)油漆涂料品种、遍数（或厚度）:白色无机涂料顶棚(燃烧性能等级应达到A级)(一底二面) | m2 | 44.8
楼梯间，DP-1
2710 | 011406001823 | 抹灰面油漆涂料 | (1)部位:天棚 (2)基层类型:混凝土面 (3)腻子种类、遍数:3mm厚底基防裂腻子分遍找平、2mm厚耐水腻子刮平 (4)油漆涂料品种、遍数（或厚度）:白色无机涂料顶棚(燃烧性能等级应达到A级)(一底 | m2 | 461.06
分部分项工程量清单与计价表
工程名称：南安市校舍安全改扩建项目（第二批） | [6 empty] | 第313页 共683页
序号 | 项目编码 | 项目名称 | 项目特征描述 | 计量单位 | 工程量 | 金 额(元)
[6 empty] | 综合单价 |  | 合价
二面)
其他：雨披、空调搁板底面按丙烯酸外墙涂料计算；
2711 | 011407002429 | 天棚喷刷涂料 | (1)基层类型:混凝土基层 (2)喷刷涂料部位:架空层天棚、空调搁板底面 (3)腻子种类:2mm厚腻子粉 (4)刮腻子要求:满刮、二遍 (5)涂料品种、喷刷遍数:外墙丙烯酸酯涂料 | m2 | 98.47
门窗工程 | [8 empty] | 分项工程(17房屋建筑与装饰)
未深化门窗
2712 | 010802003191 | 钢质防火门 | (1)门窗代号及尺寸:FM乙0921，900*2100mm (2)门框、扇材质:乙级钢质防火门（综合 含门锁，闭门器、门吸等） | m2 | 22.68
2713 | 010802003192 | 钢质防火门 | (1)门窗代号及尺寸:FM乙1224，1200*2400mm (2)门框、扇材质:乙级钢质防火门（综合 含门锁，闭门器、门吸等） | m2 | 2.88
2714 | 010802001336 | 金属（塑钢）门 | (1)门窗代号及尺寸:M0922，900*2200mm (2)门框、扇材质:铝合金型材（粉末喷涂） (3)玻璃品种、厚度:5高透光单银low-E+12空气+5透明中空双钢化玻璃 (4)含五金配件、门吸 | m2 | 11.88
2715 | 010802001337 | 金属（塑钢）门 | (1)门窗代号及尺寸:M1124，1100*2400mm (2)门框、扇材质:铝合金型材（粉末喷涂） (3)玻璃品种、厚度:5高透光单银low-E+12空气+5透明中空双钢化玻璃 (4)含五金配件、门吸 | m2 | 26.4
2716 | 010802004061 | 防盗门 | (1)门框、扇材质:钢质烤漆平开门（含五金等配件） (2)门框板面厚度1.2mm,门扇板面厚度1.0mm，观察窗5厚透明安全 | m2 | 137.31
分部分项工程量清单与计价表
工程名称：南安市校舍安全改扩建项目（第二批） | [6 empty] | 第314页 共683页
序号 | 项目编码 | 项目名称 | 项目特征描述 | 计量单位 | 工程量 | 金 额(元)
[6 empty] | 综合单价 |  | 合价
玻璃
2717 | 010802004062 | 防盗门 | (1)门框、扇材质:钢制烤漆平开门(检修门)（（含五金等配件）） (2)门框板面厚度1.2mm,门扇板面厚度1.0mm，观察窗5厚透明安全玻璃 | m2 | 2.7
2718 | 010802001340 | 金属（塑钢）门 | (1)铝合金无障碍推拉门 (2)门窗代号及尺寸:TLM1124，1100*2400mm (3)门框、扇材质:铝合金型材（粉末喷涂） (4)玻璃品种、厚度:5高透光单银low-E+12空气+5透明中空双钢化玻璃 (5)含五金配件 | m2 | 13.2
2719 | 010802001341 | 金属（塑钢）门 | (1)铝合金无障碍平开门ZM1124，1100*2400mm (2)门框、扇材质:铝合金型材（粉末喷涂） (3)玻璃品种、厚度:5高透光单银low-E+12空气+5透明中空双钢化玻璃 (4)含五金配件、门吸 | m2 | 2.64
门联窗深化
2720 | 010807001527 | 金属（塑钢、断桥）窗 | (1)详窗施MC-00~MC-21 (2)MLC2627，2600*2700mm (3)框、扇材质:铝合金型材（断热粉末喷涂） (4)玻璃品种、厚度:5高透光单银low-E+12空气+5透明中空双钢化玻璃 (5)含五金等配件、防脱落装置等 (6)90系列木塑附框 | m2 | 19.38
窗
2721 | 010807001528 | 金属（塑钢、断桥）窗 | (1)详窗施MC-00~MC-21 (2)门窗代号及尺寸:C1，400*2700mm (3)框、扇材质:铝合金型材（断热粉末喷涂） (4)玻璃品种、厚度:5高透光单银low-E+12 | m2 | 10.8
分部分项工程量清单与计价表
工程名称：南安市校舍安全改扩建项目（第二批） | [6 empty] | 第315页 共683页
序号 | 项目编码 | 项目名称 | 项目特征描述 | 计量单位 | 工程量 | 金 额(元)
[6 empty] | 综合单价 |  | 合价
空气+5透明中空双钢化玻璃 (5)含五金等配件等 (6)木塑附框（50系列）
2722 | 010807001529 | 金属（塑钢、断桥）窗 | (1)详窗施MC-00~MC-21 (2)门窗代号及尺寸:C2，400*3100mm (3)框、扇材质:铝合金型材（断热粉末喷涂） (4)玻璃品种、厚度:5高透光单银low-E+12空气+5透明中空双钢化玻璃 (5)含五金等配件等 (6)木塑附框（50系列） | m2 | 37.2
2723 | 010807001530 | 金属（塑钢、断桥）窗 | (1)详窗施MC-00~MC-21 (2)门窗代号及尺寸:C3，400*2900mm (3)框、扇材质:铝合金型材（断热粉末喷涂） (4)玻璃品种、厚度:5高透光单银low-E+12空气+5透明中空双钢化玻璃 (5)含五金等配件等 (6)木塑附框（50系列） | m2 | 18.56
2724 | 010807001531 | 金属（塑钢、断桥）窗 | (1)详窗施MC-00~MC-21 (2)C1219，1200*1900mm (3)框、扇材质:铝合金型材（断热粉末喷涂） (4)玻璃品种、厚度:5高透光单银low-E+12空气+5透明中空双钢化玻璃 (5)含五金配件、防脱落装置等 (6)木塑附框（90系列） | m2 | 27.36
2725 | 010807001532 | 金属（塑钢、断桥）窗 | (1)详窗施MC-00~MC-21 (2)门窗代号及尺寸:C1813，1800*1300mm (3)框、扇材质:铝合金型材（断热粉末喷涂） (4)玻璃品种、厚度:5高透光单银low-E+12空气+5透明中空双钢化玻璃 | m2 | 28.08
分部分项工程量清单与计价表
工程名称：南安市校舍安全改扩建项目（第二批） | [6 empty] | 第316页 共683页
序号 | 项目编码 | 项目名称 | 项目特征描述 | 计量单位 | 工程量 | 金 额(元)
[6 empty] | 综合单价 |  | 合价
(5)含五金配件、防脱落装置 (6)木塑附框（90系列）
2726 | 010807001533 | 金属（塑钢、断桥）窗 | (1)详窗施MC-00~MC-21 (2)门窗代号及尺寸:C2015，2000*1500mm (3)框、扇材质:铝合金型材（断热粉末喷涂） (4)玻璃品种、厚度:5高透光单银low-E+12空气+5透明中空双钢化玻璃 (5)含五金配件、防脱落装置 (6)木塑附框（90系列） | m2 | 33
2727 | 010807001534 | 金属（塑钢、断桥）窗 | (1)详窗施MC-00~MC-21 (2)门窗代号及尺寸:C2321，2300*2100mm (3)框、扇材质:铝合金型材（断热粉末喷涂） (4)玻璃品种、厚度:5高透光单银low-E+12空气+5透明中空双钢化玻璃 (5)含五金配件、防脱落装置 (6)木塑附框（90系列） | m2 | 144.9
2728 | 010807001535 | 金属（塑钢、断桥）窗 | (1)详窗施MC-00~MC-21 (2)门窗代号及尺寸:C2621，2600*2100mm (3)框、扇材质:铝合金型材（断热粉末喷涂） (4)玻璃品种、厚度:5高透光单银low-E+12空气+5透明中空双钢化玻璃 (5)含五金配件、防脱落装置 (6)木塑附框（90系列） | m2 | 218.4
2729 | 010807001536 | 金属（塑钢、断桥）窗 | (1)详窗施MC-00~MC-21 (2)C2321X，2300*2100mm (3)框、扇材质:铝合金型材（断热粉末喷涂） (4)玻璃品种、厚度:5高透光单银low-E+12空气+5透明中空双钢 | m2 | 48.3
分部分项工程量清单与计价表
工程名称：南安市校舍安全改扩建项目（第二批） | [6 empty] | 第317页 共683页
序号 | 项目编码 | 项目名称 | 项目特征描述 | 计量单位 | 工程量 | 金 额(元)
[6 empty] | 综合单价 |  | 合价
化玻璃、易于破碎安全玻璃 (5)含五金配件、防脱落装置 (6)木塑附框（90系列）
2730 | 010807003121 | 金属百叶窗 | (1)详窗施MC-00~MC-21 (2)门窗代号及尺寸:BY1431，1400*3100mm (3)框、扇材质:铝合金型材（粉末喷涂） (4)含五金等配件 | m2 | 173.6
2731 | 010807003122 | 金属百叶窗 | (1)详窗施MC-00~MC-21 (2)门窗代号及尺寸:空调外机围栏BY1，2800*800mm (3)框、扇材质:铝合金型材（粉末喷涂） (4)含五金等配件 | m2 | 13.44
外墙面工程 | [8 empty] | 分项工程(17房屋建筑与装饰)
外饰3：橘黄色面砖(规格240*60*8mm,骑缝、勾缝宽5mm)
2732 | 011204003403 | 块料墙面 | (1)墙体类型:砖墙、混凝土墙 (2)安装方式:5mm厚面砖专用粘结剂 (3)面层材料品种、规格、颜色:橘黄色面砖240*60*8mm (4)缝宽、嵌缝材料种类:专用勾缝剂勾缝 | m2 | 991.63
2733 | 0112010041000 | 立面砂浆找平层 | (1)基层类型:砖墙/混凝土墙 (2)找平层砂浆厚度、配合比:20mm厚1:2.5水泥防水砂浆(内掺5%的防水剂)，掺入耐碱抗裂纤维0.9kg/m3 | m2 | 991.63
2734 | 010903002511 | 墙面涂膜防水 | (1)聚合物水泥基防水涂料 (2)1.5mm厚 | m2 | 991.63
外饰1、2：白色、深灰色仿砖真石漆
2735 | 011406001824 | 抹灰面油漆涂料 | (1)部位:外墙面 (2)基层类型:抹灰面 (3)腻子种类、遍数:2mm厚耐水腻子磨平，二遍 (4)油漆涂料品种、遍数（或厚度）:真石漆外墙涂料(一底二度) | m2 | 2704.089
2736 | 0112010041000 | 立面砂浆找平层 | (1)基层类型:砖墙/混凝土墙 (2)找平层砂浆厚度、 | m2 | 2704.089
分部分项工程量清单与计价表
工程名称：南安市校舍安全改扩建项目（第二批） | [6 empty] | 第318页 共683页
序号 | 项目编码 | 项目名称 | 项目特征描述 | 计量单位 | 工程量 | 金 额(元)
[6 empty] | 综合单价 |  | 合价
配合比:20mm厚1:2.5水泥防水砂浆(内掺5%的防水剂)，掺入耐碱抗裂纤维0.9kg/m3
2737 | 010903002512 | 墙面涂膜防水 | (1)聚合物水泥基防水涂料 (2)1.5mm厚 | m2 | 2704.089
外饰2：丙烯酸外墙涂料（女儿墙内侧）
2738 | 011406001825 | 抹灰面油漆涂料 | (1)部位:外墙面 (2)基层类型:抹灰面 (3)腻子种类、遍数:2mm厚耐水腻子磨平，二遍 (4)油漆涂料品种、遍数（或厚度）:丙烯酸外墙涂料(一底二度) | m2 | 271.15
2739 | 0112010041000 | 立面砂浆找平层 | (1)基层类型:砖墙/混凝土墙 (2)找平层砂浆厚度、配合比:20mm厚1:2.5水泥防水砂浆(内掺5%的防水剂)，掺入耐碱抗裂纤维0.9kg/m3 | m2 | 271.15
2740 | 010903002513 | 墙面涂膜防水 | (1)聚合物水泥基防水涂料 (2)1.5mm厚 | m2 | 271.15
其它
2741 | 011502008001 | GRC装饰线条 | (1)线条规格:成品GRC构件600*900mm (2)线条安装部位:连廊拱形门处 | m | 0.6
2742 | 010903004138 | 墙面变形缝 | (1)嵌缝材料种类:聚氨酯胶泥嵌缝封严 | m | 581
2743 | 010903004139 | 墙面变形缝 | (1)外露现浇挑檐板、女儿墙或通长阳台板,每隔12m宜设置温度缝,缝宽20mm (2)嵌缝材料种类:建筑油膏嵌缝 | m | 15.6
2744 | 010903002514 | 墙面涂膜防水 | (1)外墙门窗洞口四周采用1.5mm厚JS防水涂层 (2)防水膜品种:JS防水涂层 (3)涂膜厚度、遍数:1.5mm厚 | m2 | 362.58
2745 | 011406001826 | 抹灰面油漆涂料 | (1)部位:水管 (2)基层类型:抹灰面 (3)油漆涂料品种、遍数（或厚度）:真石漆外墙涂料(一底二度) | m2 | 73.269
其他装饰工程 | [8 empty] | 分项工程(17房屋建筑与装饰)
未注明楼梯栏杆
分部分项工程量清单与计价表
工程名称：南安市校舍安全改扩建项目（第二批） | [6 empty] | 第319页 共683页
序号 | 项目编码 | 项目名称 | 项目特征描述 | 计量单位 | 工程量 | 金 额(元)
[6 empty] | 综合单价 |  | 合价
2746 | 011503001449 | 金属扶手、栏杆、栏板 | (1)具体做法详设计和图集22J403-1（B1/2-7），H=0.9m (2)扶手材料种类、规格:Φ60*3mm不锈钢钢管 (3)栏杆材料种类、规格:Φ28mm不锈钢立管间距小于110mm (4)固定配件种类:预埋件参22J403-1,5-19-M8 | m | 82.88
2747 | 011503001450 | 金属扶手、栏杆、栏板 | (1)具体做法详设计和图集22J403-1（B1/2-7），H=1.15m (2)扶手材料种类、规格:Φ60*3mm不锈钢钢管 (3)栏杆材料种类、规格:Φ28mm不锈钢立管间距小于110mm (4)固定配件种类:预埋件参22J403-1,5-19-M8 | m | 5.2
2748 | 011503001451 | 金属扶手、栏杆、栏板 | (1)具体做法详设计和图集22J403-1（B1/2-7），H=1.2m (2)扶手材料种类、规格:Φ60*3mm不锈钢钢管 (3)栏杆材料种类、规格:Φ28mm不锈钢立管间距小于110mm (4)固定配件种类:预埋件参22J403-1,5-19-M8 | m | 2.2
2749 | 011503005072 | 金属靠墙扶手 | (1)楼梯靠墙扶手做法参见国标22J403-1~5-4-大样4 (2)扶手材料种类、规格:φ30*2@1000mm 不锈钢钢管扶手、φ60*2mm不锈钢钢管扶手 (3)固定配件种类:预埋件参22J403-1,5-19-M1 | m | 136.28
节点栏杆
2750 | 011503001452 | 金属扶手、栏杆、栏板 | (1)防护栏杆详建施13、14 H=250mm (2)扶手材料种类、规格:φ50*2mm不锈钢圆管扶手 (3)栏杆材料种类、规格:φ38*2mm不锈钢圆管立柱@110 (4)固定配件种类:预埋件（详M8/5-19) | m | 261.8
2751 | 011503001453 | 金属扶手、栏杆、栏板 | (1)护窗栏杆做法详22 | m | 23.28
分部分项工程量清单与计价表
工程名称：南安市校舍安全改扩建项目（第二批） | [6 empty] | 第320页 共683页
序号 | 项目编码 | 项目名称 | 项目特征描述 | 计量单位 | 工程量 | 金 额(元)
[6 empty] | 综合单价 |  | 合价
J403-1-3-49-PB37，H=1000mm (2)扶手材料种类、规格:φ60*3mm不锈钢钢管扶手 (3)栏杆材料种类、规格:φ60*5mm不锈钢钢管立柱@1200 (4)栏板材料种类、规格、颜色:φ20mm钢管立柱@100、-40*8mm扁钢 (5)固定配件种类:预埋件（详M8/5-19)
变形缝
2752 | 010904004043 | 楼（地）面变形缝 | (1)止水带材料种类:止水带 (2)盖缝材料:铝合金中心盖板 (3)楼面变形缝做法 详14J936~AD8-3(平板交接) | m | 10.2
2753 | 010904004044 | 楼（地）面变形缝 | (1)止水带材料种类:止水带 (2)盖缝材料:铝合金中心盖板 (3)楼面变形缝做法 详14J936~AD8-4(平板与墙交接) | m | 16.2
2754 | 010904004045 | 楼（地）面变形缝 | (1)止水带材料种类:阻火带 (2)盖缝材料:铝合金盖板 (3)内墙面、顶棚变形缝 详14J936~AN1-3(平板交接) | m | 68.68
2755 | 010904004046 | 楼（地）面变形缝 | (1)止水带材料种类:阻火带 (2)盖缝材料:铝合金盖板 (3)内墙面、顶棚变形缝 详14J936~AN1-4(平板与墙体交接) | m | 16.2
2756 | 010903004140 | 墙面变形缝 | (1)嵌缝材料种类:保温材料兼做模板 (2)止水带材料种类:热塑性折线形橡胶条 (3)盖缝材料:铝合金盖板 (4)外墙变形缝做法 详14J936~AQ1-2(直角型) | m | 78.4
2757 | 010902008187 | 屋面变形缝 | (1)盖缝材料:1mm厚铝板 (2)屋面变形缝做法 详11J930~J33-4(屋面与墙体交接处) | m | 9.2
分部分项工程量清单与计价表
工程名称：南安市校舍安全改扩建项目（第二批） | [6 empty] | 第321页 共683页
序号 | 项目编码 | 项目名称 | 项目特征描述 | 计量单位 | 工程量 | 金 额(元)
[6 empty] | 综合单价 |  | 合价
卫生间
2758 | 011210005089 | 成品隔断 | (1)卫生间隔断(2400高),详16J914-1-XT9 (2)隔断材料品种、规格、颜色:18mm厚复合树脂板(h=2.4m) (3)配件品种、规格:不锈钢铰链、挂衣钩等 | m2 | 354.12
2759 | 011210005090 | 成品隔断 | (1)小便斗隔断详16J914-1-XT9 (2)隔断材料品种、规格、颜色:18mm厚复合树脂板(h=0.55m) (3)配件品种、规格:圆形塑料角码等 | m2 | 7.7
2760 | 010404001441 | 垫层 | (1)垫层材料种类、配合比、厚度:200mm高泡沫混凝土 | m3 | 18.2
2761 | 011505001099 | 洗漱台 | (1)材料品种、规格、颜色:盥洗台面为25mm厚芝麻灰花岗岩 (2)支架、配件品种、规格:内嵌台下盆带角钢架支撑 (3)单个＞1m2盥洗盆,做法参16J914-1，1/XT11 | m2 | 20
2762 | 011505001100 | 洗漱台 | (1)材料品种、规格、颜色:盥洗台面为25mm厚芝麻灰花岗岩 (2)支架、配件品种、规格:内嵌台下盆带角钢架支撑 (3)单个≤1m2盥洗盆,做法参16J914-1，1/XT11 | m2 | 4.32
2763 | 011505010081 | 镜面玻璃 | (1)镜面玻璃品种、规格:成品镜面玻璃，镜子高为1200mm (2)框材质、断面尺寸:＞1.0㎡ (3)梳妆镜,做法参16J914-1，3/XT25 | m2 | 30
2764 | 011505010082 | 镜面玻璃 | (1)镜面玻璃品种、规格:成品镜面玻璃，镜子高为1200mm (2)框材质、断面尺寸:≤1.0㎡ (3)梳妆镜,做法参16J914-1，3/XT25 | m2 | 6.48
2765 | 011505008040 | 卫生纸盒 | (1)材料品种、规格、颜色:成品不锈钢卫生间纸盒 | 个 | 6
2766 | 011505004108 | 浴缸拉手 | (1)材料品种、规格、颜色:无障碍洗脸盆抓杆 | 个 | 6
分部分项工程量清单与计价表
工程名称：南安市校舍安全改扩建项目（第二批） | [6 empty] | 第322页 共683页
序号 | 项目编码 | 项目名称 | 项目特征描述 | 计量单位 | 工程量 | 金 额(元)
[6 empty] | 综合单价 |  | 合价
(2)安全抓杆,做法参12J926-，2/J9
2767 | 011505004109 | 浴缸拉手 | (1)材料品种、规格、颜色:无障碍坐便器抓杆 (2)安全抓杆,做法参12J926-，2/J9 | 个 | 6
2768 | 011505004110 | 浴缸拉手 | (1)材料品种、规格、颜色:安全抓杆 (2)安全抓杆,做法参12J926-，2/J9 | 个 | 6
2769 | 01B003005 | 多功能台兼搁物架 | (1)成品塑料多功能台兼搁物架 | 个 | 6
2770 | 01B004005 | 成品不锈钢挂衣钩 | (1)成品不锈钢挂衣钩 | 个 | 6
2771 | 011002005035 | 聚氯乙烯板面层 | (1)楼梯滑动支座构造 (2)面层材料品种、厚度:5mm厚聚四氟乙烯板 | m2 | 12.768
200mm高混凝土讲台详93J13-3/26
2772 | 010404001442 | 垫层 | (1)垫层材料种类、配合比、厚度:120mm厚1:4石灰煤渣填实 | m3 | 7.79
2773 | 010501001331 | 垫层 | (1)混凝土种类（商品混凝土、现场拌制，泵送、非泵送）:商品混凝土，非泵送 (2)混凝土强度等级:C15 | m3 | 3.76
2774 | 010401012133 | 零星砌砖 | (1)零星砌砖名称、部位:讲台垫高 (2)砖品种、规格、强度等级:水泥实心砖 240×115×53mm MU10 (3)砂浆强度等级、配合比:M5.0混合砂浆 | m3 | 2.29
2775 | 011101001149 | 水泥砂浆楼地面 | (1)面层厚度、砂浆配合比:20mm厚1:2水泥砂浆抹光 | m2 | 170.85
标识牌
2776 | 080802013013 | 标识牌 | (1)名称:PVC警示标识板 (2)规格:200x300mm | 块 | 110
其他一般土建工程 | [8 empty] | 分项工程(17房屋建筑与装饰)
室外
2777 | 011107002065 | 块料台阶面 | (1)结合层材料种类:20厚1:3干硬性水泥砂浆结合层 (2)面层材料品种、规格、颜色:防滑砖 (3)防滑条材料种类、规格:成品防滑梯沿砖 | m2 | 1.86
分部分项工程量清单与计价表
工程名称：南安市校舍安全改扩建项目（第二批） | [6 empty] | 第323页 共683页
序号 | 项目编码 | 项目名称 | 项目特征描述 | 计量单位 | 工程量 | 金 额(元)
[6 empty] | 综合单价 |  | 合价
2778 | 010507004080 | 台阶 | (1)12J003-B3-9B (2)踏步高、宽:100mm、300mm (3)混凝土种类（商品混凝土、现场拌制，泵送、非泵送）:商品混凝土、非泵送 (4)混凝土强度等级:C20 | m3 | 0.21
2779 | 010404001443 | 垫层 | (1)垫层材料种类、配合比、厚度:300mm厚3:7灰土分两步夯实 (2)素土夯实 | m3 | 0.59
2780 | 010507001157 | 散水、坡道 | (1)无障碍坡道 12J003-A8-10B (2)垫层材料种类、厚度:素土夯实，300mm厚3:7灰土分两步夯实，宽出面层300mm (3)面层厚度:10mm厚600x1200mm仿花岗岩防滑地砖（含防滑条）（1：1水泥砂浆勾缝）20mm厚1:3干硬性水泥砂浆结合层 (4)混凝土种类（商品混凝土、现场拌制，泵送、非泵送）:商品混凝土、非泵送 (5)混凝土强度等级:60mm厚C20 | m2 | 8.46
2781 | 011503001454 | 金属扶手、栏杆、栏板 | (1)无障碍坡道扶手详12J926-1/H1(h=850mm) (2)扶手材料种类、规格:φ40*2mm304不锈钢管横杆 (3)栏杆材料种类、规格:φ20*3mm304不锈钢管横 (4)栏板材料种类、规格、颜色:φ40*3mm304不锈钢管立柱 (5)固定配件种类:详F9-M3 | m | 11.12
2782 | 010507001158 | 散水、坡道 | (1)细石混凝土散水12J003-A1-1B (2)垫层材料种类、厚度:150厚粒径10-40卵石，灌M2.5混合砂浆 (3)面层厚度:60厚C20细石混凝土 (4)混凝土种类（商品混凝土、现场拌制，泵送、非泵送）:C20 | m2 | 39.77
2783 | 010507003144 | 电缆沟、地沟、明暗沟 | (1)12J003-A3-10 (2)混凝土盖板 (3)沟截面净空尺寸:300mm（宽）×400mm（ | m | 138.9
分部分项工程量清单与计价表
工程名称：南安市校舍安全改扩建项目（第二批） | [6 empty] | 第324页 共683页
序号 | 项目编码 | 项目名称 | 项目特征描述 | 计量单位 | 工程量 | 金 额(元)
[6 empty] | 综合单价 |  | 合价
高） (4)20mm厚1:2.5水泥砂浆抹面 (5)垫层材料种类、厚度:150mm厚粒径10-40卵石，M2.5混合砂浆 (6)混凝土种类（商品混凝土、现场拌制，泵送、非泵送）:预拌非泵送混凝土 (7)混凝土强度等级:C20 (8)遇踏步、斜坡时,设200水泥管连接
零星项目
2784 | 010401012134 | 零星砌砖 | (1)零星砌砖名称、部位:室内台阶 (2)砖品种、规格、强度等级:水泥实心砖 240×115×53mm MU10 (3)砂浆强度等级、配合比:M5.0混合砂浆 | m3 | 2.736
2785 | 010404001444 | 垫层 | (1)六层教师阅读室 (2)垫层材料种类、配合比、厚度:LC5.0轻骨料混凝土 | m3 | 34.52
室外总体工程 | [8 empty] | 单位工程(17房屋建筑与装饰)
室外总体 | [8 empty] | 分项工程(17房屋建筑与装饰)
花池【参考温成】
2786 | 031001002006 | 钢管 | (1)规格、压力等级:φ50mm钢管排水管@2000mm (2)连接形式:焊接 (3)安装部位:室外花池 (4)管口处无纺布包卵石滤水 | m | 4.56
2787 | 011406001827 | 抹灰面油漆涂料 | (1)部位:外墙面 (2)基层类型:抹灰面 (3)腻子种类、遍数:2厚耐水腻子磨平，二遍 (4)油漆涂料品种、遍数（或厚度）:真石漆外墙涂料(一底二度) | m2 | 74.29
2788 | 0112010041000 | 立面砂浆找平层 | (1)基层类型:砖墙/混凝土墙 (2)找平层砂浆厚度、配合比:20mm厚1:2.5水泥防水砂浆(内掺5%的防水剂)，掺入耐碱抗裂纤维0.9kg/m3 | m2 | 74.29
2789 | 010903002515 | 墙面涂膜防水 | (1)聚合物水泥基防水涂料 (2)1.5mm厚 | m2 | 74.29
分部分项工程量清单与计价表
工程名称：南安市校舍安全改扩建项目（第二批） | [6 empty] | 第325页 共683页
序号 | 项目编码 | 项目名称 | 项目特征描述 | 计量单位 | 工程量 | 金 额(元)
[6 empty] | 综合单价 |  | 合价
2790 | 010904003152 | 楼（地）面砂浆防水(防潮) | (1)防水层做法:20mm厚1:2.5水泥砂浆加5%防水剂 | m2 | 9.286
2791 | 0105150011000 | 现浇构件钢筋 | (1)钢筋种类、规格:圆钢筋HPB300φ6mm | t | 0.031
2792 | 0105150011000 | 现浇构件钢筋 | (1)钢筋种类、规格:圆钢筋HPB300φ8mm | t | 0.061
2793 | 010507005145 | 压顶 | (1)断面尺寸:120*60mm (2)混凝土种类（商品混凝土、现场拌制，泵送、非泵送）:商品混凝土、非泵送 (3)混凝土强度等级:C20 | m3 | 0.56
2794 | 010401003125 | 实心砖墙 | (1)砖品种、规格、强度等级:200mm混凝土小型实心砌块 、MU10.0 (2)墙体类型、砌筑高度:花池墙 (3)砂浆强度等级、配合比:M10水泥砂浆 | m3 | 9.5
2795 | 010404001445 | 垫层 | (1)垫层材料种类、配合比、厚度:150mm3：7灰土垫层 | m3 | 5.11
2796 | 010101003288 | 挖沟槽土方 | (1)土壤类别:三类土 (2)挖土深度:2m以内 | m3 | 63.58
2797 | 010103001631 | 回填方 | (1)密实度要求:按设计及相关规范 (2)填方材料品种:按设计及相关规范 (3)填方粒径要求:按设计及相关规范 (4)填方来源、运距:场内平衡、运距投标单位自行考虑 | m3 | 47.79
2798 | 010103002294 | 余方弃置 | (1)废弃料品种:土方 (2)运距:由投标人自行考虑 | m3 | 8.64
混凝土路面
2799 | 040203007117 | 水泥混凝土 | (1)掺和料:符合设计要求 (2)厚度:220mm厚 (3)混凝土强度等级:C25 (4)按4-6m分仓跳格浇筑 | m2 | 436.73
2800 | 040202009040 | 砂砾石 | (1)厚度:300mm厚 (2)石料规格:天然级配砂石 (3)素土夯实,夯实≥94% | m2 | 436.73
2801 | 040204004057 | 安砌侧（平、缘）石 | (1)路缘石详见详见园施10 (2)材料品种、规格:1 | m | 198.64
分部分项工程量清单与计价表
工程名称：南安市校舍安全改扩建项目（第二批） | [6 empty] | 第326页 共683页
序号 | 项目编码 | 项目名称 | 项目特征描述 | 计量单位 | 工程量 | 金 额(元)
[6 empty] | 综合单价 |  | 合价
50mm厚150×900花岗岩芝麻白,机切面平缘石+30mm厚1:3水泥砂浆结合层 (3)基础、垫层：材料品种、厚度:100mm厚C20素混凝土垫层、150mm厚碎石垫层,碾压密实 (4)素土夯实,夯实≥93%
2802 | 050307017009 | 垃圾箱 | (1)规格尺寸:720*570*1070mm成品垃圾桶（含安装等费用） (2)垃圾箱材质:HDPE | 个 | 4
绿化种植 | [8 empty] | 分项工程(17房屋建筑与装饰)
2803 | 050102001108 | 栽植乔木 | (1)种类:三杆香樟 (2)胸径或干径:胸径45cm (3)株高、冠径:高度600cm，冠幅450cm (4)养护期:一年（成活养护期半年+日常养护期半年） (5)基肥:15KG/株 (6)其他具体规格和外观要求:假植苗、全冠、冠幅完整、饱满、不得偏冠,每杆>15cm | 株 | 17
2804 | 050102002021 | 栽植灌木 | (1)种类:四季桂 (2)根盘直径:胸径8-10cm (3)养护期:一年（成活养护期半年+日常养护期半年） (4)冠丛高:高度250cm (5)蓬径:冠幅150-200cm (6)基肥:15KG/株 (7)其他具体规格和外观要求:袋苗,树形饱满,姿态优美,全冠 | 株 | 29
2805 | 050102012070 | 铺种草皮 | (1)养护期:一年（成活养护期半年+日常养护期半年） (2)草皮种类:马尼拉草 (3)铺种方式:满铺 (4)基肥:10kg/m2 | m2 | 666.04
2806 | 050101010070 | 整理绿化用地 | (1)回填土质要求:满足规范及设计要求 (2)取土运距:由投标单位自行考虑 (3)回填厚度:满足规范及设计要求 (4)找平找坡要求:满足规范及设计要求 (5)弃渣运距:由投标 | m2 | 666.04
分部分项工程量清单与计价表
工程名称：南安市校舍安全改扩建项目（第二批） | [6 empty] | 第327页 共683页
序号 | 项目编码 | 项目名称 | 项目特征描述 | 计量单位 | 工程量 | 金 额(元)
[6 empty] | 综合单价 |  | 合价
单位自行考虑
2807 | 050101009070 | 种植土回(换)填 | (1)弃土运距:由投标单位自行考虑 (2)回填土质要求:种植土（一类土），满足规范及设计要求 (3)取土运距:由投标单位自行考虑 (4)回填厚度:30cm | m3 | 199.812
安装工程 | [8 empty] | 单位工程(17安装)
给水系统 | [8 empty] | 分项工程(17安装)
2808 | 031001007181 | 复合管 | (1)连接形式:丝扣连接 (2)安装部位:室内 (3)介质:给水 (4)材质、规格:镀锌衬塑钢管DN65 (5)压力试验及吹、洗设计要求:满足设计及规范要求 | m | 94.02
2809 | 031001007182 | 复合管 | (1)连接形式:丝扣连接 (2)安装部位:室内 (3)介质:给水 (4)材质、规格:镀锌衬塑钢管DN50 (5)压力试验及吹、洗设计要求:满足设计及规范要求 | m | 45.35
2810 | 031001006402 | 塑料管 | (1)连接形式:热熔连接 (2)安装部位:室内 (3)介质:给水 (4)材质、规格:S4系列PPR给水管DN50 (5)压力试验及吹、洗设计要求:满足设计及规范要求 | m | 17.1
2811 | 031001006403 | 塑料管 | (1)连接形式:热熔连接 (2)安装部位:室内 (3)介质:给水 (4)材质、规格:S4系列PPR给水管DN32 (5)压力试验及吹、洗设计要求:满足设计及规范要求 | m | 71.25
2812 | 031001006404 | 塑料管 | (1)连接形式:热熔连接 (2)安装部位:室内 (3)介质:给水 (4)材质、规格:S4系列PPR给水管DN25 (5)压力试验及吹、洗设计要求:满足设计及规范要求 | m | 134.67
分部分项工程量清单与计价表
工程名称：南安市校舍安全改扩建项目（第二批） | [6 empty] | 第328页 共683页
序号 | 项目编码 | 项目名称 | 项目特征描述 | 计量单位 | 工程量 | 金 额(元)
[6 empty] | 综合单价 |  | 合价
2813 | 031001006405 | 塑料管 | (1)连接形式:热熔连接 (2)安装部位:室内 (3)介质:给水 (4)材质、规格:S4系列PPR给水管DN20 (5)压力试验及吹、洗设计要求:满足设计及规范要求 | m | 115.85
2814 | 031001006406 | 塑料管 | (1)连接形式:热熔连接 (2)安装部位:室内 (3)介质:给水 (4)材质、规格:S4系列PPR给水管DN15 (5)压力试验及吹、洗设计要求:满足设计及规范要求 | m | 74.84
2815 | 031002001075 | 管道支架 | (1)材质:型钢 (2)管架形式:管道支架制作安装 | kg | 82.18
2816 | 031201003085 | 金属结构刷油 | (1)结构类型:一般钢结构 (2)除锈级别:轻锈 (3)油漆品种:红丹防锈漆、调和漆 (4)涂刷遍数、漆膜厚度:各两遍 | kg | 82.18
2817 | 031201001096 | 管道刷油 | (1)除锈级别:满足规范及设计要求 (2)油漆品种:管道刷油 (3)涂刷遍数、漆膜厚度:三油两布 (4)标志色方式、品种:沥青玻璃布防腐 | m2 | 0.71
2818 | 031208002009 | 管道绝热 | (1)绝热材料品种:橡塑泡棉保温 (2)绝热厚度:20mm (3)管道外径:DN50以下 (4)铝合金薄板保护 | m3 | 1.11
2819 | 030413002005 | 凿(压)槽 | (1)规格:砖结构(宽mm×深mm70×70) (2)名称:凿槽 (3)填充(恢复)方式:满足设计及规范要求 | m | 229.1
2820 | 031002003302 | 套管 | (1)材质:钢制 (2)规格:DN65 (3)填料材质:满足设计及规范要求 (4)名称、类型:套管 | 个 | 4
2821 | 031002003303 | 套管 | (1)材质:钢制 (2)规格:DN50 (3)填料材质:满足设计及规范要求 (4)名称、类型:套管 | 个 | 9
分部分项工程量清单与计价表
工程名称：南安市校舍安全改扩建项目（第二批） | [6 empty] | 第329页 共683页
序号 | 项目编码 | 项目名称 | 项目特征描述 | 计量单位 | 工程量 | 金 额(元)
[6 empty] | 综合单价 |  | 合价
2822 | 031002003304 | 套管 | (1)材质:钢制 (2)规格:DN20 (3)填料材质:满足设计及规范要求 (4)名称、类型:套管 | 个 | 10
2823 | 031002003305 | 套管 | (1)材质:钢制 (2)规格:DN50 (3)填料材质:满足设计及规范要求 (4)名称、类型:刚性防水套管 | 个 | 1
2824 | 031002003306 | 套管 | (1)材质:钢制 (2)规格:DN80 (3)填料材质:满足设计及规范要求 (4)名称、类型:刚性防水套管 | 个 | 4
2825 | 030413003252 | 打洞(孔) | (1)规格:DN50 (2)名称:预留孔洞 (3)填充(恢复)方式:满足设计及规范要求 (4)混凝土标准:满足设计及规范要求 | 个 | 19
2826 | 030413003253 | 打洞(孔) | (1)规格:DN65 (2)名称:预留孔洞 (3)填充(恢复)方式:满足设计及规范要求 (4)混凝土标准:满足设计及规范要求 | 个 | 4
2827 | 031003001310 | 螺纹阀门 | (1)连接形式:螺纹连接 (2)材质:铜质 (3)规格、压力等级:DN15 (4)类型:截止阀 | 个 | 1
2828 | 031003001311 | 螺纹阀门 | (1)连接形式:螺纹连接 (2)材质:铜质 (3)规格、压力等级:DN20 (4)类型:截止阀 | 个 | 10
2829 | 031003001312 | 螺纹阀门 | (1)连接形式:螺纹连接 (2)材质:铜质 (3)规格、压力等级:DN25 (4)类型:截止阀 | 个 | 27
2830 | 031003001313 | 螺纹阀门 | (1)连接形式:螺纹连接 (2)材质:铜质 (3)规格、压力等级:DN32 (4)类型:截止阀 | 个 | 10
2831 | 031003001315 | 螺纹阀门 | (1)连接形式:螺纹连接 (2)材质:铜质 (3)规格、压力等级:D | 个 | 6
分部分项工程量清单与计价表
工程名称：南安市校舍安全改扩建项目（第二批） | [6 empty] | 第330页 共683页
序号 | 项目编码 | 项目名称 | 项目特征描述 | 计量单位 | 工程量 | 金 额(元)
[6 empty] | 综合单价 |  | 合价
N40 (4)类型:闸阀
2832 | 031003001316 | 螺纹阀门 | (1)连接形式:螺纹连接 (2)材质:铜质 (3)规格、压力等级:DN50 (4)类型:闸阀 | 个 | 6
2833 | 031003001317 | 螺纹阀门 | (1)连接形式:螺纹连接 (2)材质:铜质 (3)规格、压力等级:DN50 (4)类型:电磁阀 | 个 | 1
2834 | 031003002005 | 螺纹法兰阀门 | (1)连接形式:螺纹连接 (2)材质:铜质 (3)规格、压力等级:DN50 (4)类型:液压水位控制阀含浮球阀×2 | 个 | 1
2835 | 031003001319 | 螺纹阀门 | (1)连接形式:螺纹连接 (2)材质:铜质 (3)规格、压力等级:DN20 (4)类型:止回阀 | 个 | 5
2836 | 031003001320 | 螺纹阀门 | (1)连接形式:螺纹连接 (2)材质:铜质 (3)规格、压力等级:DN25 (4)类型:止回阀 | 个 | 2
2837 | 031003001321 | 螺纹阀门 | (1)连接形式:螺纹连接 (2)材质:铜质 (3)规格、压力等级:DN50 (4)类型:止回阀 | 个 | 5
2838 | 031003001322 | 螺纹阀门 | (1)连接形式:螺纹连接 (2)材质:铜质 (3)规格、压力等级:DN15 (4)类型:自动排气阀 | 个 | 1
2839 | 031003001323 | 螺纹阀门 | (1)连接形式:螺纹连接 (2)材质:铜质 (3)规格、压力等级:DN50 (4)类型:AD型支管减压阀 | 个 | 4
2840 | 031003001325 | 螺纹阀门 | (1)连接形式:螺纹连接 (2)材质:铜质 (3)规格、压力等级:DN32 | 个 | 4
分部分项工程量清单与计价表
工程名称：南安市校舍安全改扩建项目（第二批） | [6 empty] | 第331页 共683页
序号 | 项目编码 | 项目名称 | 项目特征描述 | 计量单位 | 工程量 | 金 额(元)
[6 empty] | 综合单价 |  | 合价
(4)类型:AD型支管减压阀
2841 | 031003003137 | 焊接法兰阀门 | (1)连接形式:法兰 (2)材质:铜质 (3)规格、压力等级:DN65 (4)类型:闸阀 | 个 | 2
2842 | 031003003138 | 焊接法兰阀门 | (1)连接形式:法兰 (2)材质:铜质 (3)规格、压力等级:DN70 (4)类型:防止旋流器 | 个 | 1
2843 | 031003011076 | 法兰 | (1)材质:碳钢 (2)连接形式:碳钢平焊法兰安装 (3)规格、压力等级:DN65 | 副 | 3
2844 | 031004007017 | 小便器 | (1)材质:陶瓷 (2)规格、类型:感应式冲洗阀壁挂式小便器【含附属配件 成套】 (3)附件名称、数量:含埋入式感应控制器、自带防污隔断器、角阀、软管、排水栓等配件 (4)组装形式:成套安装 | 组 | 41
2845 | 031004007018 | 小便器 | (1)材质:陶瓷 (2)规格、类型:感应式冲洗阀壁挂式小便器(残卫)【含附属配件 成套】 (3)附件名称、数量:含埋入式感应控制器、自带防污隔断器、角阀、软管、排水栓等配件 (4)组装形式:成套安装 | 组 | 6
2846 | 031004006041 | 大便器 | (1)材质:陶瓷 (2)规格、类型:低水箱蹲式大便器【含附属配件 成套】 (3)附件名称、数量:含水箱、角阀、软管、冲水管、防污器等配件 (4)组装形式:成套安装 | 组 | 66
2847 | 031004006042 | 大便器 | (1)材质:陶瓷 (2)规格、类型:低水箱坐便器(残卫)【含附属配件 成套】 (3)附件名称、数量:含水箱、角阀、软管、冲水管、防污器等 | 组 | 6
分部分项工程量清单与计价表
工程名称：南安市校舍安全改扩建项目（第二批） | [6 empty] | 第332页 共683页
序号 | 项目编码 | 项目名称 | 项目特征描述 | 计量单位 | 工程量 | 金 额(元)
[6 empty] | 综合单价 |  | 合价
配件 (4)组装形式:成套安装
2848 | 031004003050 | 洗脸盆 | (1)组装形式:成套安装 (2)材质:陶瓷 (3)规格、类型:挂墙式洗脸盆(残卫)【含附属配件 成套】 (4)附件名称、数量:含角阀、软管、排水栓、自闭式式水龙头等配件 | 组 | 6
2849 | 031004003051 | 洗脸盆 | (1)组装形式:成套安装 (2)材质:陶瓷 (3)规格、类型:单冷水感应式台下式洗脸盆【含附属配件 成套】 (4)附件名称、数量:含角阀、软管、排水栓、红外感应龙头等配件 | 组 | 36
2850 | 031004008003 | 其他成品卫生器具 | (1)材质:陶瓷 (2)规格、类型:污水池 【含附属配件 成套】 (3)附件名称、数量:含角阀、软管、排水栓、水龙头等配件 (4)组装形式:成套安装 | 组 | 10
2851 | 031003013073 | 水表 | (1)连接形式:螺纹连接 (2)安装部位(室内外):室内 (3)型号、规格:水表LXS-25E | 个 | 7
2852 | 031003013074 | 水表 | (1)连接形式:螺纹连接 (2)安装部位(室内外):室内 (3)型号、规格:水表DN40 | 个 | 5
2853 | 031003013075 | 水表 | (1)连接形式:螺纹连接 (2)安装部位(室内外):室内 (3)型号、规格:水表组 DN50水表X1 闸阀X1 止回阀 X1 | 组 | 1
2854 | 031003020005 | 成品水表箱 | (1)规格:一表水表箱 | 个 | 12
2855 | 031006015024 | 水箱 | (1)型号、规格:(带水位计、溢流放空管、通气管等附件)(50mm厚硬聚氨酯发泡塑料 | 台 | 1
分部分项工程量清单与计价表
工程名称：南安市校舍安全改扩建项目（第二批） | [6 empty] | 第333页 共683页
序号 | 项目编码 | 项目名称 | 项目特征描述 | 计量单位 | 工程量 | 金 额(元)
[6 empty] | 综合单价 |  | 合价
保温,外包铝合金薄板保护)4000×2500×2000mm (2)材质、类型:15T食品级不锈钢生活水箱 (3)C20砼基础
2856 | 031006016004 | 水箱自洁器 | (1)型号、规格:WTS-2B型水箱自洁消毒器 | 台 | 2
2857 | 031006001004 | 变频给水设备 | (1)设备名称:冷水变频供水设备 (2)附件名称、规格、数量:(泵×2：Q=15m3/h,H=22m,N=1.1kW、配气压罐)(带控制柜、进出水端阀门) (3)C20砼基础 | 套 | 1
2858 | 030817006063 | 水位计安装 | (1)规格:水位信号装置 | 组 | 1
2859 | 010101007163 | 管沟土方 | (1)土壤类别:三类土 (2)管外径:DN50 (3)挖沟深度:1m (4)回填要求:人工夯实 | m | 0.84
2860 | 040504001189 | 砌筑井 | (1)砖砌矩形水表井2150×1100×1400mm(口径DN50~100) 做法详图集05S502-43 (2)混凝土强度等级:C15、C25 (3)砂浆强度等级、配合比:M10水泥砂浆 (4)盖板材质、规格:C25钢筋混凝土盖板 (5)垫层、基础材质及厚度:C15混凝土垫层100mm、C25钢筋混凝土底板200mm (6)砌筑材料品种、规格、强度等级:水泥实心砖 240×115×53 MU10 (7)勾缝、抹面要求:1:2水泥砂浆掺5%防水剂,20mm厚 | 座 | 1
排水系统 | [8 empty] | 分项工程(17安装)
2861 | 031001006407 | 塑料管 | (1)连接形式:粘接 (2)安装部位:室内 (3)介质:排水 (4)材质、规格:PVC-U内螺旋静音排水管DN100 (5)压力试验及吹、洗设计要求:满足设计及规范要求 | m | 128.5
2862 | 031001006408 | 塑料管 | (1)连接形式:粘接 (2)安装部位:室内 (3)介质:排水 | m | 194.44
分部分项工程量清单与计价表
工程名称：南安市校舍安全改扩建项目（第二批） | [6 empty] | 第334页 共683页
序号 | 项目编码 | 项目名称 | 项目特征描述 | 计量单位 | 工程量 | 金 额(元)
[6 empty] | 综合单价 |  | 合价
(4)材质、规格:PVC-U塑料排水管DN100 (5)压力试验及吹、洗设计要求:满足设计及规范要求
2863 | 031001006409 | 塑料管 | (1)连接形式:粘接 (2)安装部位:室内 (3)介质:排水 (4)材质、规格:PVC-U塑料排水管DN75 (5)压力试验及吹、洗设计要求:满足设计及规范要求 | m | 19.73
2864 | 031001006410 | 塑料管 | (1)连接形式:粘接 (2)安装部位:室内 (3)介质:排水 (4)材质、规格:PVC-U塑料排水管DN50 (5)压力试验及吹、洗设计要求:满足设计及规范要求 | m | 105.3
2865 | 031002003307 | 套管 | (1)材质:钢制 (2)规格:DN100 (3)填料材质:满足设计及规范要求 (4)名称、类型:套管 | 个 | 30
2866 | 031002003309 | 套管 | (1)材质:钢制 (2)规格:DN100 (3)填料材质:满足设计及规范要求 (4)名称、类型:刚性防水套管 | 个 | 13
2867 | 030413003254 | 打洞(孔) | (1)规格:DN100 (2)名称:预留孔洞 (3)填充(恢复)方式:满足设计及规范要求 (4)混凝土标准:满足设计及规范要求 | 个 | 112
2868 | 030413003255 | 打洞(孔) | (1)规格:DN50 (2)名称:预留孔洞 (3)填充(恢复)方式:满足设计及规范要求 (4)混凝土标准:满足设计及规范要求 | 个 | 131
2869 | 030413003256 | 打洞(孔) | (1)规格:DN100 (2)名称:堵洞 (3)填充(恢复)方式:满足设计及规范要求 (4)混凝土标准:满足设计及规范要求 | 个 | 82
2870 | 030413003257 | 打洞(孔) | (1)规格:DN50 (2)名称:堵洞 (3)填充(恢复)方式:满足设计及规范要求 (4)混凝土标准:满足设计及规范要求 | 个 | 131
2871 | 031004014230 | 给、排水附(配)件 | (1)型号、规格:地漏( | 个 | 32
分部分项工程量清单与计价表
工程名称：南安市校舍安全改扩建项目（第二批） | [6 empty] | 第335页 共683页
序号 | 项目编码 | 项目名称 | 项目特征描述 | 计量单位 | 工程量 | 金 额(元)
[6 empty] | 综合单价 |  | 合价
带存水弯)DN50
2872 | 031004014231 | 给、排水附(配)件 | (1)型号、规格:清扫口DN100 | 个 | 10
2873 | 031004014232 | 给、排水附(配)件 | (1)型号、规格:通气帽DN100 | 个 | 6
2874 | 010101007164 | 管沟土方 | (1)土壤类别:三类土 (2)管外径:DN50 (3)挖沟深度:0.6m (4)回填要求:人工夯实 | m | 3.8
2875 | 010101007165 | 管沟土方 | (1)土壤类别:三类土 (2)管外径:DN100 (3)挖沟深度:0.6m (4)回填要求:人工夯实 | m | 2.41
2876 | 010101007166 | 管沟土方 | (1)土壤类别:三类土 (2)管外径:DN100 (3)挖沟深度:1m (4)回填要求:人工夯实 | m | 41.66
雨水系统 | [8 empty] | 分项工程(17安装)
2877 | 031001006412 | 塑料管 | (1)连接形式:粘接 (2)安装部位:室内 (3)介质:雨水 (4)材质、规格:PVC-U承压塑料排水管DN100 (5)压力试验及吹、洗设计要求:满足设计及规范要求 (6)阻火圈设计要求:满足设计及规范要求 | m | 195.14
2878 | 031001006413 | 塑料管 | (1)连接形式:粘接 (2)安装部位:室内 (3)介质:雨水 (4)材质、规格:PVC-U塑料排水管DN75 (5)压力试验及吹、洗设计要求:满足设计及规范要求 (6)阻火圈设计要求:满足设计及规范要求 | m | 457.21
2879 | 031001006414 | 塑料管 | (1)连接形式:粘接 (2)安装部位:室内 (3)介质:雨水 (4)材质、规格:PVC-U塑料排水管DN50 (5)压力试验及吹、洗设计要求:满足设计及规范要求 (6)阻火圈设计要求:满足设计及规范要求 | m | 53.89
2880 | 031002003310 | 套管 | (1)材质:钢制 (2)规格:DN100 (3)填料材质:满足设计及规范要求 (4)名称、类型:套管 | 个 | 40
分部分项工程量清单与计价表
工程名称：南安市校舍安全改扩建项目（第二批） | [6 empty] | 第336页 共683页
序号 | 项目编码 | 项目名称 | 项目特征描述 | 计量单位 | 工程量 | 金 额(元)
[6 empty] | 综合单价 |  | 合价
2881 | 031002003311 | 套管 | (1)材质:钢制 (2)规格:DN80 (3)填料材质:满足设计及规范要求 (4)名称、类型:套管 | 个 | 91
2882 | 031002003313 | 套管 | (1)材质:钢制 (2)规格:DN50 (3)填料材质:满足设计及规范要求 (4)名称、类型:刚性防水套管 | 个 | 25
2883 | 030413003258 | 打洞(孔) | (1)规格:DN100 (2)名称:预留孔洞 (3)填充(恢复)方式:满足设计及规范要求 (4)混凝土标准:满足设计及规范要求 | 个 | 40
2884 | 030413003259 | 打洞(孔) | (1)规格:DN80 (2)名称:预留孔洞 (3)填充(恢复)方式:满足设计及规范要求 (4)混凝土标准:满足设计及规范要求 | 个 | 91
2885 | 030413003260 | 打洞(孔) | (1)规格:DN50 (2)名称:预留孔洞 (3)填充(恢复)方式:满足设计及规范要求 (4)混凝土标准:满足设计及规范要求 | 个 | 81
2886 | 030413003262 | 打洞(孔) | (1)规格:DN50 (2)名称:堵洞 (3)填充(恢复)方式:满足设计及规范要求 (4)混凝土标准:满足设计及规范要求 | 个 | 81
2887 | 031004014233 | 给、排水附(配)件 | (1)型号、规格:地漏DN50 | 个 | 81
2888 | 031004014234 | 给、排水附(配)件 | (1)型号、规格:87型雨水斗DN100 | 个 | 8
2889 | 031004014235 | 给、排水附(配)件 | (1)型号、规格:87型雨水斗DN75 | 个 | 2
2890 | 031004014236 | 给、排水附(配)件 | (1)型号、规格:侧入式雨水斗DN75 | 个 | 2
2891 | 010101007167 | 管沟土方 | (1)土壤类别:三类土 (2)管外径:DN100 (3)挖沟深度:0.6m (4)回填要求:人工夯实 | m | 40.56
预埋套管
2892 | 031002003314 | 套管 | (1)材质:PVC (2)规格:φ80 (3)名称、类型:空调套管 | 个 | 52
2893 | 030413003263 | 打洞(孔) | (1)规格:DN75 (2)名称:预留孔洞 | 个 | 52
分部分项工程量清单与计价表
工程名称：南安市校舍安全改扩建项目（第二批） | [6 empty] | 第337页 共683页
序号 | 项目编码 | 项目名称 | 项目特征描述 | 计量单位 | 工程量 | 金 额(元)
[6 empty] | 综合单价 |  | 合价
(3)填充(恢复)方式:满足设计及规范要求 (4)混凝土标准:满足设计及规范要求
消火栓系统 | [8 empty] | 分项工程(17安装)
2894 | 030901002061 | 消火栓钢管 | (1)连接形式:沟槽连接 (2)安装部位:室内 (3)材质、规格:热浸镀锌钢管DN125 (4)压力试验及冲洗设计要求:满足规范及设计要求 | m | 28.32
2895 | 030901002062 | 消火栓钢管 | (1)连接形式:沟槽连接 (2)安装部位:室内 (3)材质、规格:热浸镀锌钢管DN100 (4)压力试验及冲洗设计要求:满足规范及设计要求 | m | 124.23
2896 | 030901002063 | 消火栓钢管 | (1)连接形式:沟槽连接 (2)安装部位:室内 (3)材质、规格:热浸镀锌钢管DN70 (4)压力试验及冲洗设计要求:满足规范及设计要求 | m | 16.6
2897 | 031002001076 | 管道支架 | (1)材质:型钢 (2)管架形式:管道支架制作安装 | kg | 83.15
2898 | 031201003086 | 金属结构刷油 | (1)结构类型:一般钢结构 (2)除锈级别:轻锈 (3)油漆品种:红丹防锈漆、调和漆 (4)涂刷遍数、漆膜厚度:各两遍 | kg | 83.15
2899 | 031201001098 | 管道刷油 | (1)除锈级别:满足规范及设计要求 (2)油漆品种:管道刷油 (3)涂刷遍数、漆膜厚度:各两遍 (4)标志色方式、品种:调和漆、红丹防锈漆 | m2 | 56.11
2900 | 031201001099 | 管道刷油 | (1)除锈级别:满足规范及设计要求 (2)油漆品种:管道刷油 (3)涂刷遍数、漆膜厚度:三油两布 (4)标志色方式、品种:沥青玻璃布防腐 | m2 | 4.87
2901 | 031002003315 | 套管 | (1)材质:钢制 (2)规格:DN100 | 个 | 21
分部分项工程量清单与计价表
工程名称：南安市校舍安全改扩建项目（第二批） | [6 empty] | 第338页 共683页
序号 | 项目编码 | 项目名称 | 项目特征描述 | 计量单位 | 工程量 | 金 额(元)
[6 empty] | 综合单价 |  | 合价
(3)填料材质:满足设计及规范要求 (4)名称、类型:套管
2902 | 031002003316 | 套管 | (1)材质:钢制 (2)规格:DN100 (3)填料材质:满足设计及规范要求 (4)名称、类型:刚性防水套管 | 个 | 8
2903 | 030413003264 | 打洞(孔) | (1)规格:DN100 (2)名称:预留孔洞 (3)填充(恢复)方式:满足设计及规范要求 (4)混凝土标准:满足设计及规范要求 | 个 | 20
2904 | 030413003265 | 打洞(孔) | (1)规格:DN100 (2)名称:预留孔洞（墙体） (3)填充(恢复)方式:满足设计及规范要求 (4)混凝土标准:满足设计及规范要求 | 个 | 1
2905 | 031003001326 | 螺纹阀门 | (1)连接形式:螺纹连接 (2)材质:铜质 (3)规格、压力等级:DN15 (4)类型:自动排气阀 | 个 | 1
2906 | 031003001327 | 螺纹阀门 | (1)连接形式:螺纹连接 (2)材质:铜质 (3)规格、压力等级:DN15 (4)类型:截止阀 | 个 | 1
2907 | 031003003139 | 焊接法兰阀门 | (1)连接形式:法兰 (2)材质:铜质 (3)规格、压力等级:DN125 (4)类型:蝶阀 | 个 | 1
2908 | 031003003140 | 焊接法兰阀门 | (1)连接形式:法兰 (2)材质:铜质 (3)规格、压力等级:DN100 (4)类型:蝶阀 | 个 | 6
2909 | 031003003141 | 焊接法兰阀门 | (1)连接形式:法兰 (2)材质:铜质 (3)规格、压力等级:DN100 (4)类型:闸阀 | 个 | 4
2910 | 031003011077 | 法兰 | (1)材质:碳钢 (2)连接形式:碳钢平焊法兰安装 (3)规格、压力等级:DN100 | 副 | 10
2911 | 031003011078 | 法兰 | (1)材质:碳钢 (2)连接形式:碳钢平焊法兰安装 | 副 | 1
分部分项工程量清单与计价表
工程名称：南安市校舍安全改扩建项目（第二批） | [6 empty] | 第339页 共683页
序号 | 项目编码 | 项目名称 | 项目特征描述 | 计量单位 | 工程量 | 金 额(元)
[6 empty] | 综合单价 |  | 合价
(3)规格、压力等级:DN125
2912 | 030901010059 | 室内消火栓 | (1)型号、规格:薄型单栓组合式消防柜 (2)安装方式:暗装 (3)附件材质、规格:消火栓箱内设SNZ65消火栓1个,公称直径DN65 L=25m麻质衬胶水带1条,口径19水枪1支,消防报警按钮1个,JPS1.6-19消防软管卷盘1套,软管长度为30m,配置口径6消防水枪1支,灭火器MF/ABC4*2 | 套 | 24
2913 | 030901010060 | 室内消火栓 | (1)型号、规格:试验消火栓 (2)安装方式:暗装 | 套 | 1
2914 | 030601002061 | 压力仪表 | (1)名称:压力表 (2)取源部件制作安装(压力表弯安装) (3)仪表阀门安装与研磨(内螺纹阀门 碳钢) | 台 | 1
2915 | 010101007168 | 管沟土方 | (1)土壤类别:三类土 (2)管外径:DN100 (3)挖沟深度:1m (4)回填要求:人工夯实 | m | 13.58
2916 | 030905002024 | 水灭火控制装置调试 | (1)系统形式:水灭火控制装置调试(消火栓灭火系统) | 点 | 24
2917 | 040504001191 | 砌筑井 | (1)Φ1200地面操作砖砌圆形立式闸阀井(阀门尺寸DN50~200)H=1.5m 做法详图集05S502-16 (2)混凝土强度等级:C15、C25 (3)砂浆强度等级、配合比:M10水泥砂浆 (4)盖板材质、规格:C25钢筋混凝土盖板 (5)垫层、基础材质及厚度:C15混凝土垫层100mm、C25钢筋混凝土底板200mm (6)砌筑材料品种、规格、强度等级:水泥实心砖 240×115×53 MU10 (7)勾缝、抹面要求:1:2水泥砂浆掺5%防水剂,20mm厚 (8)井盖、井圈材质及规格:重型球墨铸铁井盖井座 Φ700 (9)安全防坠网 | 座 | 4
通风工程 | [8 empty] | 分项工程(17安装)
分部分项工程量清单与计价表
工程名称：南安市校舍安全改扩建项目（第二批） | [6 empty] | 第340页 共683页
序号 | 项目编码 | 项目名称 | 项目特征描述 | 计量单位 | 工程量 | 金 额(元)
[6 empty] | 综合单价 |  | 合价
2918 | 030108003043 | 轴流通风机 | (1)型号:DFBZ-2.5 (2)名称:壁式轴流风机(进出口处加钢丝防护网穿墙处设防雨百叶风口(带70℃防火阀)) (3)规格:N=0.025kw,L=800m3/h,P=42pa (4)减振底座形式、数量:符合设计及规范要求 (5)单击试运转要求:符合设计及规范要求 | 台 | 1
2919 | 01ZPS0903051 | 小电器 | (1)名称:带止回阀管道式排风扇 (2)型号、规格:JVF-CP-180P=160pa,L=180m3/h,N=0.028kw | 台 | 12
2920 | 01ZPS0903052 | 小电器 | (1)名称:带止回阀管道式排风扇 (2)型号、规格:JVF-CP-500P=250pa,L=500m3/h,N=0.040kw | 台 | 20
2921 | 030702001065 | 碳钢通风管道制作安装 | (1)规格:长边320mm以下 (2)材质:镀锌钢板 (3)名称:普通风管 (4)形状:矩形 (5)板材厚度:δ0.5mm (6)接口形式:咬口连接 | m2 | 50
2922 | 030702001066 | 碳钢通风管道制作安装 | (1)规格:直径≤320mm (2)材质:镀锌钢板 (3)名称:普通风管 (4)形状:圆形 (5)板材厚度:δ0.5mm (6)接口形式:咬口连接 | m2 | 14.86
2923 | 031002002004 | 设备支架 | (1)材质:型钢 (2)形式:设备支架制作安装 | kg | 10
2924 | 031201003087 | 金属结构刷油 | (1)结构类型:一般钢结构 (2)除锈级别:除轻绣 (3)油漆品种:红丹防锈漆、调和漆 (4)涂刷遍数、漆膜厚度:各两边 | kg | 255.91
2925 | 030703001125 | 碳钢阀门 | (1)规格:320×250 (2)名称:70℃防火阀 | 个 | 1
2926 | 030703011112 | 铝及铝合金风口、散流器 | (1)规格:320×250 (2)名称:防火风口(进出口处加钢丝防护网) | 个 | 1
2927 | 030703011113 | 铝及铝合金风口、散流器 | (1)规格:φ100 (2)名称:防雨百叶 | 个 | 12
2928 | 030703011114 | 铝及铝合金风口、散流器 | (1)规格:320×250 (2)名称:防雨百叶 | 个 | 11
分部分项工程量清单与计价表
工程名称：南安市校舍安全改扩建项目（第二批） | [6 empty] | 第341页 共683页
序号 | 项目编码 | 项目名称 | 项目特征描述 | 计量单位 | 工程量 | 金 额(元)
[6 empty] | 综合单价 |  | 合价
空调
电气工程 | [8 empty] | 分项工程(17安装)
2929 | 030404017384 | 配电箱 | (1)规格:非标 (2)名称:照明配电箱 (3)安装方式:暗装 (4)型号:AR3 | 台 | 5
2930 | 030404017385 | 配电箱 | (1)规格:非标 (2)名称:空调总配电箱 (3)安装方式:暗装 (4)型号:ZAK1 | 台 | 1
2931 | 030404017386 | 配电箱 | (1)规格:非标 (2)名称:照明总配电箱 (3)安装方式:暗装 (4)型号:ZAL1 | 台 | 1
2932 | 030404017387 | 配电箱 | (1)规格:非标 (2)名称:动力配电箱 (3)安装方式:暗装 (4)型号:1AL1 | 台 | 1
2933 | 030404017388 | 配电箱 | (1)规格:非标 (2)名称:动力配电箱 (3)安装方式:暗装 (4)型号:2AL1 | 台 | 1
2934 | 030404017389 | 配电箱 | (1)规格:非标 (2)名称:动力配电箱 (3)安装方式:暗装 (4)型号:3~6AL1 | 台 | 4
2935 | 030404017390 | 配电箱 | (1)规格:非标 (2)名称:空调配电箱 (3)安装方式:暗装 (4)型号:2~6AK1 | 台 | 5
2936 | 030404017391 | 配电箱 | (1)规格:非标 (2)名称:照明配电箱 (3)安装方式:暗装 (4)型号:AR1 | 台 | 20
2937 | 030404017392 | 配电箱 | (1)规格:非标 (2)名称:照明配电箱 (3)安装方式:暗装 (4)型号:AR2 | 台 | 5
2938 | 030404017393 | 配电箱 | (1)规格:非标 (2)名称:照明配电箱 (3)安装方式:暗装 (4)型号:AR4 | 台 | 1
2939 | 030411003076 | 桥架 | (1)材质:钢制 (2)规格:QD-CT-P-200*100mm (3)类型:强电密闭型槽盒 (4)名称:普通桥架 (5)接地要求:满足规范与设计要求 | m | 383.04
2940 | 030413001075 | 电缆桥架支撑架 | (1)材质:一般型钢 (2)规格:非标，根据现场制作 | kg | 264.63
分部分项工程量清单与计价表
工程名称：南安市校舍安全改扩建项目（第二批） | [6 empty] | 第342页 共683页
序号 | 项目编码 | 项目名称 | 项目特征描述 | 计量单位 | 工程量 | 金 额(元)
[6 empty] | 综合单价 |  | 合价
(3)名称:电缆桥架支撑架制作与安装
2941 | 030408008053 | 防火堵洞 | (1)部位:楼板及墙体 (2)名称:防火堵料 | m3 | 0.01
2942 | 030411001795 | 配管 | (1)材质:热镀锌焊接钢管 (2)规格:DN150 (3)名称:钢管 (4)接地要求:满足规范与设计要求 (5)配置形式:暗配 | m | 6.16
2943 | 030411001796 | 配管 | (1)材质:热镀锌焊接钢管 (2)规格:DN50 (3)名称:钢管 (4)接地要求:满足规范与设计要求 (5)配置形式:暗配 | m | 10.95
2944 | 030411001797 | 配管 | (1)材质:热镀锌焊接钢管 (2)规格:DN40 (3)名称:钢管 (4)接地要求:满足规范与设计要求 (5)配置形式:暗配 | m | 17.62
2945 | 030411001798 | 配管 | (1)材质:热镀锌焊接钢管 (2)规格:DN25 (3)名称:钢管 (4)接地要求:满足规范与设计要求 (5)配置形式:暗配 | m | 10.4
2946 | 030411001799 | 配管 | (1)材质:热镀锌焊接钢管 (2)规格:DN20 (3)名称:钢管 (4)接地要求:满足规范与设计要求 (5)配置形式:暗配 | m | 960.74
2947 | 030411001801 | 配管 | (1)材质:PVC电工套管(中型) (2)规格:Φ32 (3)名称:塑料管 (4)接地要求:满足规范及设计要求 (5)配置形式:暗配 | m | 236.26
2948 | 030411001802 | 配管 | (1)材质:PVC电工套管(中型) (2)规格:Φ32 (3)名称:塑料管 (4)接地要求:满足规范及设计要求 (5)配置形式:明配 | m | 57.27
2949 | 030411001803 | 配管 | (1)材质:PVC电工套管(中型) (2)规格:Φ25 (3)名称:塑料管 | m | 200.37
分部分项工程量清单与计价表
工程名称：南安市校舍安全改扩建项目（第二批） | [6 empty] | 第343页 共683页
序号 | 项目编码 | 项目名称 | 项目特征描述 | 计量单位 | 工程量 | 金 额(元)
[6 empty] | 综合单价 |  | 合价
(4)接地要求:满足规范及设计要求 (5)配置形式:暗配
2950 | 030411001804 | 配管 | (1)材质:PVC电工套管(中型) (2)规格:Φ25 (3)名称:塑料管 (4)接地要求:满足规范及设计要求 (5)配置形式:明配 | m | 16.6
2951 | 030411001805 | 配管 | (1)材质:PVC电工套管(中型) (2)规格:Φ25 (3)名称:塑料管 (4)接地要求:满足规范及设计要求 (5)配置形式:暗配 | m | 640.85
2952 | 030411001806 | 配管 | (1)材质:PVC电工套管(中型) (2)规格:Φ20 (3)名称:塑料管 (4)接地要求:满足规范及设计要求 (5)配置形式:暗配 | m | 3626.17
2953 | 030411001807 | 配管 | (1)材质:PVC电工套管(中型) (2)规格:Φ20 (3)名称:塑料管 (4)接地要求:满足规范及设计要求 (5)配置形式:明配 | m | 338.4
2954 | 030411001809 | 配管 | (1)材质:金属软管 (2)规格:DN32 (3)名称:软管 (4)接地要求:满足规范及设计要求 (5)配置形式:明配 | m | 1
2955 | 030411001810 | 配管 | (1)材质:金属软管 (2)规格:DN25 (3)名称:软管 (4)接地要求:满足规范及设计要求 (5)配置形式:明配 | m | 35
2956 | 030411001811 | 配管 | (1)材质:金属软管 (2)规格:DN20 (3)名称:软管 (4)接地要求:满足规范及设计要求 (5)配置形式:明配 | m | 18
2957 | 030413001076 | 铁构件 | (1)材质:一般型钢 (2)规格:非标（现场制作） (3)名称:明敷管道支架制作与安装 | kg | 51.74
2958 | 030408001320 | 电力电缆 | (1)型号:WDZB-YJY (2)规格:4*185mm2 (3)材质:铜芯 | m | 213.05
分部分项工程量清单与计价表
工程名称：南安市校舍安全改扩建项目（第二批） | [6 empty] | 第344页 共683页
序号 | 项目编码 | 项目名称 | 项目特征描述 | 计量单位 | 工程量 | 金 额(元)
[6 empty] | 综合单价 |  | 合价
(4)名称:电力电缆 (5)电压等级(kV):1kv (6)敷设方式、部位:管道，室内
2959 | 030408001321 | 电力电缆 | (1)型号:WDZB-YJY (2)规格:4*120mm2 (3)材质:铜芯 (4)名称:电力电缆 (5)电压等级(kV):1kv (6)敷设方式、部位:管道，室内 | m | 213.05
2960 | 030408001322 | 电力电缆 | (1)型号:WDZB-YJY (2)规格:5×16mm2 (3)材质:铜芯 (4)名称:电力电缆 (5)电压等级(kV):1kv (6)敷设方式、部位:管道，室内 | m | 70.78
2961 | 030408001323 | 电力电缆 | (1)型号:WDZB-YJY (2)规格:5×16mm2 (3)材质:铜芯 (4)名称:电力电缆 (5)电压等级(kV):1kv (6)敷设方式、部位:竖井，室内 | m | 49.8
2962 | 030408001324 | 电力电缆 | (1)型号:WDZB-YJY (2)规格:5×10mm2 (3)材质:铜芯 (4)名称:电力电缆 (5)电压等级(kV):1kv (6)敷设方式、部位:管道，室内 | m | 64.37
2963 | 030408001325 | 电力电缆 | (1)型号:WDZB-YJY (2)规格:4×25+1×16mm2 (3)材质:铜芯 (4)名称:电力电缆 (5)电压等级(kV):1kv (6)敷设方式、部位:管道，室内 | m | 50.14
2964 | 030408001326 | 电力电缆 | (1)型号:WDZB-YJY (2)规格:4×25+1×16mm2 (3)材质:铜芯 (4)名称:电力电缆 (5)电压等级(kV):1kv (6)敷设方式、部位:竖井，室内 | m | 47.92
2965 | 030408001327 | 电力电缆 | (1)型号:WDZB-YJY (2)规格:3×10mm2 (3)材质:铜芯 (4)名称:电力电缆 (5)电压等级(kV):1kv (6)敷设方式、部位:管道，室内 | m | 338.49
2966 | 030408001328 | 电力电缆 | (1)型号:WDZB-YJY (2)规格:3×6mm2 (3)材质:铜芯 | m | 1060.8
分部分项工程量清单与计价表
工程名称：南安市校舍安全改扩建项目（第二批） | [6 empty] | 第345页 共683页
序号 | 项目编码 | 项目名称 | 项目特征描述 | 计量单位 | 工程量 | 金 额(元)
[6 empty] | 综合单价 |  | 合价
(4)名称:电力电缆 (5)电压等级(kV):1kv (6)敷设方式、部位:管道，室内
2967 | 030408001329 | 电力电缆 | (1)型号:WDZB-YJY (2)规格:3×4mm2 (3)材质:铜芯 (4)名称:电力电缆 (5)电压等级(kV):1kv (6)敷设方式、部位:管道，室内 | m | 13.61
2968 | 030408001330 | 电力电缆 | (1)型号:WDZB-YJY (2)规格:5×2.5mm2 (3)材质:铜芯 (4)名称:电力电缆 (5)电压等级(kV):1kv (6)敷设方式、部位:管道，室内 | m | 37.15
2969 | 030408006275 | 电力电缆头 | (1)规格:4×185mm2 (2)名称:电力电缆头 (3)安装部位:室内 (4)WDZB-YJY (5)电压等级(kV):1KV以内 (6)材质、类型:铜芯 | 个 | 2
2970 | 030408006276 | 电力电缆头 | (1)规格:4×120mm2 (2)名称:电力电缆头 (3)安装部位:室内 (4)WDZB-YJY (5)电压等级(kV):1KV以内 (6)材质、类型:铜芯 | 个 | 2
2971 | 030408006277 | 电力电缆头 | (1)规格:5×16mm2 (2)名称:电力电缆头 (3)安装部位:室内 (4)WDZB-YJY (5)电压等级(kV):1KV以内 (6)材质、类型:铜芯 | 个 | 12
2972 | 030408006278 | 电力电缆头 | (1)规格:5×10mm2 (2)名称:电力电缆头 (3)安装部位:室内 (4)WDZB-YJY (5)电压等级(kV):1KV以内 (6)材质、类型:铜芯 | 个 | 2
2973 | 030408006279 | 电力电缆头 | (1)规格:4×25+1×16mm2 (2)名称:电力电缆头 (3)安装部位:室内 (4)WDZB-YJY (5)电压等级(kV):1KV以内 (6)材质、类型:铜芯 | 个 | 10
2974 | 030408006280 | 电力电缆头 | (1)规格:3×10mm2 (2)名称:电力电缆头 (3)安装部位:室内 (4)WDZB-YJY | 个 | 10
分部分项工程量清单与计价表
工程名称：南安市校舍安全改扩建项目（第二批） | [6 empty] | 第346页 共683页
序号 | 项目编码 | 项目名称 | 项目特征描述 | 计量单位 | 工程量 | 金 额(元)
[6 empty] | 综合单价 |  | 合价
(5)电压等级(kV):1KV以内 (6)材质、类型:铜芯
2975 | 030408006281 | 电力电缆头 | (1)规格:3×6mm2 (2)名称:电力电缆头 (3)安装部位:室内 (4)WDZB-YJY (5)电压等级(kV):1KV以内 (6)材质、类型:铜芯 | 个 | 52
2976 | 030408006282 | 电力电缆头 | (1)规格:3×4mm2 (2)名称:电力电缆头 (3)安装部位:室内 (4)WDZB-YJY (5)电压等级(kV):1KV以内 (6)材质、类型:铜芯 | 个 | 4
2977 | 030408006283 | 电力电缆头 | (1)规格:5×2.5mm2 (2)名称:电力电缆头 (3)安装部位:室内 (4)WDZB-YJY (5)电压等级(kV):1KV以内 (6)材质、类型:铜芯 | 个 | 2
2978 | 030411004274 | 配线 | (1)材质:铜芯 (2)规格:6mm2 (3)名称:管内穿线 (4)型号:WDZB-BYJ (5)配线形式:照明线路 (6)配线部位:室内 | m | 3329.25
2979 | 030411004275 | 配线 | (1)材质:铜芯 (2)规格:6mm2 (3)名称:线槽配线 (4)型号:WDZB-BYJ (5)配线形式:照明线路 (6)配线部位:室内 | m | 5708.75
2980 | 030411004276 | 配线 | (1)材质:铜芯 (2)规格:4mm2 (3)名称:管内穿线 (4)型号:WDZB-BYJ (5)配线形式:照明线路 (6)配线部位:室内 | m | 205.05
2981 | 030411004277 | 配线 | (1)材质:铜芯 (2)规格:2.5mm2 (3)名称:管内穿线 (4)型号:WDZB-BYJ (5)配线形式:照明线路 (6)配线部位:室内 | m | 19572.45
2982 | 030411004278 | 配线 | (1)材质:铜芯 (2)规格:2.5mm2 (3)名称:线槽配线 (4)型号:WDZB-BYJ (5)配线形式:照明线路 | m | 698.28
分部分项工程量清单与计价表
工程名称：南安市校舍安全改扩建项目（第二批） | [6 empty] | 第347页 共683页
序号 | 项目编码 | 项目名称 | 项目特征描述 | 计量单位 | 工程量 | 金 额(元)
[6 empty] | 综合单价 |  | 合价
(6)配线部位:室内
2983 | 030411004279 | 配线 | (1)材质:铜芯 (2)规格:2.5mm2 (3)名称:管内穿线 (4)型号:WDZBN-BYJ (5)配线形式:照明线路 (6)配线部位:室内 | m | 33.99
2984 | 030411004280 | 配线 | (1)材质:铜芯 (2)规格:1.5mm2 (3)名称:管内穿线 (4)型号:WDZBN-BYJ (5)配线形式:照明线路 (6)配线部位:室内 | m | 33.99
2985 | 030412005127 | 荧光灯 | (1)规格:PAK-LED-B02-40W 色温5000K（配LED模块,LED电子控制装置） (2)名称:LED护眼黑板灯(可调式) (3)安装形式:（教室吊杆式） | 套 | 40
2986 | 030412005128 | 荧光灯 | (1)规格:PAK-LED-B02-40W 色温5000K（配LED模块,LED电子控制装置） (2)名称:LED护眼教室灯 (3)安装形式:（教室吊杆式） | 套 | 240
2987 | 030412005129 | 荧光灯 | (1)规格:300*300 ~220V LED 1*14W 色温4000K（配LED模块,LED电子控制装置） (2)名称:厨卫LED平板灯 (3)安装形式:嵌入式 | 套 | 5
2988 | 030412005130 | 荧光灯 | (1)规格:300*600 ~220V LED 1*24W,色温4000K（配LED模块,LED电子控制装置） (2)名称:厨卫LED平板灯 (3)安装形式:嵌入式 | 套 | 51
2989 | 030412001086 | 普通灯具 | (1)规格:220V LED 24W,色温4000K（配LED模块,LED电子控制装置） (2)名称:LED应急灯(带蓄电池) | 套 | 144
2990 | 030412001087 | 普通灯具 | (1)名称:吸顶灯 | 套 | 5
2991 | 030412001088 | 普通灯具 | (1)规格:220V LED 24W,色温4000K（配LED模块,LED电子控制装置） (2)名称:LED应急灯( | 套 | 1
分部分项工程量清单与计价表
工程名称：南安市校舍安全改扩建项目（第二批） | [6 empty] | 第348页 共683页
序号 | 项目编码 | 项目名称 | 项目特征描述 | 计量单位 | 工程量 | 金 额(元)
[6 empty] | 综合单价 |  | 合价
带蓄电池)+红外(光)控感应器
2992 | 030412001089 | 普通灯具 | (1)规格:220V LED 24W,色温4000K（配LED模块,LED电子控制装置） (2)名称:LED应急灯壁灯(带蓄电池) | 套 | 2
2993 | 030412002001 | 工厂灯 | (1)规格:GC312-150W 色温4000K (2)名称:悬挂灯(带防护玻璃底罩) (3)安装形式:悬挂 | 套 | 4
2994 | 030412005131 | 荧光灯 | (1)规格:220V LED 1*22W 色温4000K（配LED模块,LED电子控制装置） (2)名称:T8 LED单管灯 (3)安装形式:吸顶 | 套 | 36
2995 | 030412005133 | 荧光灯 | (1)规格:2× 22W (2)名称:T8 LED三管灯 (3)安装形式:吸顶 | 套 | 19
2996 | 030412001090 | 普通灯具 | (1)规格:220V LED 24W,色温4000K（配LED模块,LED电子控制装置） (2)名称:环形LED吸顶灯 | 套 | 24
2997 | 030404034136 | 照明开关 | (1)材质:塑料 (2)规格:10A (3)名称:带指示灯单控开关(电井内) (4)安装方式:暗装 | 个 | 12
2998 | 030404034137 | 照明开关 | (1)材质:塑料 (2)规格:10A (3)名称:单联单控开关 (4)安装方式:暗装 | 个 | 43
2999 | 030404034138 | 照明开关 | (1)材质:塑料 (2)规格:10A (3)名称:单联双控开关 (4)安装方式:暗装 | 个 | 22
3000 | 030404034140 | 照明开关 | (1)材质:塑料 (2)规格:10A (3)名称:双联双控开关 (4)安装方式:暗装 | 个 | 11
3001 | 030404034141 | 照明开关 | (1)材质:塑料 (2)规格:10A (3)名称:三联单控开关 (4)安装方式:暗装 | 个 | 20
3002 | 030404034142 | 照明开关 | (1)材质:塑料 | 个 | 26
分部分项工程量清单与计价表
工程名称：南安市校舍安全改扩建项目（第二批） | [6 empty] | 第349页 共683页
序号 | 项目编码 | 项目名称 | 项目特征描述 | 计量单位 | 工程量 | 金 额(元)
[6 empty] | 综合单价 |  | 合价
(2)规格:10A (3)名称:四联单控开关 (4)安装方式:暗装
3003 | 030404019005 | 控制开关 | (1)名称:风扇调速开关(风扇配套) | 个 | 152
3004 | 030404034143 | 照明开关 | (1)材质:塑料 (2)规格:10A (3)名称:无障碍卫生间三控开关 (4)安装方式:暗装 | 个 | 6
3005 | 030404035121 | 插座 | (1)材质:塑料 (2)规格:16A (3)名称:二加三安全插座 (4)安装方式:暗装 | 个 | 149
3006 | 030404035122 | 插座 | (1)材质:塑料 (2)规格:16A (3)名称:二加三安全型插座(带开关) (4)安装方式:暗装 | 个 | 40
3007 | 030404035123 | 插座 | (1)材质:塑料 (2)规格:16A (3)名称:二加三安全型插座(带开关) (4)安装方式:暗装 | 个 | 20
3008 | 030404035124 | 插座 | (1)材质:塑料 (2)规格:16A (3)名称:落地插座 (4)安装方式:暗装 | 个 | 20
3009 | 030404035125 | 插座 | (1)材质:塑料 (2)规格:16A (3)名称:壁式空调三孔插座(带开关) (4)安装方式:暗装 | 个 | 46
3010 | 030404035126 | 插座 | (1)材质:塑料 (2)规格:16A (3)名称:厨房二加三安全型插座(带开关) (4)安装方式:暗装 | 个 | 5
3011 | 030404035127 | 插座 | (1)材质:塑料 (2)规格:16A (3)名称:投影仪暗装插座 (4)安装方式:暗装 | 个 | 20
3012 | 030404033005 | 风扇 | (1)(吊钩为?10圆钢制,电机功率90W) (2)摇头式风扇 | 台 | 148
3013 | 030404031132 | 小电器 | (1)名称:呼叫按钮 | 套 | 12
3014 | 030904005005 | 声光报警器 | (1)名称:讯响器 | 个 | 6
3015 | 030404031133 | 小电器 | (1)规格:100VA,~220V/~12V (2)名称:小型变压器 | 台 | 6
3016 | 030411006244 | 接线盒 | (1)材质:86钢制盒 (2)规格:空白面板 | 个 | 80
分部分项工程量清单与计价表
工程名称：南安市校舍安全改扩建项目（第二批） | [6 empty] | 第350页 共683页
序号 | 项目编码 | 项目名称 | 项目特征描述 | 计量单位 | 工程量 | 金 额(元)
[6 empty] | 综合单价 |  | 合价
(3)名称:接线盒 (4)安装形式:暗装
3017 | 030411006245 | 接线盒 | (1)材质:难燃聚氯乙烯 (2)规格:开关盒 (3)名称:接线盒 (4)安装形式:暗装 | 个 | 980
3018 | 030411006246 | 接线盒 | (1)材质:难燃聚氯乙烯 (2)规格:灯头盒 (3)名称:接线盒 (4)安装形式:暗装 | 个 | 566
3019 | 030414002014 | 送配电装置系统 | (1)类型:送配电装置系统 (2)名称:输配电装置系统调试 (3)电压等级(kV):≤1kV交流供电 | 系统 | 2
防雷接地
3020 | 030409005043 | 避雷网 | (1)规格:Φ12mm (2)材质:热镀锌圆钢 (3)名称:避雷网 (4)安装形式:沿折板支架敷设 | m | 207.9
3021 | 030409005044 | 避雷网 | (1)规格:Φ10mm (2)材质:热镀锌圆钢 (3)名称:避雷网 (4)安装形式:沿混凝土块敷设 | m | 88.64
3022 | 030409003007 | 避雷引下线 | (1)名称:避雷引下线 (2)材质:结构柱内钢筋 (3)规格:≥φ16mm (4)安装部位:钢筋混凝土柱内 (5)安装形式:利用建筑结构钢筋引下 | m | 741.4
3023 | 030409004007 | 均压环 | (1)名称:避雷网安装(均压环敷设 利用圈梁钢筋) | m | 370.27
3024 | 030409001001 | 接地极 | (1)规格:3根桩以内连接 (2)名称:桩承台接地 | 根 | 29
3025 | 030409012031 | 利用底板钢筋网等电位联焊 | (1)部位:卫生间带淋浴器 (2)方式:卫生间等电位均压环安装 | m2 | 10.54
3026 | 030409012032 | 利用底板钢筋网等电位联焊 | (1)部位:片状接地极 | m2 | 74.82
3027 | 030409002140 | 接地母线 | (1)规格:40*4mm (2)材质:镀铜扁钢 (3)名称:接地母线 (4)安装部位:户外 | m | 18
3028 | 030409002141 | 接地母线 | (1)规格:50×5mm (2)材质:镀铜扁钢 | m | 45.2
分部分项工程量清单与计价表
工程名称：南安市校舍安全改扩建项目（第二批） | [6 empty] | 第351页 共683页
序号 | 项目编码 | 项目名称 | 项目特征描述 | 计量单位 | 工程量 | 金 额(元)
[6 empty] | 综合单价 |  | 合价
(3)名称:接地母线 (4)安装部位:户内
3029 | 030409002142 | 接地母线 | (1)规格:40*4mm (2)材质:镀铜扁钢 (3)名称:接地母线 (4)安装部位:户内 | m | 5.5
3030 | 030409002144 | 接地母线 | (1)规格:25×4mm (2)材质:热镀锌扁钢 (3)名称:接地母线（电缆桥(支)架敷设） (4)安装部位:户内 | m | 500.2
3031 | 030409008037 | 等电位端子箱、测试板 | (1)规格:LEB (2)名称:局部等电位箱 | 台 | 12
3032 | 030409008038 | 等电位端子箱、测试板 | (1)规格:MEB (2)名称:总等电位端子箱 | 台 | 1
3033 | 030414011007 | 接地装置 | (1)类别:接地装置 (2)名称:接地系统测试(接地网) | 系统 | 1
应急照明 | [8 empty] | 分项工程(17安装)
3034 | 030404017394 | 配电箱 | (1)规格:非标 (2)名称:A型应急照明集中电源（1.0KW） (3)安装方式:暗装 (4)型号:2AE1 | 台 | 1
3035 | 030404017395 | 配电箱 | (1)规格:非标 (2)名称:A型应急照明集中电源（1.0KW） (3)安装方式:暗装 (4)型号:1AE1 | 台 | 1
3036 | 030411001813 | 配管 | (1)材质:紧钉式JDG热镀钢导管 (2)规格:DN20 (3)名称:电线管 (4)接地要求:满足规范及设计要求 (5)配置形式:明配 | m | 1013.95
3037 | 030413001077 | 铁构件 | (1)材质:一般型钢 (2)规格:非标（现场制作） (3)名称:明敷管道支架制作与安装 | kg | 125.73
3038 | 030411004281 | 配线 | (1)材质:铜芯 (2)规格:2x2.5mm2 (3)名称:管内穿线 (4)型号:WDZBN-RYJS (5)配线形式:多芯软导线 (6)配线部位:室内 | m | 1029.95
3039 | 030412004151 | 装饰灯 | (1)名称:单面多信息复合消防应急标志灯LED (2)规格:1W(36V/A类,持续型) (3)安装形式:吊装 | 套 | 12
分部分项工程量清单与计价表
工程名称：南安市校舍安全改扩建项目（第二批） | [6 empty] | 第352页 共683页
序号 | 项目编码 | 项目名称 | 项目特征描述 | 计量单位 | 工程量 | 金 额(元)
[6 empty] | 综合单价 |  | 合价
3040 | 030412004152 | 装饰灯 | (1)名称:单向疏散指示灯LED (2)规格:1W LED (3)安装形式:嵌墙安装 | 套 | 43
3041 | 030412004153 | 装饰灯 | (1)名称:双向疏散指示灯LED (2)规格:1W LED (3)安装形式:嵌墙安装 | 套 | 1
3042 | 030412004154 | 装饰灯 | (1)名称:层号灯LED (2)规格:1W LED (3)安装形式:嵌墙安装 | 套 | 13
3043 | 030412004155 | 装饰灯 | (1)名称:疏散出口标志灯LED (2)规格:1W LED (3)安装形式:嵌墙安装 | 套 | 12
3044 | 030412004156 | 装饰灯 | (1)名称:应急壁灯LED (2)规格:7W(36V/A类) (3)安装形式:嵌墙安装 | 套 | 2
3045 | 030412004157 | 装饰灯 | (1)名称:应急吸顶灯LED (2)规格:1W LED (3)安装形式:吸顶 | 套 | 84
3046 | 030412004158 | 装饰灯 | (1)名称:安全出口LED (2)规格:1W(36V/A类,持续型) (3)安装形式:嵌墙安装 | 套 | 3
3047 | 030411006247 | 接线盒 | (1)材质:86型接线盒 (2)名称:接线盒 (3)安装形式:暗装 | 个 | 169
3048 | 030904017004 | 报警联动一体机 | (1)控制回路:应急照明监控主机 (2)规格、线制:JB-C-100W-S-CSB-1V | 台 | 1
弱电工程 | [8 empty] | 分项工程(17安装)
3049 | 030411003077 | 桥架 | (1)材质:钢制 (2)规格:200*100mm (3)类型:弱电桥架 (4)名称:普通桥架 (5)接地要求:满足规范与设计要求 | m | 364.41
3050 | 030413001078 | 电缆桥架支撑架 | (1)材质:一般型钢 (2)规格:非标，根据现场制作 (3)名称:电缆桥架支撑架制作与安装 | kg | 262.74
火灾报警 | [8 empty] | 分项工程(17安装)
3051 | 030411001814 | 配管 | (1)材质:热镀锌焊接钢管 (2)规格:DN50 | m | 0.58
分部分项工程量清单与计价表
工程名称：南安市校舍安全改扩建项目（第二批） | [6 empty] | 第353页 共683页
序号 | 项目编码 | 项目名称 | 项目特征描述 | 计量单位 | 工程量 | 金 额(元)
[6 empty] | 综合单价 |  | 合价
(3)名称:钢管 (4)接地要求:满足规范与设计要求 (5)配置形式:暗配
3052 | 030411001815 | 配管 | (1)材质:热镀锌焊接钢管 (2)规格:DN20 (3)名称:钢管 (4)接地要求:满足规范与设计要求 (5)配置形式:暗配 | m | 8.49
3053 | 030408002077 | 控制电缆 | (1)型号:WDZBN-KYJY (2)规格:2×2.5mm2 (3)材质:铜芯 (4)名称:控制电缆 (5)电压等级(kV):1KV以内 (6)敷设方式、部位:室内 | m | 190.36
3054 | 030408007047 | 控制电缆头 | (1)规格:电缆芯数≤6芯 (2)名称:控制电缆终端头 (3)材质、类型:铜芯 | 个 | 2
3055 | 030411004282 | 配线 | (1)材质:铜芯 (2)规格:2x1.5mm2 (3)名称:管内穿线 (4)型号:WDZBN-RYJS (5)配线形式:多芯软导线 (6)配线部位:室内 | m | 10.99
3056 | 030904008050 | 模块(模块箱) | (1)名称:接线端子箱 | 台 | 1
能耗动态监测管理系统 | [8 empty] | 分项工程(17安装)
3057 | 030411001816 | 配管 | (1)材质:热镀锌焊接钢管 (2)规格:DN50 (3)名称:钢管 (4)接地要求:满足规范与设计要求 (5)配置形式:暗配 | m | 6.65
3058 | 030411001817 | 配管 | (1)材质:热镀锌焊接钢管 (2)规格:DN20 (3)名称:钢管 (4)接地要求:满足规范与设计要求 (5)配置形式:暗配 | m | 27.26
3059 | 030408002078 | 控制电缆 | (1)型号:WDZBN-KYJY (2)规格:2×2.5mm2 (3)材质:铜芯 (4)名称:控制电缆 (5)电压等级(kV):1KV以内 (6)敷设方式、部位:室内 | m | 177.93
3060 | 030408007048 | 控制电缆头 | (1)规格:2×2.5mm2 | 个 | 2
分部分项工程量清单与计价表
工程名称：南安市校舍安全改扩建项目（第二批） | [6 empty] | 第354页 共683页
序号 | 项目编码 | 项目名称 | 项目特征描述 | 计量单位 | 工程量 | 金 额(元)
[6 empty] | 综合单价 |  | 合价
(2)名称:控制电缆终端头 (3)型号:WDZBN-KYJY (4)材质、类型:铜芯
3061 | 030411004283 | 配线 | (1)材质:铜芯 (2)规格:2x1.5mm2 (3)名称:管内穿线 (4)型号:WDZBN-RYJS (5)配线形式:多芯软导线 (6)配线部位:室内 | m | 28.26
广电工程 | [8 empty] | 分项工程(17安装)
3062 | 031103011032 | 光缆成端接头 | (1)名称:光缆成端头 | 个 | 144
3063 | 031103012005 | 光缆中继段测试 | (1)名称:光缆中继段测试 | 段 | 6
3064 | 030502003035 | 分线接线箱(盒) | (1)名称:64芯壁挂式光分纤箱 | 个 | 6
3065 | 030502003036 | 分线接线箱(盒) | (1)名称:144芯壁挂式光交 | 个 | 1
3066 | 030502007047 | 光缆 | (1)名称:2芯GJYXCH (2)敷设方式:管内穿放 | m | 36
3067 | 030502007048 | 光缆 | (1)名称:2芯GJYXCH (2)敷设方式:线槽内布放 | m | 30
3068 | 030502007049 | 光缆 | (1)名称: GYTS-12B (2)敷设方式:线槽内布放 | m | 171
3069 | 031103011033 | 光缆成端接头 | (1)名称:光缆成端头 | 个 | 24
3070 | 030502020004 | 光纤测试 | (1)测试类别:皮线光缆链路测试 | 链路 | 12
校园互联网系统 | [8 empty] | 分项工程(17安装)
3071 | 030411001818 | 配管 | (1)材质:紧钉式JDG热镀钢导管 (2)规格:DN20 (3)名称:电线管 (4)接地要求:满足规范及设计要求 (5)配置形式:暗配 | m | 149.2
3072 | 030411001819 | 配管 | (1)材质:紧钉式JDG热镀钢导管 (2)规格:DN25 (3)名称:电线管 (4)接地要求:满足规范及设计要求 (5)配置形式:暗配 | m | 200.1
3073 | 030411003078 | 桥架 | (1)材质:钢制 (2)规格:QD-CT-P-200*100mm (3)类型:密闭式防火型金属线槽 (4)名称:普通桥架 (5)接地要求:满足规范与设计要求 | m | 381.58
分部分项工程量清单与计价表
工程名称：南安市校舍安全改扩建项目（第二批） | [6 empty] | 第355页 共683页
序号 | 项目编码 | 项目名称 | 项目特征描述 | 计量单位 | 工程量 | 金 额(元)
[6 empty] | 综合单价 |  | 合价
3074 | 030413001079 | 电缆桥架支撑架 | (1)材质:一般型钢 (2)规格:非标，根据现场制作 (3)名称:电缆桥架支撑架制作与安装 | kg | 277.9
3075 | 030408008054 | 防火堵洞 | (1)部位:楼板及墙体 (2)名称:防火堵料 | m3 | 0.01
3076 | 030411006248 | 接线盒 | (1)材质:86钢制盒 (2)名称:接线盒 (3)安装形式:暗装 | 个 | 40
校园广播系统 | [8 empty] | 分项工程(17安装)
3077 | 030411001820 | 配管 | (1)材质:紧钉式JDG热镀钢导管 (2)规格:DN20 (3)名称:电线管 (4)接地要求:满足规范及设计要求 (5)配置形式:暗配 | m | 319.57
3078 | 030411001821 | 配管 | (1)材质:PVC电工套管(中型) (2)规格:Φ20 (3)名称:塑料管 (4)接地要求:满足规范及设计要求 (5)配置形式:暗配 | m | 137.95
3079 | 030411006249 | 接线盒 | (1)材质:86钢制盒 (2)名称:接线盒 (3)安装形式:暗装 | 个 | 24
3080 | 030411006250 | 接线盒 | (1)材质:难燃聚氯乙烯 (2)规格:开关盒 (3)名称:接线盒 (4)安装形式:暗装 | 个 | 32
视频监控系统 | [8 empty] | 分项工程(17安装)
3081 | 030411001822 | 配管 | (1)材质:紧钉式JDG热镀钢导管 (2)规格:DN20 (3)名称:电线管 (4)接地要求:满足规范及设计要求 (5)配置形式:暗配 | m | 121.3
3082 | 030411001823 | 配管 | (1)材质:紧钉式JDG热镀钢导管 (2)规格:DN25 (3)名称:电线管 (4)接地要求:满足规范及设计要求 (5)配置形式:暗配 | m | 137.6
3083 | 030411006251 | 接线盒 | (1)材质:86钢制盒 (2)名称:接线盒 (3)安装形式:暗装 | 个 | 52
多媒体教学系统 | [8 empty] | 分项工程(17安装)
3084 | 030411001824 | 配管 | (1)材质:紧钉式JDG热镀钢导管 (2)规格:DN20 | m | 149.2
分部分项工程量清单与计价表
工程名称：南安市校舍安全改扩建项目（第二批） | [6 empty] | 第356页 共683页
序号 | 项目编码 | 项目名称 | 项目特征描述 | 计量单位 | 工程量 | 金 额(元)
[6 empty] | 综合单价 |  | 合价
(3)名称:电线管 (4)接地要求:满足规范及设计要求 (5)配置形式:暗配
3085 | 030411001825 | 配管 | (1)材质:PVC电工套管(中型) (2)规格:Φ20 (3)名称:塑料管 (4)接地要求:满足规范及设计要求 (5)配置形式:暗配 | m | 88.5
室外安装工程 | [8 empty] | 单位工程(17安装)
生活给水系统 | [8 empty] | 分项工程(17安装)
3086 | 031001007184 | 复合管 | (1)连接形式:电热熔连接 (2)安装部位:室外 (3)介质:给水 (4)规格、压力等级:钢丝网骨架塑料复合管DN50 (5)压力试验及吹、洗设计要求:满足设计及规范要求 | m | 105.17
3087 | 010101003381 | 挖沟槽土方 | (1)土壤类别:三类土 (2)挖土深度:2m以内 | m3 | 80.58
3088 | 010103001816 | 回填方 | (1)密实度要求:满足规范及设计要求 (2)填方材料品种:回填砂 (3)填方粒径要求:满足规范及设计要求 (4)填方来源、运距:外购,满足规范及设计要求 | m3 | 27.82
3089 | 010404001544 | 垫层 | (1)垫层材料种类、配合比、厚度:100mm砂垫层 | m3 | 7.01
3090 | 010103001817 | 回填方 | (1)密实度要求:满足规范及设计要求 (2)填方材料品种:回填土 (3)填方粒径要求:满足规范及设计要求 (4)填方来源、运距:场内平衡,由投标单位自行考虑 | m3 | 45.55
3091 | 010103002379 | 余方弃置 | (1)废弃料品种:土方 (2)运距:由投标单位自行考虑 | m3 | 28.23
路面拆除及修复
3092 | 041001001060 | 拆除路面 | (1)材质:C30混凝土路面 (2)厚度:120mm (3)机械装石方(装载机装车 石渣) | m2 | 24.785
分部分项工程量清单与计价表
工程名称：南安市校舍安全改扩建项目（第二批） | [6 empty] | 第357页 共683页
序号 | 项目编码 | 项目名称 | 项目特征描述 | 计量单位 | 工程量 | 金 额(元)
[6 empty] | 综合单价 |  | 合价
(4)自卸汽车运石碴(载重10t以内 运距3km以内)
3093 | 041001003060 | 拆除基层 | (1)材质:水泥稳定碎石 (2)厚度:150mm (3)部位:路面基层 (4)机械装石方(装载机装车 石渣) (5)自卸汽车运石碴(载重10t以内 运距3km以内) | m2 | 24.785
3094 | 040202015060 | 水泥稳定碎（砾）石 | (1)厚度:150mm (2)水泥稳定碎石 | m2 | 24.785
3095 | 040203007156 | 水泥混凝土 | (1)厚度:120mm (2)混凝土强度等级:C30混凝土 | m2 | 24.785
3096 | 040901008060 | 植筋 | (1)材料种类:HRB400E (2)植入深度:70cm (3)植筋胶品种:符合设计规范及要求 (4)材料规格:Φ14 | 根 | 110
消防给水系统 | [8 empty] | 分项工程(17安装)
3097 | 031001007185 | 复合管 | (1)连接形式:电热熔连接 (2)安装部位:室外 (3)介质:给水 (4)规格、压力等级:钢丝网骨架塑料复合管DN150 (5)压力试验及吹、洗设计要求:满足设计及规范要求 | m | 262.91
3098 | 031001007186 | 复合管 | (1)连接形式:电热熔连接 (2)安装部位:室外 (3)介质:给水 (4)规格、压力等级:钢丝网骨架塑料复合管DN100 (5)压力试验及吹、洗设计要求:满足设计及规范要求 | m | 39.55
3099 | 030901011005 | 室外消火栓 | (1)型号、规格:室外消火栓SSF100/65-1.0 (2)安装方式:地上式 | 套 | 2
3100 | 030901012005 | 消防水泵接合器 | (1)安装部位:室外 (2)型号、规格:室内消火栓水泵接合器SQS100-C | 套 | 2
3101 | 040504001193 | 砌筑井 | (1)消防水泵接合器井1.5*1.25m H=1.5m 做法详图集99S203页11 (2)混凝土强度等级:C20、C25 (3)砂浆强度等级、配合比:M10水泥砂浆 | 座 | 2
分部分项工程量清单与计价表
工程名称：南安市校舍安全改扩建项目（第二批） | [6 empty] | 第358页 共683页
序号 | 项目编码 | 项目名称 | 项目特征描述 | 计量单位 | 工程量 | 金 额(元)
[6 empty] | 综合单价 |  | 合价
(4)盖板材质、规格:C25钢筋混凝土盖板 (5)垫层、基础材质及厚度:卵石垫层100mm、C20钢筋混凝土底板200mm (6)砌筑材料品种、规格、强度等级:水泥实心砖 240×115×53 MU10 (7)勾缝、抹面要求:1:2水泥砂浆掺5%防水剂,20mm厚 (8)井盖、井圈材质及规格:重型球墨铸铁井盖井座 Φ700 (9)安全防坠网
3102 | 010101003382 | 挖沟槽土方 | (1)土壤类别:三类土 (2)挖土深度:2m以内 | m3 | 240.59
3103 | 010103001818 | 回填方 | (1)密实度要求:满足规范及设计要求 (2)填方材料品种:回填砂 (3)填方粒径要求:满足规范及设计要求 (4)填方来源、运距:外购,满足规范及设计要求 | m3 | 102.3
3104 | 010404001545 | 垫层 | (1)垫层材料种类、配合比、厚度:100mm砂垫层 | m3 | 23.05
3105 | 010103001819 | 回填方 | (1)密实度要求:满足规范及设计要求 (2)填方材料品种:回填土 (3)填方粒径要求:满足规范及设计要求 (4)填方来源、运距:场内平衡,由投标单位自行考虑 | m3 | 82.09
3106 | 010103002380 | 余方弃置 | (1)废弃料品种:土方 (2)运距:由投标单位自行考虑 | m3 | 146.24
路面拆除及修复
3107 | 041001001061 | 拆除路面 | (1)材质:C30混凝土路面 (2)厚度:120mm (3)机械装石方(装载机装车 石渣) (4)自卸汽车运石碴(载重10t以内 运距3km以内) | m2 | 27.879
3108 | 041001003061 | 拆除基层 | (1)材质:水泥稳定碎石 (2)厚度:150mm (3)部位:路面基层 (4)机械装石方(装载 | m2 | 27.879
分部分项工程量清单与计价表
工程名称：南安市校舍安全改扩建项目（第二批） | [6 empty] | 第359页 共683页
序号 | 项目编码 | 项目名称 | 项目特征描述 | 计量单位 | 工程量 | 金 额(元)
[6 empty] | 综合单价 |  | 合价
机装车 石渣) (5)自卸汽车运石碴(载重10t以内 运距3km以内)
3109 | 040202015061 | 水泥稳定碎（砾）石 | (1)厚度:150mm (2)水泥稳定碎石 | m2 | 27.879
3110 | 040203007157 | 水泥混凝土 | (1)厚度:120mm (2)混凝土强度等级:C30混凝土 | m2 | 27.879
3111 | 040901008061 | 植筋 | (1)材料种类:HRB400E (2)植入深度:70cm (3)植筋胶品种:符合设计规范及要求 (4)材料规格:Φ14 | 根 | 80
污水工程 | [8 empty] | 分项工程(17安装)
3112 | 031001006416 | 塑料管 | (1)连接形式:胶圈接口 (2)安装部位:室外 (3)介质:排水 (4)材质、规格:HDPE双壁波纹管DN300(环向弯曲刚度≥8KN/m) (5)压力试验及吹、洗设计要求:满足设计及规范要求 | m | 85.85
3113 | 031001006417 | 塑料管 | (1)连接形式:粘接 (2)安装部位:室内 (3)介质:排水 (4)材质、规格:PVC-U通气管DN100 (5)压力试验及吹、洗设计要求:满足设计及规范要求 (6)阻火圈设计要求:满足设计及规范要求 | m | 10.64
3114 | 040504003055 | 塑料检查井 | (1)检查井材质、规格:塑料检查井φ450 (2)井筒、井盖、井圈材质及规格:轻型球墨铸铁井盖 (3)井盖、井箅安装(安全防坠网) | 座 | 8
3115 | 010507006005 | 化粪池 | (1)型号及有效容积:化粪池:G7-20SF (2)防水、抗渗要求:满足设计及规范要求 | 座 | 1
3116 | 010101003383 | 挖沟槽土方 | (1)土壤类别:三类土 (2)挖土深度:2m以内 | m3 | 166.28
3117 | 010101004135 | 挖基坑土方 | (1)土壤类别:三类土 (2)挖土深度:4m以内 | m3 | 205.33
3118 | 010103001820 | 回填方 | (1)密实度要求:满足规范及设计要求 (2)填方材料品种:回填砂 (3)填方粒径要求:满足规范及设计要求 | m3 | 55.39
分部分项工程量清单与计价表
工程名称：南安市校舍安全改扩建项目（第二批） | [6 empty] | 第360页 共683页
序号 | 项目编码 | 项目名称 | 项目特征描述 | 计量单位 | 工程量 | 金 额(元)
[6 empty] | 综合单价 |  | 合价
(4)填方来源、运距:外购,满足规范及设计要求
3119 | 010404001546 | 垫层 | (1)垫层材料种类、配合比、厚度:100mm砂垫层 | m3 | 8.21
3120 | 010103001821 | 回填方 | (1)密实度要求:满足规范及设计要求 (2)填方材料品种:回填土 (3)填方粒径要求:满足规范及设计要求 (4)填方来源、运距:场内平衡,由投标单位自行考虑 | m3 | 251.73
3121 | 010103002381 | 余方弃置 | (1)废弃料品种:土方 (2)运距:由投标单位自行考虑 | m3 | 82.27
路面拆除及修复
雨水工程 | [8 empty] | 分项工程(17安装)
3122 | 031001006418 | 塑料管 | (1)连接形式:胶圈接口 (2)安装部位:室外 (3)介质:排水 (4)材质、规格:HDPE双壁波纹管DN200(环向弯曲刚度≥8KN/m) (5)压力试验及吹、洗设计要求:满足设计及规范要求 | m | 52.75
3123 | 031001006419 | 塑料管 | (1)连接形式:胶圈接口 (2)安装部位:室外 (3)介质:排水 (4)材质、规格:HDPE双壁波纹管DN300(环向弯曲刚度≥8KN/m) (5)压力试验及吹、洗设计要求:满足设计及规范要求 | m | 161.36
3124 | 040504003057 | 塑料检查井 | (1)检查井材质、规格:塑料检查井φ450 (2)井筒、井盖、井圈材质及规格:轻型球墨铸铁井盖 (3)井盖、井箅安装(安全防坠网) | 座 | 10
3125 | 040504009036 | 雨水口 | (1)680×380mm砖砌体平箅式单箅雨水口,平均井深1m,详图集16S518-8 (2)混凝土强度等级:C20 (3)垫层、基础材质及厚度:50mmC20细石砼垫层、100mmC20砼底板 | 座 | 9
分部分项工程量清单与计价表
工程名称：南安市校舍安全改扩建项目（第二批） | [6 empty] | 第361页 共683页
序号 | 项目编码 | 项目名称 | 项目特征描述 | 计量单位 | 工程量 | 金 额(元)
[6 empty] | 综合单价 |  | 合价
(4)砌筑材料品种、规格:水泥实心砖、240×115×53mm、MU10级砖 (5)砂浆强度等级及配合比:M10,M10水泥砂浆内勾缝 (6)雨水箅子及圈口材质、型号、规格:重型铸铁雨水井箅 750×450
3126 | 010101003384 | 挖沟槽土方 | (1)土壤类别:三类土 (2)挖土深度:2m以内 | m3 | 333.57
3127 | 010103001822 | 回填方 | (1)密实度要求:满足规范及设计要求 (2)填方材料品种:回填砂 (3)填方粒径要求:满足规范及设计要求 (4)填方来源、运距:外购,满足规范及设计要求 | m3 | 121.88
3128 | 010404001547 | 垫层 | (1)垫层材料种类、配合比、厚度:100mm砂垫层 | m3 | 19.39
3129 | 010103001823 | 回填方 | (1)密实度要求:满足规范及设计要求 (2)填方材料品种:回填土 (3)填方粒径要求:满足规范及设计要求 (4)填方来源、运距:场内平衡,由投标单位自行考虑 | m3 | 179.25
3130 | 010103002382 | 余方弃置 | (1)废弃料品种:土方 (2)运距:由投标单位自行考虑 | m3 | 127.54
路面拆除及修复
电气工程 | [8 empty] | 分项工程(17安装)
3131 | 030404017396 | 配电箱 | (1)规格:非标 (2)名称:动力配电箱 (3)安装方式:落地安装 (4)型号:AWdz1 (5)基础形式、材质、规格:基础槽钢 | 台 | 1
3132 | 030408003106 | 电缆保护管 | (1)规格:MPP160 (2)名称:电缆保护管 (3)敷设方式:埋地敷设 | m | 494.4
3133 | 030408003107 | 电缆保护管 | (1)规格:MPP110 (2)名称:电缆保护管 (3)敷设方式:埋地敷设 | m | 38.82
3134 | 030408003108 | 电缆保护管 | (1)材质:硬塑(UPVC)管（重型） | m | 172.74
分部分项工程量清单与计价表
工程名称：南安市校舍安全改扩建项目（第二批） | [6 empty] | 第362页 共683页
序号 | 项目编码 | 项目名称 | 项目特征描述 | 计量单位 | 工程量 | 金 额(元)
[6 empty] | 综合单价 |  | 合价
(2)规格:DN25 (3)名称:塑料管 (4)敷设方式:埋地敷设
3135 | 030408003109 | 电缆保护管 | (1)材质:焊接钢管 (2)规格:DN32 (3)名称:电缆保护管 (4)敷设方式:埋地敷设 | m | 11.71
3136 | 030411001826 | 配管 | (1)材质:镀锌钢管 (2)规格:DN50 (3)名称:配管 (4)接地要求:满足规范及设计要求 (5)配置形式:埋地敷设 | m | 11.41
3137 | 030411001827 | 配管 | (1)材质:镀锌钢管 (2)规格:DN50 (3)名称:配管 (4)接地要求:满足规范及设计要求 (5)配置形式:埋地敷设 | m | 11.71
3138 | 030411001828 | 配管 | (1)材质: 镀锌钢管 (2)规格:DN150 (3)名称:配管 (4)接地要求:满足规范及设计要求 (5)配置形式:埋地敷设 | m | 1.95
3139 | 030408001332 | 电力电缆 | (1)型号:WDZB-YJY (2)规格:4×95mm2 (3)材质:铜芯 (4)名称:控制电缆 (5)电压等级(kV):1KV以下 (6)敷设方式、部位:管内敷设、室外 (7)地形:平地 | m | 42.42
3140 | 030408001333 | 电力电缆 | (1)型号:WDZB-YJY (2)规格:4×25+1×16mm2 (3)材质:铜芯 (4)名称:控制电缆 (5)电压等级(kV):1KV以下 (6)敷设方式、部位:管内敷设、室外 (7)地形:平地 | m | 20.66
3141 | 030408001334 | 电力电缆 | (1)型号:WDZB-YJY (2)规格:3×2.5mm2 (3)材质:铜芯 (4)名称:控制电缆 (5)电压等级(kV):1KV以下 (6)敷设方式、部位:管内敷设、室外 (7)地形:平地 | m | 202.2
分部分项工程量清单与计价表
工程名称：南安市校舍安全改扩建项目（第二批） | [6 empty] | 第363页 共683页
序号 | 项目编码 | 项目名称 | 项目特征描述 | 计量单位 | 工程量 | 金 额(元)
[6 empty] | 综合单价 |  | 合价
3142 | 030408001335 | 电力电缆 | (1)型号:WDZB-YJY (2)规格:3×10mm2 (3)材质:铜芯 (4)名称:控制电缆 (5)电压等级(kV):1KV以下 (6)敷设方式、部位:管内敷设、室外 (7)地形:平地 | m | 22.54
3143 | 030408006284 | 电力电缆头 | (1)规格:4×95mm2 (2)名称:铜芯电力电缆头制作安装 (3)安装部位:室内 (4)型号:WDZB-YJY (5)电压等级(kV):≤1KV (6)材质、类型:干包式 | 个 | 2
3144 | 030408006285 | 电力电缆头 | (1)规格:4×25+1×16mm2 (2)名称:铜芯电力电缆头制作安装 (3)安装部位:室内 (4)型号:WDZB-YJY (5)电压等级(kV):≤1KV (6)材质、类型:干包式 | 个 | 2
3145 | 030408006286 | 电力电缆头 | (1)规格:3×2.5mm2 (2)名称:铜芯电力电缆头制作安装 (3)安装部位:室内 (4)型号:WDZB-YJY (5)电压等级(kV):≤1KV (6)材质、类型:干包式 | 个 | 8
3146 | 030408006287 | 电力电缆头 | (1)规格:3×10mm2 (2)名称:铜芯电力电缆头制作安装 (3)安装部位:室内 (4)型号:WDZB-YJY (5)电压等级(kV):≤1KV (6)材质、类型:干包式 | 个 | 4
3147 | 030409002145 | 接地母线 | (1)规格:40*4mm (2)材质:热镀锌扁钢 (3)名称:接地母线 (4)安装部位:户外 | m | 389.63
3148 | 030412009004 | 高杆灯 | (1)防水音柱/灯柱 具体做法详图纸电施24 (2)防水音柱/灯柱 (防护等级IP65)~220V LED 100W,色温4000K (3)镀铜角钢L50×50×5mm 2.5m、接地母线-40*4镀铜扁钢 | 套 | 7
分部分项工程量清单与计价表
工程名称：南安市校舍安全改扩建项目（第二批） | [6 empty] | 第364页 共683页
序号 | 项目编码 | 项目名称 | 项目特征描述 | 计量单位 | 工程量 | 金 额(元)
[6 empty] | 综合单价 |  | 合价
(4)详见图纸【成套配套杆、灯具、 法兰、配电板、熔断器等附属配件】 (5)LED 100W,色温4000K (6)C25混凝土基础/C15混凝土垫层 (7)成套
3149 | 010101003385 | 挖沟槽土方 | (1)土壤类别:三类土 (2)挖土深度:2m内 | m3 | 252.94
3150 | 010103001824 | 回填方 | (1)密实度要求:满足规范及设计要求 (2)填方材料品种:中粗砂 (3)填方粒径要求:满足规范及设计要求 (4)填方来源、运距:外购，运距由投标单位自行考虑 | m3 | 102.46
3151 | 010103001825 | 回填方 | (1)密实度要求:满足规范及设计要求 (2)填方材料品种:满足规范及设计要求 (3)填方粒径要求:满足规范及设计要求 (4)填方来源、运距:场内平衡，运距由投标单位自行考虑 | m3 | 156.88
3152 | 010103002383 | 余方弃置 | (1)废弃料品种:土方 (2)运距:由投标单位自行考虑 | m3 | 82.95
3153 | 081103004027 | 电源及充电器 | (1)名称:快充充电桩40kw | 组 | 1
3154 | 081103004028 | 电源及充电器 | (1)名称:慢充充电桩7KW | 组 | 2
3155 | 030414002015 | 送配电装置系统 | (1)类型:送配电装置系统 (2)名称:输配电装置系统调试 (3)电压等级(kV):≤1kV交流供电 | 系统 | 1
3156 | 040205001070 | 人（手）孔井 | (1)强电力手孔 :做法详见国标图集07SD101-8《电力电缆井设计与安装》P123页； (2)120厚C30砼盖板、φ700重型球墨铸铁井盖 (3)井墙M7.5水泥砂浆、MU20砖砌 (4)200厚C25混凝土垫层 (5)1500×1200×1100mm (6)井壁内外用1：2.5水泥砂浆抹面厚10 mm (7)井盖、井箅安装( | 座 | 17
分部分项工程量清单与计价表
工程名称：南安市校舍安全改扩建项目（第二批） | [6 empty] | 第365页 共683页
序号 | 项目编码 | 项目名称 | 项目特征描述 | 计量单位 | 工程量 | 金 额(元)
[6 empty] | 综合单价 |  | 合价
安全防坠网)
3157 | 030401002005 | 干式变压器 | (1)名称:干式变压器 (2)容量(kV·A):500KVA (3)变压器系统调试(容量≤800kV·A) (4)保护装置系统调试(变压器保护) | 台 | 1
弱电工程 | [8 empty] | 分项工程(17安装)
3158 | 030411001829 | 配管 | (1)规格:MPP75 (2)名称:电缆保护管 (3)敷设方式:埋地敷设 | m | 310.2
3159 | 030411001831 | 配管 | (1)材质:镀锌钢管 (2)规格:DN50 (3)名称:配管 (4)接地要求:满足规范及设计要求 (5)配置形式:埋地敷设 | m | 9.3
3160 | 010101003386 | 挖沟槽土方 | (1)土壤类别:三类土 (2)挖土深度:2m内 | m3 | 103.71
3161 | 010103001826 | 回填方 | (1)密实度要求:满足规范及设计要求 (2)填方材料品种:中粗砂 (3)填方粒径要求:满足规范及设计要求 (4)填方来源、运距:外购，运距由投标单位自行考虑 | m3 | 34.54
3162 | 010103001827 | 回填方 | (1)密实度要求:满足规范及设计要求 (2)填方材料品种:满足规范及设计要求 (3)填方粒径要求:满足规范及设计要求 (4)填方来源、运距:场内平衡，运距由投标单位自行考虑 | m3 | 65.3
3163 | 010103002384 | 余方弃置 | (1)废弃料品种:土方 (2)运距:由投标单位自行考虑 | m3 | 28.65
3164 | 030409002146 | 接地母线 | (1)规格:40*4mm (2)材质:热镀锌扁钢 (3)名称:接地母线 (4)安装部位:户外 | m | 170.396
3165 | 040205001072 | 人（手）孔井 | (1)弱电小号手孔井 :做法详见国标图集《地下通迅线缆敷设》(05X101-2) P45 (2)C20混凝土盖板120mm厚 (3)M5水泥砂浆、M5砖砌 (4)C15混凝土垫层120 | 座 | 6
分部分项工程量清单与计价表
工程名称：南安市校舍安全改扩建项目（第二批） | [6 empty] | 第366页 共683页
序号 | 项目编码 | 项目名称 | 项目特征描述 | 计量单位 | 工程量 | 金 额(元)
[6 empty] | 综合单价 |  | 合价
mm厚 (5)1220*920*1100mm
抗震支架 | [8 empty] | 单位工程(17安装)
电气工程 | [8 empty] | 分项工程(17安装)
3166 | 031002001077 | 管道支架 | (1)材质:钢制 (2)管架形式:桥架侧向抗震支架 QZCC-D200 | 个 | 36
3167 | 031002001078 | 管道支架 | (1)材质:钢制 (2)管架形式:桥架双向抗震支架 QZSC-D200 | 个 | 36
南安市温成中学教师宿舍楼 | [8 empty] | 单项工程(17房屋建筑与装饰)
基坑支护工程 | [8 empty] | 单位工程(17房屋建筑与装饰)
土方工程 | [8 empty] | 分项工程(17房屋建筑与装饰)
3168 | 010101002145 | 挖一般土方 | (1)土壤类别:三类土 (2)挖土深度:6m以内 | m3 | 1145.493
3169 | 010101002146 | 挖一般土方 | (1)土壤类别:四类土 (2)挖土深度:8m以内 | m3 | 1744.977
3170 | 010103001696 | 回填方 | (1)密实度要求:满足设计和规范的要求 (2)填方材料品种:土方、满足设计及规范的要求 (3)填方粒径要求:满足设计和规范的要求 (4)填方来源、运距:场内平衡，运距由投标单位自行考虑 | m3 | 1432.95
3171 | 010103002323 | 余方弃置 | (1)废弃料品种:土方 (2)运距:由投标单位自行考虑 | m3 | 1243.401
桩基工程 | [8 empty] | 分项工程(17房屋建筑与装饰)
3172 | 010302001035 | 成孔灌注桩 | (1)桩径:800mm (2)成孔长度:10.35m、8.85m (3)成孔方法:旋挖成孔、泥浆护壁 (4)混凝土种类、强度等级:泵送水下商品混凝土、C30 (5)含钢护筒埋设、泥浆制作等 (6)泥浆运输，运距由投标单位自行考虑 (7)其余详见图纸 | m | 433.05
3173 | 010301004037 | 截（凿）桩头 | (1)桩类型:灌注桩 (2)桩头截面、高度:800mm (3)混凝土强度等级:C30 (4)有无钢筋:有 | m3 | 17.28
3174 | 010302008001 | 灌注桩岩层增加费 | (1)桩径:800mm | m | 22.4
分部分项工程量清单与计价表
工程名称：南安市校舍安全改扩建项目（第二批） | [6 empty] | 第367页 共683页
序号 | 项目编码 | 项目名称 | 项目特征描述 | 计量单位 | 工程量 | 金 额(元)
[6 empty] | 综合单价 |  | 合价
(2)岩层及长度:中风化凝灰岩 (3)成孔方法:旋挖成孔
3175 | 010301003001 | 钢管桩 | (1)地层情况:详见地质勘察报告 (2)送桩深度、桩长:桩长8m (3)材质:Q235 (4)管径、壁厚:φ76x5.0mm (5)沉桩方法:成孔直径150mm (6)填充材料种类:注浆材料采用普通硅酸盐水泥P042.5R水泥，浆体强度等级为M20，水灰比0.45~0.54 (7)其余详见设计图纸 | t | 6.303
3176 | 010515004125 | 钢筋笼 | (1)钢筋种类、规格:HRB400E、Φ10 | t | 4.66
3177 | 010515004126 | 钢筋笼 | (1)钢筋种类、规格:HRB400E、Φ20 | t | 20.884
3178 | 010516003541 | 机械连接 | (1)连接方式:机械连接 (2)规格:Φ20 | 个 | 560
基坑支护工程 | [8 empty] | 分项工程(17房屋建筑与装饰)
3179 | 010503001102 | 基础梁 | (1)混凝土种类（商品混凝土、现场拌制，泵送、非泵送）:商品混凝土、泵送 (2)混凝土强度等级:C30 | m3 | 47.67
3180 | 010501001364 | 垫层 | (1)混凝土种类（商品混凝土、现场拌制，泵送、非泵送）:商品混凝土、非泵送 (2)混凝土强度等级:C15 | m3 | 7.42
3181 | 010504001208 | 直形墙 | (1)混凝土种类（商品混凝土、现场拌制，泵送、非泵送）:商品混凝土、泵送 (2)混凝土强度等级:C30 | m3 | 55.79
3182 | 010903004158 | 墙面变形缝 | (1)嵌缝材料种类:沥青麻筋或其他弹性防水材料 | m | 14.8
3183 | 010501004157 | 满堂基础 | (1)混凝土种类（商品混凝土、现场拌制，泵送、非泵送）:商品混凝土、泵送 (2)混凝土强度等级:C30 | m3 | 4.4
3184 | 010501001365 | 垫层 | (1)混凝土种类（商品混凝土、现场拌制， | m3 | 1.47
分部分项工程量清单与计价表
工程名称：南安市校舍安全改扩建项目（第二批） | [6 empty] | 第368页 共683页
序号 | 项目编码 | 项目名称 | 项目特征描述 | 计量单位 | 工程量 | 金 额(元)
[6 empty] | 综合单价 |  | 合价
泵送、非泵送）:商品混凝土、非泵送 (2)混凝土强度等级:C20
3185 | 010404001488 | 垫层 | (1)垫层材料种类、配合比、厚度:中粗砂垫层 | m3 | 8.8
3186 | 010401014053 | 砖地沟、明暗沟 | (1)砖品种、规格、强度等级:水泥实心砖、240×115×53mm、MU10砖砌 (2)沟截面尺寸:300x300mm (3)垫层材料种类、厚度:M5砂浆、50mm (4)砂浆强度等级:30mm厚M5砂浆抹面 (5)含土方挖、填，余方运距由投标单位自行考虑 | m | 99.08
3187 | 040504001135 | 砌筑井 | (1)混凝土强度等级:详岩施YS-11 (2)砂浆强度等级、配合比:M10砌筑砂浆 (3)垫层、基础材质及厚度:100mm厚C10非泵送商品混凝土 (4)砌筑材料品种、规格、强度等级:水泥实心砖、240×115×53mm、MU10 (5)勾缝、抹面要求:20mm厚M5水泥砂浆抹面 (6)井深800mm | 座 | 4
3188 | 010202009115 | 喷射混凝土（砂浆）支护 | (1)部位:支护坡面 (2)厚度:80mm (3)材料种类:混凝土 (4)混凝土（砂浆）类别、强度等级:C20 (5)Φ50PVC塑料管,L=1100mm,外裹尼龙滤布，上半段打排水孔Φ15@50mm，下半段不透水采用水泥浆隔水，细石滤囊，采用滤布包裹 (6)其余详见图纸 | m2 | 692.57
3189 | 010202009116 | 喷射混凝土（砂浆）支护 | (1)部位:坑中坑坡面 (2)厚度:50mm (3)混凝土 (4)混凝土（砂浆）类别、强度等级:C20 (5)Φ50PVC塑料管,L=1100mm,外裹尼龙滤布，上半段打排水孔Φ15@50mm，下半段不透水采用水泥浆隔水，细石滤囊，采用滤布包裹 | m2 | 156.27
分部分项工程量清单与计价表
工程名称：南安市校舍安全改扩建项目（第二批） | [6 empty] | 第369页 共683页
序号 | 项目编码 | 项目名称 | 项目特征描述 | 计量单位 | 工程量 | 金 额(元)
[6 empty] | 综合单价 |  | 合价
(6)其余详见图纸
3190 | 010515003192 | 钢筋网片 | (1)钢筋种类、规格:HPB300、φ6mm | t | 1.23
3191 | 040302006001 | 锚杆（索） | (1)地层情况:详见地质勘察报告 (2)锚杆(索)类型、部位:预应力锚索，支护坡面 (3)浆液种类、强度等级:纯水泥浆，水灰比0.5：1、二次注浆，50kg/m (4)杆体材料品种、规格、数量:3ΦS21.6钢绞线、锚索托架、钢垫板、PVC套管、冠梁处加强钢筋等 (5)钻孔直径、深度:180mm、20.5m (6)是否预应力:是 (7)其余详见图纸 | m | 410
3192 | 0105150011000 | 现浇构件钢筋 | (1)钢筋种类、规格:HRB400E、Φ8 | t | 0.102
3193 | 0105150011000 | 现浇构件钢筋 | (1)钢筋种类、规格:HRB400E、Φ10 | t | 2.292
3194 | 0105150011000 | 现浇构件钢筋 | (1)钢筋种类、规格:HRB400E、Φ12 | t | 4.871
3195 | 0105150011000 | 现浇构件钢筋 | (1)钢筋种类、规格:HRB400E、Φ20 | t | 1.96
3196 | 0105150011000 | 现浇构件钢筋 | (1)钢筋种类、规格:HRB400E、Φ22 | t | 3.879
3197 | 0105150011000 | 现浇构件钢筋 | (1)钢筋种类、规格:HRB400E、Φ25 | t | 2.057
3198 | 010516003542 | 机械连接 | (1)连接方式:单面焊 (2)规格:Φ20mm | 个 | 65
3199 | 010516003543 | 机械连接 | (1)连接方式:钢筋直螺纹连接 (2)规格:φ25mm | 个 | 45
3200 | 010516004006 | 建筑植筋 | (1)植筋方式:注入式 (2)规格:φ22mm (3)深度:23d | 个 | 141
地下消防水池 | [8 empty] | 单位工程(17房屋建筑与装饰)
土方工程 | [8 empty] | 分项工程(17房屋建筑与装饰)
3201 | 010101001124 | 平整场地 | (1)土壤类别:三类土 (2)弃土运距:由投标单位自行考虑 (3)取土运距:由投标单位自行考虑 | m2 | 289.95
3202 | 010101004122 | 挖基坑土方 | (1)土壤类别:四类土 (2)挖土深度:8m以内 | m3 | 227.62
3203 | 010103001698 | 回填方 | (1)密实度要求:满足设计和规范要求 (2)填方材料品种:土 | m3 | 101.58
分部分项工程量清单与计价表
工程名称：南安市校舍安全改扩建项目（第二批） | [6 empty] | 第370页 共683页
序号 | 项目编码 | 项目名称 | 项目特征描述 | 计量单位 | 工程量 | 金 额(元)
[6 empty] | 综合单价 |  | 合价
质，满足设计和规范要求 (3)填方粒径要求:满足设计和规范要求 (4)填方来源、运距:现场平衡，投标单位自行考虑
3204 | 010103002324 | 余方弃置 | (1)废弃料品种:现场开挖土方 (2)运距:由投标单位自行考虑 | m3 | 110.861
砌筑工程 | [8 empty] | 分项工程(17房屋建筑与装饰)
3205 | 010401004218 | 多孔砖墙 | (1)砖品种、规格、强度等级:190mm厚烧结煤矸石多孔砖、MU10 (2)墙体类型、砌筑高度:内墙、6m以内 (3)砂浆强度等级、配合比:M5.0混合砂浆砌筑 | m3 | 22.21
3206 | 010405001130 | 砌筑超高增加费 | (1)超高高度:0.5m | m3 | 9.78
3207 | 010607005262 | 砌块墙钢丝网加固 | (1)材料品种、规格:加强网采用镀锌钢丝网,宽度不小于300mm,与基体的搭接宽度不应小于150mm,网目不大于15mmX15mm,钢丝直径不小于0.7mm。 (2)加固方式:钉挂 | m2 | 119.05
混凝土工程 | [8 empty] | 分项工程(17房屋建筑与装饰)
3208 | 010501001366 | 垫层 | (1)混凝土种类（商品混凝土、现场拌制，泵送、非泵送）:商品混凝土、非泵送 (2)混凝土强度等级:C20 (3)素土夯实,压实系数不小于0.94；随捣随抹平 | m3 | 38.7
3209 | 010501004158 | 满堂基础 | (1)混凝土种类（商品混凝土、现场拌制，泵送、非泵送）:商品混凝土、泵送 (2)混凝土强度等级:C35P8 (3)随捣随抹平 | m3 | 404.2
3210 | 010502001255 | 矩形柱 | (1)混凝土种类（商品混凝土、现场拌制，泵送、非泵送）:商品混凝土、泵送 (2)混凝土强度等级:C40 | m3 | 10.11
3211 | 010504001209 | 直形墙 | (1)混凝土种类（商品混凝土、现场拌制，泵送、非泵送）:商品混凝土、泵送 | m3 | 28.06
分部分项工程量清单与计价表
工程名称：南安市校舍安全改扩建项目（第二批） | [6 empty] | 第371页 共683页
序号 | 项目编码 | 项目名称 | 项目特征描述 | 计量单位 | 工程量 | 金 额(元)
[6 empty] | 综合单价 |  | 合价
(2)混凝土强度等级:C40P8
3212 | 010504001210 | 直形墙 | (1)混凝土种类（商品混凝土、现场拌制，泵送、非泵送）:商品混凝土、泵送 (2)混凝土强度等级:C35P8 | m3 | 98.42
3213 | 010505001332 | 有梁板 | (1)混凝土种类（商品混凝土、现场拌制，泵送、非泵送）:商品混凝土、泵送 (2)混凝土强度等级:C35P8 (3)随捣随抹平 | m3 | 74.78
3214 | 010506001278 | 直形楼梯 | (1)混凝土种类（商品混凝土、现场拌制，泵送、非泵送）:商品混凝土、泵送 (2)混凝土强度等级:C35P8 (3)楼梯类型（板式、梁式）:板式 (4)梯板厚度（不含梯阶）:100mm (5)随捣随抹平 (6)三跑楼梯 | m2 | 20.48
3215 | 010502002097 | 构造柱 | (1)混凝土种类（商品混凝土、现场拌制，泵送、非泵送）:商品混凝土、非泵送 (2)混凝土强度等级:C25 | m3 | 0.72
3216 | 010503004229 | 圈梁 | (1)混凝土种类（商品混凝土、现场拌制，泵送、非泵送）:商品混凝土、非泵送 (2)混凝土强度等级:C25 | m3 | 0.73
3217 | 010503005130 | 过梁 | (1)混凝土种类（商品混凝土、现场拌制，泵送、非泵送）:商品混凝土、非泵送 (2)混凝土强度等级:C25 | m3 | 0.19
钢筋工程 | [8 empty] | 分项工程(17房屋建筑与装饰)
3218 | 0105150011000 | 现浇构件钢筋 | (1)钢筋种类、规格:现浇构件带肋钢筋HRB400以内(直径6mm) | t | 0.558
3219 | 0105150011000 | 现浇构件钢筋 | (1)钢筋种类、规格:现浇构件带肋钢筋HRB400以内(直径8mm) | t | 4.836
3220 | 0105150011000 | 现浇构件钢筋 | (1)钢筋种类、规格:现浇构件带肋钢筋HRB400以内(直径10mm) | t | 2.987
3221 | 0105150011000 | 现浇构件钢筋 | (1)钢筋种类、规格: | t | 17.495
分部分项工程量清单与计价表
工程名称：南安市校舍安全改扩建项目（第二批） | [6 empty] | 第372页 共683页
序号 | 项目编码 | 项目名称 | 项目特征描述 | 计量单位 | 工程量 | 金 额(元)
[6 empty] | 综合单价 |  | 合价
现浇构件带肋钢筋HRB400以内(直径12mm)
3222 | 0105150011000 | 现浇构件钢筋 | (1)钢筋种类、规格:现浇构件带肋钢筋HRB400以内(直径14mm) | t | 3.91
3223 | 0105150011000 | 现浇构件钢筋 | (1)钢筋种类、规格:现浇构件带肋钢筋HRB400以内(直径16mm) | t | 25.385
3224 | 0105150011000 | 现浇构件钢筋 | (1)钢筋种类、规格:现浇构件带肋钢筋HRB400以内(直径18mm) | t | 2.994
3225 | 0105150011000 | 现浇构件钢筋 | (1)钢筋种类、规格:现浇构件带肋钢筋HRB400以内(直径20mm) | t | 5.505
3226 | 0105150011000 | 现浇构件钢筋 | (1)钢筋种类、规格:现浇构件带肋钢筋HRB400以内(直径22mm) | t | 2.819
3227 | 0105150011000 | 现浇构件钢筋 | (1)钢筋种类、规格:现浇构件带肋钢筋HRB400以内(直径25mm) | t | 11.63
3228 | 0105150011000 | 现浇构件钢筋 | (1)钢筋种类、规格:现浇构件带肋钢筋HRB400以内(直径28mm) | t | 4.701
3229 | 010515009282 | 支撑钢筋（铁马） | (1)钢筋种类:线材 (2)规格:HPB300Φ8mm | t | 0.289
3230 | 010515009283 | 支撑钢筋（铁马） | (1)钢筋种类:线材 (2)规格:HPB300Φ10mm | t | 0.089
3231 | 010515009284 | 支撑钢筋（铁马） | (1)钢筋种类:螺纹钢筋 (2)规格:HRB400EΦ12mm | t | 1.516
3232 | 010515009285 | 支撑钢筋（铁马） | (1)钢筋种类:螺纹钢筋 (2)规格:HRB400EΦ25mm | t | 0.153
3233 | 010516006357 | 电渣压力焊接 | (1)规格:φ18以内 | 个 | 1804
3234 | 010516003544 | 机械连接 | (1)连接方式:螺纹连接 (2)螺纹套筒种类:螺纹套筒 (3)规格:φ20 | 个 | 18
3235 | 010516003545 | 机械连接 | (1)连接方式:螺纹连接 (2)螺纹套筒种类:螺纹套筒 (3)规格:φ22 | 个 | 66
3236 | 010516003546 | 机械连接 | (1)连接方式:螺纹连接 (2)螺纹套筒种类:螺纹套筒 (3)规格:φ25 | 个 | 304
3237 | 010516003547 | 机械连接 | (1)连接方式:螺纹连接 | 个 | 128
分部分项工程量清单与计价表
工程名称：南安市校舍安全改扩建项目（第二批） | [6 empty] | 第373页 共683页
序号 | 项目编码 | 项目名称 | 项目特征描述 | 计量单位 | 工程量 | 金 额(元)
[6 empty] | 综合单价 |  | 合价
(2)螺纹套筒种类:螺纹套筒 (3)规格:φ28
地下室防水 | [8 empty] | 分项工程(17房屋建筑与装饰)
DDM-1：地下室底板防水
3238 | 0112010041000 | 立面砂浆找平层 | (1)基层类型:基础侧墙防水 (2)找平层砂浆厚度、配合比:20mm厚1：3抹灰砂浆 | m2 | 207.9
3239 | 011101003249 | 细石混凝土楼地面 | (1)找平层厚度、砂浆配合比:50厚C20细石砼找平层 | m2 | 480.62
3240 | 011003001211 | 隔离层 | (1)隔离层部位:地下室底板 (2)隔离层材料品种:100g/m2无纺布一道 | m2 | 688.52
3241 | 010905001037 | 地下室底板、承台基础梁卷材防水 | (1)卷材品种、规格、厚度:反应粘结型高分子膜基湿铺防水卷材，1.5mm厚 (2)防水层数:1层 (3)防水层做法:自粘法 (4)具体详设计说明，综合考虑设计说明和相关规范中的附加防水层 | m2 | 688.52
3242 | 010905002053 | 地下室底板、承台基础梁涂膜防水 | (1)防水膜品种:聚合物水泥基防水涂料 (2)涂膜厚度、遍数:1.5mm厚，一道 (3)增加材料种类:具体详设计说明，综合考虑设计说明和相关规范中的附加防水层 | m2 | 688.52
DQM-1：地下室侧墙防水（外墙）
3243 | 010903001050 | 墙面卷材防水 | (1)卷材品种、规格、厚度:反应粘结型高分子膜基湿铺防水卷材，1.5mm厚 (2)防水层数:1层 (3)防水层做法:自粘法 (4)具体详设计说明，综合考虑设计说明和相关规范中的附加防水层 | m2 | 370.12
3244 | 010903002567 | 墙面涂膜防水 | (1)防水膜品种:聚合物水泥基防水涂料 (2)涂膜厚度、遍数:1.5mm厚，一遍 (3)增强材料种类:具体详设计说明，综合考虑设计说明和相关 | m2 | 370.12
分部分项工程量清单与计价表
工程名称：南安市校舍安全改扩建项目（第二批） | [6 empty] | 第374页 共683页
序号 | 项目编码 | 项目名称 | 项目特征描述 | 计量单位 | 工程量 | 金 额(元)
[6 empty] | 综合单价 |  | 合价
规范中的附加防水层
3245 | 010401003143 | 实心砖墙 | (1)砖品种、规格、强度等级:水泥砖、240×115×53mm (2)墙体类型、砌筑高度:水泥砖保护墙 (3)砂浆强度等级、配合比:M5现拌混合砂浆 | m3 | 37.01
DDB-2：地下室非种植顶板防水(主体投影范围内)
地下水池、集水坑、扶梯底坑、电梯底坑内壁防水做法详见《地下建筑防水构造》10J301-41-4
3246 | 010904003173 | 楼（地）面砂浆防水(防潮) | (1)防水层做法:聚合物防水砂浆 (2)砂浆厚度、配合比:25mm厚 (3)做法详见《地下建筑防水构造》10J301-41-4 | m2 | 16.89
3247 | 010903003088 | 墙面砂浆防水（防潮） | (1)防水层做法:聚合物防水砂浆 (2)砂浆厚度、配合比:25厚 (3)做法详见《地下建筑防水构造》10J301-41-4 | m2 | 88.12
消防泵房、生活泵房：详DM-4(有防水)、墙裙详QM-5+墙面详QM-8（防水）
3248 | 010904002774 | 楼（地）面涂膜防水 | (1)防水膜品种:单组分聚氨酯防水涂料 (2)涂膜厚度、遍数:1.5mm厚，一遍 (3)增强材料种类:具体详设计说明，综合考虑设计说明和相关规范中的附加防水层 (4)反边高度:往上翻边, h>300mm四周做圆弧状或钝角与墙面防水层连成一体 | m2 | 97.4
3249 | 010904002775 | 楼（地）面涂膜防水 | (1)防水膜品种:聚合物水泥基防水涂料 (2)涂膜厚度、遍数:1.5mm厚，一遍 (3)具体详设计说明，综合考虑设计说明和相关规范中的附加防水层 (4)反边高度:沿墙面1.5厚聚合物水泥基防水涂料防水防潮层刷至顶板 | m2 | 79.16
3250 | 010903002568 | 墙面涂膜防水 | (1)防水膜品种:聚合物水泥基防水涂料 | m2 | 319.04
分部分项工程量清单与计价表
工程名称：南安市校舍安全改扩建项目（第二批） | [6 empty] | 第375页 共683页
序号 | 项目编码 | 项目名称 | 项目特征描述 | 计量单位 | 工程量 | 金 额(元)
[6 empty] | 综合单价 |  | 合价
(2)涂膜厚度、遍数:1.5mm厚，一遍 (3)增强材料种类:具体详设计说明，综合考虑设计说明和相关规范中的附加防水层
3251 | 011407002484 | 天棚喷刷涂料 | (1)基层类型:混凝土面 (2)喷刷涂料部位:天棚 (3)涂料品种、喷刷遍数:1.5mm厚单组分聚氨酯防水涂料 | m2 | 107.45
消防水池：详DM-5、QM-5（防水）、DP-6（防水）
3252 | 010904002776 | 楼（地）面涂膜防水 | (1)防水膜品种:单组分聚氨酯防水涂料 (2)涂膜厚度、遍数:1.5mm厚，一遍 (3)增强材料种类:具体详设计说明，综合考虑设计说明和相关规范中的附加防水层 (4)反边高度:往上翻边, h>300mm四周做圆弧状或钝角与墙面防水层连成一体 | m2 | 156.19
3253 | 010904002777 | 楼（地）面涂膜防水 | (1)防水膜品种:聚合物水泥基防水涂料 (2)涂膜厚度、遍数:1.5mm厚，一遍 (3)增强材料种类:具体详设计说明，综合考虑设计说明和相关规范中的附加防水层 | m2 | 138.43
3254 | 010903002569 | 墙面涂膜防水 | (1)防水膜品种:聚合物水泥基防水涂料 (2)涂膜厚度、遍数:1.5厚，一遍 (3)增强材料种类:具体详设计说明，综合考虑设计说明和相关规范中的附加防水层 (4)分次涂刷,沿墙面刷至顶板 | m2 | 194.02
3255 | 011407002485 | 天棚喷刷涂料 | (1)基层类型:混凝土面 (2)喷刷涂料部位:天棚 (3)涂料品种、喷刷遍数:1.5mm厚单组分聚氨酯防水涂料 | m2 | 187.7
楼地面工程 | [8 empty] | 分项工程(17房屋建筑与装饰)
3256 | 010501001367 | 垫层 | (1)混凝土种类（商品混凝土、现场拌制，泵送、非泵送）:非泵送商品混凝土 | m3 | 14.614
分部分项工程量清单与计价表
工程名称：南安市校舍安全改扩建项目（第二批） | [6 empty] | 第376页 共683页
序号 | 项目编码 | 项目名称 | 项目特征描述 | 计量单位 | 工程量 | 金 额(元)
[6 empty] | 综合单价 |  | 合价
(2)混凝土强度等级:C15 (3)随捣随抹平
DM-1：走道、控制室
3257 | 011101002315 | 现浇水磨石楼地面 | (1)找平层厚度、砂浆配合比:水泥浆一道(内掺建筑胶)，30mm厚1:3水泥砂浆结合层(湿铺) (2)面层厚度、水泥石子浆配合比:10mm厚1:2.5水泥彩色石子地面,表面磨光打蜡 (3)嵌条材料种类、规格:铜条分隔 (4)石子种类、规格、颜色:彩色石子 | m2 | 9.73
DM-4(有防水)：消防水泵房、生活水泵房
3258 | 011102003545 | 块料楼地面 | (1)结合层厚度、砂浆配合比:20厚1:3水泥砂浆结合层(湿铺) (2)面层材料品种、规格、颜色:600x600x10mm厚 防滑地砖 (3)嵌缝材料种类:干水泥擦缝 | m2 | 79.16
3259 | 0111010061000 | 平面砂浆找平层 | (1)找平层厚度、砂浆配合比:最薄处20mm厚1:3水泥砂找坡层抹平(坡度1%找向地漏) (2)水泥浆一道(内掺建筑胶) | m2 | 79.16
DM-1/LM-1：楼梯间
3260 | 011101002316 | 现浇水磨石楼地面 | (1)找平层厚度、砂浆配合比:30厚1:3水泥砂浆结合层(湿铺) (2)面层厚度、水泥石子浆配合比:10厚1:2.5水泥彩色石子地面,表面磨光打蜡 (3)嵌条材料种类、规格:铜条分隔 (4)石子种类、规格、颜色:彩色石子 (5)水泥浆一道(内掺建筑胶) | m2 | 16.24
3261 | 011106002155 | 块料楼梯面层 | (1)粘结层厚度、材料种类:水泥浆一道(内掺建筑胶)，30mm厚1:3水泥砂浆结合层(湿铺) (2)面层材料品种、规格、颜色:300×300x10mm防滑砖 (3)防滑条材料种类、规格:铜防滑条，楼梯 | m2 | 20.48
分部分项工程量清单与计价表
工程名称：南安市校舍安全改扩建项目（第二批） | [6 empty] | 第377页 共683页
序号 | 项目编码 | 项目名称 | 项目特征描述 | 计量单位 | 工程量 | 金 额(元)
[6 empty] | 综合单价 |  | 合价
踏步防滑条做法参见国标22J403-1，10/5-7 (4)勾缝材料种类:干水泥擦缝
DM-5：消防水池
3262 | 011102003546 | 块料楼地面 | (1)结合层厚度、砂浆配合比:20厚1:3水泥砂浆结合层(湿铺) (2)面层材料品种、规格、颜色:300x300x10mm厚 防滑地砖 (3)嵌缝材料种类:干水泥擦缝 | m2 | 138.43
3263 | 0111010061000 | 平面砂浆找平层 | (1)找平层厚度、砂浆配合比:最薄处20mm厚1:3水泥砂找坡层抹平(坡度1%找向地漏) (2)水泥浆一道(内掺建筑胶) | m2 | 138.43
TJ-1：走道、控制室
3264 | 011105001169 | 水泥砂浆踢脚线 | (1)踢脚线高度:120mm高 (2)底层厚度、砂浆配合比:10mm厚1：3水泥砂浆打底 (3)面层厚度、砂浆配合比:10mm厚1：2水泥砂浆抹光面层 (4)蓝灰色无机防霉涂料（一底两面） | m2 | 2.08
TJ-2 ：楼梯间
3265 | 011105003146 | 块料踢脚线 | (1)踢脚线高度:120mm高 (2)粘贴层厚度、材料种类:10厚1:3水泥砂浆 (3)面层材料品种、规格、颜色:10mm厚内墙面砖，白水泥擦缝（掺水泥重5%的801胶） | m2 | 5.44
内墙柱面工程 | [8 empty] | 分项工程(17房屋建筑与装饰)
QM-2：走道、控制室
3266 | 011406001919 | 抹灰面油漆涂料 | (1)部位:内墙面 (2)基层类型:抹灰面 (3)腻子种类、遍数:3mm厚底基防裂腻子分遍找平、2mm厚耐水腻子刮平 (4)油漆涂料品种、遍数（或厚度）:白色无机防霉涂料墙面(燃烧性能等级应达到A级)(一底二面) | m2 | 80.73
3267 | 0112010041000 | 立面砂浆找平层 | (1)基层类型:砖墙、 | m2 | 80.73
分部分项工程量清单与计价表
工程名称：南安市校舍安全改扩建项目（第二批） | [6 empty] | 第378页 共683页
序号 | 项目编码 | 项目名称 | 项目特征描述 | 计量单位 | 工程量 | 金 额(元)
[6 empty] | 综合单价 |  | 合价
混凝土墙 (2)找平层砂浆厚度、配合比:9厚1:3水泥砂浆分层压实抹平
QM-8（防水）/QM-6墙裙：消防水泵房、生活水泵房
3268 | 011207001120 | 墙面装饰板 | (1)详国标05J909-NQ65-30A、30C (2)龙骨材料种类、规格、中距:50x50x0.7mm轻钢龙骨 (3)隔离层材料种类、规格:玻璃布 (4)基层材料种类、规格:40mm厚岩棉毡 (5)面层材料品种、规格、颜色:600x600x1mm铝合金穿孔吸声板 | m2 | 121.5
3269 | 011204003440 | 块料墙面 | (1)墙体类型:砖墙、混凝土墙 (2)安装方式:4mm厚强力胶粉泥粘结层,揉挤压实 (3)面层材料品种、规格、颜色:300×600 釉面砖 (4)缝宽、嵌缝材料种类:白水泥勾缝 (5)磨光、酸洗、打蜡要求:阳角处做人造石圆角处理 | m2 | 197.54
3270 | 0112010041000 | 立面砂浆找平层 | (1)基层类型:砖墙面 (2)找平层砂浆厚度、配合比:8~10mm厚1:0.5:3水泥石灰膏砂浆分层压实抹平 | m2 | 209.68
3271 | 0112010041000 | 立面砂浆找平层 | (1)基层类型:混凝土墙面 (2)找平层砂浆厚度、配合比:聚合物水泥砂浆修补墙面 | m2 | 109.36
QM-1楼梯间
3272 | 011406001920 | 抹灰面油漆涂料 | (1)部位:内墙面 (2)基层类型:抹灰面 (3)腻子种类、遍数:3mm厚底基防裂腻子分遍找平、2mm厚耐水腻子刮平 (4)油漆涂料品种、遍数（或厚度）:白色无机涂料墙面(燃烧性能等级应达到A级)(一底二面) | m2 | 83.18
3273 | 0112010041000 | 立面砂浆找平层 | (1)基层类型:砖墙、混凝土墙 (2)找平层砂浆厚度、配合比:9厚1:3水泥砂 | m2 | 83.18
分部分项工程量清单与计价表
工程名称：南安市校舍安全改扩建项目（第二批） | [6 empty] | 第379页 共683页
序号 | 项目编码 | 项目名称 | 项目特征描述 | 计量单位 | 工程量 | 金 额(元)
[6 empty] | 综合单价 |  | 合价
浆分层压实抹平
QM-5（防水）：消防水池
3274 | 011204003441 | 块料墙面 | (1)墙体类型:砖墙、混凝土墙 (2)安装方式:4mm厚强力胶粉泥粘结层,揉挤压实 (3)面层材料品种、规格、颜色:300x300mm 釉面砖 (4)缝宽、嵌缝材料种类:白水泥勾缝 (5)磨光、酸洗、打蜡要求:阳角处做人造石圆角处理 | m2 | 194.03
3275 | 0112010041000 | 立面砂浆找平层 | (1)基层类型:砖墙、混凝土墙 (2)找平层砂浆厚度、配合比:9厚1:3水泥砂浆分层压实抹平 | m2 | 194.03
3276 | 011205002068 | 块料柱面 | (1)柱截面类型、尺寸:矩形柱 (2)安装方式:4mm厚强力胶粉泥粘结层,揉挤压实 (3)面层材料品种、规格、颜色:300x300mm 釉面砖 (4)缝宽、嵌缝材料种类:白水泥勾缝 (5)阳角处做人造石圆角处理 | m2 | 24.8
3277 | 011202003141 | 柱、梁面砂浆找平 | (1)柱（梁）体类型:矩形 (2)找平的砂浆厚度、配合比:9mm厚1:3水泥砂浆分层压实抹平 | m2 | 24.8
管道井、风道、烟道、电气竖井随砌随抹1:2水泥砂浆
3278 | 0112010041000 | 立面砂浆找平层 | (1)基层类型:砖墙面 (2)找平层砂浆厚度、配合比:10mm厚1:2水泥砂浆抹灰 | m2 | 10.99
天棚工程 | [8 empty] | 分项工程(17房屋建筑与装饰)
DP-2：走道、控制室
3279 | 011406001921 | 抹灰面油漆涂料 | (1)部位:天棚 (2)基层类型:混凝土面 (3)腻子种类、遍数:3mm厚底基防裂腻子分遍找平、2mm厚耐水腻子刮平 (4)油漆涂料品种、遍数（或厚度）:无机防霉涂料顶棚(燃烧性能 | m2 | 13.62
分部分项工程量清单与计价表
工程名称：南安市校舍安全改扩建项目（第二批） | [6 empty] | 第380页 共683页
序号 | 项目编码 | 项目名称 | 项目特征描述 | 计量单位 | 工程量 | 金 额(元)
[6 empty] | 综合单价 |  | 合价
等级应达到A级)(一底二面)
DP-3：消防泵房
3280 | 011302001264 | 天棚吊顶 | (1)吊顶形式、吊杆规格、高度:T型轻钢天棚龙骨吊顶，吊杆高度1.15m (2)龙骨材料种类、规格、中距:龙骨吸顶吊件,中距横向1200mm,纵向600mm,用膨胀螺栓与钢筋混凝土板固定；T型轻钢次龙骨TB24X28mm,用吸顶吊件联结,间距600mm；T型轻钢横撑龙骨TB24X28mm,间距600mm,用挂插件与次龙骨插接 (3) (4)面层材料品种、规格:600X600x1mm穿孔铝合金板/穿孔铝扣板 ,背面贴0.2厚玻璃纤维无纺布(密度60kg/m3) | m2 | 79.53
DP-1：楼梯间
3281 | 011406001922 | 抹灰面油漆涂料 | (1)部位:天棚 (2)基层类型:混凝土面 (3)腻子种类、遍数:3mm厚底基防裂腻子分遍找平、2mm厚耐水腻子刮平 (4)油漆涂料品种、遍数（或厚度）:白色无机涂料顶棚(燃烧性能等级应达到A级)(一底二面) | m2 | 29.57
DP-6：消防水池
3282 | 011406003013 | 满刮腻子 | (1)部位:天棚 (2)基层类型:混凝土面 (3)白色防霉、防裂耐水腻子二遍刮平 | m2 | 187.7
门窗工程 | [8 empty] | 分项工程(17房屋建筑与装饰)
3283 | 010802003215 | 钢质防火门 | (1)门框、扇材质:钢质甲级防火门（综合 含门锁，闭门器，顺位器等） | m2 | 7.92
3284 | 010802003216 | 钢质防火门 | (1)门框、扇材质:钢质乙级防火门（综合 含门锁，闭门器，顺位器等） | m2 | 2.64
3285 | 010802001394 | 金属（塑钢）门 | (1)门框、扇材质:铝合金型材 (2)玻璃品种、厚度:3 | m2 | 0.77
分部分项工程量清单与计价表
工程名称：南安市校舍安全改扩建项目（第二批） | [6 empty] | 第381页 共683页
序号 | 项目编码 | 项目名称 | 项目特征描述 | 计量单位 | 工程量 | 金 额(元)
[6 empty] | 综合单价 |  | 合价
mm厚铝合金板 (3)检修洞口尺寸:1000X700，详建施15-13 (4)含五金配件
其他装饰工程 | [8 empty] | 分项工程(17房屋建筑与装饰)
3286 | 011503001517 | 金属扶手、栏杆、栏板 | (1)具体做法详设计和图集22J403-1（B1/2-7），H=0.9m (2)扶手材料种类、规格:Φ60*3mm不锈钢钢管 (3)栏杆材料种类、规格:Φ28mm不锈钢立管间距小于110mm (4)预埋件参22J403-1,5-19-M8 | m | 8.57
3287 | 010606008085 | 钢梯 | (1)做法详15J401-A28 (2)钢材品种、规格:Q235B、侧板为90x10mm钢板、踏棍Φ20mmL=600mm (3)钢梯形式:爬梯式 | t | 0.161
3288 | 011405001107 | 金属面油漆 | (1)构件名称:钢梯 (2)油漆品种、遍数:除锈等级不低于St2级;铁红醇酸底漆2道;醇酸腻子刮平;醇酸磁漆2道 | m2 | 4.8
3289 | 010507003155 | 电缆沟、地沟、明暗沟 | (1)部位:地下室排水沟 (2)砼板 (3)沟截面净空尺寸:沟宽300mm，沟深450mm (4)垫层材料种类、厚度: (5)混凝土种类（商品混凝土、现场拌制，泵送、非泵送）: (6)混凝土强度等级:水沟盖板详05J927-1 4/47 (7)防护材料种类:20厚1:2.5水泥砂浆找坡，排水坡度0.5% | m | 28.01
3290 | 040402018007 | 施工缝 | (1)具体详见设计图纸 (2)材料品种、规格:3mm厚500mm宽钢板止水带 | m | 87.7
3291 | 011002005041 | 聚氯乙烯板面层 | (1)楼梯滑动支座构造 (2)面层材料品种、厚度:5mm厚聚四氟乙烯板 | m2 | 0.76
宿舍楼（上部） | [8 empty] | 单位工程(17房屋建筑与装饰)
土方工程 | [8 empty] | 分项工程(17房屋建筑与装饰)
3292 | 010101001125 | 平整场地 | (1)土壤类别:三类土 | m2 | 231.06
分部分项工程量清单与计价表
工程名称：南安市校舍安全改扩建项目（第二批） | [6 empty] | 第382页 共683页
序号 | 项目编码 | 项目名称 | 项目特征描述 | 计量单位 | 工程量 | 金 额(元)
[6 empty] | 综合单价 |  | 合价
(2)弃土运距:由投标单位自行考虑 (3)取土运距:由投标单位自行考虑
3293 | 010101004123 | 挖基坑土方 | (1)土壤类别:三类土 (2)挖土深度:2m以内 | m3 | 330.6
3294 | 010101003311 | 挖沟槽土方 | (1)土壤类别:三类土 (2)挖土深度:2m以内 | m3 | 144.19
3295 | 010103001700 | 回填方 | (1)基础回填 (2)密实度要求:满足设计和规范要求 (3)填方材料品种:土质，满足设计和规范要求 (4)填方粒径要求:满足设计和规范要求 (5)填方来源、运距:现场平衡，投标单位自行考虑 | m3 | 153.08
3296 | 010103001701 | 回填方 | (1)房心回填 (2)密实度要求:满足设计和规范要求 (3)填方材料品种:土质，满足设计和规范要求 (4)填方粒径要求:满足设计和规范要求 (5)填方来源、运距:现场平衡，投标单位自行考虑 | m3 | 46.212
3297 | 010103002325 | 余方弃置 | (1)废弃料品种:土渣 (2)运距:由投标人自行考虑 | m3 | 245.719
砌筑工程 | [8 empty] | 分项工程(17房屋建筑与装饰)
3298 | 010401003144 | 实心砖墙 | (1)砖品种、规格、强度等级:200mm混凝土小型实心砌块,强度等级MU10 (2)墙体类型、砌筑高度:砖基础 (3)砂浆强度等级、配合比:Mb10水泥砂浆砌筑 | m3 | 4.97
3299 | 010401004219 | 多孔砖墙 | (1)砖品种、规格、强度等级:190mm厚烧结煤矸石多孔砖、MU10 (2)墙体类型、砌筑高度:内墙、6m以内 (3)砂浆强度等级、配合比:M5.0混合砂浆砌筑 | m3 | 489.27
3300 | 010401004220 | 多孔砖墙 | (1)砖品种、规格、强度等级:100mm厚以内烧结煤矸石多孔砖、MU10 (2)墙体类型、砌筑高度:内墙、6m以内 | m3 | 98.55
分部分项工程量清单与计价表
工程名称：南安市校舍安全改扩建项目（第二批） | [6 empty] | 第383页 共683页
序号 | 项目编码 | 项目名称 | 项目特征描述 | 计量单位 | 工程量 | 金 额(元)
[6 empty] | 综合单价 |  | 合价
(3)砂浆强度等级、配合比:M5.0混合砂浆砌筑
3301 | 010405001131 | 砌筑超高增加费 | (1)超高高度:0.5m | m3 | 384.15
3302 | 010607005264 | 砌块墙钢丝网加固 | (1)材料品种、规格:加强网采用镀锌钢丝网,宽度不小于300mm,与基体的搭接宽度不应小于150mm,网目不大于15mmX15mm,钢丝直径不小于0.7mm。 (2)加固方式:钉挂 | m2 | 5060.6
混凝土工程 | [8 empty] | 分项工程(17房屋建筑与装饰)
3303 | 010501001368 | 垫层 | (1)混凝土种类（商品混凝土、现场拌制，泵送、非泵送）:商品混凝土、非泵送 (2)混凝土强度等级:C20 (3)随捣随抹平 | m3 | 31.11
3304 | 010501003055 | 独立基础 | (1)混凝土种类（商品混凝土、现场拌制，泵送、非泵送）:商品混凝土、泵送 (2)混凝土强度等级:C35 | m3 | 9.21
3305 | 010503001104 | 基础梁 | (1)混凝土种类（商品混凝土、现场拌制，泵送、非泵送）:商品混凝土、泵送 (2)混凝土强度等级:C35P8 | m3 | 25.64
3306 | 010501004159 | 满堂基础 | (1)混凝土种类（商品混凝土、现场拌制，泵送、非泵送）:商品混凝土、泵送 (2)混凝土强度等级:C35P8 (3)随捣随抹平 | m3 | 111.27
3307 | 010504001211 | 直形墙 | (1)电梯井壁 (2)混凝土种类（商品混凝土、现场拌制，泵送、非泵送）:商品混凝土、泵送 (3)混凝土强度等级:C35P8 | m3 | 2.78
3308 | 010502001256 | 矩形柱 | (1)混凝土种类（商品混凝土、现场拌制，泵送、非泵送）:商品混凝土、泵送 (2)混凝土强度等级:C40 | m3 | 107.97
3309 | 010502001257 | 矩形柱 | (1)混凝土种类（商品混凝土、现场拌制，泵送、非泵送）:商品混凝土、泵送 | m3 | 45.6
分部分项工程量清单与计价表
工程名称：南安市校舍安全改扩建项目（第二批） | [6 empty] | 第384页 共683页
序号 | 项目编码 | 项目名称 | 项目特征描述 | 计量单位 | 工程量 | 金 额(元)
[6 empty] | 综合单价 |  | 合价
(2)混凝土强度等级:C35
3310 | 010502001258 | 矩形柱 | (1)混凝土种类（商品混凝土、现场拌制，泵送、非泵送）:商品混凝土、泵送 (2)混凝土强度等级:C30 | m3 | 44.1
3311 | 010505001334 | 有梁板 | (1)混凝土种类（商品混凝土、现场拌制，泵送、非泵送）:商品混凝土、泵送 (2)混凝土强度等级:C30 (3)随捣随抹平 | m3 | 434.52
3312 | 010505001335 | 有梁板 | (1)混凝土种类（商品混凝土、现场拌制，泵送、非泵送）:商品混凝土、泵送 (2)混凝土强度等级:C30P6 (3)随捣随抹平 | m3 | 129.04
3313 | 010505001336 | 有梁板 | (1)混凝土种类（商品混凝土、现场拌制，泵送、非泵送）:商品混凝土、泵送 (2)混凝土强度等级:C40 (3)随捣随抹平 (4)梁柱节点混凝土 | m3 | 35.38
3314 | 010503002072 | 矩形梁 | (1)混凝土种类（商品混凝土、现场拌制，泵送、非泵送）:商品混凝土、泵送 (2)混凝土强度等级:C30 | m3 | 12.26
3315 | 010506001279 | 直形楼梯 | (1)混凝土种类（商品混凝土、现场拌制，泵送、非泵送）:商品混凝土、泵送 (2)混凝土强度等级:C30 (3)楼梯类型（板式、梁式）:板式，四跑 (4)梯板厚度（不含梯阶）:100mm | m2 | 54.2
3316 | 010506001280 | 直形楼梯 | (1)混凝土种类（商品混凝土、现场拌制，泵送、非泵送）:商品混凝土、泵送 (2)混凝土强度等级:C30 (3)楼梯类型（板式、梁式）:板式，双跑 (4)梯板厚度（不含梯阶）:100mm | m2 | 102.37
3317 | 010502002098 | 构造柱 | (1)混凝土种类（商品混凝土、现场拌制， | m3 | 24.25
分部分项工程量清单与计价表
工程名称：南安市校舍安全改扩建项目（第二批） | [6 empty] | 第385页 共683页
序号 | 项目编码 | 项目名称 | 项目特征描述 | 计量单位 | 工程量 | 金 额(元)
[6 empty] | 综合单价 |  | 合价
泵送、非泵送）:商品混凝土、非泵送 (2)混凝土强度等级:C25
3318 | 010503004230 | 圈梁 | (1)混凝土种类（商品混凝土、现场拌制，泵送、非泵送）:商品混凝土、非泵送 (2)混凝土强度等级:C20 | m3 | 4.9
3319 | 010503004231 | 圈梁 | (1)混凝土种类（商品混凝土、现场拌制，泵送、非泵送）:商品混凝土、非泵送 (2)混凝土强度等级:C25 | m3 | 76.05
3320 | 010503005131 | 过梁 | (1)混凝土种类（商品混凝土、现场拌制，泵送、非泵送）:商品混凝土、非泵送 (2)混凝土强度等级:C25 | m3 | 11.68
3321 | 010507005156 | 压顶 | (1)混凝土种类（商品混凝土、现场拌制，泵送、非泵送）:商品混凝土、非泵送 (2)混凝土强度等级:C25 | m3 | 5.89
3322 | 010504001212 | 直形墙 | (1)混凝土种类（商品混凝土、现场拌制，泵送、非泵送）:商品混凝土、非泵送 (2)混凝土强度等级:C25 | m3 | 67.95
3323 | 010505006030 | 栏板 | (1)混凝土种类（商品混凝土、现场拌制，泵送、非泵送）:商品混凝土、非泵送 (2)混凝土强度等级:C25 | m3 | 3.77
3324 | 010505008072 | 雨篷、悬挑板、阳台板 | (1)混凝土种类（商品混凝土、现场拌制，泵送、非泵送）:商品混凝土、非泵送 (2)混凝土强度等级:C25 (3)随捣随抹平 | m3 | 1.34
钢筋工程 | [8 empty] | 分项工程(17房屋建筑与装饰)
3325 | 0105150011000 | 现浇构件钢筋 | (1)钢筋种类、规格:现浇构件带肋钢筋HRB400以内(直径6mm) | t | 8.291
3326 | 0105150011000 | 现浇构件钢筋 | (1)钢筋种类、规格:现浇构件带肋钢筋HRB400以内(直径8mm) | t | 40.661
3327 | 0105150011000 | 现浇构件钢筋 | (1)钢筋种类、规格:现浇构件带肋钢筋HRB | t | 16.768
分部分项工程量清单与计价表
工程名称：南安市校舍安全改扩建项目（第二批） | [6 empty] | 第386页 共683页
序号 | 项目编码 | 项目名称 | 项目特征描述 | 计量单位 | 工程量 | 金 额(元)
[6 empty] | 综合单价 |  | 合价
400以内(直径10mm)
3328 | 0105150011000 | 现浇构件钢筋 | (1)钢筋种类、规格:现浇构件带肋钢筋HRB400以内(直径12mm) | t | 13.712
3329 | 0105150011000 | 现浇构件钢筋 | (1)钢筋种类、规格:现浇构件带肋钢筋HRB400以内(直径14mm) | t | 2.895
3330 | 0105150011000 | 现浇构件钢筋 | (1)钢筋种类、规格:现浇构件带肋钢筋HRB400以内(直径16mm) | t | 8.082
3331 | 0105150011000 | 现浇构件钢筋 | (1)钢筋种类、规格:现浇构件带肋钢筋HRB400以内(直径18mm) | t | 5.957
3332 | 0105150011000 | 现浇构件钢筋 | (1)钢筋种类、规格:现浇构件带肋钢筋HRB400以内(直径20mm) | t | 19.108
3333 | 0105150011000 | 现浇构件钢筋 | (1)钢筋种类、规格:现浇构件带肋钢筋HRB400以内(直径22mm) | t | 19.993
3334 | 0105150011000 | 现浇构件钢筋 | (1)钢筋种类、规格:现浇构件带肋钢筋HRB400以内(直径25mm) | t | 22.998
3335 | 0105150011000 | 现浇构件钢筋 | (1)钢筋种类、规格:现浇构件带肋钢筋HRB400以内(直径28mm) | t | 0.501
3336 | 010515009286 | 支撑钢筋（铁马） | (1)钢筋种类:线材 (2)规格:HPB300Φ10mm | t | 2.338
3337 | 010515009287 | 支撑钢筋（铁马） | (1)钢筋种类:螺纹钢筋 (2)规格:HRB400EΦ25mm | t | 0.806
3338 | 010516006358 | 电渣压力焊接 | (1)规格:φ18以内 | 个 | 597
3339 | 010516003548 | 机械连接 | (1)连接方式:螺纹连接 (2)螺纹套筒种类:螺纹套筒 (3)规格:φ20 | 个 | 873
3340 | 010516003549 | 机械连接 | (1)连接方式:螺纹连接 (2)螺纹套筒种类:螺纹套筒 (3)规格:φ22 | 个 | 873
3341 | 010516003550 | 机械连接 | (1)连接方式:螺纹连接 (2)螺纹套筒种类:螺纹套筒 (3)规格:φ25 | 个 | 515
3342 | 010516003551 | 机械连接 | (1)连接方式:螺纹连接 (2)螺纹套筒种类:螺纹套筒 (3)规格:φ28 | 个 | 12
屋面工程 | [8 empty] | 分项工程(17房屋建筑与装饰)
分部分项工程量清单与计价表
工程名称：南安市校舍安全改扩建项目（第二批） | [6 empty] | 第387页 共683页
序号 | 项目编码 | 项目名称 | 项目特征描述 | 计量单位 | 工程量 | 金 额(元)
[6 empty] | 综合单价 |  | 合价
W-1：上人屋面(有保温层)
3343 | 011102003547 | 块料楼地面 | (1)结合层厚度、砂浆配合比:20mm厚1:3水泥砂浆结合层 (2)面层材料品种、规格、颜色:10mm厚防滑地砖面层,白水泥勾缝 | m2 | 409.96
3344 | 011101003251 | 细石混凝土楼地面 | (1)找平层厚度、砂浆配合比:40mm厚C20细石混凝土保护层,随捣随抹平 | m2 | 409.96
3345 | 010515003193 | 钢筋网片 | (1)钢筋种类、规格:圆钢筋φ6@200X200mm钢筋网 | t | 0.91
3346 | 010902008198 | 屋面变形缝 | (1)嵌缝材料种类:6000X6000mm分格缝,缝宽2Omm,缝内嵌防水油膏 | m | 117.8
3347 | 0111010061000 | 平面砂浆找平层 | (1)找平层厚度、砂浆配合比:10mm厚低强度等级砂浆隔离层 | m2 | 409.96
3348 | 011001001100 | 保温隔热屋面 | (1)保温隔热材料品种、规格、厚度:挤塑聚苯乙烯泡沫塑料板100mm厚 | m2 | 409.96
3349 | 010902001231 | 屋面卷材防水 | (1)卷材品种、规格、厚度:3mm厚SBS改性沥青防水卷材 (2)防水层数:一层 (3)防水层做法:具体详设计说明，综合考虑设计说明和相关规范中的附加防水层 | m2 | 476.69
3350 | 010902002252 | 屋面涂膜防水 | (1)防水膜品种:高聚物改性沥青防水涂料 (2)涂膜厚度、遍数:2mm厚、1道 (3)增强材料种类:具体详设计说明，综合考虑设计说明和相关规范中的附加防水层 | m2 | 953.38
3351 | 0111010061000 | 平面砂浆找平层 | (1)找平层厚度、砂浆配合比:20mm厚1:3水泥砂浆找平层 | m2 | 422.83
3352 | 010404001489 | 垫层 | (1)垫层材料种类、配合比、厚度:最薄处30mm厚LC5.0轻集料混凝土2%找坡层 | m3 | 54.122
W-2：不上人屋面(无保温层)
3353 | 011101003252 | 细石混凝土楼地面 | (1)找平层厚度、砂浆配合比:40mm厚C20细石混凝土保护层,随捣随抹平 | m2 | 10.15
3354 | 010515003194 | 钢筋网片 | (1)钢筋种类、规格:圆钢筋φ6@200X200mm | t | 0.023
分部分项工程量清单与计价表
工程名称：南安市校舍安全改扩建项目（第二批） | [6 empty] | 第388页 共683页
序号 | 项目编码 | 项目名称 | 项目特征描述 | 计量单位 | 工程量 | 金 额(元)
[6 empty] | 综合单价 |  | 合价
钢筋网
3355 | 0111010061000 | 平面砂浆找平层 | (1)找平层厚度、砂浆配合比:10厚低强度等级砂浆隔离层 | m2 | 10.15
3356 | 010902001232 | 屋面卷材防水 | (1)卷材品种、规格、厚度:3mm厚SBS改性沥青防水卷材 (2)防水层数:一层 (3)防水层做法:具体详设计说明，综合考虑设计说明和相关规范中的附加防水层 | m2 | 22.87
3357 | 010902002253 | 屋面涂膜防水 | (1)防水膜品种:高聚物改性沥青防水涂料 (2)涂膜厚度、遍数:2mm、一道 (3)增强材料种类:具体详设计说明，综合考虑设计说明和相关规范中的附加防水层 | m2 | 45.74
3358 | 0111010061000 | 平面砂浆找平层 | (1)找平层厚度、砂浆配合比:20厚1:3水泥砂浆找平层 | m2 | 13.09
3359 | 010404001490 | 垫层 | (1)垫层材料种类、配合比、厚度:最薄处30厚LC5.0轻集料混凝土2%找坡层 | m3 | 0.524
W-3：不上人屋面(有保温层)
3360 | 011101003253 | 细石混凝土楼地面 | (1)找平层厚度、砂浆配合比:40mm厚C20细石混凝土保护层,随捣随抹平 | m2 | 86.57
3361 | 010515003195 | 钢筋网片 | (1)钢筋种类、规格:圆钢筋φ6@200X200mm钢筋网 | t | 0.192
3362 | 0111010061000 | 平面砂浆找平层 | (1)找平层厚度、砂浆配合比:10厚低强度等级砂浆隔离层 | m2 | 86.57
3363 | 011001001101 | 保温隔热屋面 | (1)保温隔热材料品种、规格、厚度:挤塑聚苯乙烯泡沫塑料板100mm厚 | m2 | 86.57
3364 | 010902001233 | 屋面卷材防水 | (1)卷材品种、规格、厚度:3厚SBS改性沥青防水卷材 (2)防水层数:一层 (3)防水层做法:具体详设计说明，综合考虑设计说明和相关规范中的附加防水层 | m2 | 116.56
3365 | 010902002254 | 屋面涂膜防水 | (1)防水膜品种:高聚物改性沥青防水涂料 (2)涂膜厚度、遍数:2mm、一道 (3)增强材料种类:具 | m2 | 233.12
分部分项工程量清单与计价表
工程名称：南安市校舍安全改扩建项目（第二批） | [6 empty] | 第389页 共683页
序号 | 项目编码 | 项目名称 | 项目特征描述 | 计量单位 | 工程量 | 金 额(元)
[6 empty] | 综合单价 |  | 合价
体详设计说明，综合考虑设计说明和相关规范中的附加防水层
3366 | 0111010061000 | 平面砂浆找平层 | (1)找平层厚度、砂浆配合比:20mm厚1:3水泥砂浆找平层 | m2 | 92.08
3367 | 010404001491 | 垫层 | (1)垫层材料种类、配合比、厚度:最薄处30mm厚LC5.0轻集料混凝土2%找坡层 | m3 | 9.74
屋面设备基础
3368 | 011202001001 | 柱、梁面一般抹灰 | (1)柱（梁）体类型:矩形 (2)面层厚度、砂浆配合比:20mm厚1:2水泥防水砂浆抹平压光 | m2 | 31.22
3369 | 011003001213 | 隔离层 | (1)隔离层部位:隔离层 (2)隔离层材料品种:100g/m2 无纺布一道 | m2 | 31.22
3370 | 010902001234 | 屋面卷材防水 | (1)卷材品种、规格、厚度:3mm厚SBS改性沥青防水卷材 (2)防水层数:一层 (3)防水层做法:具体详设计说明，综合考虑设计说明和相关规范中的附加防水层 | m2 | 31.22
3371 | 010902002255 | 屋面涂膜防水 | (1)防水膜品种:高聚物改性沥青防水涂料 (2)涂膜厚度、遍数:2mm、一道 (3)增强材料种类:具体详设计说明，综合考虑设计说明和相关规范中的附加防水层 | m2 | 62.44
3372 | 011202003142 | 柱、梁面砂浆找平 | (1)柱（梁）体类型:矩形 (2)找平的砂浆厚度、配合比:20mm厚1:3水泥砂浆找平层 | m2 | 31.22
空调板/雨蓬W-4
3373 | 011101001168 | 水泥砂浆楼地面 | (1)面层厚度、砂浆配合比:最薄处20mm厚1:2水泥防水砂浆找坡、抹平压光(内掺5%的防水剂,1%坡向地漏或排水孔) (2)面层做法要求:抹平压光 | m2 | 67.98
屋面天沟
3374 | 010902007059 | 屋面天沟、檐沟防水 | (1)材料品种、规格:20厚1:2水泥防水砂浆 | m2 | 21.32
其它
分部分项工程量清单与计价表
工程名称：南安市校舍安全改扩建项目（第二批） | [6 empty] | 第390页 共683页
序号 | 项目编码 | 项目名称 | 项目特征描述 | 计量单位 | 工程量 | 金 额(元)
[6 empty] | 综合单价 |  | 合价
3375 | 010606008086 | 钢梯 | (1)15J401-D3-WT1b-36 (2)钢材品种、规格:Q235B、侧板为90x10mm钢板、踏棍Φ20mmL=600mm (3)钢梯形式:爬梯式 | t | 0.158
3376 | 011405001108 | 金属面油漆 | (1)构件名称:钢梯 (2)油漆品种、遍数:除锈等级不低于St2级;铁红醇酸底漆2道;醇酸腻子刮平;醇酸磁漆2道 | m2 | 3.8
3377 | 010902011016 | 屋面小型构件 | (1)类型:水簸箕 (2)材质:C20细石混凝土 (3)规格:400x400x40mm (4)内配双向钢筋6@100 | 个 | 1
3378 | 01B001016 | 屋面泛水 | (1)屋面立墙泛水、收头做法详见12J201-A14-4 | m | 51.4
3379 | 01B001017 | 屋面泛水 | (1)屋面女儿墙泛水详12J201-A13-5 | m | 173.8
室内防水 | [8 empty] | 分项工程(17房屋建筑与装饰)
DM-2：外廊
3380 | 010904002779 | 楼（地）面涂膜防水 | (1)防水膜品种:单组分聚氨酯防水涂料 (2)涂膜厚度、遍数:1.5mm厚，一遍 (3)反边高度:往上翻边, h>300mm四周做圆弧状或钝角与墙面防水层连成一体 | m2 | 636.89
3381 | 010904002780 | 楼（地）面涂膜防水 | (1)防水膜品种:聚合物水泥基防水涂料 (2)涂膜厚度、遍数:1.5厚，一遍 (3)反边高度:往上翻边, h>300mm四周做圆弧状或钝角与墙面防水层连成一体 | m2 | 636.89
DM-4：门厅
3382 | 010904002781 | 楼（地）面涂膜防水 | (1)防水膜品种:单组分聚氨酯防水涂料 (2)涂膜厚度、遍数:1.5厚，一遍 (3)增强材料种类:具体详设计说明，综合考虑设计说明和相关规范中的附加防水层 (4)反边高度:0.3m | m2 | 32.15
3383 | 010904002782 | 楼（地）面涂膜防水 | (1)防水膜品种:聚合物水泥基防水涂料 | m2 | 32.15
分部分项工程量清单与计价表
工程名称：南安市校舍安全改扩建项目（第二批） | [6 empty] | 第391页 共683页
序号 | 项目编码 | 项目名称 | 项目特征描述 | 计量单位 | 工程量 | 金 额(元)
[6 empty] | 综合单价 |  | 合价
(2)涂膜厚度、遍数:1.5厚，一遍 (3)增强材料种类:具体详设计说明，综合考虑设计说明和相关规范中的附加防水层
DM-5：卫生间、宿舍内卫生间
3384 | 010904002783 | 楼（地）面涂膜防水 | (1)防水膜品种:单组分聚氨酯防水涂料 (2)涂膜厚度、遍数:1.5厚，一遍 (3)增强材料种类:具体详设计说明，综合考虑设计说明和相关规范中的附加防水层 (4)反边高度:0.3m | m2 | 307.47
3385 | 010904002784 | 楼（地）面涂膜防水 | (1)防水膜品种:聚合物水泥基防水涂料 (2)涂膜厚度、遍数:1.5厚，一遍 (3)增强材料种类:具体详设计说明，综合考虑设计说明和相关规范中的附加防水层 | m2 | 195.37
3386 | 010903002570 | 墙面涂膜防水 | (1)防水膜品种:聚合物水泥基防水涂料 (2)涂膜厚度、遍数:1.5厚，一遍 (3)增强材料种类:具体详设计说明，综合考虑设计说明和相关规范中的附加防水层 (4)分次涂刷,沿墙面刷至顶板 | m2 | 1303.3
3387 | 011301001015 | 天棚抹灰 | (1)基层类型:顶棚混凝土 (2)抹灰厚度、材料种类:2mm厚涂刷型聚合物防水砂浆 | m2 | 188.22
DM-5：宿舍内阳台
3388 | 010904002785 | 楼（地）面涂膜防水 | (1)防水膜品种:单组分聚氨酯防水涂料 (2)涂膜厚度、遍数:1.5厚，一遍 (3)增强材料种类:具体详设计说明，综合考虑设计说明和相关规范中的附加防水层 (4)反边高度:0.3m | m2 | 283.47
3389 | 010904002786 | 楼（地）面涂膜防水 | (1)防水膜品种:聚合物水泥基防水涂料 (2)涂膜厚度、遍数:1.5厚，一遍 (3)增强材料种类:具体详设计说明，综合考虑设计说明和相关 | m2 | 202.26
分部分项工程量清单与计价表
工程名称：南安市校舍安全改扩建项目（第二批） | [6 empty] | 第392页 共683页
序号 | 项目编码 | 项目名称 | 项目特征描述 | 计量单位 | 工程量 | 金 额(元)
[6 empty] | 综合单价 |  | 合价
规范中的附加防水层
3390 | 010903002571 | 墙面涂膜防水 | (1)防水膜品种:聚合物水泥基防水涂料 (2)涂膜厚度、遍数:1.5厚，一遍 (3)增强材料种类:具体详设计说明，综合考虑设计说明和相关规范中的附加防水层 (4)分次涂刷,沿墙面刷至顶板 | m2 | 803.19
外墙面保温 | [8 empty] | 分项工程(17房屋建筑与装饰)
3391 | 011001003152 | 保温隔热墙面 | (1)保温隔热部位:外墙内保温 (2)保温隔热材料品种、规格及厚度:15mm厚无机轻集料保温砂浆 (3)增强网及抗裂防水砂浆种类:5mm厚抗裂砂浆浆压耐碱玻纤网格布 (4) | m2 | 2114.25
其他一般土建工程 | [8 empty] | 分项工程(17房屋建筑与装饰)
室外
3392 | 011107002072 | 块料台阶面 | (1)结合层材料种类:素水泥浆一道（内掺建筑胶）20厚1:3干硬性水泥砂浆结合层，撒素水泥面（洒适量清水） (2)面层材料品种、规格、颜色:300x300x10mm厚防滑砖 (3)勾缝材料种类:1：1水泥砂浆勾缝或水泥砂浆擦缝 (4)防滑条材料种类、规格:成品防滑梯沿砖 | m2 | 20.57
3393 | 011102003548 | 块料楼地面 | (1)结合层厚度、砂浆配合比:素水泥浆一道（内掺建筑胶）20厚1:3干硬性水泥砂浆结合层，撒素水泥面（洒适量清水） (2)面层材料品种、规格、颜色:600x600x10mm厚 防滑地砖 (3)嵌缝材料种类:1：1水泥砂浆勾缝或水泥砂浆擦缝 (4)成品防滑梯沿砖 | m2 | 32.16
3394 | 010507004082 | 台阶 | (1)12J003-B3-9B (2)踏步高、宽:100mm、300mm (3)混凝土种类（商品混凝土、现场拌制， | m3 | 2.63
分部分项工程量清单与计价表
工程名称：南安市校舍安全改扩建项目（第二批） | [6 empty] | 第393页 共683页
序号 | 项目编码 | 项目名称 | 项目特征描述 | 计量单位 | 工程量 | 金 额(元)
[6 empty] | 综合单价 |  | 合价
泵送、非泵送）:商品混凝土、非泵送 (4)混凝土强度等级:C20
3395 | 010501001369 | 垫层 | (1)混凝土种类（商品混凝土、现场拌制，泵送、非泵送）:商品混凝土、非泵送 (2)混凝土强度等级:C20 | m3 | 1.93
3396 | 010404001492 | 垫层 | (1)垫层材料种类、配合比、厚度:300mm厚3:7灰土分两步夯实 (2)素土夯实 | m3 | 16.15
3397 | 010507001169 | 散水、坡道 | (1)无障碍坡道 12J003-A8-10B (2)垫层材料种类、厚度:素土夯实，300mm厚3:7灰土分两步夯实，宽出面层300mm (3)面层厚度:10mm厚600x1200mm仿花岗岩防滑地砖（含防滑条）（1：1水泥砂浆勾缝）20mm厚1:3干硬性水泥砂浆结合层 (4)混凝土种类（商品混凝土、现场拌制，泵送、非泵送）:商品混凝土、非泵送 (5)混凝土强度等级:60mm厚C20 | m2 | 7.91
3398 | 011503001518 | 金属扶手、栏杆、栏板 | (1)无障碍坡道扶手详12J926-1/H1(h=850mm) (2)扶手材料种类、规格:φ40*2mm304不锈钢管横杆 (3)栏杆材料种类、规格:φ20*3mm304不锈钢管横 (4)栏板材料种类、规格、颜色:φ40*3mm304不锈钢管立柱 | m | 15.05
3399 | 010507001170 | 散水、坡道 | (1)细石混凝土散水12J003-A1-1B (2)垫层材料种类、厚度:150mm厚粒径10-40卵石，灌M2.5混合砂浆 (3)面层厚度:60mm厚C20细石混凝土 (4)混凝土种类（商品混凝土、现场拌制，泵送、非泵送）:商品混凝土、非泵送 (5)混凝土强度等级:C20 (6)变形缝填塞材料种 | m2 | 37.26
分部分项工程量清单与计价表
工程名称：南安市校舍安全改扩建项目（第二批） | [6 empty] | 第394页 共683页
序号 | 项目编码 | 项目名称 | 项目特征描述 | 计量单位 | 工程量 | 金 额(元)
[6 empty] | 综合单价 |  | 合价
类:密封膏嵌缝，聚乙烯泡沫塑料
3400 | 010507003156 | 电缆沟、地沟、明暗沟 | (1)12J003-A3-10 (2)沟截面净空尺寸:300mm（宽）×400mm（高） (3)垫层材料种类、厚度:150mm厚粒径10-40卵石，M2.5混合砂浆 (4)混凝土种类（商品混凝土、现场拌制，泵送、非泵送）:商品混凝土、非泵送 (5)混凝土强度等级:100mm厚C20混凝土 (6)防护材料种类:20mm厚1:2.5水泥砂浆抹面，最薄处20mm厚，纵向坡度≧5% (7)混凝土盖板400mm宽70mm厚 (8)遇踏步、斜坡时,设200mm直径水泥管连接 | m | 90.78
楼地面工程 | [8 empty] | 分项工程(17房屋建筑与装饰)
3401 | 010501001370 | 垫层 | (1)混凝土种类（商品混凝土、现场拌制，泵送、非泵送）:商品混凝土、非泵送 (2)混凝土强度等级:C15 (3)素土回填，夯实系数不小于0.94 | m3 | 21.24
3402 | 010404001494 | 垫层 | (1)垫层材料种类、配合比、厚度:泡沫混凝土 | m3 | 22.53
DM-3：报告厅、会议室
3403 | 011102003549 | 块料楼地面 | (1)结合层厚度、砂浆配合比:水泥浆一道(内掺建筑胶)，30mm厚隔声砂浆结合层(湿铺) (2)面层材料品种、规格、颜色:1000x1000x10mm厚 防滑地砖 (3)嵌缝材料种类:干水泥擦缝 | m2 | 222.11
DM-4/LM-2：外廊
3404 | 011102003550 | 块料楼地面 | (1)结合层厚度、砂浆配合比:20mm厚1:3水泥砂浆结合层(湿铺) (2)面层材料品种、规格、颜色:1000x1000x10mm厚 防滑防水地砖 (3)嵌缝材料种类:干水泥擦缝 | m2 | 499
分部分项工程量清单与计价表
工程名称：南安市校舍安全改扩建项目（第二批） | [6 empty] | 第395页 共683页
序号 | 项目编码 | 项目名称 | 项目特征描述 | 计量单位 | 工程量 | 金 额(元)
[6 empty] | 综合单价 |  | 合价
3405 | 0111010061000 | 平面砂浆找平层 | (1)找平层厚度、砂浆配合比:最薄处20厚1:3水泥砂找坡层抹平(坡度1%找向地漏) (2)水泥浆一道(内掺建筑胶) | m2 | 499
DM-3/LM-1：楼梯间
3406 | 011102003551 | 块料楼地面 | (1)结合层厚度、砂浆配合比:水泥浆一道(内掺建筑胶)，30mm厚1:3水泥砂浆结合层(湿铺) (2)面层材料品种、规格、颜色:1000x1000x10mm厚 防滑地砖 (3)嵌缝材料种类:干水泥擦缝 | m2 | 60.21
3407 | 011106002156 | 块料楼梯面层 | (1)粘结层厚度、材料种类:水泥浆一道(内掺建筑胶)，30mm厚1:3水泥砂浆结合层(湿铺) (2)面层材料品种、规格、颜色:300x300x10mm厚 防滑地砖 （综合盲道砖施工） (3)防滑条材料种类、规格:铜防滑条，楼梯踏步防滑条做法参见国标22J403-1，10/5-7 | m2 | 156.57
DM-4：卫生间
3408 | 011102003553 | 块料楼地面 | (1)结合层厚度、砂浆配合比:20mm厚1:3水泥砂浆结合层(湿铺) (2)面层材料品种、规格、颜色:300x300x10mm厚 防滑防水地砖 (3)嵌缝材料种类:干水泥擦缝 | m2 | 41.61
3409 | 0111010061000 | 平面砂浆找平层 | (1)找平层厚度、砂浆配合比:最薄处20厚1:3水泥砂找坡层抹平(坡度1%找向地漏) (2)水泥浆一道(内掺建筑胶) | m2 | 41.61
DM-4：门厅
3410 | 011102003554 | 块料楼地面 | (1)结合层厚度、砂浆配合比:20mm厚1:3水泥砂浆结合层(湿铺) (2)面层材料品种、规格、颜色:1000x1000x10mm厚 防滑防水地砖 (3)嵌缝材料种类:干水泥擦缝 | m2 | 27.62
分部分项工程量清单与计价表
工程名称：南安市校舍安全改扩建项目（第二批） | [6 empty] | 第396页 共683页
序号 | 项目编码 | 项目名称 | 项目特征描述 | 计量单位 | 工程量 | 金 额(元)
[6 empty] | 综合单价 |  | 合价
3411 | 0111010061000 | 平面砂浆找平层 | (1)找平层厚度、砂浆配合比:最薄处20厚1:3水泥砂找坡层抹平(坡度1%找向地漏) (2)水泥浆一道(内掺建筑胶) | m2 | 27.62
DM-3：变配电室
3412 | 011102003555 | 块料楼地面 | (1)结合层厚度、砂浆配合比:水泥浆一道(内掺建筑胶)，30mm厚1:3水泥砂浆结合层(湿铺) (2)面层材料品种、规格、颜色:600x600x10mm厚 防滑地砖 (3)嵌缝材料种类:干水泥擦缝 | m2 | 66.4
LM-1：教师宿舍
3413 | 011102003556 | 块料楼地面 | (1)结合层厚度、砂浆配合比:水泥浆一道(内掺建筑胶)，30mm厚隔声砂浆结合层(湿铺) (2)面层材料品种、规格、颜色:1000x1000x10mm厚 防滑地砖 (3)嵌缝材料种类:干水泥擦缝 | m2 | 972.24
LM-2：宿舍内卫生间
3414 | 011102003557 | 块料楼地面 | (1)结合层厚度、砂浆配合比:20厚1:3水泥砂浆结合层(湿铺) (2)面层材料品种、规格、颜色:300*300*10厚 防滑防水地砖 (3)嵌缝材料种类:干水泥擦缝 | m2 | 153.76
LM-2：阳台
3415 | 011102003558 | 块料楼地面 | (1)结合层厚度、砂浆配合比:水泥浆一道(内掺建筑胶)，20mm厚1:3水泥砂浆结合层(湿铺) (2)面层材料品种、规格、颜色:300x300x10mm厚 防滑玻化地砖 (3)嵌缝材料种类:干水泥擦缝 | m2 | 202.26
3416 | 0111010061000 | 平面砂浆找平层 | (1)找平层厚度、砂浆配合比:最薄处20厚1:3水泥砂找坡层抹平(坡度1%找向地漏) (2)水泥浆一道(内掺建筑胶) | m2 | 202.26
DM-6/LM-3：强弱电井、电梯机房
分部分项工程量清单与计价表
工程名称：南安市校舍安全改扩建项目（第二批） | [6 empty] | 第397页 共683页
序号 | 项目编码 | 项目名称 | 项目特征描述 | 计量单位 | 工程量 | 金 额(元)
[6 empty] | 综合单价 |  | 合价
3417 | 011101001169 | 水泥砂浆楼地面 | (1)素水泥浆遍数:水泥浆一道(内掺建筑胶) (2)面层厚度、砂浆配合比:20厚1:2.5水泥砂浆找平层压光 | m2 | 40.83
TJ-1：强弱电井、电梯机房
3418 | 011105001171 | 水泥砂浆踢脚线 | (1)踢脚线高度:120mm高 (2)底层厚度、砂浆配合比:10mm厚1：3水泥砂浆打底 (3)面层厚度、砂浆配合比:10mm厚1：2水泥砂浆抹光面层 (4)蓝灰色无机防霉涂料（一底两面） | m2 | 11.29
TJ-2 ：变配电室、教师宿舍
3419 | 011105003147 | 块料踢脚线 | (1)踢脚线高度:120mm高 (2)粘贴层厚度、材料种类:10厚1:3水泥砂浆 (3)面层材料品种、规格、颜色:10mm厚内墙面砖，白水泥擦缝（掺水泥重5%的801胶） | m2 | 105.09
其他
3420 | 011108001017 | 石材零星项目 | (1)工程部位:各功能用房出入口处设门头石 (2)结合层厚度、材料种类:30mm厚1:3水泥砂浆结合层（湿铺）+水泥浆一道（内掺建筑胶） (3)面层材料品种、规格、颜色:15mm厚芝麻灰花岗岩 | m2 | 42.36
内墙柱面工程 | [8 empty] | 分项工程(17房屋建筑与装饰)
QM-6+QM-1：报告厅、会议室
3421 | 011204003442 | 块料墙面 | (1)墙裙1500mm (2)墙体类型:砖墙、混凝土墙 (3)安装方式:4mm厚强力胶粉泥粘结层,揉挤压实 (4)面层材料品种、规格、颜色:300×600mm 成品瓷砖 (5)缝宽、嵌缝材料种类:白水泥勾缝 (6)磨光、酸洗、打蜡要求:阳角处做人造石 | m2 | 134.15
分部分项工程量清单与计价表
工程名称：南安市校舍安全改扩建项目（第二批） | [6 empty] | 第398页 共683页
序号 | 项目编码 | 项目名称 | 项目特征描述 | 计量单位 | 工程量 | 金 额(元)
[6 empty] | 综合单价 |  | 合价
圆角处理
3422 | 011406001924 | 抹灰面油漆涂料 | (1)部位:内墙面 (2)基层类型:抹灰面 (3)腻子种类、遍数:3mm厚底基防裂腻子分遍找平、2mm厚耐水腻子刮平 (4)油漆涂料品种、遍数（或厚度）:白色无机涂料墙面(燃烧性能等级应达到A级)(一底二面) | m2 | 322.86
3423 | 0112010041000 | 立面砂浆找平层 | (1)基层类型:砖墙、混凝土墙 (2)找平层砂浆厚度、配合比:9mm厚1:3水泥砂浆分层压实抹平 | m2 | 51.33
QM-6+QM-1：外廊
3424 | 011204003443 | 块料墙面 | (1)墙裙1500mm (2)墙体类型:砖墙、混凝土墙 (3)安装方式:4mm厚强力胶粉泥粘结层,揉挤压实 (4)面层材料品种、规格、颜色:300×600mm 成品瓷砖 (5)缝宽、嵌缝材料种类:白水泥勾缝 (6)磨光、酸洗、打蜡要求:阳角处做人造石圆角处理 | m2 | 559.41
3425 | 011406001925 | 抹灰面油漆涂料 | (1)部位:内墙面 (2)基层类型:抹灰面 (3)腻子种类、遍数:3mm厚底基防裂腻子分遍找平、2mm厚耐水腻子刮平 (4)油漆涂料品种、遍数（或厚度）:白色无机涂料墙面(燃烧性能等级应达到A级)(一底二面) | m2 | 589.28
3426 | 0112010041000 | 立面砂浆找平层 | (1)基层类型:砖墙、混凝土墙 (2)找平层砂浆厚度、配合比:9mm厚1:3水泥砂浆分层压实抹平 | m2 | 1148.42
QM-6：楼梯间
3427 | 011204003444 | 块料墙面 | (1)墙体类型:砖墙、混凝土墙 (2)安装方式:4mm厚强力胶粉泥粘结层,揉挤压实 (3)面层材料品种、规格、颜色:300×600mm 成品瓷砖 | m2 | 712.89
分部分项工程量清单与计价表
工程名称：南安市校舍安全改扩建项目（第二批） | [6 empty] | 第399页 共683页
序号 | 项目编码 | 项目名称 | 项目特征描述 | 计量单位 | 工程量 | 金 额(元)
[6 empty] | 综合单价 |  | 合价
(4)缝宽、嵌缝材料种类:白水泥勾缝 (5)磨光、酸洗、打蜡要求:阳角处做人造石圆角处理
3428 | 0112010041000 | 立面砂浆找平层 | (1)基层类型:砖墙、混凝土墙 (2)找平层砂浆厚度、配合比:9mm厚1:3水泥砂浆分层压实抹平 | m2 | 482.61
QM-5+QM-2：卫生间
3429 | 011204003445 | 块料墙面 | (1)墙裙贴至吊顶上方100mm (2)墙体类型:砖墙、混凝土墙 (3)安装方式:4mm厚强力胶粉泥粘结层,揉挤压实 (4)面层材料品种、规格、颜色:300×600 mm成品瓷砖 (5)缝宽、嵌缝材料种类:白水泥勾缝 (6)磨光、酸洗、打蜡要求:阳角处做人造石圆角处理 | m2 | 260.61
3430 | 011406001926 | 抹灰面油漆涂料 | (1)部位:内墙面 (2)基层类型:抹灰面 (3)腻子种类、遍数:3mm厚底基防裂腻子分遍找平、2mm厚耐水腻子刮平 (4)油漆涂料品种、遍数（或厚度）:白色无机防霉涂料墙面(燃烧性能等级应达到A级)(一底二面) | m2 | 52.64
3431 | 0112010041000 | 立面砂浆找平层 | (1)基层类型:砖墙、混凝土墙 (2)找平层砂浆厚度、配合比:9mm厚1:3水泥砂浆分层压实抹平 | m2 | 220.86
QM-6+QM-1：门厅
3432 | 011204003446 | 块料墙面 | (1)墙裙1500mm (2)墙体类型:砖墙、混凝土墙 (3)安装方式:4mm厚强力胶粉泥粘结层,揉挤压实 (4)面层材料品种、规格、颜色:300×600mm 成品瓷砖 (5)缝宽、嵌缝材料种类:白水泥勾缝 (6)磨光、酸洗、打蜡要求:阳角处做人造石圆角处理 | m2 | 19.2
分部分项工程量清单与计价表
工程名称：南安市校舍安全改扩建项目（第二批） | [6 empty] | 第400页 共683页
序号 | 项目编码 | 项目名称 | 项目特征描述 | 计量单位 | 工程量 | 金 额(元)
[6 empty] | 综合单价 |  | 合价
3433 | 011406001927 | 抹灰面油漆涂料 | (1)部位:内墙面 (2)基层类型:抹灰面 (3)腻子种类、遍数:3mm厚底基防裂腻子分遍找平、2mm厚耐水腻子刮平 (4)油漆涂料品种、遍数（或厚度）:白色无机涂料墙面(燃烧性能等级应达到A级)(一底二面) | m2 | 92.99
3434 | 0112010041000 | 立面砂浆找平层 | (1)基层类型:砖墙、混凝土墙 (2)找平层砂浆厚度、配合比:9厚1:3水泥砂浆分层压实抹平 | m2 | 112.19
QM-1：变配电室
3435 | 011406001928 | 抹灰面油漆涂料 | (1)部位:内墙面 (2)基层类型:抹灰面 (3)腻子种类、遍数:3mm厚底基防裂腻子分遍找平、2mm厚耐水腻子刮平 (4)油漆涂料品种、遍数（或厚度）:白色无机涂料墙面(燃烧性能等级应达到A级)(一底二面) | m2 | 128.53
3436 | 0112010041000 | 立面砂浆找平层 | (1)基层类型:砖墙、混凝土墙 (2)找平层砂浆厚度、配合比:9mm厚1:3水泥砂浆分层压实抹平 | m2 | 20.73
QM-1：教师宿舍
3437 | 011406001929 | 抹灰面油漆涂料 | (1)部位:内墙面 (2)基层类型:抹灰面 (3)腻子种类、遍数:3mm厚底基防裂腻子分遍找平、2mm厚耐水腻子刮平 (4)油漆涂料品种、遍数（或厚度）:白色无机涂料墙面(燃烧性能等级应达到A级)(一底二面) | m2 | 2412.26
3438 | 0112010041000 | 立面砂浆找平层 | (1)基层类型:砖墙、混凝土墙 (2)找平层砂浆厚度、配合比:9mm厚1:3水泥砂浆分层压实抹平 | m2 | 1735.86
QM-5+QM-2：宿舍内卫生间
3439 | 011204003447 | 块料墙面 | (1)墙裙贴至吊顶上方100mm (2)墙体类型:砖墙、混凝土墙 (3)安装方式:4mm厚强 | m2 | 822.15
分部分项工程量清单与计价表
工程名称：南安市校舍安全改扩建项目（第二批） | [6 empty] | 第401页 共683页
序号 | 项目编码 | 项目名称 | 项目特征描述 | 计量单位 | 工程量 | 金 额(元)
[6 empty] | 综合单价 |  | 合价
力胶粉泥粘结层,揉挤压实 (4)面层材料品种、规格、颜色:300×600mm成品瓷砖 (5)缝宽、嵌缝材料种类:白水泥勾缝 (6)磨光、酸洗、打蜡要求:阳角处做人造石圆角处理
3440 | 011406001930 | 抹灰面油漆涂料 | (1)部位:内墙面 (2)基层类型:抹灰面 (3)腻子种类、遍数:3mm厚底基防裂腻子分遍找平、2mm厚耐水腻子刮平 (4)油漆涂料品种、遍数（或厚度）:白色无机涂料墙面(燃烧性能等级应达到A级)(一底二面) | m2 | 167.9
3441 | 0112010041000 | 立面砂浆找平层 | (1)基层类型:砖墙、混凝土墙 (2)找平层砂浆厚度、配合比:9mm厚1:3水泥砂浆分层压实抹平 | m2 | 717.58
QM-5+QM-2：宿舍内封闭阳台
3442 | 011204003448 | 块料墙面 | (1)墙裙1500mm (2)墙体类型:砖墙、混凝土墙 (3)安装方式:4mm厚强力胶粉泥粘结层,揉挤压实 (4)面层材料品种、规格、颜色:300×600mm成品瓷砖 (5)缝宽、嵌缝材料种类:白水泥勾缝 (6)磨光、酸洗、打蜡要求:阳角处做人造石圆角处理 | m2 | 342.09
3443 | 011406001931 | 抹灰面油漆涂料 | (1)部位:内墙面 (2)基层类型:抹灰面 (3)腻子种类、遍数:3mm厚底基防裂腻子分遍找平、2mm厚耐水腻子刮平 (4)油漆涂料品种、遍数（或厚度）:白色无机防霉涂料墙面(燃烧性能等级应达到A级)(一底二面) | m2 | 461.1
3444 | 0112010041000 | 立面砂浆找平层 | (1)基层类型:砖墙、混凝土墙 (2)找平层砂浆厚度、配合比:9厚1:3水泥砂浆分层压实抹平 | m2 | 473.96
分部分项工程量清单与计价表
工程名称：南安市校舍安全改扩建项目（第二批） | [6 empty] | 第402页 共683页
序号 | 项目编码 | 项目名称 | 项目特征描述 | 计量单位 | 工程量 | 金 额(元)
[6 empty] | 综合单价 |  | 合价
QM-9：强弱电井、电梯井、电梯机房
3445 | 0112010041000 | 立面砂浆找平层 | (1)基层类型:砖墙、混凝土墙 (2)找平层砂浆厚度、配合比:9厚1:3水泥砂浆分层压实抹平 | m2 | 470.83
管道井、风道、烟道、电气竖井随砌随抹1:2水泥砂浆
3446 | 0112010041000 | 立面砂浆找平层 | (1)基层类型:砖墙面 (2)找平层砂浆厚度、配合比:9mm厚1:2水泥砂浆抹灰 | m2 | 438.45
天棚工程 | [8 empty] | 分项工程(17房屋建筑与装饰)
DP-3:报告厅、会议室
3447 | 011302001267 | 天棚吊顶 | (1)吊顶形式、吊杆规格、高度:T型轻钢天棚龙骨吊顶 (2)龙骨材料种类、规格、中距:龙骨吸顶吊件,中距横向1200mm,纵向600mm,用膨胀螺栓与钢筋混凝土板固定；T型轻钢次龙骨TB24X28mm,用吸顶吊件联结,间距600mm；T型轻钢横撑龙骨TB24X28mm,间距600mm,用挂插件与次龙骨插接 (3) (4)面层材料品种、规格:600X600穿孔铝合金板/穿孔铝扣板 ,背面贴0.2厚玻璃纤维无纺布(密度60kg/m3) | m2 | 201.49
DP-1：外廊
3448 | 011406001932 | 抹灰面油漆涂料 | (1)部位:天棚 (2)基层类型:混凝土面 (3)腻子种类、遍数:3mm厚底基防裂腻子分遍找平、2mm厚耐水腻子刮平 (4)油漆涂料品种、遍数（或厚度）:白色无机涂料顶棚(燃烧性能等级应达到A级)(一底二面) | m2 | 791.37
DP-1：楼梯间
3449 | 011406001933 | 抹灰面油漆涂料 | (1)部位:天棚 (2)基层类型:混凝土面 (3)腻子种类、遍数:3mm厚底基防裂腻子分遍找平、2mm厚耐水腻 | m2 | 435.15
分部分项工程量清单与计价表
工程名称：南安市校舍安全改扩建项目（第二批） | [6 empty] | 第403页 共683页
序号 | 项目编码 | 项目名称 | 项目特征描述 | 计量单位 | 工程量 | 金 额(元)
[6 empty] | 综合单价 |  | 合价
子刮平 (4)油漆涂料品种、遍数（或厚度）:白色无机涂料顶棚(燃烧性能等级应达到A级)(一底二面)
DP-4:卫生间
3450 | 011302001268 | 天棚吊顶 | (1)暗架式铝扣板吊顶做法详图集12J502-2-D19 (2)吊顶形式、吊杆规格、高度:Φ8mm钢筋吊杆，1.03m (3)龙骨材料种类、规格、中距:50系轻钢龙骨，50系轻钢龙骨、600*600mm (4) (5)面层材料品种、规格:600X600 铝扣板 | m2 | 41.05
DP-1：门厅
3451 | 011406001934 | 抹灰面油漆涂料 | (1)部位:天棚 (2)基层类型:混凝土面 (3)腻子种类、遍数:3mm厚底基防裂腻子分遍找平、2mm厚耐水腻子刮平 (4)油漆涂料品种、遍数（或厚度）:白色无机涂料顶棚(燃烧性能等级应达到A级)(一底二面) | m2 | 39.12
DP-1：变配电室
3452 | 011406001935 | 抹灰面油漆涂料 | (1)部位:天棚 (2)基层类型:混凝土面 (3)腻子种类、遍数:3mm厚底基防裂腻子分遍找平、2mm厚耐水腻子刮平 (4)油漆涂料品种、遍数（或厚度）:白色无机涂料顶棚(燃烧性能等级应达到A级)(一底二面) | m2 | 91.23
DP-1：教师宿舍
3453 | 011406001936 | 抹灰面油漆涂料 | (1)部位:天棚 (2)基层类型:混凝土面 (3)腻子种类、遍数:3mm厚底基防裂腻子分遍找平、2mm厚耐水腻子刮平 (4)油漆涂料品种、遍数（或厚度）:白色无 | m2 | 963.48
分部分项工程量清单与计价表
工程名称：南安市校舍安全改扩建项目（第二批） | [6 empty] | 第404页 共683页
序号 | 项目编码 | 项目名称 | 项目特征描述 | 计量单位 | 工程量 | 金 额(元)
[6 empty] | 综合单价 |  | 合价
机涂料顶棚(燃烧性能等级应达到A级)(一底二面)
DP-4:宿舍内卫生间
3454 | 011302001269 | 天棚吊顶 | (1)暗架式铝扣板吊顶做法详图集12J502-2-D19 (2)吊顶形式、吊杆规格、高度:Φ8mm钢筋吊杆，0.58m (3)龙骨材料种类、规格、中距:50系轻钢龙骨、600*600mm (4) (5)面层材料品种、规格:300X300mm铝扣板 | m2 | 147.17
DP-1：宿舍内封闭阳台
3455 | 011406001937 | 抹灰面油漆涂料 | (1)部位:天棚 (2)基层类型:混凝土面 (3)腻子种类、遍数:3mm厚底基防裂腻子分遍找平、2mm厚耐水腻子刮平 (4)油漆涂料品种、遍数（或厚度）:白色无机涂料顶棚(燃烧性能等级应达到A级)(一底二面) | m2 | 195.04
其他：空调搁板底面按丙烯酸外墙涂料计算；
3456 | 011407002495 | 天棚喷刷涂料 | (1)基层类型:混凝土基层 (2)喷刷涂料部位:架空层天棚、空调搁板底面 (3)腻子种类:2厚腻子粉 (4)刮腻子要求:满刮、二遍 (5)涂料品种、喷刷遍数:外墙丙烯酸酯涂料 | m2 | 129.83
门窗工程 | [8 empty] | 分项工程(17房屋建筑与装饰)
3457 | 010802003217 | 钢质防火门 | (1)门框、扇材质:钢质甲级防火门（综合 含门锁，闭门器，顺位器等） | m2 | 12.81
3458 | 010802003218 | 钢质防火门 | (1)门框、扇材质:钢质乙级防火门（综合 含门锁，闭门器，顺位器等） | m2 | 24
3459 | 010802003219 | 钢质防火门 | (1)门框、扇材质:钢质丙级防火门（综合 含门锁，闭门器等） | m2 | 18.48
3460 | 010802004072 | 防盗门 | (1)门框、扇材质:门 | m2 | 37.75
分部分项工程量清单与计价表
工程名称：南安市校舍安全改扩建项目（第二批） | [6 empty] | 第405页 共683页
序号 | 项目编码 | 项目名称 | 项目特征描述 | 计量单位 | 工程量 | 金 额(元)
[6 empty] | 综合单价 |  | 合价
框板面厚度1.2mm，门扇板面厚度1.0mm，观察窗5mm厚透明安全玻璃 (2)钢质烤漆平开门（含五金等配件）
3461 | 010802001396 | 金属（塑钢）门 | (1)PM1025，1000X2500mm (2)门框、扇材质:铝合金型材（断热粉末喷涂） (3)玻璃品种、厚度:6mm透明钢化玻璃 (4)含五金配件、门吸、防撞标志线等 (5)木塑附框（50系列） | m2 | 5
3462 | 010802001397 | 金属（塑钢）门 | (1)PM0825，800*2500mm (2)门框、扇材质:铝合金型材（断热粉末喷涂） (3)玻璃品种、厚度:6mm透明钢化玻璃 (4)含五金配件、门吸、防撞标志线等 (5)木塑附框（50系列） | m2 | 98
3463 | 010802001398 | 金属（塑钢）门 | (1)PM0925，900*2500mm (2)门框、扇材质:铝合金型材（断热粉末喷涂） (3)玻璃品种、厚度:6mm透明钢化玻璃 (4)含五金配件、门吸、防撞标志线 (5)木塑附框（50系列） | m2 | 11.25
3464 | 010802001399 | 金属（塑钢）门 | (1)TM1925，1900*2500mm (2)门框、扇材质:铝合金型材（断热粉末喷涂） (3)玻璃品种、厚度:6mm透明钢化玻璃 (4)含五金配件、防撞标志线 (5)木塑附框（90系列） | m2 | 232.75
3465 | 010802001401 | 金属（塑钢）门 | (1)TM1125，1100*2500mm (2)门框、扇材质:铝合金型材（断热粉末喷涂） (3)玻璃品种、厚度:6mm透明钢化玻璃 (4)含五金配件、防撞标志线、无障碍门横 | m2 | 5.5
分部分项工程量清单与计价表
工程名称：南安市校舍安全改扩建项目（第二批） | [6 empty] | 第406页 共683页
序号 | 项目编码 | 项目名称 | 项目特征描述 | 计量单位 | 工程量 | 金 额(元)
[6 empty] | 综合单价 |  | 合价
执手等 (5)木塑附框（90系列）
3466 | 010802001402 | 金属（塑钢）门 | (1)铝合金门联窗-门 (2)门窗代号及尺寸:MLC5033，5000x3300mm (3)门框、扇材质:断热铝合金框(粉末喷涂) (4)玻璃品种、厚度:5高透光单银Low-E+12空气+5透明中空双钢化玻璃 (5)门规格:3600*2500mm (6)门吸、防撞标志线、、无障碍门横执手等 (7)木塑附框（50系列） | m2 | 9
3467 | 010807001606 | 金属（塑钢、断桥）窗 | (1)铝合金门联窗-组合窗 (2)门窗代号及尺寸:MLC5033，5000x3300mm (3)框、扇材质:断热铝合金框(深灰色粉末喷涂) (4)玻璃品种、厚度:5高透光单银low-E+12空气+5透明中空双钢化玻璃 (5)固定窗规格:5000*800mm+700*2500mm+700*2500mm (6)含五金配件 (7)木塑附框（50系列） | m2 | 7.5
3468 | 010802004073 | 防盗门 | (1)MLC2325 (2)门框、扇材质:门框板面厚度1.2mm，门扇板面厚度1.0mm，观察窗5mm厚透明安全玻璃 (3)钢质烤漆平开门（含五金等配件） | m2 | 79.75
3469 | 010807001607 | 金属（塑钢、断桥）窗 | (1)铝合金门联窗-组合窗 (2)门窗代号及尺寸:MLC2325，2300*2500mm (3)框、扇材质:断热铝合金框(深灰色粉末喷涂) (4)玻璃品种、厚度:5高透光单银low-E+12空气+5透明中空双钢化玻璃 (5)平开窗规格:1200*300mm (6)推拉窗规格:1200* | m2 | 52.2
分部分项工程量清单与计价表
工程名称：南安市校舍安全改扩建项目（第二批） | [6 empty] | 第407页 共683页
序号 | 项目编码 | 项目名称 | 项目特征描述 | 计量单位 | 工程量 | 金 额(元)
[6 empty] | 综合单价 |  | 合价
1200mm (7)含五金配件、防脱落装置 (8)木塑附框（90系列）
3470 | 010802004074 | 防盗门 | (1)MLC2325＇ (2)门框、扇材质:门框板面厚度1.2mm，门扇板面厚度1.0mm，观察窗5mm厚透明安全玻璃 (3)钢质烤漆平开门（含五金等配件） | m2 | 41.25
3471 | 010807001608 | 金属（塑钢、断桥）窗 | (1)铝合金门联窗-组合窗 (2)门窗代号及尺寸:MLC2325＇，2300*2500mm (3)框、扇材质:断热铝合金框(深灰色粉末喷涂) (4)玻璃品种、厚度:5高透光单银low-E+12空气+5透明中空双钢化玻璃 (5)平开窗规格:1200*300mm (6)推拉窗规格:1200*1200mm (7)含五金配件、防脱落装置 (8)木塑附框（90系列） | m2 | 27
3472 | 010802004075 | 防盗门 | (1)MLC2325＇ (2)门框、扇材质:门框板面厚度1.2mm，门扇板面厚度1.0mm，观察窗5mm厚透明安全玻璃 (3)钢质烤漆平开门（含五金等配件） | m2 | 2.75
3473 | 010807001609 | 金属（塑钢、断桥）窗 | (1)铝合金门联窗-组合窗 (2)门窗代号及尺寸:MLC2325＇＇，2300*2500mm (3)框、扇材质:断热铝合金框(深灰色粉末喷涂) (4)玻璃品种、厚度:5高透光单银low-E+12空气+5透明中空双钢化玻璃 (5)平开窗规格:1200*300mm (6)推拉窗规格:1200*1200mm (7)含五金配件、防脱落装置 | m2 | 1.8
分部分项工程量清单与计价表
工程名称：南安市校舍安全改扩建项目（第二批） | [6 empty] | 第408页 共683页
序号 | 项目编码 | 项目名称 | 项目特征描述 | 计量单位 | 工程量 | 金 额(元)
[6 empty] | 综合单价 |  | 合价
(8)木塑附框（90系列）
3474 | 010807001610 | 金属（塑钢、断桥）窗 | (1)门窗代号及尺寸:GC0615，500*1500mm (2)框、扇材质:断热铝合金框(深灰色粉末喷涂) (3)玻璃品种、厚度:5高透光单银Low-E+12空气+5透明中空双钢化玻璃 (4)含五金配件 (5)木塑附框（50系列） | m2 | 5.4
3475 | 010807001611 | 金属（塑钢、断桥）窗 | (1)门窗代号及尺寸:GC1515，1500*1500mm (2)框、扇材质:断热铝合金框(深灰色粉末喷涂) (3)玻璃品种、厚度:5高透光单银Low-E+12空气+5透明中空双钢化玻璃 (4)内设25x9x1.5mm不锈钢制防护网，含五金配件 (5)木塑附框（50系列） | m2 | 2.25
3476 | 010807001612 | 金属（塑钢、断桥）窗 | (1)门窗代号及尺寸:PC1010，1000*1000mm (2)框、扇材质:断热铝合金框(深灰色粉末喷涂) (3)玻璃品种、厚度:5高透光单银Low-E+12空气+5透明中空双钢化玻璃 (4)含五金配件，防坠落装置 (5)木塑附框（50系列） | m2 | 1
3477 | 010807001613 | 金属（塑钢、断桥）窗 | (1)门窗代号及尺寸:PC1514，1500*1400mm (2)框、扇材质:断热铝合金框(深灰色粉末喷涂) (3)玻璃品种、厚度:5高透光单银Low-E+12空气+5透明中空双钢化玻璃 (4)含五金配件，防坠落装置 (5)木塑附框（50系列） | m2 | 12.6
3478 | 010807001614 | 金属（塑钢、断桥）窗 | (1)门窗代号及尺寸:PC1515，1500*1500mm (2)框、扇材质:断热铝合金框(深灰色粉末喷涂) | m2 | 114.75
分部分项工程量清单与计价表
工程名称：南安市校舍安全改扩建项目（第二批） | [6 empty] | 第409页 共683页
序号 | 项目编码 | 项目名称 | 项目特征描述 | 计量单位 | 工程量 | 金 额(元)
[6 empty] | 综合单价 |  | 合价
(3)玻璃品种、厚度:5高透光单银Low-E+12空气+5透明中空双钢化玻璃 (4)含五金配件，防坠落装置 (5)木塑附框（50系列）
3479 | 010807001615 | 金属（塑钢、断桥）窗 | (1)门窗代号及尺寸:PC0715，700*1500mm (2)框、扇材质:断热铝合金框(深灰色粉末喷涂) (3)玻璃品种、厚度:5高透光单银Low-E+12空气+5透明中空双钢化玻璃 (4)含五金配件，防坠落装置 (5)木塑附框（50系列） | m2 | 52.5
3480 | 010807001616 | 金属（塑钢、断桥）窗 | (1)门窗代号及尺寸:PC1215，1200*1500mm (2)框、扇材质:断热铝合金框(深灰色粉末喷涂) (3)玻璃品种、厚度:5高透光单银Low-E+12空气+5透明中空双钢化玻璃 (4)含五金配件，防坠落装置 (5)木塑附框（50系列） | m2 | 27
3481 | 010807001617 | 金属（塑钢、断桥）窗 | (1)门窗代号及尺寸:PC1315，1300*1500mm (2)框、扇材质:断热铝合金框(深灰色粉末喷涂) (3)玻璃品种、厚度:5高透光单银Low-E+12空气+5透明中空双钢化玻璃 (4)含五金配件，防脱落装置 (5)木塑附框（90系列） | m2 | 19.5
3482 | 010807001618 | 金属（塑钢、断桥）窗 | (1)门窗代号及尺寸:PC2115，2100*1500mm (2)框、扇材质:断热铝合金框(深灰色粉末喷涂) (3)玻璃品种、厚度:5高透光单银Low-E+12空气+5透明中空双钢化玻璃 (4)含五金配件，防坠落装置 (5)木塑附框（50系列 | m2 | 15.75
分部分项工程量清单与计价表
工程名称：南安市校舍安全改扩建项目（第二批） | [6 empty] | 第410页 共683页
序号 | 项目编码 | 项目名称 | 项目特征描述 | 计量单位 | 工程量 | 金 额(元)
[6 empty] | 综合单价 |  | 合价
）
3483 | 010807001619 | 金属（塑钢、断桥）窗 | (1)门窗代号及尺寸:PC2515，2500*1500mm (2)框、扇材质:断热铝合金框(深灰色粉末喷涂) (3)玻璃品种、厚度:5高透光单银Low-E+12空气+5透明中空双钢化玻璃 (4)含五金配件，防坠落装置 (5)木塑附框（50系列） | m2 | 18.75
3484 | 010807001620 | 金属（塑钢、断桥）窗 | (1)门窗代号及尺寸:TC1515，1500*1500mm (2)框、扇材质:断热铝合金框(深灰色粉末喷涂) (3)玻璃品种、厚度:5高透光单银Low-E+12空气+5透明中空双钢化玻璃 (4)含五金配件，防脱落装置 (5)木塑附框（90系列） | m2 | 13.5
3485 | 010807003130 | 金属百叶窗 | (1)门窗代号及尺寸:BYC0705，700*500mm (2)框、扇材质:铝合金型材（粉末喷涂） | m2 | 0.35
3486 | 010807003131 | 金属百叶窗 | (1)门窗代号及尺寸:BYC1205，1200*500mm (2)框、扇材质:铝合金型材（粉末喷涂） | m2 | 0.6
3487 | 010516002053 | 预埋铁件 | (1)钢材种类:Q235B (2)铁件尺寸:300x200x10mm钢板，直径12mmHRB400钢筋，表面热镀锌处理 | t | 0.037
3488 | 080801013013 | 防鼠板 | (1)名称:可拆卸成品防鼠板 (2)规格:500高 | m2 | 1.95
3489 | 010808004001 | 金属门窗套 | (1)基层材料种类:抹灰层 (2)面层材料品种、规格: 1.5mm厚铝合金披水板 | m2 | 15.21
外墙面工程 | [8 empty] | 分项工程(17房屋建筑与装饰)
真石漆（综合各种颜色）
3490 | 011406001938 | 抹灰面油漆涂料 | (1)部位:外墙面 (2)基层类型:抹灰面 (3)腻子种类、遍数:2mm厚耐水腻子磨平，二遍 (4)油漆涂料品种、遍 | m2 | 2973.62
分部分项工程量清单与计价表
工程名称：南安市校舍安全改扩建项目（第二批） | [6 empty] | 第411页 共683页
序号 | 项目编码 | 项目名称 | 项目特征描述 | 计量单位 | 工程量 | 金 额(元)
[6 empty] | 综合单价 |  | 合价
数（或厚度）:真石漆外墙涂料(一底二度)
3491 | 0112010041000 | 立面砂浆找平层 | (1)基层类型:砖墙/混凝土墙 (2)找平层砂浆厚度、配合比:20mm厚1:2.5水泥防水砂浆(内掺5%的防水剂)，掺入耐碱抗裂纤维0.9kg/m3 | m2 | 2973.62
3492 | 010903002572 | 墙面涂膜防水 | (1)聚合物水泥基防水涂料 (2)1.5mm厚 | m2 | 2973.62
3493 | 011406001939 | 抹灰面油漆涂料 | (1)部位:独立柱、梁面 (2)基层类型:抹灰面 (3)腻子种类、遍数:2mm厚耐水腻子磨平，二遍 (4)油漆涂料品种、遍数（或厚度）:真石漆外墙涂料(一底二度) | m2 | 88.51
3494 | 011202003143 | 柱、梁面砂浆找平 | (1)柱（梁）体类型:矩形 (2)找平的砂浆厚度、配合比:20mm厚1:2.5水泥防水砂浆(内掺5%的防水剂)，掺入耐碱抗裂纤维0.9kg/m3 | m2 | 88.51
3495 | 010903002573 | 墙面涂膜防水 | (1)聚合物水泥基防水涂料 (2)1.5mm厚 | m2 | 88.51
3496 | 011406001999 | 抹灰面油漆涂料 | (1)部位:外墙外露水管 (2)基层类型: (3)腻子种类、遍数: (4)油漆涂料品种、遍数（或厚度）:真石漆外墙涂料(一底二度) | m2 | 3.77
丙烯酸外墙涂料（女儿墙内侧）
3497 | 011406001940 | 抹灰面油漆涂料 | (1)部位:外墙面 (2)基层类型:抹灰面 (3)腻子种类、遍数:2厚耐水腻子磨平，二遍 (4)油漆涂料品种、遍数（或厚度）:丙烯酸外墙涂料(一底二度) | m2 | 206.49
3498 | 0112010041000 | 立面砂浆找平层 | (1)基层类型:砖墙/混凝土墙 (2)找平层砂浆厚度、配合比:20mm厚1:2.5水泥防水砂浆(内掺5%的防水剂)，掺入耐碱抗裂纤维0.9kg/m3 | m2 | 206.49
3499 | 010903002600 | 墙面涂膜防水 | (1)聚合物水泥基防水涂料 | m2 | 206.49
分部分项工程量清单与计价表
工程名称：南安市校舍安全改扩建项目（第二批） | [6 empty] | 第412页 共683页
序号 | 项目编码 | 项目名称 | 项目特征描述 | 计量单位 | 工程量 | 金 额(元)
[6 empty] | 综合单价 |  | 合价
(2)1.5mm厚
3500 | 010903004160 | 墙面变形缝 | (1)嵌缝材料种类:聚氨酯胶泥嵌缝封严 | m | 862.33
3501 | 010903004161 | 墙面变形缝 | (1)外露现浇挑檐板、女儿墙或通长阳台板,每隔12m宜设置温度缝,缝宽20mm (2)嵌缝材料种类:建筑油膏嵌缝 | m | 13.15
3502 | 010903002574 | 墙面涂膜防水 | (1)外墙门窗洞口四周采用1.5mm厚JS防水涂层 (2)防水膜品种:JS防水涂层 (3)涂膜厚度、遍数:1.5mm厚 | m2 | 229.72
其他装饰工程 | [8 empty] | 分项工程(17房屋建筑与装饰)
3503 | 011503001522 | 金属扶手、栏杆、栏板 | (1)具体做法详设计和图集22J403-1（B1/2-7），H=0.9m (2)扶手材料种类、规格:Φ60*3mm不锈钢钢管 (3)栏杆材料种类、规格:Φ28mm不锈钢立管间距小于110mm (4)固定配件种类:预埋件参22J403-1,5-19-M8 | m | 70.48
3504 | 011503001523 | 金属扶手、栏杆、栏板 | (1)具体做法详设计和图集22J403-1（B1/2-7），H=1.15m (2)扶手材料种类、规格:Φ60*3mm不锈钢钢管 (3)栏杆材料种类、规格:Φ28mm不锈钢立管间距小于110mm (4)固定配件种类:预埋件参22J403-1,5-19-M8 | m | 2.85
3505 | 011503005074 | 金属靠墙扶手 | (1)扶手材料种类、规格:不锈钢 (2)固定配件种类:预埋件参22J403-1,5-19-M1 (3)靠墙扶手做法 详22J403-1-2-7-B1及22J403-1-5-5-1 | m | 2.88
3506 | 011002005042 | 聚氯乙烯板面层 | (1)楼梯滑动支座构造 (2)面层材料品种、厚度:5mm厚聚四氟乙烯板 | m2 | 9.45
节点栏杆
分部分项工程量清单与计价表
工程名称：南安市校舍安全改扩建项目（第二批） | [6 empty] | 第413页 共683页
序号 | 项目编码 | 项目名称 | 项目特征描述 | 计量单位 | 工程量 | 金 额(元)
[6 empty] | 综合单价 |  | 合价
3507 | 011503001524 | 金属扶手、栏杆、栏板 | (1)空调栏板处-详节点大样13/1（栏杆做法参图集PB36/3-48-22J403-1），H=600mm (2)扶手材料种类、规格:60x10mm不锈钢板 (3)栏杆材料种类、规格:60x10mm不锈钢板立柱、Φ20mm立管 (4)栏板材料种类、规格、颜色: (5)固定配件种类:预埋件（详22403-1，M8/5-19) | m | 116.05
3508 | 011503001525 | 金属扶手、栏杆、栏板 | (1)栏杆做法参图集PB37/3-49-22J403-1，H=200mm (2)扶手材料种类、规格:Φ60*3mm不锈钢钢管 (3)栏杆材料种类、规格:Φ60*5mm不锈钢钢管立柱，Φ20mm立管 (4)栏板材料种类、规格、颜色: (5)预埋件（详详22403-1，M5/5-19) | m | 239.07
3509 | 011503001526 | 金属扶手、栏杆、栏板 | (1)详见大样图8/14 (2)扶手材料种类、规格:灰色40x40x2mm方锌钢 (3)栏杆材料种类、规格:40x40x2mm方锌钢立柱（转角及端部设置），40x8mm扁锌钢竖向间距100mm (4)固定配件种类:预埋件详见15J403-1，M2/E22 | m | 8.4
卫生间
3510 | 011210005095 | 成品隔断 | (1)卫生间隔断(2400高),详16J914-1-XT9 (2)隔断材料品种、规格、颜色:18mm厚复合树脂板(h=2.4m) (3)配件品种、规格:不锈钢铰链、挂衣钩等 | m2 | 40.68
3511 | 011210005096 | 成品隔断 | (1)小便斗隔断详16J914-1-XT9 (2)隔断材料品种、规格、颜色:18mm厚复合树脂板(h=0.55m) | m2 | 1.1
3512 | 010401012146 | 零星砌砖 | (1)零星砌砖名称、部位:卫生间蹲位垫高 (2)砖品种、规格、强度等级:烧结煤矸石普通砖、240mm×115mm | m3 | 0.23
分部分项工程量清单与计价表
工程名称：南安市校舍安全改扩建项目（第二批） | [6 empty] | 第414页 共683页
序号 | 项目编码 | 项目名称 | 项目特征描述 | 计量单位 | 工程量 | 金 额(元)
[6 empty] | 综合单价 |  | 合价
×53mm (3)砂浆强度等级、配合比:M5现拌混合砂浆
3513 | 010404001495 | 垫层 | (1)垫层材料种类、配合比、厚度:泡沫混凝土 | m3 | 1.88
3514 | 011505001114 | 洗漱台 | (1)盥洗盆,做法参16J914-1，1/XT11 (2)材料品种、规格、颜色:盥洗台面为25mm厚芝麻灰花岗岩 (3)支架、配件品种、规格:内嵌台下盆带角钢架支撑 | m2 | 2.76
3515 | 011505010088 | 镜面玻璃 | (1)镜面玻璃品种、规格:成品镜面玻璃，镜子高为1200mm (2)框材质、断面尺寸:＞1.0㎡ (3)梳妆镜,做法参16J914-1，3/XT25 | m2 | 5.52
3516 | 011505008042 | 卫生纸盒 | (1)材料品种、规格、颜色:成品卫生纸盒 | 个 | 1
3517 | 011505004126 | 浴缸拉手 | (1)材料品种、规格、颜色:无障碍洗脸盆抓杆 (2)安全抓杆,做法参12J926-，2/J9 | 个 | 2
3518 | 011505004127 | 浴缸拉手 | (1)材料品种、规格、颜色:无障碍坐便器抓杆 (2)安全抓杆,做法参12J926-，2/J9 | 个 | 2
3519 | 011505004128 | 浴缸拉手 | (1)材料品种、规格、颜色:安全抓杆 (2)安全抓杆,做法参12J926-，2/J9 | 个 | 2
3520 | 080802013015 | 标识牌 | (1)名称:PVC警示标识板 (2)规格:200x300mm | 块 | 155
3521 | 01B003006 | 多功能台兼搁物架 | (1)成品塑料多功能台兼搁物架 | 个 | 1
3522 | 01B004006 | 成品不锈钢挂衣钩 | (1)成品不锈钢挂衣钩 | 个 | 1
室外总体工程 | [8 empty] | 单位工程(17房屋建筑与装饰)
室外总体 | [8 empty] | 分项工程(17房屋建筑与装饰)
花池（参图集12J003-5/D3）
3523 | 031001002008 | 钢管 | (1)规格、压力等级:φ50mm钢管排水管@2000mm (2)连接形式:焊接 (3)安装部位:室外花池 (4)管口处无纺布包卵 | m | 8.4
分部分项工程量清单与计价表
工程名称：南安市校舍安全改扩建项目（第二批） | [6 empty] | 第415页 共683页
序号 | 项目编码 | 项目名称 | 项目特征描述 | 计量单位 | 工程量 | 金 额(元)
[6 empty] | 综合单价 |  | 合价
石滤水
3524 | 011406001941 | 抹灰面油漆涂料 | (1)部位:外墙面 (2)基层类型:抹灰面 (3)腻子种类、遍数:2厚耐水腻子磨平，二遍 (4)油漆涂料品种、遍数（或厚度）:真石漆外墙涂料(一底二度) | m2 | 25.92
3525 | 0112010041000 | 立面砂浆找平层 | (1)基层类型:砖墙/混凝土墙 (2)找平层砂浆厚度、配合比:20mm厚1:2.5水泥防水砂浆(内掺5%的防水剂)，掺入耐碱抗裂纤维0.9kg/m3 | m2 | 25.92
3526 | 010903002575 | 墙面涂膜防水 | (1)聚合物水泥基防水涂料 (2)1.5mm厚 | m2 | 25.92
3527 | 010904003176 | 楼（地）面砂浆防水(防潮) | (1)防水层做法:20mm厚1:2.5水泥砂浆加5%防水剂 | m2 | 49.49
3528 | 0105150011000 | 现浇构件钢筋 | (1)钢筋种类、规格:圆钢筋HPB300φ6mm | t | 0.06
3529 | 0105150011000 | 现浇构件钢筋 | (1)钢筋种类、规格:圆钢筋HPB300φ8mm | t | 0.12
3530 | 010507005157 | 压顶 | (1)断面尺寸:120*60mm (2)混凝土种类（商品混凝土、现场拌制，泵送、非泵送）:商品混凝土、非泵送 (3)混凝土强度等级:C20 | m3 | 1.09
3531 | 010401003146 | 实心砖墙 | (1)砖品种、规格、强度等级:200mm混凝土小型实心砌块 、MU10.0 (2)墙体类型、砌筑高度:花池墙 (3)砂浆强度等级、配合比:M10水泥砂浆 | m3 | 18.04
3532 | 010404001496 | 垫层 | (1)垫层材料种类、配合比、厚度:150mm3：7灰土垫层 | m3 | 7.7
3533 | 010101003312 | 挖沟槽土方 | (1)土壤类别:三类土 (2)挖土深度:2m以内 | m3 | 60.24
3534 | 010103001702 | 回填方 | (1)基础回填 (2)密实度要求:按设计及相关规范 (3)填方材料品种:按设计及相关规范 (4)填方粒径要求:按设计及相关规范 (5)填方来源、运距:场内平衡、运距投标 | m3 | 34.5
分部分项工程量清单与计价表
工程名称：南安市校舍安全改扩建项目（第二批） | [6 empty] | 第416页 共683页
序号 | 项目编码 | 项目名称 | 项目特征描述 | 计量单位 | 工程量 | 金 额(元)
[6 empty] | 综合单价 |  | 合价
单位自行考虑
3535 | 010103002326 | 余方弃置 | (1)废弃料品种:土渣 (2)运距:由投标人自行考虑 | m3 | 20.585
混凝土路面
3536 | 040203007127 | 水泥混凝土 | (1)厚度:220mm厚 (2)混凝土强度等级:C25 (3)符合设计和规范要求 | m2 | 297.92
3537 | 040202009042 | 砂砾石 | (1)厚度:300mm厚 (2)石料规格:天然级配砂石 (3)素土夯实,夯实≥94% | m2 | 297.92
停车场
3538 | 050201005026 | 嵌草砖(格)铺装 | (1)垫层厚度:100mm厚C15混凝土 (2)嵌草砖(格)品种、规格、颜色:400x400x50mm成品植草砖,水泥浆擦缝、20mm厚1:2水泥砂浆 (3)素土夯实 | m2 | 329.7
3539 | 040204004059 | 安砌侧（平、缘）石 | (1)材料品种、规格:平缘石150厚150×900花岗岩芝麻白,机切面、30厚1:3水泥砂浆结合层 (2)基础、垫层：材料品种、厚度:100厚C20素混凝土垫层、150厚碎石垫层,碾压密实 (3)素土夯实,夯实≥93% | m | 129.36
室外绿化 | [8 empty] | 分项工程(17房屋建筑与装饰)
3540 | 050102001118 | 栽植乔木 | (1)种类:凤凰木 (2)胸径或干径:胸径15cm (3)株高、冠径:高度450-500cm，冠幅300-350cm (4)起挖方式:土球100x90cm (5)养护期:成活养护期半年日常养护期半年 (6)基肥:25KG/株 (7)袋苗,五级以上分支,树形完整,冠幅饱满 | 株 | 3
3541 | 050102001119 | 栽植乔木 | (1)种类:小叶榄仁 (2)胸径或干径:胸径12cm (3)株高、冠径:高度400cm，冠幅300cm | 株 | 11
分部分项工程量清单与计价表
工程名称：南安市校舍安全改扩建项目（第二批） | [6 empty] | 第417页 共683页
序号 | 项目编码 | 项目名称 | 项目特征描述 | 计量单位 | 工程量 | 金 额(元)
[6 empty] | 综合单价 |  | 合价
(4)起挖方式:土球100x90cm (5)养护期:成活养护期半年日常养护期半年 (6)基肥:20KG/株 (7)袋苗,主干挺直,树冠伞形,层次分明
3542 | 050102012076 | 铺种草皮 | (1)养护期:成活养护期半年，日常养护半年 (2)草皮种类:马尼拉草 (3)铺种方式:满铺 (4)基肥:10kg/m2 | m2 | 519.89
3543 | 050101010076 | 整理绿化用地 | (1)回填土质要求:符合设计及规范要求 (2)取土运距:由投标单位自行考虑 (3)回填厚度:符合设计及规范要求 (4)找平找坡要求:符合设计及规范要求 (5)弃渣运距:由投标单位自行考虑 | m2 | 519.89
3544 | 050101009076 | 种植土回(换)填 | (1)弃土运距:由投标单位自行考虑 (2)回填土质要求:种植土（一类土），满足规范及设计要求 (3)取土运距:由投标单位自行考虑 (4)回填厚度:回填厚度按照30cm计算 | m3 | 155.967
安装工程 | [8 empty] | 单位工程(17安装)
电气工程 | [8 empty] | 分项工程(17安装)
3545 | 030404017435 | 配电箱 | (1)规格:非标 (2)名称:动力配电箱 (3)安装方式:暗装 (4)型号:ZAP1 | 台 | 1
3546 | 030404017436 | 配电箱 | (1)规格:非标 (2)名称:生活水泵电控箱 (3)安装方式:暗装 (4)型号:BP-AL | 台 | 1
3547 | 030404017437 | 配电箱 | (1)规格:非标 (2)名称:动力配电箱 (3)安装方式:暗装 (4)型号:1AL1 | 台 | 1
3548 | 030404017438 | 配电箱 | (1)规格:非标 (2)名称:动力配电箱 (3)安装方式:暗装 (4)型号:2~6AL1 | 台 | 5
3549 | 030404017439 | 配电箱 | (1)规格:非标 (2)名称:电梯配电箱 (3)安装方式:暗装 | 台 | 1
分部分项工程量清单与计价表
工程名称：南安市校舍安全改扩建项目（第二批） | [6 empty] | 第418页 共683页
序号 | 项目编码 | 项目名称 | 项目特征描述 | 计量单位 | 工程量 | 金 额(元)
[6 empty] | 综合单价 |  | 合价
(4)型号:RF-APdt
3550 | 030404017440 | 配电箱 | (1)规格:非标 (2)名称:照明配电箱 (3)安装方式:暗装 (4)型号:AR1 | 台 | 45
3551 | 030404017441 | 配电箱 | (1)规格:非标 (2)名称:照明配电箱 (3)安装方式:暗装 (4)型号:AR2 | 台 | 5
3552 | 030404017442 | 配电箱 | (1)规格:非标 (2)名称:变配电室配电箱 (3)安装方式:暗装 (4)型号:1ATpds | 台 | 1
3553 | 030404017443 | 配电箱 | (1)规格:非标 (2)名称:照明配电箱 (3)安装方式:暗装 (4)型号:AR4 | 台 | 1
3554 | 030404017444 | 配电箱 | (1)规格:非标 (2)名称:照明配电箱 (3)安装方式:暗装 (4)型号:AR5 | 台 | 1
3555 | 030404017445 | 配电箱 | (1)规格:非标 (2)名称:潜污泵控制箱 (3)安装方式:暗装 (4)型号:PS-K1 | 台 | 1
3556 | 030404017446 | 配电箱 | (1)规格:非标 (2)名称:潜污泵控制箱 (3)安装方式:暗装 (4)型号:PS-K2 | 台 | 1
3557 | 030404017447 | 配电箱 | (1)规格:非标 (2)名称:风机控制箱 (3)安装方式:暗装 (4)型号:FAC1 | 台 | 1
3558 | 030404017448 | 配电箱 | (1)规格:非标 (2)名称:风机控制箱 (3)安装方式:暗装 (4)型号:FAC2 | 台 | 1
3559 | 030404017449 | 配电箱 | (1)规格:非标 (2)名称:消火栓泵配电箱 (3)安装方式:落地 (4)型号:XFAC1 (5)基础形式、材质、规格:槽钢 | 台 | 1
3560 | 030404017450 | 配电箱 | (1)规格:非标 (2)名称:消火栓泵配电箱 (3)安装方式:落地 (4)型号:XFAC2 (5)基础形式、材质、规格:槽钢 | 台 | 1
3561 | 030404017451 | 配电箱 | (1)规格:非标 (2)名称:动力箱 | 台 | 1
分部分项工程量清单与计价表
工程名称：南安市校舍安全改扩建项目（第二批） | [6 empty] | 第419页 共683页
序号 | 项目编码 | 项目名称 | 项目特征描述 | 计量单位 | 工程量 | 金 额(元)
[6 empty] | 综合单价 |  | 合价
(3)安装方式:落地 (4)型号:XF-AT (5)基础形式、材质、规格:槽钢
3562 | 030404017452 | 配电箱 | (1)规格:非标 (2)名称:集成T接端子NH-JFZ-16/10 (3)安装方式:暗装 | 台 | 2
3563 | 030411003090 | 桥架 | (1)材质:钢制 (2)规格:200*100mm (3)类型:防火型封闭式金属槽盒 (4)名称:普通桥架 (5)接地要求:满足规范与设计要求 | m | 269.14
3564 | 030411003091 | 桥架 | (1)材质:钢制 (2)规格:(100+100)×100mm (3)类型:防火型封闭式金属槽盒 (4)名称:普通桥架 (5)接地要求:满足规范与设计要求 | m | 19.47
3565 | 030411003092 | 桥架 | (1)材质:钢制 (2)规格:(200+100)×100 (3)类型:防火型封闭式金属槽盒 (4)名称:普通桥架 (5)接地要求:满足规范与设计要求 | m | 65.69
3566 | 030413001087 | 电缆桥架支撑架 | (1)材质:一般型钢 (2)规格:满足规范及设计要求 (3)名称:电缆桥架支撑架制作与安装 | kg | 369.89
3567 | 030408008055 | 防火堵洞 | (1)部位:楼板及墙体 (2)名称:防火堵料 | m3 | 0.01
3568 | 030411001920 | 配管 | (1)材质:紧钉式JDG热镀钢导管 (2)规格:DN20 (3)名称:电线管 (4)接地要求:满足规范及设计要求 (5)配置形式:明配 | m | 45.54
3569 | 030411001921 | 配管 | (1)材质:紧钉式JDG热镀钢导管 (2)规格:DN25 (3)名称:电线管 (4)接地要求:满足规范及设计要求 (5)配置形式:明配 | m | 3.62
3570 | 030411001922 | 配管 |  | m | 8.58
3571 | 030411001923 | 配管 | (1)材质:紧钉式JDG热镀钢导管 (2)规格:DN32 (3)名称:电线管 | m | 13.18
分部分项工程量清单与计价表
工程名称：南安市校舍安全改扩建项目（第二批） | [6 empty] | 第420页 共683页
序号 | 项目编码 | 项目名称 | 项目特征描述 | 计量单位 | 工程量 | 金 额(元)
[6 empty] | 综合单价 |  | 合价
(4)接地要求:满足规范及设计要求 (5)配置形式:明配
3572 | 030411001924 | 配管 | (1)材质:热镀锌焊接钢管 (2)规格:DN150 (3)名称:钢管 (4)接地要求:满足规范与设计要求 (5)配置形式:暗配 | m | 22.74
3573 | 030411001925 | 配管 | (1)材质:热镀锌焊接钢管 (2)规格:DN50 (3)名称:钢管 (4)接地要求:满足规范与设计要求 (5)配置形式:暗配 | m | 4.8
3574 | 030411001926 | 配管 | (1)材质:热镀锌焊接钢管 (2)规格:DN40 (3)名称:钢管 (4)接地要求:满足规范与设计要求 (5)配置形式:暗配 | m | 21
3575 | 030411001927 | 配管 | (1)材质:热镀锌焊接钢管 (2)规格:DN32 (3)名称:钢管 (4)接地要求:满足规范与设计要求 (5)配置形式:暗配 | m | 10.66
3576 | 030411001928 | 配管 | (1)材质:热镀锌焊接钢管 (2)规格:DN25 (3)名称:钢管 (4)接地要求:满足规范与设计要求 (5)配置形式:暗配 | m | 103.59
3577 | 030411001929 | 配管 | (1)材质:热镀锌焊接钢管 (2)规格:DN20 (3)名称:钢管 (4)接地要求:满足规范与设计要求 (5)配置形式:暗配 | m | 242.75
3578 | 030411001930 | 配管 | (1)材质:热镀锌焊接钢管 (2)规格:DN20 (3)名称:钢管 (4)接地要求:满足规范与设计要求 (5)配置形式:明配 | m | 11.3
3579 | 030411001931 | 配管 | (1)材质:PVC电工套管(中型) (2)规格:Φ32 (3)名称:塑料管 (4)接地要求:满足规范及设计要求 | m | 23.7
分部分项工程量清单与计价表
工程名称：南安市校舍安全改扩建项目（第二批） | [6 empty] | 第421页 共683页
序号 | 项目编码 | 项目名称 | 项目特征描述 | 计量单位 | 工程量 | 金 额(元)
[6 empty] | 综合单价 |  | 合价
(5)配置形式:暗配
3580 | 030411001932 | 配管 | (1)材质:PVC电工套管(中型) (2)规格:Φ25 (3)名称:塑料管 (4)接地要求:满足规范及设计要求 (5)配置形式:暗配 | m | 243.67
3581 | 030411001933 | 配管 | (1)材质:PVC电工套管(中型) (2)规格:Φ25 (3)名称:塑料管 (4)接地要求:满足规范及设计要求 (5)配置形式:明配 | m | 156.28
3582 | 030411001934 | 配管 | (1)材质:PVC电工套管(中型) (2)规格:Φ20 (3)名称:塑料管 (4)接地要求:满足规范及设计要求 (5)配置形式:暗配 | m | 2266.96
3583 | 030411001935 | 配管 | (1)材质:PVC电工套管(中型) (2)规格:Φ20 (3)名称:塑料管 (4)接地要求:满足规范及设计要求 (5)配置形式:明配 | m | 2033.99
3584 | 030411001937 | 配管 | (1)材质:PVC电工套管(重型) (2)规格:Φ25 (3)名称:塑料管 (4)接地要求:满足规范及设计要求 (5)配置形式:暗配 | m | 53.78
3585 | 030411001938 | 配管 | (1)材质:PVC电工套管(重型) (2)规格:Φ20 (3)名称:塑料管 (4)接地要求:满足规范及设计要求 (5)配置形式:暗配 | m | 301.53
3586 | 030411001939 | 配管 | (1)材质:金属软管 (2)规格:DN32 (3)名称:软管 (4)接地要求:满足规范及设计要求 (5)配置形式:明配 | m | 3
3587 | 030411001940 | 配管 | (1)材质:金属软管 (2)规格:DN25 (3)名称:软管 (4)接地要求:满足规范及设计要求 (5)配置形式:明配 | m | 23
3588 | 030411001941 | 配管 | (1)材质:金属软管 (2)规格:DN20 | m | 5.5
分部分项工程量清单与计价表
工程名称：南安市校舍安全改扩建项目（第二批） | [6 empty] | 第422页 共683页
序号 | 项目编码 | 项目名称 | 项目特征描述 | 计量单位 | 工程量 | 金 额(元)
[6 empty] | 综合单价 |  | 合价
(3)名称:软管 (4)接地要求:满足规范及设计要求 (5)配置形式:明配
3589 | 030413001088 | 铁构件 | (1)材质:型钢 (2)规格:非标（现场制作） (3)名称:一般铁构件制作、安装 | kg | 281.34
3590 | 030408001357 | 电力电缆 | (1)型号:JHS (2)规格:4×4mm2 (3)材质:铜芯 (4)名称:电力电缆 (5)电压等级(kV):1kv以内 (6)敷设方式、部位:管道，室内 | m | 48.22
3591 | 030408001358 | 电力电缆 | (1)型号:WDZB-YJY (2)规格:4×150+1×70mm2 (3)材质:铜芯 (4)名称:电力电缆 (5)电压等级(kV):1kv以内 (6)敷设方式、部位:管道、桥架内敷设，室内 | m | 49.55
3592 | 030408001359 | 电力电缆 | (1)型号:WDZB-YJY (2)规格:4×25+1×16mm2 (3)材质:铜芯 (4)名称:电力电缆 (5)电压等级(kV):1kv以内 (6)敷设方式、部位:管道、桥架内敷设，室内 | m | 17.92
3593 | 030408001360 | 电力电缆 | (1)型号:WDZB-YJY (2)规格:5×16mm2 (3)材质:铜芯 (4)名称:电力电缆 (5)电压等级(kV):1kv以内 (6)敷设方式、部位:管道、桥架内敷设，室内 | m | 216.08
3594 | 030408001361 | 电力电缆 | (1)型号:WDZBN-YJY (2)规格:5×16mm2 (3)材质:铜芯 (4)名称:电力电缆 (5)电压等级(kV):1kv以内 (6)敷设方式、部位:管道、桥架内敷设，室内 | m | 22.4
3595 | 030408001362 | 电力电缆 | (1)型号:YJV (2)规格:5×16mm2 (3)材质:铜芯 | m | 11.13
分部分项工程量清单与计价表
工程名称：南安市校舍安全改扩建项目（第二批） | [6 empty] | 第423页 共683页
序号 | 项目编码 | 项目名称 | 项目特征描述 | 计量单位 | 工程量 | 金 额(元)
[6 empty] | 综合单价 |  | 合价
(4)名称:电力电缆 (5)电压等级(kV):1kv以内 (6)敷设方式、部位:管道、桥架内敷设，室内
3596 | 030408001363 | 电力电缆 | (1)型号:WDZB-YJY (2)规格:3×6mm2 (3)材质:铜芯 (4)名称:电力电缆 (5)电压等级(kV):1kv以内 (6)敷设方式、部位:管道、桥架内敷设，室内 | m | 1276.16
3597 | 030408001364 | 电力电缆 | (1)型号:WDZBN-YJY (2)规格:4×6mm2 (3)材质:铜芯 (4)名称:电力电缆 (5)电压等级(kV):1kv以内 (6)敷设方式、部位:管道、桥架内敷设，室内 | m | 36.11
3598 | 030408001365 | 电力电缆 | (1)型号:WDZBN-YJY (2)规格:3×25+3×25+1×16mm2 (3)材质:铜芯 (4)名称:电力电缆 (5)电压等级(kV):1kv以内 (6)敷设方式、部位:管道、桥架内敷设，室内 | m | 45.4
3599 | 030408001366 | 电力电缆 | (1)型号:WDZB-YJY (2)规格:3×10mm2 (3)材质:铜芯 (4)名称:电力电缆 (5)电压等级(kV):1kv以内 (6)敷设方式、部位:管道、桥架内敷设，室内 | m | 134.8
3600 | 030408001367 | 电力电缆 | (1)型号:WDZB-YJY (2)规格:5×6mm2 (3)材质:铜芯 (4)名称:电力电缆 (5)电压等级(kV):1kv以内 (6)敷设方式、部位:管道、桥架内敷设，室内 | m | 14.57
3601 | 030408001368 | 电力电缆 | (1)型号:WDZB-YJY (2)规格:5×10mm2 (3)材质:铜芯 (4)名称:电力电缆 (5)电压等级(kV):1kv以内 | m | 22.89
分部分项工程量清单与计价表
工程名称：南安市校舍安全改扩建项目（第二批） | [6 empty] | 第424页 共683页
序号 | 项目编码 | 项目名称 | 项目特征描述 | 计量单位 | 工程量 | 金 额(元)
[6 empty] | 综合单价 |  | 合价
(6)敷设方式、部位:管道、桥架内敷设，室内
3602 | 030408001369 | 电力电缆 | (1)型号:NG-A(BTLY) (2)规格:4×50+1×25mm2 (3)材质:铜芯 (4)名称:电力电缆 (5)电压等级(kV):1kv以内 (6)敷设方式、部位:管道、桥架内敷设，室内 | m | 151.5
3603 | 030408006316 | 电力电缆头 | (1)规格:5×10mm2 (2)名称:电力电缆头 (3)安装部位:箱内 (4)型号:WDZB-YJY (5)电压等级(kV):1KV以内 (6)材质、类型:铜芯、干包式 | 个 | 2
3604 | 030408006317 | 电力电缆头 | (1)规格:4×150+1×70mm2 (2)名称:电力电缆头 (3)安装部位:箱内 (4)型号:WDZB-YJY (5)电压等级(kV):1KV以内 (6)材质、类型:铜芯、干包式 | 个 | 2
3605 | 030408006318 | 电力电缆头 | (1)规格:3×10mm2 (2)名称:电力电缆头 (3)安装部位:箱内 (4)型号:WDZB-YJY (5)电压等级(kV):1KV以内 (6)材质、类型:铜芯、干包式 | 个 | 10
3606 | 030408006319 | 电力电缆头 | (1)规格:5×16mm2 (2)名称:电力电缆头 (3)安装部位:箱内 (4)型号:WDZB-YJY (5)电压等级(kV):1KV以内 (6)材质、类型:铜芯、干包式 | 个 | 18
3607 | 030408006320 | 电力电缆头 | (1)规格:5×16mm2 (2)名称:电力电缆头 (3)安装部位:箱内 (4)型号:YJV (5)电压等级(kV):1KV以内 (6)材质、类型:铜芯、干包式 | 个 | 2
3608 | 030408006321 | 电力电缆头 | (1)规格:4×25+1×16mm2 (2)名称:电力电缆头 (3)安装部位:箱内 | 个 | 2
分部分项工程量清单与计价表
工程名称：南安市校舍安全改扩建项目（第二批） | [6 empty] | 第425页 共683页
序号 | 项目编码 | 项目名称 | 项目特征描述 | 计量单位 | 工程量 | 金 额(元)
[6 empty] | 综合单价 |  | 合价
(4)型号:WDZB-YJY (5)电压等级(kV):1KV以内 (6)材质、类型:铜芯、干包式
3609 | 030408006322 | 电力电缆头 | (1)规格:5×16mm2 (2)名称:电力电缆头 (3)安装部位:箱内 (4)型号:WDZBN-YJY (5)电压等级(kV):1KV以内 (6)材质、类型:铜芯、干包式 | 个 | 2
3610 | 030408006323 | 电力电缆头 | (1)规格:5×6mm2 (2)名称:电力电缆头 (3)安装部位:箱内 (4)型号:WDZB-YJY (5)电压等级(kV):1KV以内 (6)材质、类型:铜芯、干包式 | 个 | 2
3611 | 030408006324 | 电力电缆头 | (1)规格:3×6mm2 (2)名称:电力电缆头 (3)安装部位:箱内 (4)型号:WDZB-YJY (5)电压等级(kV):1KV以内 (6)材质、类型:铜芯、干包式 | 个 | 92
3612 | 030408006325 | 电力电缆头 | (1)规格:4×6mm2 (2)名称:电力电缆头 (3)安装部位:箱内 (4)型号:WDZBN-YJY (5)电压等级(kV):1KV以内 (6)材质、类型:铜芯、干包式 | 个 | 4
3613 | 030408006326 | 电力电缆头 | (1)规格:4×4mm2 (2)名称:电力电缆头 (3)安装部位:箱内 (4)型号:JHS (5)电压等级(kV):1KV以内 (6)材质、类型:铜芯、干包式 | 个 | 8
3614 | 030408006327 | 电力电缆头 | (1)规格:3×25+3×25+1×16mm2 (2)名称:电力电缆头 (3)安装部位:箱内 (4)型号:WDZBN-YJY (5)电压等级(kV):1KV以内 (6)材质、类型:铜芯、干包式 | 个 | 4
3615 | 030408006328 | 电力电缆头 | (1)规格:4×50+1×25mm2 (2)名称:电力电缆头 (3)安装部位:箱内 | 个 | 4
分部分项工程量清单与计价表
工程名称：南安市校舍安全改扩建项目（第二批） | [6 empty] | 第426页 共683页
序号 | 项目编码 | 项目名称 | 项目特征描述 | 计量单位 | 工程量 | 金 额(元)
[6 empty] | 综合单价 |  | 合价
(4)型号:NG-A(BTLY) (5)电压等级(kV):1KV以内 (6)材质、类型:铜芯、干包式
3616 | 030411004307 | 配线 | (1)材质:铜芯 (2)规格:6mm2 (3)名称:管内穿线 (4)型号:WDZBN-BYJ (5)配线形式:穿动力线 (6)配线部位:室内 | m | 47.05
3617 | 030411004308 | 配线 | (1)材质:铜芯 (2)规格:6mm2 (3)名称:管内穿线 (4)型号:WDZB-BYJ (5)配线形式:穿动力线 (6)配线部位:室内 | m | 283.9
3618 | 030411004309 | 配线 | (1)材质:铜芯 (2)规格:4mm2 (3)名称:管内穿线 (4)型号:WDZBN-BYJ (5)配线形式:穿照明线 (6)配线部位:室内 | m | 223.35
3619 | 030411004310 | 配线 | (1)材质:铜芯 (2)规格:4mm2 (3)名称:管内穿线 (4)型号:WDZB-BYJ (5)配线形式:穿照明线 (6)配线部位:室内 | m | 5605.34
3620 | 030411004311 | 配线 | (1)材质:铜芯 (2)规格:2.5mm2 (3)名称:管内穿线 (4)型号:WDZB-BYJ (5)配线形式:穿照明线 (6)配线部位:室内 | m | 10093.64
3621 | 030411004312 | 配线 | (1)材质:铜芯 (2)规格:2.5mm2 (3)名称:线槽配线 (4)型号:WDZB-BYJ (5)配线形式:穿照明线 (6)配线部位:室内 | m | 248.52
3622 | 030411004313 | 配线 | (1)材质:铜芯 (2)规格:2.5mm2 (3)名称:管内穿线 (4)型号:WDZBN-BYJ (5)配线形式:穿照明线 (6)配线部位:室内 | m | 510.41
3623 | 030411004314 | 配线 | (1)材质:铜芯 (2)规格:1.5mm2 (3)名称:管内穿线 (4)型号:WDZBN-BYJ | m | 72.25
分部分项工程量清单与计价表
工程名称：南安市校舍安全改扩建项目（第二批） | [6 empty] | 第427页 共683页
序号 | 项目编码 | 项目名称 | 项目特征描述 | 计量单位 | 工程量 | 金 额(元)
[6 empty] | 综合单价 |  | 合价
(5)配线形式:穿照明线 (6)配线部位:室内
3624 | 030411004315 | 配线 | (1)材质:铜芯 (2)规格:2.5mm2 (3)名称:管内穿线 (4)型号:BV (5)配线形式:穿照明线 (6)配线部位:室内 | m | 200.22
3625 | 030412005153 | 荧光灯 |  | 套 | 9
3626 | 030412005154 | 荧光灯 | (1)规格:220V LED 2×22W 色温4000K (2)名称:T8 LED密闭型单管应急灯(带蓄电池) (3)安装形式:吸顶 | 套 | 4
3627 | 030412005155 | 荧光灯 | (1)规格:1200×600 ~220V LED 64W 色温4000K (2)名称:LED灯盘 (3)安装形式:嵌入式 | 套 | 21
3628 | 030412005157 | 荧光灯 | (1)规格:300×600 14W (2)名称:厨卫LED平板灯 (3)安装形式:嵌入式 | 套 | 54
3629 | 030412005158 | 荧光灯 | (1)规格:300*600 ~220V LED 1*24W,色温4000K（配LED模块,LED电子控制装置） (2)名称:厨卫LED平板灯 (3)安装形式:嵌入式 | 套 | 5
3630 | 030412001101 | 普通灯具 | (1)规格:220V LED 24W,色温4000K（配LED模块,LED电子控制装置） (2)名称:LED应急灯(带蓄电池) | 套 | 29
3631 | 030412001102 | 普通灯具 | (1)规格:~220V LED 24W,色温4000K（配LED模块,LED电子控制装置） (2)名称:LED应急灯(带蓄电池)+红外(光)控感应器 | 套 | 95
3632 | 030412001103 | 普通灯具 | (1)规格:220V LED 24W,色温4000K（配LED模块,LED电子控制装置） (2)名称:LED应急灯壁灯(带蓄电池) | 套 | 1
3633 | 030412005159 | 荧光灯 | (1)规格:220V LED 1*22W 色温4000K（配LED模块,LED电子控制装置） | 套 | 110
分部分项工程量清单与计价表
工程名称：南安市校舍安全改扩建项目（第二批） | [6 empty] | 第428页 共683页
序号 | 项目编码 | 项目名称 | 项目特征描述 | 计量单位 | 工程量 | 金 额(元)
[6 empty] | 综合单价 |  | 合价
(2)名称:T8 LED单管灯 (3)安装形式:吸顶
3634 | 030412005160 | 荧光灯 | (1)规格:220V LED 2*22W 色温4000K（配LED模块,LED电子控制装置） (2)名称:T8 LED双管灯 (3)安装形式:吸顶 | 套 | 7
3635 | 030412005161 | 荧光灯 | (1)规格:1×22W (2)名称:T8 LED密闭型单管应急灯(带蓄电池) (3)安装形式:吸顶 | 套 | 4
3636 | 030412001104 | 普通灯具 | (1)规格:220V LED 24W,色温4000K（配LED模块,LED电子控制装置） (2)名称:环形LED吸顶灯 | 套 | 54
3637 | 030412001105 | 普通灯具 | (1)规格:220V LED 24W,色温4000K (2)名称:高效节能井道照明灯(带防护罩) | 套 | 5
3638 | 030404034160 | 照明开关 | (1)材质:塑料 (2)规格:10A (3)名称:带指示灯单控开关(电井内) (4)安装方式:暗装 | 个 | 14
3639 | 030404034162 | 照明开关 | (1)材质:塑料 (2)规格:10A (3)名称:单联单控开关 (4)安装方式:暗装 | 个 | 54
3640 | 030404034163 | 照明开关 | (1)材质:塑料 (2)规格:10A (3)名称:单联双控开关 (4)安装方式:暗装 | 个 | 2
3641 | 030404034165 | 照明开关 | (1)材质:塑料 (2)规格:10A (3)名称:双联双控开关 (4)安装方式:暗装 | 个 | 99
3642 | 030404034166 | 照明开关 | (1)材质:塑料 (2)规格:10A (3)名称:三联单控开关 (4)安装方式:暗装 | 个 | 7
3643 | 030404034167 | 照明开关 | (1)材质:塑料 (2)规格:10A (3)名称:四联单控开关 (4)安装方式:暗装 | 个 | 3
3644 | 030404019006 | 控制开关 | (1)名称:风扇调速开 | 个 | 57
分部分项工程量清单与计价表
工程名称：南安市校舍安全改扩建项目（第二批） | [6 empty] | 第429页 共683页
序号 | 项目编码 | 项目名称 | 项目特征描述 | 计量单位 | 工程量 | 金 额(元)
[6 empty] | 综合单价 |  | 合价
关(风扇配套)
3645 | 030404034168 | 照明开关 | (1)材质:塑料 (2)规格:10A (3)名称:无障碍卫生间三控开关 (4)安装方式:暗装 | 个 | 3
3646 | 030404035140 | 插座 | (1)材质:塑料 (2)规格:16A (3)名称:二孔+三孔电源插座 (4)安装方式:暗装 | 个 | 309
3647 | 030404035141 | 插座 | (1)材质:塑料 (2)规格:16A (3)名称:二加三安全型插座(带开关) (4)安装方式:暗装 | 个 | 110
3648 | 030404035142 | 插座 | (1)材质:塑料 (2)规格:16A (3)名称:三相空调插座 (4)安装方式:暗装 | 个 | 3
3649 | 030404035143 | 插座 | (1)材质:塑料 (2)规格:16A (3)名称:落地插座 (4)安装方式:暗装 | 个 | 1
3650 | 030404035144 | 插座 | (1)材质:塑料 (2)规格:16A (3)名称:空调三孔插座(带开关) (4)安装方式:壁式 | 个 | 57
3651 | 030404035145 | 插座 | (1)材质:塑料 (2)规格:16A (3)名称:厨房二加三安全型插座(带开关) (4)安装方式:暗装 | 个 | 105
3652 | 030404035146 | 插座 | (1)材质:塑料 (2)规格:16A (3)名称:热水器三孔插座(带开关)带防溅盒 (4)安装方式:暗装 | 个 | 50
3653 | 030404033014 | 风扇 | (1)规格:90W (2)名称:摇头式风扇 吊钩为?10圆钢制 | 台 | 55
3654 | 030404033015 | 风扇 | (1)名称:吊风扇 | 台 | 2
3655 | 030404031137 | 小电器 | (1)名称:呼叫按钮 | 套 | 6
3656 | 030904005006 | 声光报警器 | (1)名称:讯响器 | 个 | 2
3657 | 030404031138 | 小电器 | (1)规格:100VA,~220V/~12V (2)名称:小型变压器 | 台 | 2
3658 | 030411006266 | 接线盒 | (1)材质:钢制 (2)规格:86型 (3)名称:开关(插座)盒 | 个 | 25
分部分项工程量清单与计价表
工程名称：南安市校舍安全改扩建项目（第二批） | [6 empty] | 第430页 共683页
序号 | 项目编码 | 项目名称 | 项目特征描述 | 计量单位 | 工程量 | 金 额(元)
[6 empty] | 综合单价 |  | 合价
(4)安装形式:暗装
3659 | 030411006267 | 接线盒 | (1)材质:钢制 (2)规格:86型 (3)名称:接线盒 (4)安装形式:暗装 | 个 | 29
3660 | 030411006268 | 接线盒 | (1)材质:塑料 (2)规格:86型 (3)名称:开关插座盒 (4)安装形式:暗装 | 个 | 849
3661 | 030411006269 | 接线盒 | (1)材质:塑料 (2)规格:86型 (3)名称:灯头盒 (4)安装形式:暗装 | 个 | 507
3662 | 030411006270 | 接线盒 | (1)材质:塑料 (2)名称:空白面板 (3)安装形式:暗装 | 个 | 63
3663 | 030411006271 | 接线盒 | (1)材质:塑料 (2)规格:86型 (3)名称:预留感应器接线盒带白板 (4)安装形式:暗装 | 个 | 16
3664 | 030411006272 | 接线盒 | (1)材质:塑料 (2)规格:86型 (3)名称:预留感应器接线盒带白板s (4)安装形式:暗装 | 个 | 6
3665 | 030406006041 | 低压交流异步电动机 | (1)控制保护方式:低压笼型 电磁控制 (2)名称:交流异步电动机检查接线调试 (3)容量(kW):功率≤3KW | 台 | 3
3666 | 030406006042 | 低压交流异步电动机 | (1)控制保护方式:低压笼型 电磁控制 (2)名称:交流异步电动机检查接线调试 (3)容量(kW):功率≤13KW | 台 | 6
3667 | 030406006043 | 低压交流异步电动机 | (1)控制保护方式:低压笼型 电磁控制 (2)名称:交流异步电动机检查接线调试 (3)容量(kW):功率≤30KW | 台 | 2
3668 | 030414002016 | 送配电装置系统 | (1)类型:送配电装置系统 (2)名称:输配电装置系统调试 (3)电压等级(kV):≤1kV交流供电 | 系统 | 6
3669 | 030414004006 | 自动投入装置 | (1)类型:(备用电源自动投入装置) 增加遥调 (2)名称:自动投入装置系统调试 | 系统 | 2
防雷接地
分部分项工程量清单与计价表
工程名称：南安市校舍安全改扩建项目（第二批） | [6 empty] | 第431页 共683页
序号 | 项目编码 | 项目名称 | 项目特征描述 | 计量单位 | 工程量 | 金 额(元)
[6 empty] | 综合单价 |  | 合价
3670 | 030409005049 | 避雷网 | (1)规格:Φ12mm (2)材质:热镀锌圆钢 (3)名称:避雷网 (4)安装形式:沿折板支架敷设 | m | 184.29
3671 | 030409005050 | 避雷网 | (1)规格:Φ10mm (2)材质:热镀锌圆钢 (3)名称:避雷网 (4)安装形式:沿混凝土块敷设 | m | 53.19
3672 | 030409003008 | 避雷引下线 | (1)名称:避雷引下线 (2)材质:结构柱内钢筋 (3)规格:≥φ16mm (4)安装部位:钢筋混凝土柱内 (5)安装形式:利用建筑结构钢筋引下 | m | 264.3
3673 | 030409004008 | 均压环 | (1)名称:避雷网安装(均压环敷设 利用圈梁钢筋) (2)柱钢筋与圈梁钢筋焊接 | m | 306
3674 | 030409012037 | 利用底板钢筋网等电位联焊 | (1)部位:卫生间带淋浴器 (2)方式:卫生间等电位均压环安装 | m2 | 183.08
3675 | 030409002163 | 接地母线 | (1)规格:40*4mm (2)材质:镀铜扁钢 (3)名称:接地母线 (4)安装部位:户外 | m | 18.7
3676 | 030409002164 | 接地母线 | (1)规格:50×5mm (2)材质:镀铜扁钢 (3)名称:接地母线 (4)安装部位:户内 | m | 68.57
3677 | 030409002165 | 接地母线 | (1)规格:40*4mm (2)材质:镀铜扁钢 (3)名称:接地母线 (4)安装部位:户内 | m | 6.76
3678 | 030409002166 | 接地母线 | (1)规格:25*4mm (2)材质:镀铜扁钢 (3)名称:接地母线 (4)安装部位:户内 | m | 24.42
3679 | 030409002167 | 接地母线 | (1)规格:100*5mm (2)材质:镀铜扁钢 (3)名称:接地母线 (4)安装部位:户内 | m | 3.12
3680 | 030409002168 | 接地母线 | (1)规格:25*4mm (2)材质:热镀锌扁钢 (3)名称:接地母线 (4)安装部位:户内 | m | 15.59
3681 | 030409002169 | 接地母线 | (1)规格:25*4mm (2)材质:热镀锌扁钢 (3)名称:接地母线（电缆桥(支)架敷设） (4)安装部位:户内 | m | 511.7
分部分项工程量清单与计价表
工程名称：南安市校舍安全改扩建项目（第二批） | [6 empty] | 第432页 共683页
序号 | 项目编码 | 项目名称 | 项目特征描述 | 计量单位 | 工程量 | 金 额(元)
[6 empty] | 综合单价 |  | 合价
3682 | 030409008043 | 等电位端子箱、测试板 | (1)规格:LEB (2)名称:局部等电位箱 | 台 | 60
3683 | 030409008044 | 等电位端子箱、测试板 | (1)规格:MEB (2)名称:总等电位端子箱 | 台 | 2
3684 | 030411001942 | 配管 | (1)材质:热镀锌焊接钢管 (2)规格:DN40 (3)名称:钢管 (4)接地要求:满足规范与设计要求 (5)配置形式:暗配 | m | 23
3685 | 030411001943 | 配管 | (1)材质:热镀锌焊接钢管 (2)规格:DN25 (3)名称:钢管 (4)接地要求:满足规范与设计要求 (5)配置形式:暗配 | m | 3
3686 | 030411001944 | 配管 | (1)材质:PVC电工套管(中型) (2)规格:Φ20 (3)名称:塑料管 (4)接地要求:满足规范及设计要求 (5)配置形式:暗配 | m | 701.05
3687 | 030411004316 | 配线 | (1)材质:铜芯 (2)规格:6mm2 (3)名称:管内穿线 (4)型号:BVR (5)钢索材质、规格:满足规范及设计要求 (6)配线形式:穿动力线 (7)配线部位:室内 (8)配线线制:1线制 | m | 701.05
3688 | 030411004317 | 配线 |  | m | 3
3689 | 030409001002 | 接地极 | (1)规格:3根桩以内连接 (2)名称:桩承台接地 | 基 | 12
3690 | 030414011008 | 接地装置 | (1)类别:接地装置 (2)名称:接地系统测试(接地网) | 系统 | 1
应急照明 | [8 empty] | 分项工程(17安装)
3691 | 030404017453 | 配电箱 | (1)规格:非标 (2)名称:A型应急照明集中电源（1.0KW） (3)安装方式:暗装 (4)型号:2AE1 | 台 | 1
3692 | 030404017454 | 配电箱 | (1)规格:非标 (2)名称:A型应急照明集中电源（1.0KW） (3)安装方式:暗装 (4)型号:1AE1 | 台 | 1
分部分项工程量清单与计价表
工程名称：南安市校舍安全改扩建项目（第二批） | [6 empty] | 第433页 共683页
序号 | 项目编码 | 项目名称 | 项目特征描述 | 计量单位 | 工程量 | 金 额(元)
[6 empty] | 综合单价 |  | 合价
3693 | 030404017455 | 配电箱 | (1)规格:非标 (2)名称:A型应急照明集中电源（1.0KW） (3)安装方式:暗装 (4)型号:B1-AE1 | 台 | 1
3694 | 030411001946 | 配管 | (1)材质:热镀锌焊接钢管 (2)规格:DN20 (3)名称:钢管 (4)接地要求:满足规范与设计要求 (5)配置形式:明配 | m | 305.04
3695 | 030411001947 | 配管 | (1)材质:紧钉式JDG热镀钢导管 (2)规格:DN20 (3)名称:电线管 (4)接地要求:满足规范及设计要求 (5)配置形式:明配 | m | 629.62
3696 | 030413001089 | 铁构件 | (1)材质:一般型钢 (2)规格:非标（现场制作） (3)名称:明敷管道支架制作与安装 | kg | 115.9
3697 | 030411004318 | 配线 | (1)材质:铜芯 (2)规格:2x2.5mm2 (3)名称:管内穿线 (4)型号:WDZBN-RYJS (5)配线形式:多芯软导线 (6)配线部位:室内 | m | 955.66
3698 | 030412004178 | 装饰灯 | (1)名称:单面多信息复合消防应急标志灯LED (2)规格:1W(36V/A类,持续型) (3)安装形式:吊装 | 套 | 12
3699 | 030412004179 | 装饰灯 | (1)名称:方向标志灯(双面单向不可调) (2)规格:1W LED (3)安装形式:吊装 | 套 | 1
3700 | 030412004180 | 装饰灯 | (1)名称:单向疏散指示灯LED (2)规格:1W LED (3)安装形式:嵌墙安装 | 套 | 28
3701 | 030412004181 | 装饰灯 | (1)名称:双向疏散指示灯 (2)规格:1W LED (3)安装形式:嵌墙安装 | 套 | 6
3702 | 030412004182 | 装饰灯 | (1)名称:层号灯 (2)规格:1W LED (3)安装形式:嵌墙安装 | 套 | 14
3703 | 030412004183 | 装饰灯 | (1)名称:疏散出口标志灯 | 套 | 22
分部分项工程量清单与计价表
工程名称：南安市校舍安全改扩建项目（第二批） | [6 empty] | 第434页 共683页
序号 | 项目编码 | 项目名称 | 项目特征描述 | 计量单位 | 工程量 | 金 额(元)
[6 empty] | 综合单价 |  | 合价
(2)规格:1W LED (3)安装形式:嵌墙安装
3704 | 030412004184 | 装饰灯 | (1)名称:应急壁灯 (2)规格:LED 7W(36V/A类) (3)安装形式:嵌墙安装 | 套 | 1
3705 | 030412004185 | 装饰灯 | (1)名称:应急吸顶灯 (2)规格:LED 7W(36V/A类) (3)安装形式:吸顶 | 套 | 96
3706 | 030412004186 | 装饰灯 | (1)名称:安全出口 (2)规格:1W LED (3)安装形式:嵌墙安装 | 套 | 1
3707 | 030411006273 | 接线盒 | (1)材质:86型接线盒 (2)名称:接线盒 (3)安装形式:暗装 | 个 | 156
3708 | 030904017005 | 报警联动一体机 | (1)应急照明监控主机JB-C-100W-S-CSB-1V | 台 | 1
火灾报警 | [8 empty] | 分项工程(17安装)
3709 | 030411001948 | 配管 | (1)材质:热镀锌焊接钢管 (2)规格:DN50 (3)名称:钢管 (4)接地要求:满足规范与设计要求 (5)配置形式:暗配 | m | 3.5
3710 | 030411001949 | 配管 | (1)材质:热镀锌焊接钢管 (2)规格:DN25 (3)名称:钢管 (4)接地要求:满足规范与设计要求 (5)配置形式:暗配 | m | 73.63
3711 | 030411001950 | 配管 | (1)材质:热镀锌焊接钢管 (2)规格:DN20 (3)名称:钢管 (4)接地要求:满足规范与设计要求 (5)配置形式:暗配 | m | 80.23
3712 | 030408002080 | 控制电缆 | (1)型号:WDZBN-KYJY (2)规格:4×2.5mm2 (3)材质:铜芯 (4)名称:控制电缆 (5)电压等级(kV):1KV以内 (6)敷设方式、部位:室内 | m | 271.05
3713 | 030408002081 | 控制电缆 | (1)型号:WDZBN-KYJY (2)规格:4×1.5mm2 (3)材质:铜芯 (4)名称:控制电缆 (5)电压等级(kV):1KV | m | 79.32
分部分项工程量清单与计价表
工程名称：南安市校舍安全改扩建项目（第二批） | [6 empty] | 第435页 共683页
序号 | 项目编码 | 项目名称 | 项目特征描述 | 计量单位 | 工程量 | 金 额(元)
[6 empty] | 综合单价 |  | 合价
以内 (6)敷设方式、部位:室内
3714 | 030408002082 | 控制电缆 | (1)型号:WDZBN-KYJY (2)规格:2×2.5mm2 (3)材质:铜芯 (4)名称:控制电缆 (5)电压等级(kV):1KV以内 (6)敷设方式、部位:室内 | m | 236.25
3715 | 030408007049 | 控制电缆头 | (1)规格:电缆芯数≤6芯 (2)名称:控制电缆终端头 (3)材质、类型:铜芯 | 个 | 14
3716 | 030411004319 | 配线 | (1)材质:铜芯 (2)规格:2x1.5mm2 (3)名称:管内穿线 (4)型号:WDZBN-RYJS (5)配线形式:多芯软导线 (6)配线部位:室内 | m | 39.8
3717 | 030904008051 | 模块(模块箱) | (1)名称:接线端子箱TX6961 | 台 | 1
能耗动态监测管理系统 | [8 empty] | 分项工程(17安装)
3718 | 030411001951 | 配管 | (1)材质:热镀锌焊接钢管 (2)规格:DN50 (3)名称:钢管 (4)接地要求:满足规范与设计要求 (5)配置形式:暗配 | m | 6.37
3719 | 030411001952 | 配管 | (1)材质:热镀锌焊接钢管 (2)规格:DN20 (3)名称:钢管 (4)接地要求:满足规范与设计要求 (5)配置形式:暗配 | m | 81.29
3720 | 030408002083 | 控制电缆 | (1)型号:WDZBN-KYJY (2)规格:2×2.5mm2 (3)材质:铜芯 (4)名称:控制电缆 (5)电压等级(kV):1KV以内 (6)敷设方式、部位:室内 | m | 137.78
3721 | 030408007050 | 控制电缆头 | (1)规格:2×2.5mm2 (2)名称:控制电缆终端头 (3)型号:WDZBN-KYJY (4)材质、类型:铜芯 | 个 | 2
3722 | 030411004320 | 配线 | (1)材质:铜芯 (2)规格:2x1.5mm2 (3)名称:管内穿线 (4)型号:WDZBN-RYJS | m | 82.79
分部分项工程量清单与计价表
工程名称：南安市校舍安全改扩建项目（第二批） | [6 empty] | 第436页 共683页
序号 | 项目编码 | 项目名称 | 项目特征描述 | 计量单位 | 工程量 | 金 额(元)
[6 empty] | 综合单价 |  | 合价
(5)配线形式:多芯软导线 (6)配线部位:室内
广电工程 | [8 empty] | 分项工程(17安装)
3723 | 031103011034 | 光缆成端接头 | (1)名称:光缆成端头 | 芯 | 144
3724 | 031103012006 | 光缆中继段测试 | (1)名称:光缆中继段测试 | 中继段 | 6
3725 | 030502003041 | 分线接线箱(盒) | (1)名称:64芯壁挂式光分纤箱 | 个 | 6
3726 | 030502003042 | 分线接线箱(盒) | (1)名称:144芯壁挂式光交 | 个 | 1
3727 | 030502007050 | 光缆 | (1)名称:GYTS-12B (2)敷设方式:线槽内布放 | m | 177
校园互联网系统 | [8 empty] | 分项工程(17安装)
3728 | 030411001953 | 配管 | (1)材质:紧钉式JDG热镀钢导管 (2)规格:DN20 (3)名称:电线管 (4)接地要求:满足规范及设计要求 (5)配置形式:暗配 | m | 342.07
3729 | 030411003095 | 桥架 | (1)材质:钢制 (2)规格:QD-CT-P-200*100mm (3)类型:密闭式防火型金属线槽 (4)名称:普通桥架 (5)接地要求:满足规范与设计要求 | m | 288.24
3730 | 030413001090 | 电缆桥架支撑架 | (1)材质:一般型钢 (2)规格:非标，根据现场制作 (3)名称:电缆桥架支撑架制作与安装 | kg | 207.82
3731 | 030408008056 | 防火堵洞 | (1)部位:楼板及墙体 (2)名称:防火堵料 | m3 | 0.01
3732 | 030411006274 | 接线盒 | (1)材质:86钢制盒 (2)名称:接线盒 (3)安装形式:暗装 | 个 | 59
校园广播系统 | [8 empty] | 分项工程(17安装)
3733 | 030411001954 | 配管 | (1)材质:紧钉式JDG热镀钢导管 (2)规格:DN20 (3)名称:电线管 (4)接地要求:满足规范及设计要求 (5)配置形式:暗配 | m | 293.08
3734 | 030411006275 | 接线盒 | (1)材质:86钢制盒 (2)名称:接线盒 (3)安装形式:暗装 | 个 | 24
视频监控系统 | [8 empty] | 分项工程(17安装)
分部分项工程量清单与计价表
工程名称：南安市校舍安全改扩建项目（第二批） | [6 empty] | 第437页 共683页
序号 | 项目编码 | 项目名称 | 项目特征描述 | 计量单位 | 工程量 | 金 额(元)
[6 empty] | 综合单价 |  | 合价
3735 | 030411001955 | 配管 | (1)材质:紧钉式JDG热镀钢导管 (2)规格:DN20 (3)名称:电线管 (4)接地要求:满足规范及设计要求 (5)配置形式:暗配 | m | 84.38
3736 | 030411001956 | 配管 | (1)材质:紧钉式JDG热镀钢导管 (2)规格:DN25 (3)名称:电线管 (4)接地要求:满足规范及设计要求 (5)配置形式:暗配 | m | 30.1
3737 | 030411001957 | 配管 | (1)材质:热镀锌焊接钢管 (2)规格:DN20 (3)名称:钢管 (4)接地要求:满足规范与设计要求 (5)配置形式:暗配 | m | 60.5
3738 | 030411001958 | 配管 | (1)材质:热镀锌焊接钢管 (2)规格:DN25 (3)名称:钢管 (4)接地要求:满足规范与设计要求 (5)配置形式:暗配 | m | 81.9
3739 | 030411006276 | 接线盒 | (1)材质:86钢制盒 (2)名称:接线盒 (3)安装形式:暗装 | 个 | 39
报告厅多媒体系统 | [8 empty] | 分项工程(17安装)
3740 | 030411001959 | 配管 | (1)材质:紧钉式JDG热镀钢导管 (2)规格:DN20 (3)名称:电线管 (4)接地要求:满足规范及设计要求 (5)配置形式:暗配 | m | 20.109
3741 | 030411001960 | 配管 | (1)材质:紧钉式JDG热镀钢导管 (2)规格:DN25 (3)名称:电线管 (4)接地要求:满足规范及设计要求 (5)配置形式:暗配 | m | 23.8
3742 | 030411003096 | 桥架 | (1)材质:钢制 (2)规格:100×50mm (3)类型:防火桥架 (4)名称:普通桥架 (5)接地要求:满足规范与设计要求 | m | 35.53
3743 | 030413001091 | 电缆桥架支撑架 | (1)材质:一般型钢 (2)规格:非标，根据现场制作 (3)名称:电缆桥架支撑架制作与安装 | kg | 14.55
分部分项工程量清单与计价表
工程名称：南安市校舍安全改扩建项目（第二批） | [6 empty] | 第438页 共683页
序号 | 项目编码 | 项目名称 | 项目特征描述 | 计量单位 | 工程量 | 金 额(元)
[6 empty] | 综合单价 |  | 合价
给水系统 | [8 empty] | 分项工程(17安装)
3744 | 031001007187 | 复合管 | (1)连接形式:丝扣连接 (2)安装部位:室内 (3)介质:给水 (4)材质、规格:镀锌衬塑钢管DN100 (5)压力试验及吹、洗设计要求:满足设计及规范要求 | m | 84.72
3745 | 031001007188 | 复合管 | (1)连接形式:丝扣连接 (2)安装部位:室内 (3)介质:给水 (4)材质、规格:镀锌衬塑钢管DN50 (5)压力试验及吹、洗设计要求:满足设计及规范要求 | m | 91.39
3746 | 031001007189 | 复合管 | (1)连接形式:丝扣连接 (2)安装部位:室内 (3)介质:给水 (4)材质、规格:镀锌衬塑钢管DN40 (5)压力试验及吹、洗设计要求:满足设计及规范要求 | m | 73.12
3747 | 031001007190 | 复合管 | (1)连接形式:丝扣连接 (2)安装部位:室内 (3)介质:给水 (4)材质、规格:镀锌衬塑钢管DN32 (5)压力试验及吹、洗设计要求:满足设计及规范要求 | m | 28.8
3748 | 031001007191 | 复合管 | (1)连接形式:丝扣连接 (2)安装部位:室内 (3)介质:给水 (4)材质、规格:镀锌衬塑钢管DN25 (5)压力试验及吹、洗设计要求:满足设计及规范要求 | m | 28.8
3749 | 031001006421 | 塑料管 | (1)连接形式:热熔连接 (2)安装部位:室内 (3)介质:给水 (4)材质、规格:S4系列PPR给水管DN40 (5)压力试验及吹、洗设计要求:满足设计及规范要求 | m | 12.04
3750 | 031001006422 | 塑料管 | (1)连接形式:热熔连接 (2)安装部位:室内 | m | 26.46
分部分项工程量清单与计价表
工程名称：南安市校舍安全改扩建项目（第二批） | [6 empty] | 第439页 共683页
序号 | 项目编码 | 项目名称 | 项目特征描述 | 计量单位 | 工程量 | 金 额(元)
[6 empty] | 综合单价 |  | 合价
(3)介质:给水 (4)材质、规格:S4系列PPR给水管DN32 (5)压力试验及吹、洗设计要求:满足设计及规范要求
3751 | 031001006423 | 塑料管 | (1)连接形式:热熔连接 (2)安装部位:室内 (3)介质:给水 (4)材质、规格:S4系列PPR给水管DN25 (5)压力试验及吹、洗设计要求:满足设计及规范要求 | m | 14.22
3752 | 031001006424 | 塑料管 | (1)连接形式:热熔连接 (2)安装部位:室内 (3)介质:给水 (4)材质、规格:S4系列PPR给水管DN20 (5)压力试验及吹、洗设计要求:满足设计及规范要求 | m | 442.05
3753 | 031001006425 | 塑料管 | (1)连接形式:热熔连接 (2)安装部位:室内 (3)介质:给水 (4)材质、规格:S4系列PPR给水管DN15 (5)压力试验及吹、洗设计要求:满足设计及规范要求 | m | 194.76
3754 | 031001006426 | 塑料管 | (1)连接形式:热熔连接 (2)安装部位:室内 (3)介质:给水 (4)材质、规格:S4系列PPR热水管DN15 (5)压力试验及吹、洗设计要求:满足设计及规范要求 | m | 256.2
3755 | 031002001079 | 管道支架 | (1)材质:型钢 (2)管架形式:管道支架制作安装 | kg | 48.91
3756 | 031201003088 | 金属结构刷油 | (1)结构类型:一般钢结构 (2)除锈级别:轻锈 (3)油漆品种:红丹防锈漆、调和漆 (4)涂刷遍数、漆膜厚度:各两遍 | kg | 48.91
3757 | 031201001100 | 管道刷油 | (1)除锈级别:满足规范及设计要求 (2)油漆品种:管道刷油 (3)涂刷遍数、漆膜厚度:三油两布 | m2 | 36.03
分部分项工程量清单与计价表
工程名称：南安市校舍安全改扩建项目（第二批） | [6 empty] | 第440页 共683页
序号 | 项目编码 | 项目名称 | 项目特征描述 | 计量单位 | 工程量 | 金 额(元)
[6 empty] | 综合单价 |  | 合价
(4)标志色方式、品种:沥青玻璃布防腐
3758 | 031208002011 | 管道绝热 | (1)绝热材料品种:橡塑泡棉保温 (2)绝热厚度:25mm (3)管道外径:DN50以下 (4)铝合金薄板保护 | m3 | 0.065
3759 | 030413002006 | 凿(压)槽 | (1)规格:砖结构(宽mm×深mm70×70) (2)名称:凿槽 (3)填充(恢复)方式:满足设计及规范要求 | m | 272.82
3760 | 031002003317 | 套管 | (1)材质:钢制 (2)规格:DN50 (3)填料材质:满足设计及规范要求 (4)名称、类型:套管 | 个 | 32
3761 | 031002003318 | 套管 | (1)材质:钢制 (2)规格:DN32 (3)填料材质:满足设计及规范要求 (4)名称、类型:套管 | 个 | 18
3762 | 031002003319 | 套管 | (1)材质:钢制 (2)规格:DN50 (3)填料材质:满足设计及规范要求 (4)名称、类型:刚性防水套管 | 个 | 1
3763 | 030413003266 | 打洞(孔) | (1)规格:DN50 (2)类型:楼板 (3)名称:预留孔洞 (4)填充(恢复)方式:满足设计及规范要求 (5)混凝土标准:满足设计及规范要求 | 个 | 50
3764 | 031003001328 | 螺纹阀门 | (1)连接形式:螺纹连接 (2)材质:铜质 (3)规格、压力等级:DN15 (4)类型:截止阀 | 个 | 11
3765 | 031003001329 | 螺纹阀门 | (1)连接形式:螺纹连接 (2)材质:铜质 (3)规格、压力等级:DN25 (4)类型:截止阀 | 个 | 5
3766 | 031003001330 | 螺纹阀门 | (1)连接形式:螺纹连接 (2)材质:铜质 (3)规格、压力等级:DN32 (4)类型:截止阀 | 个 | 3
3767 | 031003001331 | 螺纹阀门 | (1)连接形式:螺纹连接 (2)材质:铜质 | 个 | 45
分部分项工程量清单与计价表
工程名称：南安市校舍安全改扩建项目（第二批） | [6 empty] | 第441页 共683页
序号 | 项目编码 | 项目名称 | 项目特征描述 | 计量单位 | 工程量 | 金 额(元)
[6 empty] | 综合单价 |  | 合价
(3)规格、压力等级:DN20 (4)类型:截止阀
3768 | 031003001333 | 螺纹阀门 | (1)连接形式:螺纹连接 (2)材质:铜质 (3)规格、压力等级:DN40 (4)类型:截止阀 | 个 | 3
3769 | 031003001334 | 螺纹阀门 | (1)连接形式:螺纹连接 (2)材质:铜质 (3)规格、压力等级:DN50 (4)类型:截止阀 | 个 | 1
3770 | 031003001335 | 螺纹阀门 | (1)连接形式:螺纹连接 (2)材质:铜质 (3)规格、压力等级:DN40 (4)类型:液压水位控制阀 | 个 | 1
3771 | 031003001336 | 螺纹阀门 | (1)连接形式:螺纹连接 (2)材质:铜质 (3)规格、压力等级:DN20 (4)类型:止回阀 | 个 | 45
3772 | 031003001337 | 螺纹阀门 | (1)连接形式:螺纹连接 (2)材质:铜质 (3)规格、压力等级:DN25 (4)类型:止回阀 | 个 | 5
3773 | 031003001338 | 螺纹阀门 | (1)连接形式:螺纹连接 (2)材质:铜质 (3)规格、压力等级:DN50 (4)类型:止回阀 | 个 | 1
3774 | 031003001339 | 螺纹阀门 | (1)连接形式:螺纹连接 (2)材质:铜质 (3)规格、压力等级:DN15 (4)类型:自动排气阀 | 个 | 11
3775 | 031003001340 | 螺纹阀门 | (1)连接形式:螺纹连接 (2)材质:铜质 (3)规格、压力等级:DN50 (4)类型:AD型支管减压阀 | 个 | 1
3776 | 031003001341 | 螺纹阀门 | (1)连接形式:螺纹连接 (2)材质:铜质 (3)规格、压力等级:D | 个 | 5
分部分项工程量清单与计价表
工程名称：南安市校舍安全改扩建项目（第二批） | [6 empty] | 第442页 共683页
序号 | 项目编码 | 项目名称 | 项目特征描述 | 计量单位 | 工程量 | 金 额(元)
[6 empty] | 综合单价 |  | 合价
N25 (4)类型:AD型支管减压阀
3777 | 031003001342 | 螺纹阀门 | (1)连接形式:螺纹连接 (2)材质:铜质 (3)规格、压力等级:DN20 (4)类型:AD型支管减压阀 | 个 | 45
3778 | 031004007019 | 小便器 | (1)材质:陶瓷 (2)规格、类型:感应式冲洗阀壁挂式小便器 (3)附件名称、数量:含埋入式感应控制器、自带防污隔断器、角阀、软管、排水栓等配件 (4)组装形式:成套安装 | 组 | 6
3779 | 031004006043 | 大便器 | (1)材质:陶瓷 (2)规格、类型:低水箱蹲式大便器 【含附属配件 成套】 (3)附件名称、数量:含水箱、角阀、软管、冲水管、防污器等配件 (4)组装形式:成套安装 | 组 | 8
3780 | 031004006044 | 大便器 | (1)材质:陶瓷 (2)规格、类型:低水箱坐便器 【含附属配件 成套】 (3)附件名称、数量:带水箱、自带防污隔断器、角阀、软管、排水栓等配件 (4)组装形式:成套安装 | 组 | 50
3781 | 031004006045 | 大便器 | (1)材质:陶瓷 (2)规格、类型:残疾人坐便器 【含附属配件 成套】 (3)附件名称、数量:带水箱、自带防污隔断器、角阀、软管、排水栓等配件 (4)组装形式:成套安装 | 组 | 1
3782 | 031004003052 | 洗脸盆 | (1)组装形式:成套安装 (2)材质:陶瓷 (3)规格、类型:台下式洗脸盆(残卫) 【含附属配件 成套】 (4)附件名称、数量: | 组 | 1
分部分项工程量清单与计价表
工程名称：南安市校舍安全改扩建项目（第二批） | [6 empty] | 第443页 共683页
序号 | 项目编码 | 项目名称 | 项目特征描述 | 计量单位 | 工程量 | 金 额(元)
[6 empty] | 综合单价 |  | 合价
含角阀、软管、排水栓、自闭式式水龙头等配件
3783 | 031004003054 | 洗脸盆 | (1)组装形式:成套安装 (2)材质:陶瓷 (3)规格、类型:台下式洗脸盆【含附属配件 成套】 (4)附件名称、数量:含角阀、软管、排水栓、自闭式式水龙头等配件 | 组 | 56
3784 | 031004010003 | 淋浴器 | (1)附件名称、数量:成品淋浴器 (2)组装形式:含附属配件，成套 | 套 | 50
3785 | 031004014238 | 给、排水附(配)件 | (1)洗衣机龙头DN15 | 个 | 60
3786 | 031003013076 | 水表 | (1)连接形式:螺纹连接 (2)安装部位(室内外):室内 (3)型号、规格:水表LXS-25E | 个 | 1
3787 | 031003013077 | 水表 | (1)连接形式:螺纹连接 (2)安装部位(室内外):室内 (3)型号、规格:水表LXS-15E | 个 | 45
3788 | 031003013078 | 水表 | (1)连接形式:螺纹连接 (2)安装部位(室内外):室内 (3)型号、规格:水表LXS-20E | 个 | 5
3789 | 031003013079 | 水表 | (1)附件配置:闸阀×1,LXS-40E型水表,止回阀×1 (2)连接形式:螺纹连接 (3)安装部位(室内外):室内 (4)型号、规格:水表组DN50 | 组 | 1
3790 | 031003020006 | 成品水表箱 | (1)一表水表箱 (2)给排水、采暖、燃气工程超高增加费 建筑层数≤12层 檐高≤40m | 个 | 51
3791 | 010101007169 | 管沟土方 | (1)土壤类别:三类土 (2)管外径:DN50 (3)挖沟深度:0.6m (4)回填要求:人工夯实 | m | 21.79
3792 | 010101007170 | 管沟土方 | (1)土壤类别:三类土 (2)管外径:DN100 | m | 84.72
分部分项工程量清单与计价表
工程名称：南安市校舍安全改扩建项目（第二批） | [6 empty] | 第444页 共683页
序号 | 项目编码 | 项目名称 | 项目特征描述 | 计量单位 | 工程量 | 金 额(元)
[6 empty] | 综合单价 |  | 合价
(3)挖沟深度:1m (4)回填要求:人工夯实
排水系统 | [8 empty] | 分项工程(17安装)
3793 | 031001006427 | 塑料管 | (1)连接形式:粘接 (2)安装部位:室内 (3)介质:排水 (4)材质、规格:PVC-U内螺旋静音排水管DN100 (5)压力试验及吹、洗设计要求:满足设计及规范要求 | m | 251
3794 | 031001006428 | 塑料管 | (1)连接形式:粘接 (2)安装部位:室内 (3)介质:排水 (4)材质、规格:PVC-U塑料排水管DN100 (5)压力试验及吹、洗设计要求:满足设计及规范要求 | m | 387.88
3795 | 031001006429 | 塑料管 | (1)连接形式:粘接 (2)安装部位:室内 (3)介质:排水 (4)材质、规格:PVC-U塑料排水管DN75 (5)压力试验及吹、洗设计要求:满足设计及规范要求 | m | 36.07
3796 | 031001006430 | 塑料管 | (1)连接形式:粘接 (2)安装部位:室内 (3)介质:排水 (4)材质、规格:PVC-U塑料排水管DN50 (5)压力试验及吹、洗设计要求:满足设计及规范要求 | m | 213.47
3797 | 031001006431 | 塑料管 | (1)连接形式:粘接 (2)安装部位:室内 (3)介质:排水 (4)材质、规格:PVC-U通气管DN100 (5)压力试验及吹、洗设计要求:满足设计及规范要求 | m | 25
3798 | 031002003320 | 套管 | (1)材质:钢制 (2)规格:DN100 (3)填料材质:满足设计及规范要求 (4)名称、类型:套管 | 个 | 100
3799 | 031002003322 | 套管 | (1)材质:钢制 (2)规格:DN100 (3)填料材质:满足设计及规范要求 (4)名称、类型:刚性防水套管 | 个 | 20
3800 | 030413003267 | 打洞(孔) | (1)规格:DN100 | 个 | 150
分部分项工程量清单与计价表
工程名称：南安市校舍安全改扩建项目（第二批） | [6 empty] | 第445页 共683页
序号 | 项目编码 | 项目名称 | 项目特征描述 | 计量单位 | 工程量 | 金 额(元)
[6 empty] | 综合单价 |  | 合价
(2)名称:预留孔洞 (3)填充(恢复)方式:满足设计及规范要求 (4)混凝土标准:满足设计及规范要求
3801 | 030413003268 | 打洞(孔) | (1)规格:DN50 (2)名称:预留孔洞 (3)填充(恢复)方式:满足设计及规范要求 (4)混凝土标准:满足设计及规范要求 | 个 | 150
3802 | 030413003269 | 打洞(孔) | (1)规格:DN100 (2)名称:堵洞 (3)填充(恢复)方式:满足设计及规范要求 (4)混凝土标准:满足设计及规范要求 | 个 | 50
3803 | 030413003270 | 打洞(孔) | (1)规格:DN50 (2)名称:堵洞 (3)填充(恢复)方式:满足设计及规范要求 (4)混凝土标准:满足设计及规范要求 | 个 | 150
3804 | 031004014239 | 给、排水附(配)件 | (1)型号、规格:地漏(带存水弯)DN50 | 个 | 53
3805 | 031004014240 | 给、排水附(配)件 | (1)型号、规格:洗衣机插口地漏DN50 | 个 | 50
3806 | 031004014241 | 给、排水附(配)件 | (1)型号、规格:清扫口DN100 | 个 | 1
3807 | 031004014242 | 给、排水附(配)件 | (1)型号、规格:通气帽DN100 | 个 | 21
3808 | 010101007171 | 管沟土方 | (1)土壤类别:三类土 (2)管外径:DN50 (3)挖沟深度:0.6m (4)回填要求:人工夯实 | m | 7.85
3809 | 010101007172 | 管沟土方 | (1)土壤类别:三类土 (2)管外径:DN100 (3)挖沟深度:0.6m (4)回填要求:人工夯实 | m | 25.8
3810 | 010101007173 | 管沟土方 | (1)土壤类别:三类土 (2)管外径:DN100 (3)挖沟深度:1m (4)回填要求:人工夯实 | m | 48.92
雨水系统 | [8 empty] | 分项工程(17安装)
3811 | 031001006432 | 塑料管 | (1)连接形式:粘接 (2)安装部位:室内 (3)介质:雨水 (4)材质、规格:PVC-U承压塑料排水管DN100 (5)压力试验及吹、洗设计要求:满足设计及规范要求 (6)阻火圈设计要求: | m | 138.21
分部分项工程量清单与计价表
工程名称：南安市校舍安全改扩建项目（第二批） | [6 empty] | 第446页 共683页
序号 | 项目编码 | 项目名称 | 项目特征描述 | 计量单位 | 工程量 | 金 额(元)
[6 empty] | 综合单价 |  | 合价
满足设计及规范要求
3812 | 031001006434 | 塑料管 | (1)连接形式:粘接 (2)安装部位:室内 (3)介质:雨水 (4)材质、规格:PVC-U塑料排水管DN75 (5)压力试验及吹、洗设计要求:满足设计及规范要求 (6)阻火圈设计要求:满足设计及规范要求 | m | 114.49
3813 | 031001006435 | 塑料管 | (1)连接形式:粘接 (2)安装部位:室内 (3)介质:雨水 (4)材质、规格:PVC-U塑料排水管DN50 (5)压力试验及吹、洗设计要求:满足设计及规范要求 (6)阻火圈设计要求:满足设计及规范要求 | m | 55.23
3814 | 030413003271 | 打洞(孔) | (1)规格:DN50 (2)名称:预留孔洞 (3)填充(恢复)方式:满足设计及规范要求 (4)混凝土标准:满足设计及规范要求 | 个 | 75
3815 | 030413003273 | 打洞(孔) | (1)规格:DN50 (2)名称:堵洞 (3)填充(恢复)方式:满足设计及规范要求 (4)混凝土标准:满足设计及规范要求 | 个 | 75
3816 | 031004014243 | 给、排水附(配)件 | (1)型号、规格:地漏DN50 | 个 | 75
3817 | 031004014244 | 给、排水附(配)件 | (1)型号、规格:87型雨水斗DN100 | 个 | 7
3818 | 031004014245 | 给、排水附(配)件 | (1)型号、规格:侧入式雨水斗DN75 | 个 | 1
3819 | 010101007174 | 管沟土方 | (1)土壤类别:三类土 (2)管外径:DN100 (3)挖沟深度:0.6m (4)回填要求:人工夯实 | m | 27.5
3820 | 031002003324 | 套管 | (1)材质:钢制 (2)规格:DN50 (3)填料材质:满足设计及规范要求 (4)名称、类型:刚性防水套管 | 个 | 20
预埋套管
3821 | 031002003325 | 套管 | (1)材质:PVC (2)规格:φ80 (3)名称、类型:空调套管 | 个 | 117
分部分项工程量清单与计价表
工程名称：南安市校舍安全改扩建项目（第二批） | [6 empty] | 第447页 共683页
序号 | 项目编码 | 项目名称 | 项目特征描述 | 计量单位 | 工程量 | 金 额(元)
[6 empty] | 综合单价 |  | 合价
3822 | 030413003274 | 打洞(孔) | (1)规格:DN75 (2)名称:预留孔洞 (3)填充(恢复)方式:满足设计及规范要求 (4)混凝土标准:满足设计及规范要求 | 个 | 117
消火栓系统 | [8 empty] | 分项工程(17安装)
3823 | 030901002064 | 消火栓钢管 | (1)连接形式:沟槽连接 (2)安装部位:室内 (3)材质、规格:热浸镀锌钢管DN150 (4)压力试验及冲洗设计要求:满足规范及设计要求 | m | 70.02
3824 | 030901002065 | 消火栓钢管 | (1)连接形式:沟槽连接 (2)安装部位:室内 (3)材质、规格:热浸镀锌钢管DN125 (4)压力试验及冲洗设计要求:满足规范及设计要求 | m | 13.67
3825 | 030901002066 | 消火栓钢管 | (1)连接形式:沟槽连接 (2)安装部位:室内 (3)材质、规格:热浸镀锌钢管DN100 (4)压力试验及冲洗设计要求:满足规范及设计要求 | m | 110.49
3826 | 030901002067 | 消火栓钢管 | (1)连接形式:沟槽连接 (2)安装部位:室内 (3)材质、规格:热浸镀锌钢管DN70 (4)压力试验及冲洗设计要求:满足规范及设计要求 | m | 78.81
3827 | 031002001080 | 管道支架 | (1)材质:型钢 (2)管架形式:管道支架制作安装 | kg | 151.34
3828 | 031201003089 | 金属结构刷油 | (1)结构类型:一般钢结构 (2)除锈级别:轻锈 (3)油漆品种:红丹防锈漆、调和漆 (4)涂刷遍数、漆膜厚度:各两遍 | kg | 151.34
3829 | 031201001101 | 管道刷油 | (1)除锈级别:满足规范及设计要求 (2)油漆品种:管道刷油 (3)涂刷遍数、漆膜厚度:各两遍 (4)标志色方式、品种:调和漆、红丹防锈漆 | m2 | 105.57
分部分项工程量清单与计价表
工程名称：南安市校舍安全改扩建项目（第二批） | [6 empty] | 第448页 共683页
序号 | 项目编码 | 项目名称 | 项目特征描述 | 计量单位 | 工程量 | 金 额(元)
[6 empty] | 综合单价 |  | 合价
3830 | 031002003326 | 套管 | (1)材质:钢制 (2)规格:DN100 (3)填料材质:满足设计及规范要求 (4)名称、类型:套管 | 个 | 20
3831 | 031002003327 | 套管 | (1)材质:钢制 (2)规格:DN100 (3)填料材质:满足设计及规范要求 (4)名称、类型:刚性防水套管 | 个 | 4
3832 | 030413003275 | 打洞(孔) | (1)规格:DN100 (2)名称:预留孔洞 (3)填充(恢复)方式:满足设计及规范要求 (4)混凝土标准:满足设计及规范要求 | 个 | 20
3833 | 031003003142 | 焊接法兰阀门 | (1)连接形式:法兰 (2)材质:铜质 (3)规格、压力等级:DN150 (4)类型:蝶阀 | 个 | 2
3834 | 031003003143 | 焊接法兰阀门 | (1)连接形式:法兰 (2)材质:铜质 (3)规格、压力等级:DN125 (4)类型:蝶阀 | 个 | 1
3835 | 031003003144 | 焊接法兰阀门 | (1)连接形式:法兰 (2)材质:铜质 (3)规格、压力等级:DN100 (4)类型:蝶阀 | 个 | 9
3836 | 031003003145 | 焊接法兰阀门 | (1)连接形式:法兰 (2)材质:铜质 (3)规格、压力等级:DN100 (4)类型:止回阀 | 个 | 1
3837 | 031003003146 | 焊接法兰阀门 | (1)连接形式:法兰 (2)材质:铜质 (3)规格、压力等级:DN100 (4)类型:防止旋流器 | 个 | 1
3838 | 031003011079 | 法兰 | (1)材质:碳钢 (2)连接形式:碳钢平焊法兰安装 (3)规格、压力等级:DN100 | 副 | 11
3839 | 031003011080 | 法兰 | (1)材质:碳钢 (2)连接形式:碳钢平焊法兰安装 (3)规格、压力等级:DN125 | 副 | 1
3840 | 031003011081 | 法兰 | (1)材质:碳钢 (2)连接形式:碳钢平焊法兰安装 (3)规格、压力等级:DN150 | 副 | 2
分部分项工程量清单与计价表
工程名称：南安市校舍安全改扩建项目（第二批） | [6 empty] | 第449页 共683页
序号 | 项目编码 | 项目名称 | 项目特征描述 | 计量单位 | 工程量 | 金 额(元)
[6 empty] | 综合单价 |  | 合价
3841 | 030901010061 | 室内消火栓 | (1)型号、规格:薄型单栓组合式消防柜 (2)安装方式:暗装 (3)附件材质、规格:(带消防卷盘、灭火器MF/ABC4×2)DN65 | 套 | 6
3842 | 030901010062 | 室内消火栓 | (1)型号、规格:薄型单栓组合式消防柜 (2)安装方式:暗装 (3)附件材质、规格:(带消防卷盘、灭火器MF/ABC5×2)DN65 | 套 | 20
3843 | 030901010063 | 室内消火栓 | (1)型号、规格:试验消火栓(不锈钢面板) (2)安装方式:暗装 | 套 | 1
3844 | 030901013026 | 灭火器 | (1)规格、型号:灭火器箱（MF/ABC4*2） (2)形式:手提式 | 组 | 2
3845 | 030901013027 | 灭火器 | (1)规格、型号:灭火器箱（MF/ABC5*2） (2)形式:手提式 | 组 | 1
3846 | 030601002062 | 压力仪表 | (1)名称:压力表 | 台 | 1
3847 | 031006015025 | 水箱 | (1)型号、规格:(带溢流、放空管,通气管,水位计等附件)(50mm厚硬聚氨酯发泡塑料保温,外包铝合金薄板保护)4000×3000×2500mm (2)材质、类型:18m3不锈钢消防水箱 (3)C20砼基础 | 台 | 1
3848 | 030817006064 | 水位计安装 | (1)规格:供电:24VDC (2)型号:投入式液位变送器 | 组 | 1
3849 | 030905002025 | 水灭火控制装置调试 | (1)系统形式:水灭火控制装置调试(消火栓灭火系统) | 点 | 26
3850 | 031003001343 | 螺纹阀门 | (1)截止阀DN15 (2)给排水、采暖、燃气工程超高增加费 建筑层数≤12层 檐高≤40m | 个 | 1
3851 | 031003001344 | 螺纹阀门 | (1)自动排气阀DN15 (2)给排水、采暖、燃气工程超高增加费 建筑层数≤12层 檐高≤40m | 个 | 1
集水坑排水 | [8 empty] | 分项工程(17安装)
3852 | 030109011004 | 潜水泵 | (1)规格:80WQ45-15-5.5(Q=45m3/h,H=15m,N=5.5KW) (2)名称:潜污泵 | 台 | 4
3853 | 031001001031 | 镀锌钢管 | (1)规格、压力等级:热浸镀锌钢管DN125 | m | 7.04
分部分项工程量清单与计价表
工程名称：南安市校舍安全改扩建项目（第二批） | [6 empty] | 第450页 共683页
序号 | 项目编码 | 项目名称 | 项目特征描述 | 计量单位 | 工程量 | 金 额(元)
[6 empty] | 综合单价 |  | 合价
(2)连接形式:沟槽连接 (3)安装部位:室内 (4)介质:排水 (5)压力试验及吹、洗设计要求:满足规范及设计要求
3854 | 031001001032 | 镀锌钢管 | (1)规格、压力等级:热浸镀锌钢管DN100 (2)连接形式:沟槽连接 (3)安装部位:室内 (4)介质:排水 (5)压力试验及吹、洗设计要求:满足规范及设计要求 | m | 17.1
3855 | 031002001081 | 管道支架 | (1)材质:型钢 (2)管架形式:管道支架制作安装 | kg | 12.62
3856 | 031201003090 | 金属结构刷油 | (1)结构类型:一般钢结构 (2)除锈级别:轻锈 (3)油漆品种:红丹防锈漆、调和漆 (4)涂刷遍数、漆膜厚度:各两遍 | kg | 12.62
3857 | 031201001102 | 管道刷油 | (1)除锈级别:满足规范及设计要求 (2)油漆品种:管道刷油 (3)涂刷遍数、漆膜厚度:两遍 (4)标志色方式、品种:调和漆 | m2 | 8.62
3858 | 031201001103 | 管道刷油 | (1)除锈级别:满足规范及设计要求 (2)油漆品种:管道刷油 (3)涂刷遍数、漆膜厚度:三油两布 (4)标志色方式、品种:沥青玻璃布防腐 | m2 | 1.32
3859 | 031002003328 | 套管 | (1)材质:钢制 (2)规格: DN125 (3)填料材质:满足设计及规范要求 (4)名称、类型: 刚性防水套管 | 个 | 2
3860 | 031003003147 | 焊接法兰阀门 | (1)连接形式:法兰 (2)材质:铜质 (3)规格、压力等级:DN100 (4)类型:闸阀 | 个 | 4
3861 | 031003003148 | 焊接法兰阀门 | (1)连接形式:法兰 (2)材质:铜质 (3)规格、压力等级:DN100 (4)类型:止回阀 | 个 | 4
分部分项工程量清单与计价表
工程名称：南安市校舍安全改扩建项目（第二批） | [6 empty] | 第451页 共683页
序号 | 项目编码 | 项目名称 | 项目特征描述 | 计量单位 | 工程量 | 金 额(元)
[6 empty] | 综合单价 |  | 合价
3862 | 031003010097 | 软接头(软管) | (1)规格:软接头DN100 (2)连接形式:法兰连接 | 个 | 4
3863 | 031003011082 | 法兰 | (1)材质:碳钢 (2)连接形式:碳钢平焊法兰安装 (3)规格、压力等级:DN100 | 副 | 12
3864 | 030601002063 | 压力仪表 | (1)名称:压力表 | 台 | 4
消防泵房 | [8 empty] | 分项工程(17安装)
3865 | 030109001009 | 离心式泵 | (1)名称:立式单级室内消火栓泵 (2)规格:Q=15L/s H=65m N=30KW (3)减振装置形式、数量:【厂方配套隔振器】 (4)C20砼基础 | 台 | 2
3866 | 031006002005 | 稳压给水设备 | (1)型号、规格:(泵×2：Q=3.0L/S,H=45m,N=2.2KW、气压罐SQL1000×1.0)(带控制柜、含附属阀门配件) (2)设备名称:室内消火栓稳压设备 (3)减震装置形式:【厂方配套隔振器】 (4)C20砼基础 | 套 | 1
3867 | 030801001114 | 低压碳钢管 | (1)材质:热浸镀锌钢管 (2)规格:DN250 (3)连接形式、焊接方法:沟槽连接 (4)压力试验、吹扫与清洗设计要求:满足设计及规范要求 | m | 12.55
3868 | 030801001115 | 低压碳钢管 | (1)材质:热浸镀锌钢管 (2)规格:DN200 (3)连接形式、焊接方法:沟槽连接 (4)压力试验、吹扫与清洗设计要求:满足设计及规范要求 | m | 7.3
3869 | 030801001116 | 低压碳钢管 | (1)材质:热浸镀锌钢管 (2)规格:DN150 (3)连接形式、焊接方法:沟槽连接 (4)压力试验、吹扫与清洗设计要求:满足设计及规范要求 | m | 53.73
3870 | 030801001117 | 低压碳钢管 | (1)材质:热浸镀锌钢管 (2)规格:DN100 (3)连接形式、焊接方法:沟槽连接 | m | 4.71
分部分项工程量清单与计价表
工程名称：南安市校舍安全改扩建项目（第二批） | [6 empty] | 第452页 共683页
序号 | 项目编码 | 项目名称 | 项目特征描述 | 计量单位 | 工程量 | 金 额(元)
[6 empty] | 综合单价 |  | 合价
(4)压力试验、吹扫与清洗设计要求:满足设计及规范要求
3871 | 030801001118 | 低压碳钢管 | (1)材质:热浸镀锌钢管 (2)规格:DN80 (3)连接形式、焊接方法:沟槽连接 (4)压力试验、吹扫与清洗设计要求:满足设计及规范要求 | m | 2.6
3872 | 030801001119 | 低压碳钢管 | (1)材质:热浸镀锌钢管 (2)规格:DN65 (3)连接形式、焊接方法:沟槽连接 (4)压力试验、吹扫与清洗设计要求:满足设计及规范要求 | m | 17.6
3873 | 031002001082 | 管道支架 | (1)材质:型钢 (2)管架形式:管道支架制作安装 | kg | 81.76
3874 | 031201003091 | 金属结构刷油 | (1)结构类型:一般钢结构 (2)除锈级别:轻锈 (3)油漆品种:红丹防锈漆、调和漆 (4)涂刷遍数、漆膜厚度:各两遍 | kg | 81.76
3875 | 031201001104 | 管道刷油 | (1)除锈级别:满足规范及设计要求 (2)油漆品种:管道刷油 (3)涂刷遍数、漆膜厚度:各两遍 (4)标志色方式、品种:调和漆、红丹防锈漆 | m2 | 52.64
3876 | 030817008132 | 套管制作安装 | (1)材质:钢制 (2)规格:DN250 (3)类型:刚性防水套管 (4)填料材质:满足设计及规范要求 | 个 | 1
3877 | 030817008133 | 套管制作安装 | (1)材质:钢制 (2)规格:DN50 (3)类型:柔性防水套管 (4)填料材质:满足设计及规范要求 | 个 | 3
3878 | 030817008134 | 套管制作安装 | (1)材质:钢制 (2)规格:DN80 (3)类型:柔性防水套管 (4)填料材质:满足设计及规范要求 | 个 | 1
3879 | 030817008135 | 套管制作安装 | (1)材质:钢制 (2)规格:DN100 | 个 | 1
分部分项工程量清单与计价表
工程名称：南安市校舍安全改扩建项目（第二批） | [6 empty] | 第453页 共683页
序号 | 项目编码 | 项目名称 | 项目特征描述 | 计量单位 | 工程量 | 金 额(元)
[6 empty] | 综合单价 |  | 合价
(3)类型:柔性防水套管 (4)填料材质:满足设计及规范要求
3880 | 030817008136 | 套管制作安装 | (1)材质:钢制 (2)规格:DN150 (3)类型:柔性防水套管 (4)填料材质:满足设计及规范要求 | 个 | 5
3881 | 030817008137 | 套管制作安装 | (1)材质:钢制 (2)规格:DN200 (3)类型:柔性防水套管 (4)填料材质:满足设计及规范要求 | 个 | 2
3882 | 030817008138 | 套管制作安装 | (1)材质:钢制 (2)规格:DN250 (3)类型:柔性防水套管 (4)填料材质:满足设计及规范要求 | 个 | 2
3883 | 030804001213 | 低压碳钢管件 | (1)材质:90°弯头 (2)规格:DN65 (3)连接方式:沟槽连接 | 个 | 3
3884 | 030804001214 | 低压碳钢管件 | (1)材质:90°弯头 (2)规格:DN80 (3)连接方式:沟槽连接 | 个 | 2
3885 | 030804001215 | 低压碳钢管件 | (1)材质:90°弯头 (2)规格:DN100 (3)连接方式:沟槽连接 | 个 | 3
3886 | 030804001216 | 低压碳钢管件 | (1)材质:90°弯头 (2)规格:DN150 (3)连接方式:沟槽连接 | 个 | 13
3887 | 030804001217 | 低压碳钢管件 | (1)材质:90°弯头 (2)规格:DN200 (3)连接方式:沟槽连接 | 个 | 2
3888 | 030804001218 | 低压碳钢管件 | (1)材质:90°弯头 (2)规格:DN250 (3)连接方式:沟槽连接 | 个 | 4
3889 | 030804001219 | 低压碳钢管件 | (1)材质:正三通 (2)规格:DN65 (3)连接方式:沟槽连接 | 个 | 2
3890 | 030804001220 | 低压碳钢管件 | (1)材质:正三通 (2)规格:DN100 (3)连接方式:沟槽连接 | 个 | 1
3891 | 030804001221 | 低压碳钢管件 | (1)材质:异三通 (2)规格:DN150×65 | 个 | 4
分部分项工程量清单与计价表
工程名称：南安市校舍安全改扩建项目（第二批） | [6 empty] | 第454页 共683页
序号 | 项目编码 | 项目名称 | 项目特征描述 | 计量单位 | 工程量 | 金 额(元)
[6 empty] | 综合单价 |  | 合价
(3)连接方式:沟槽连接
3892 | 030804001222 | 低压碳钢管件 | (1)材质:正三通 (2)规格:DN150 (3)连接方式:沟槽连接 | 个 | 6
3893 | 030804001223 | 低压碳钢管件 | (1)材质:偏心异径管 (2)规格:DN200 (3)连接方式:沟槽连接 | 个 | 2
3894 | 030804001225 | 低压碳钢管件 | (1)材质:同心异径管 (2)规格:DN80 (3)连接方式:沟槽连接 | 个 | 2
3895 | 030807003243 | 低压法兰阀门 | (1)名称:闸阀 (2)连接形式:法兰连接 (3)材质:铜质 (4)型号、规格:DN100 | 个 | 1
3896 | 030807003244 | 低压法兰阀门 | (1)名称:闸阀 (2)连接形式:法兰连接 (3)材质:铜质 (4)型号、规格:DN150 | 个 | 12
3897 | 030807003245 | 低压法兰阀门 | (1)名称:闸阀 (2)连接形式:法兰连接 (3)材质:铜质 (4)型号、规格:DN200 | 个 | 2
3898 | 030807003246 | 低压法兰阀门 | (1)名称:闸阀 (2)连接形式:法兰连接 (3)材质:铜质 (4)型号、规格:DN250 | 个 | 1
3899 | 030807003249 | 低压法兰阀门 | (1)名称:Y型过滤器 (2)连接形式:法兰连接 (3)材质:铜质 (4)型号、规格:DN150 | 个 | 1
3900 | 030807003250 | 低压法兰阀门 | (1)名称:Y型过滤器 (2)连接形式:法兰连接 (3)材质:铜质 (4)型号、规格:DN200 | 个 | 2
3901 | 030807003251 | 低压法兰阀门 | (1)名称:蝶阀 (2)连接形式:法兰连接 (3)材质:铜质 (4)型号、规格:DN150 | 个 | 1
3902 | 030807003252 | 低压法兰阀门 | (1)名称:防水锤多功能控制阀 (2)连接形式:法兰连接 (3)材质:铜质 (4)型号、规格:DN80 | 个 | 2
3903 | 030807003253 | 低压法兰阀门 | (1)名称:泄压阀 | 个 | 2
分部分项工程量清单与计价表
工程名称：南安市校舍安全改扩建项目（第二批） | [6 empty] | 第455页 共683页
序号 | 项目编码 | 项目名称 | 项目特征描述 | 计量单位 | 工程量 | 金 额(元)
[6 empty] | 综合单价 |  | 合价
(2)连接形式:法兰连接 (3)材质:铜质 (4)型号、规格:DN65
3904 | 030807003254 | 低压法兰阀门 | (1)名称:放空阀 (2)连接形式:法兰连接 (3)材质:铜质 (4)型号、规格:DN100 | 个 | 1
3905 | 030807003255 | 低压法兰阀门 | (1)名称:泄压阀 (2)连接形式:法兰连接 (3)材质:铜质 (4)型号、规格:DN150 | 个 | 1
3906 | 031003010098 | 软接头(软管) | (1)材质:软接头 (2)规格:DN80 (3)连接形式:法兰连接 | 个 | 2
3907 | 031003010101 | 软接头(软管) | (1)材质:软接头 (2)规格:DN200 (3)连接形式:法兰连接 | 个 | 2
3908 | 030810002094 | 低压碳钢焊接法兰 | (1)材质:钢质 (2)型号、规格:低压法兰DN65 (3)焊接方法:电弧焊 | 副 | 5
3909 | 030810002095 | 低压碳钢焊接法兰 | (1)材质:钢质 (2)型号、规格:低压法兰DN100 (3)焊接方法:电弧焊 | 副 | 5
3910 | 030810002096 | 低压碳钢焊接法兰 | (1)材质:钢质 (2)型号、规格:低压法兰DN150 (3)焊接方法:电弧焊 | 副 | 14
3911 | 030810002097 | 低压碳钢焊接法兰 | (1)材质:钢质 (2)型号、规格:低压法兰DN200 (3)焊接方法:电弧焊 | 副 | 6
3912 | 030810002098 | 低压碳钢焊接法兰 | (1)材质:钢质 (2)型号、规格:低压法兰DN250 (3)焊接方法:电弧焊 | 副 | 1
3913 | 030817005004 | 钢制排水漏斗制作安装 | (1)材质:钢制 (2)型号、规格:钢制漏斗DN150 | 个 | 2
3914 | 030901010064 | 室内消火栓 | (1)型号、规格:薄型单栓组合式消防柜 (2)安装方式:暗装 (3)附件材质、规格:(带消防卷盘、灭火器MF/ABC4×2)DN65 | 套 | 2
3915 | 030901010065 | 室内消火栓 | (1)型号、规格:试水栓口DN65(不锈钢面板) | 套 | 2
3916 | 030901013028 | 灭火器 | (1)规格、型号:灭火器箱（MF/ABC5*2） | 组 | 1
分部分项工程量清单与计价表
工程名称：南安市校舍安全改扩建项目（第二批） | [6 empty] | 第456页 共683页
序号 | 项目编码 | 项目名称 | 项目特征描述 | 计量单位 | 工程量 | 金 额(元)
[6 empty] | 综合单价 |  | 合价
(2)形式:手提式
3917 | 030817006065 | 水位计安装 | (1)规格:DN25 (2)型号:玻璃管水位计 | 组 | 2
3918 | 030817006066 | 水位计安装 | (1)规格:水位信号装置 | 组 | 1
3919 | 030601002064 | 压力仪表 | (1)名称:压力表 | 台 | 6
3920 | 030601002065 | 压力仪表 | (1)名称:压力开关 | 台 | 2
3921 | 080902007017 | 流量计 | (1)名称:流量计 (2)规格:精度为0.4级 最大流量不小于47L/S | 台 | 2
3922 | 031004014246 | 给、排水附(配)件 | (1)型号、规格:吸水喇叭口DN65 | 个 | 1
3923 | 031004014247 | 给、排水附(配)件 | (1)型号、规格:吸水喇叭口DN200 | 个 | 2
3924 | 031004014248 | 给、排水附(配)件 | (1)型号、规格:吸水喇叭口DN250 | 个 | 1
3925 | 031004014249 | 给、排水附(配)件 | (1)材质:钢质 (2)型号、规格:通气管DN150 | 个 | 2
3926 | 031004014250 | 给、排水附(配)件 | (1)型号、规格:防虫网罩DN150 | 个 | 3
3927 | 030905002026 | 水灭火控制装置调试 | (1)系统形式:水灭火控制装置调试(消火栓灭火系统) | 点 | 2
生活泵房 | [8 empty] | 分项工程(17安装)
3928 | 031006001005 | 变频给水设备 | (1)设备名称:加压1区生活供水变频设备 (2)附件名称、规格、数量:(泵×2：Q=15m3/h,H=44m,N=2.2kW、气压罐)(带控制柜、含附属阀门配件) (3)减震装置形式:【厂方配套隔振器】 (4)C20砼基础 | 套 | 1
3929 | 031001007192 | 复合管 | (1)连接形式:丝扣连接 (2)安装部位:室内 (3)介质:给水 (4)材质、规格:镀锌衬塑钢管DN100 (5)压力试验及吹、洗设计要求:满足设计及规范要求 | m | 15.34
3930 | 031001007193 | 复合管 | (1)连接形式:丝扣连接 (2)安装部位:室内 (3)介质:给水 (4)材质、规格:镀锌衬塑钢管DN80 (5)压力试验及吹、洗设计要求:满足设计及 | m | 8.65
分部分项工程量清单与计价表
工程名称：南安市校舍安全改扩建项目（第二批） | [6 empty] | 第457页 共683页
序号 | 项目编码 | 项目名称 | 项目特征描述 | 计量单位 | 工程量 | 金 额(元)
[6 empty] | 综合单价 |  | 合价
规范要求
3931 | 031001007194 | 复合管 | (1)连接形式:丝扣连接 (2)安装部位:室内 (3)介质:给水 (4)材质、规格:镀锌衬塑钢管DN65 (5)压力试验及吹、洗设计要求:满足设计及规范要求 | m | 3.3
3932 | 031002001083 | 管道支架 | (1)材质:型钢 (2)管架形式:管道支架制作安装 | kg | 8.98
3933 | 031201003092 | 金属结构刷油 | (1)结构类型:一般钢结构 (2)除锈级别:轻锈 (3)油漆品种:红丹防锈漆、调和漆 (4)涂刷遍数、漆膜厚度:各两遍 | kg | 8.98
3934 | 030817008139 | 套管制作安装 | (1)材质:钢制 (2)规格:DN80 (3)类型:刚性防水套管 (4)填料材质:满足设计及规范要求 | 台 | 1
3935 | 030817008140 | 套管制作安装 | (1)材质:钢制 (2)规格:DN100 (3)类型:刚性防水套管 (4)填料材质:满足设计及规范要求 | 台 | 2
3936 | 030817008141 | 套管制作安装 | (1)材质:钢制 (2)规格:DN100 (3)类型:柔性防水套管 (4)填料材质:满足设计及规范要求 | 台 | 2
3937 | 030807003257 | 低压法兰阀门 | (1)名称:闸阀 (2)连接形式:法兰连接 (3)材质:铜质 (4)型号、规格:DN65 | 个 | 1
3938 | 030807003258 | 低压法兰阀门 | (1)名称:闸阀 (2)连接形式:法兰连接 (3)材质:铜质 (4)型号、规格:DN100 | 个 | 2
3939 | 030807003259 | 低压法兰阀门 | (1)名称:液压水位控制阀 浮球阀X1 截止阀X1 (2)连接形式:法兰连接 (3)材质:铜质 (4)型号、规格:DN100 | 个 | 2
3940 | 030807003260 | 低压法兰阀门 | (1)名称:防止旋流器 (2)连接形式:法兰连 | 个 | 1
分部分项工程量清单与计价表
工程名称：南安市校舍安全改扩建项目（第二批） | [6 empty] | 第458页 共683页
序号 | 项目编码 | 项目名称 | 项目特征描述 | 计量单位 | 工程量 | 金 额(元)
[6 empty] | 综合单价 |  | 合价
接 (3)材质:铜质 (4)型号、规格:DN65
3941 | 030807003261 | 低压法兰阀门 | (1)名称:Y型过滤器 (2)连接形式:法兰连接 (3)材质:铜质 (4)型号、规格:DN100 | 个 | 2
3942 | 031003010103 | 软接头(软管) | (1)材质:软接头 (2)规格:DN100 (3)连接形式:法兰连接 | 个 | 2
3943 | 030810002099 | 低压碳钢焊接法兰 | (1)材质:钢质 (2)型号、规格:低压法兰DN65 (3)焊接方法:电弧焊 | 副 | 8
3944 | 030810002100 | 低压碳钢焊接法兰 | (1)材质:钢质 (2)型号、规格:低压法兰DN100 (3)焊接方法:电弧焊 | 副 | 4
3945 | 030601002066 | 压力仪表 | (1)名称:压力表 | 台 | 2
3946 | 031006015026 | 水箱 | (1)型号、规格:15T食品级不锈钢生活水箱(带水位计、溢流放空管、通气管等附件)(50mm厚硬聚氨酯发泡塑料保温,外包铝合金薄板保护)4000×2500×2000mm (2)材质、类型:食品级不锈钢生活水箱 (3)C20砼基础 | 台 | 1
3947 | 031006016005 | 水箱自洁器 | (1)类型:水箱自洁消毒器 (2)型号、规格:WTS-2B型 | 台 | 2
3948 | 030817006067 | 水位计安装 | (1)规格:水位信号装置 | 组 | 1
3949 | 030807003262 | 低压法兰阀门 | (1)名称:闸阀 (2)连接形式:法兰连接 (3)材质:铜质 (4)型号、规格:DN80 | 个 | 2
3950 | 030807003263 | 低压法兰阀门 | (1)名称:防水锤多功能控制阀 (2)连接形式:法兰连接 (3)材质:铜质 (4)型号、规格:DN80 | 个 | 2
3951 | 031003010104 | 软接头(软管) | (1)材质:软接头 (2)规格:DN80 (3)连接形式:法兰连接 | 个 | 2
3952 | 030804001231 | 低压碳钢管件 | (1)材质:同心异径管 (2)规格:DN80 (3)连接方式:沟槽连 | 个 | 2
分部分项工程量清单与计价表
工程名称：南安市校舍安全改扩建项目（第二批） | [6 empty] | 第459页 共683页
序号 | 项目编码 | 项目名称 | 项目特征描述 | 计量单位 | 工程量 | 金 额(元)
[6 empty] | 综合单价 |  | 合价
接
3953 | 031004014251 | 给、排水附(配)件 | (1)型号、规格:防虫网罩DN150 | 个 | 1
3954 | 030810002101 | 低压碳钢焊接法兰 | (1)材质:钢质 (2)型号、规格:低压法兰DN80 (3)焊接方法:电弧焊 | 副 | 8
通风工程 | [8 empty] | 分项工程(17安装)
3955 | 030108003046 | 轴流通风机 | (1)JSF-400 (2)轴流风机 (3)N=0.37kw,L=3053m3/h,P=212pa (4)符合设计及规范要求 (5)符合设计及规范要求 | 台 | 1
3956 | 030108003047 | 轴流通风机 | (1)JSF-400 (2)轴流风机 (3)N=0.55kw,L=3127m3/h,P=296pa (4)符合设计及规范要求 (5)符合设计及规范要求 | 台 | 1
3957 | 030108003048 | 轴流通风机 | (1)DFBZ-3.6 (2)壁式轴流风机(进出口处加钢丝防护网(带70℃防火阀) (3)N=0.12kw,L=3370m3/h,P=76pa (4)符合设计及规范要求 (5)符合设计及规范要求 | 台 | 1
3958 | 030108003049 | 轴流通风机 | (1)DFBZ-2.5 (2)壁式轴流风机(进出口处加钢丝防护网穿墙处设防雨百叶风口(带70℃防火阀)) (3)N=0.025kw,L=600m3/h,P=40pa (4)符合设计及规范要求 (5)符合设计及规范要求 | 台 | 1
3959 | 01ZPS0903053 | 小电器 | (1)名称:带止回阀管道式排风扇 (2)型号、规格:JVF-CP-120P=100pa,L=120m3/h,N=0.021kw | 台 | 45
3960 | 01ZPS0903054 | 小电器 | (1)名称:带止回阀管道式排风扇 (2)型号、规格:JVF-CP-250P=220pa,L=250m3/h,N=0.032kw | 台 | 5
3961 | 01ZPS0903055 | 小电器 | (1)名称:带止回阀管 | 台 | 1
分部分项工程量清单与计价表
工程名称：南安市校舍安全改扩建项目（第二批） | [6 empty] | 第460页 共683页
序号 | 项目编码 | 项目名称 | 项目特征描述 | 计量单位 | 工程量 | 金 额(元)
[6 empty] | 综合单价 |  | 合价
道式排风扇 (2)型号、规格:JVF-CP-180P=160pa,L=180m3/h,N=0.028kw
3962 | 01ZPS0903056 | 小电器 | (1)名称:带止回阀管道式排风扇 (2)型号、规格:JVF-CP-300P=220pa,L=300m3/h,N=0.035kw | 台 | 4
3963 | 030702001067 | 碳钢通风管道制作安装 | (1)规格:长边320mm以下 (2)材质:镀锌钢板 (3)名称:普通风管 (4)形状:矩形 (5)板材厚度:δ0.5mm (6)接口形式:咬口连接 | m2 | 10.86
3964 | 030702001068 | 碳钢通风管道制作安装 | (1)规格:长边450mm以下 (2)材质:镀锌钢板 (3)名称:普通风管 (4)形状:矩形 (5)板材厚度:δ0.5mm (6)接口形式:咬口连接 | m2 | 14.15
3965 | 030702001069 | 碳钢通风管道制作安装 | (1)规格:长边1000mm以下 (2)材质:镀锌钢板 (3)名称:普通风管 (4)形状:矩形 (5)板材厚度:δ0.75mm (6)接口形式:咬口连接 | m2 | 10
3966 | 030702001070 | 碳钢通风管道制作安装 | (1)规格:直径≤320mm (2)材质:镀锌钢板 (3)名称:普通风管 (4)形状:圆形 (5)板材厚度:δ0.5mm (6)接口形式:咬口连接 | m2 | 20.13
3967 | 030702001071 | 碳钢通风管道制作安装 | (1)规格:直径≤450mm (2)材质:镀锌钢板 (3)名称:普通风管 (4)形状:圆形 (5)板材厚度:δ0.6mm (6)接口形式:咬口连接 | m2 | 1.53
3968 | 031002002005 | 设备支架 | (1)材质:型钢 (2)形式:设备支架制作安装 (3)减震吊架 | kg | 67
3969 | 031201003093 | 金属结构刷油 | (1)结构类型:一般钢结构 (2)除锈级别:除轻绣 (3)油漆品种:红丹防锈漆、调和漆 (4)涂刷遍数、漆膜厚 | kg | 263.17
分部分项工程量清单与计价表
工程名称：南安市校舍安全改扩建项目（第二批） | [6 empty] | 第461页 共683页
序号 | 项目编码 | 项目名称 | 项目特征描述 | 计量单位 | 工程量 | 金 额(元)
[6 empty] | 综合单价 |  | 合价
度:各两遍
3970 | 030703019004 | 柔性接口 | (1)材质:帆布 (2)名称:风管软接头 | m2 | 1.32
3971 | 030703001126 | 碳钢阀门 | (1)规格:160×120 (2)名称:70℃防火阀 | 个 | 1
3972 | 030703001127 | 碳钢阀门 | (1)规格:200×120 (2)名称:70℃防火阀 | 个 | 1
3973 | 030703001128 | 碳钢阀门 | (1)规格:φ400 (2)名称:70℃防火阀 | 个 | 1
3974 | 030703001129 | 碳钢阀门 | (1)规格:200×200 (2)名称:70℃防火阀 | 个 | 1
3975 | 030703001130 | 碳钢阀门 | (1)规格:400×250 (2)名称:70℃防火阀 | 个 | 4
3976 | 030703001131 | 碳钢阀门 | (1)规格:320×250 (2)名称:70℃防火阀 | 个 | 1
3977 | 030703001132 | 碳钢阀门 | (1)规格:500×320 (2)名称:70℃防火阀 | 个 | 1
3978 | 030703001134 | 碳钢阀门 | (1)规格:200×120 (2)名称:风管蝶阀 | 个 | 1
3979 | 030703011118 | 铝及铝合金风口、散流器 | (1)规格:160×120 (2)名称:防火风口(进出口处加钢丝防护网) | 个 | 1
3980 | 030703011119 | 铝及铝合金风口、散流器 | (1)规格:200×200 (2)名称:防火风口(进出口处加钢丝防护网) | 个 | 1
3981 | 030703011120 | 铝及铝合金风口、散流器 | (1)规格:800×400 (2)名称:防火风口(进出口处加钢丝防护网) | 个 | 1
3982 | 030703011121 | 铝及铝合金风口、散流器 | (1)800×200 (2)排风口(带调节阀) 带调节阀的风口安装 | 个 | 4
3983 | 030703011122 | 铝及铝合金风口、散流器 | (1)200×120 (2)排风口(带调节阀) 带调节阀的风口安装 | 个 | 1
3984 | 030703011123 | 铝及铝合金风口、散流器 | (1)φ100 (2)防雨百叶 | 个 | 50
3985 | 030703011124 | 铝及铝合金风口、散流器 | (1)320×200 (2)防雨百叶 | 个 | 2
3986 | 030703011125 | 铝及铝合金风口、散流器 | (1)φ360 (2)防雨百叶 | 个 | 1
3987 | 030703011126 | 铝及铝合金风口、散流器 | (1)800×400 (2)防雨百叶 | 个 | 1
3988 | 030703011127 | 铝及铝合金风口、散流器 | (1)320×250 (2)防雨百叶 | 个 | 1
3989 | 030702012004 | 穿墙套管制作安装 | (1)名称:防护套管 (2)材质:镀锌钢板 (3)规格:δ1.6 | m2 | 0.62
3990 | 030408008057 | 防火堵洞 | (1)材质:不燃柔性材料封堵 (2)名称:防火堵料 | m3 | 0.02
3991 | 030704001006 | 通风工程检测、调试 |  | 系统 | 1
分部分项工程量清单与计价表
工程名称：南安市校舍安全改扩建项目（第二批） | [6 empty] | 第462页 共683页
序号 | 项目编码 | 项目名称 | 项目特征描述 | 计量单位 | 工程量 | 金 额(元)
[6 empty] | 综合单价 |  | 合价
室外安装工程 | [8 empty] | 单位工程(17安装)
电气工程 | [8 empty] | 分项工程(17安装)
3992 | 030404017456 | 配电箱 | (1)规格:非标 (2)名称:动力配电箱 (3)安装方式:落地安装 (4)型号:AWdz1 (5)基础形式、材质、规格:基础槽钢 | 台 | 1
3993 | 030408003116 | 电缆保护管 | (1)规格:MPP110 (2)名称:电缆保护管 (3)敷设方式:埋地敷设 | m | 48.04
3994 | 030408003117 | 电缆保护管 | (1)材质:硬塑(UPVC)管（重型） (2)规格:DN20 (3)名称:塑料管 (4)敷设方式:埋地敷设 | m | 110.26
3995 | 030411001961 | 配管 | (1)材质:镀锌钢管 (2)规格:DN32 (3)名称:配管 (4)接地要求:满足规范及设计要求 (5)配置形式:埋地敷设 | m | 19.43
3996 | 030411001962 | 配管 | (1)材质:镀锌钢管 (2)规格:DN50 (3)名称:配管 (4)接地要求:满足规范及设计要求 (5)配置形式:埋地敷设 | m | 4.65
3997 | 030408001370 | 电力电缆 | (1)型号:WDZB-YJY (2)规格:4×95+1×50mm2 (3)材质:铜芯 (4)名称:控制电缆 (5)电压等级(kV):1KV以下 (6)敷设方式、部位:管内敷设、室外 (7)地形:平地 | m | 48.55
3998 | 030408001371 | 电力电缆 | (1)型号:WDZB-YJY (2)规格:4×25+1×16mm2 (3)材质:铜芯 (4)名称:控制电缆 (5)电压等级(kV):1KV以下 (6)敷设方式、部位:管内敷设、室外 (7)地形:平地 | m | 13.77
3999 | 030408001372 | 电力电缆 | (1)型号:WDZB-YJY (2)规格:3×2.5mm2 (3)材质:铜芯 (4)名称:控制电缆 | m | 106.77
分部分项工程量清单与计价表
工程名称：南安市校舍安全改扩建项目（第二批） | [6 empty] | 第463页 共683页
序号 | 项目编码 | 项目名称 | 项目特征描述 | 计量单位 | 工程量 | 金 额(元)
[6 empty] | 综合单价 |  | 合价
(5)电压等级(kV):1KV以下 (6)敷设方式、部位:管内敷设、室外 (7)地形:平地
4000 | 030408001373 | 电力电缆 | (1)型号:WDZB-YJY (2)规格:3×10mm2 (3)材质:铜芯 (4)名称:控制电缆 (5)电压等级(kV):1KV以下 (6)敷设方式、部位:管内敷设、室外 (7)地形:平地 | m | 24.27
4001 | 030408006329 | 电力电缆头 | (1)规格:4×95+1×50mm2 (2)名称:铜芯电力电缆头制作安装 (3)安装部位:室内 (4)型号:WDZB-YJY (5)电压等级(kV):≤1KV (6)材质、类型:干包式 | 个 | 2
4002 | 030408006330 | 电力电缆头 | (1)规格:4×25+1×16mm2 (2)名称:铜芯电力电缆头制作安装 (3)安装部位:室内 (4)型号:WDZB-YJY (5)电压等级(kV):≤1KV (6)材质、类型:干包式 | 个 | 2
4003 | 030408006331 | 电力电缆头 | (1)规格:3×2.5mm2 (2)名称:铜芯电力电缆头制作安装 (3)安装部位:室内 (4)型号:WDZB-YJY (5)电压等级(kV):≤1KV (6)材质、类型:干包式 | 个 | 2
4004 | 030408006332 | 电力电缆头 | (1)规格:3×10mm2 (2)名称:铜芯电力电缆头制作安装 (3)安装部位:室内 (4)型号:WDZB-YJY (5)电压等级(kV):≤1KV (6)材质、类型:干包式 | 个 | 4
4005 | 030409002170 | 接地母线 | (1)规格:40*4mm (2)材质:热镀锌扁钢 (3)名称:接地母线 (4)安装部位:户外 | m | 119.697
4006 | 030412009005 | 高杆灯 | (1)防水音柱/灯柱 具体做法详图纸电施24 | 套 | 3
分部分项工程量清单与计价表
工程名称：南安市校舍安全改扩建项目（第二批） | [6 empty] | 第464页 共683页
序号 | 项目编码 | 项目名称 | 项目特征描述 | 计量单位 | 工程量 | 金 额(元)
[6 empty] | 综合单价 |  | 合价
(2)防水音柱/灯柱 (防护等级IP65)~220V LED 100W,色温4000K (3)镀铜角钢L50×50×5mm 2.5m、接地母线-40*4镀铜扁钢 (4)详见图纸【成套配套杆、灯具、 法兰、配电板、熔断器等附属配件】 (5)LED 100W,色温4000K (6)C25混凝土基础/C15混凝土垫层 (7)成套
4007 | 010101003387 | 挖沟槽土方 | (1)土壤类别:三类土 (2)挖土深度:2m内 | m3 | 76.58
4008 | 010103001828 | 回填方 | (1)密实度要求:满足规范及设计要求 (2)填方材料品种:中粗砂 (3)填方粒径要求:满足规范及设计要求 (4)填方来源、运距:外购，运距由投标单位自行考虑 | m3 | 25.2
4009 | 010103001829 | 回填方 | (1)密实度要求:满足规范及设计要求 (2)填方材料品种:满足规范及设计要求 (3)填方粒径要求:满足规范及设计要求 (4)填方来源、运距:场内平衡，运距由投标单位自行考虑 | m3 | 50.41
4010 | 010103002385 | 余方弃置 | (1)废弃料品种:土方 (2)运距:由投标单位自行考虑 | m3 | 20.37
4011 | 081103004032 | 电源及充电器 | (1)名称:快充充电桩40kw | 组 | 1
4012 | 081103004033 | 电源及充电器 | (1)名称:慢充充电桩7KW | 组 | 2
4013 | 030414002017 | 送配电装置系统 | (1)类型:送配电装置系统 (2)名称:输配电装置系统调试 (3)电压等级(kV):≤1kV交流供电 | 系统 | 1
4014 | 040205001082 | 人（手）孔井 | (1)强电力手孔 :做法详见国标图集07SD101-8《电力电缆井设计与安装》P123页； (2)120厚C30砼盖板、φ700重型球墨铸铁井盖 (3)井墙M7.5水泥砂浆、MU20砖砌 (4)200厚C25混凝土垫 | 座 | 8
分部分项工程量清单与计价表
工程名称：南安市校舍安全改扩建项目（第二批） | [6 empty] | 第465页 共683页
序号 | 项目编码 | 项目名称 | 项目特征描述 | 计量单位 | 工程量 | 金 额(元)
[6 empty] | 综合单价 |  | 合价
层 (5)1500×1200×1100mm (6)井壁内外用1：2.5水泥砂浆抹面厚10 mm (7)井盖、井箅安装(安全防坠网)
4015 | 030401002006 | 干式变压器 | (1)名称:干式变压器 (2)容量(kV·A):400KVA (3)变压器系统调试(容量≤800kV·A) (4)保护装置系统调试(变压器保护) | 台 | 1
弱电工程 | [8 empty] | 分项工程(17安装)
4016 | 030411001963 | 配管 | (1)规格:MPP75 (2)名称:电缆保护管 (3)敷设方式:埋地敷设 | m | 234.9
4017 | 030411001965 | 配管 | (1)材质:热镀锌焊接钢管 (2)规格:DN32 (3)名称:配管 (4)接地要求:满足规范及设计要求 (5)配置形式:埋地敷设 | m | 19.4
4018 | 010101003388 | 挖沟槽土方 | (1)土壤类别:三类土 (2)挖土深度:2m内 | m3 | 85.96
4019 | 010103001830 | 回填方 | (1)密实度要求:满足规范及设计要求 (2)填方材料品种:中粗砂 (3)填方粒径要求:满足规范及设计要求 (4)填方来源、运距:外购，运距由投标单位自行考虑 | m3 | 28.03
4020 | 010103001831 | 回填方 | (1)密实度要求:满足规范及设计要求 (2)填方材料品种:满足规范及设计要求 (3)填方粒径要求:满足规范及设计要求 (4)填方来源、运距:场内平衡，运距由投标单位自行考虑 | m3 | 50.27
4021 | 010103002386 | 余方弃置 | (1)废弃料品种:土方 (2)运距:由投标单位自行考虑 | m3 | 28.17
4022 | 030409002171 | 接地母线 | (1)规格:40*4mm (2)材质:热镀锌扁钢 (3)名称:接地母线 (4)安装部位:户外 | m | 140.338
4023 | 040205001084 | 人（手）孔井 | (1)弱电小号手孔井 :做法详见国标图集《地下通迅线缆敷设 | 座 | 3
分部分项工程量清单与计价表
工程名称：南安市校舍安全改扩建项目（第二批） | [6 empty] | 第466页 共683页
序号 | 项目编码 | 项目名称 | 项目特征描述 | 计量单位 | 工程量 | 金 额(元)
[6 empty] | 综合单价 |  | 合价
》(05X101-2) P45 (2)C20混凝土盖板120mm厚 (3)M5水泥砂浆、M5砖砌 (4)C15混凝土垫层120mm厚 (5)1220*920*1100mm
消防给水系统 | [8 empty] | 分项工程(17安装)
4024 | 031001007195 | 复合管 | (1)连接形式:电热熔连接 (2)安装部位:室外 (3)介质:给水 (4)规格、压力等级:钢丝网骨架塑料复合管DN150 (5)压力试验及吹、洗设计要求:满足设计及规范要求 | m | 47.38
4025 | 031001007196 | 复合管 | (1)连接形式:电热熔连接 (2)安装部位:室外 (3)介质:给水 (4)规格、压力等级:钢丝网骨架塑料复合管DN100 (5)压力试验及吹、洗设计要求:满足设计及规范要求 | m | 44.55
4026 | 031001007197 | 复合管 | (1)连接形式:电热熔连接 (2)安装部位:室外 (3)介质:给水 (4)规格、压力等级:钢丝网骨架塑料复合管DN50 (5)压力试验及吹、洗设计要求:满足设计及规范要求 | m | 23.04
4027 | 030901011006 | 室外消火栓 | (1)型号、规格:室外消火栓SSF100/65-1.0 | 套 | 2
4028 | 030901012006 | 消防水泵接合器 | (1)安装部位:室外 (2)型号、规格:室内消火栓水泵接合器SQS100-C | 套 | 1
4029 | 040504001195 | 砌筑井 | (1)消防水泵接合器井1.5*1.25m H=1.5m 做法详图集99S203页11 (2)混凝土强度等级:C20、C25 (3)砂浆强度等级、配合比:M10水泥砂浆 (4)盖板材质、规格:C25钢筋混凝土盖板 (5)垫层、基础材质及厚度:卵石垫层100mm、C20钢筋混凝土底板200mm | 座 | 1
分部分项工程量清单与计价表
工程名称：南安市校舍安全改扩建项目（第二批） | [6 empty] | 第467页 共683页
序号 | 项目编码 | 项目名称 | 项目特征描述 | 计量单位 | 工程量 | 金 额(元)
[6 empty] | 综合单价 |  | 合价
(6)砌筑材料品种、规格、强度等级:水泥实心砖 240×115×53 MU10 (7)勾缝、抹面要求:1:2水泥砂浆掺5%防水剂,20mm厚 (8)井盖、井圈材质及规格:重型球墨铸铁井盖井座 Φ700 (9)安全防坠网
4030 | 031003003149 | 焊接法兰阀门 | (1)连接形式:法兰 (2)材质:铜质 (3)规格、压力等级:DN150 (4)类型:闸阀 | 个 | 2
4031 | 031003011083 | 法兰 | (1)材质:碳钢 (2)连接形式:碳钢平焊法兰安装 (3)规格、压力等级:DN150 | 副 | 2
4032 | 040504001197 | 砌筑井 | (1)Φ1200地面操作砖砌圆形立式闸阀井(阀门尺寸DN50~200)H=1.5m 做法详图集05S502-16 (2)混凝土强度等级:C15、C25 (3)砂浆强度等级、配合比:M10水泥砂浆 (4)盖板材质、规格:C25钢筋混凝土盖板 (5)垫层、基础材质及厚度:C15混凝土垫层100mm、C25钢筋混凝土底板200mm (6)砌筑材料品种、规格、强度等级:水泥实心砖 240×115×53 MU10 (7)勾缝、抹面要求:1:2水泥砂浆掺5%防水剂,20mm厚 (8)井盖、井圈材质及规格:重型球墨铸铁井盖井座 Φ700 (9)安全防坠网 | 座 | 2
4033 | 031001005004 | 铸铁管 | (1)连接形式:胶圈连接 (2)安装部位:室外 (3)介质:给水 (4)材质、规格:球墨铸铁管DN250 (5)压力试验及吹、洗设计要求:满足设计及规范要求 | m | 13.96
4034 | 040504002004 | 混凝土井 | (1)消防取水口(口部设置带锁具盖板)1500×1000mm,具体做法详 | 座 | 1
分部分项工程量清单与计价表
工程名称：南安市校舍安全改扩建项目（第二批） | [6 empty] | 第468页 共683页
序号 | 项目编码 | 项目名称 | 项目特征描述 | 计量单位 | 工程量 | 金 额(元)
[6 empty] | 综合单价 |  | 合价
图纸水施11 (2)C20、C30 (3)C20钢筋混凝土底板240mm (4)满足设计及规范要求 (5)重型铸铁井盖井座(口部设置带锁具盖板) 1500×1000mm
4035 | 010101003389 | 挖沟槽土方 | (1)土壤类别:三类土 (2)挖土深度:2m以内 | m3 | 64.35
4036 | 010101003390 | 挖沟槽土方 | (1)土壤类别:三类土 (2)挖土深度:6m以内 | m3 | 161.42
4037 | 010103001832 | 回填方 | (1)密实度要求:满足规范及设计要求 (2)填方材料品种:回填砂 (3)填方粒径要求:满足规范及设计要求 (4)填方来源、运距:外购,满足规范及设计要求 | m3 | 11.9
4038 | 010404001548 | 垫层 | (1)垫层材料种类、配合比、厚度:100mm砂垫层 | m3 | 10.68
4039 | 010103001833 | 回填方 | (1)密实度要求:满足规范及设计要求 (2)填方材料品种:回填土 (3)填方粒径要求:满足规范及设计要求 (4)填方来源、运距:场内平衡,由投标单位自行考虑 | m3 | 201.05
路面拆除及修复
污水工程 | [8 empty] | 分项工程(17安装)
4040 | 031001006436 | 塑料管 | (1)连接形式:胶圈接口 (2)安装部位:室外 (3)介质:排水 (4)材质、规格:HDPE双壁波纹管DN300(环向弯曲刚度≥8KN/m) (5)压力试验及吹、洗设计要求:满足设计及规范要求 | m | 70.34
4041 | 031001006437 | 塑料管 | (1)连接形式:粘接 (2)安装部位:室内 (3)介质:排水 (4)材质、规格:PVC-U通气管DN100 (5)压力试验及吹、洗设计要求:满足设计及规范要求 (6)阻火圈设计要求:满足设计及规范要求 | m | 20
分部分项工程量清单与计价表
工程名称：南安市校舍安全改扩建项目（第二批） | [6 empty] | 第469页 共683页
序号 | 项目编码 | 项目名称 | 项目特征描述 | 计量单位 | 工程量 | 金 额(元)
[6 empty] | 综合单价 |  | 合价
4042 | 040504003058 | 塑料检查井 | (1)检查井材质、规格:塑料检查井φ450 (2)井筒、井盖、井圈材质及规格:轻型球墨铸铁井盖 (3)井盖、井箅安装(安全防坠网) | 座 | 10
4043 | 040504003059 | 塑料检查井 | (1)检查井材质、规格:塑料检查井φ450 (2)井筒、井盖、井圈材质及规格:重型球墨铸铁井盖 (3)井盖、井箅安装(安全防坠网) | 座 | 1
4044 | 010507006006 | 化粪池 | (1)型号及有效容积:化粪池:G7-20SF (2)防水、抗渗要求:满足设计及规范要求 | 座 | 1
4045 | 010101003391 | 挖沟槽土方 | (1)土壤类别:三类土 (2)挖土深度:2m以内 | m3 | 65.21
4046 | 010101004136 | 挖基坑土方 | (1)土壤类别:三类土 (2)挖土深度:4m以内 | m3 | 164.43
4047 | 010103001834 | 回填方 | (1)密实度要求:满足规范及设计要求 (2)填方材料品种:回填砂 (3)填方粒径要求:满足规范及设计要求 (4)填方来源、运距:外购,满足规范及设计要求 | m3 | 14.02
4048 | 010404001549 | 垫层 | (1)垫层材料种类、配合比、厚度:100mm砂垫层 | m3 | 6.33
4049 | 010103001835 | 回填方 | (1)密实度要求:满足规范及设计要求 (2)填方材料品种:回填土 (3)填方粒径要求:满足规范及设计要求 (4)填方来源、运距:场内平衡,由投标单位自行考虑 | m3 | 168.04
4050 | 010103002387 | 余方弃置 | (1)废弃料品种:土方 (2)运距:由投标单位自行考虑 | m3 | 36.49
路面拆除及修复
雨水工程 | [8 empty] | 分项工程(17安装)
4051 | 031001006438 | 塑料管 | (1)连接形式:胶圈接口 (2)安装部位:室外 (3)介质:排水 (4)材质、规格:HDPE双壁波纹管DN200(环向弯曲刚度≥8KN/m) (5)压力试验及吹、洗 | m | 33.75
分部分项工程量清单与计价表
工程名称：南安市校舍安全改扩建项目（第二批） | [6 empty] | 第470页 共683页
序号 | 项目编码 | 项目名称 | 项目特征描述 | 计量单位 | 工程量 | 金 额(元)
[6 empty] | 综合单价 |  | 合价
设计要求:满足设计及规范要求
4052 | 031001006439 | 塑料管 | (1)连接形式:胶圈接口 (2)安装部位:室外 (3)介质:排水 (4)材质、规格:HDPE双壁波纹管DN300(环向弯曲刚度≥8KN/m) (5)压力试验及吹、洗设计要求:满足设计及规范要求 | m | 105.3
4053 | 031001006440 | 塑料管 | (1)连接形式:胶圈接口 (2)安装部位:室外 (3)介质:排水 (4)材质、规格:HDPE双壁波纹管DN400(环向弯曲刚度≥8KN/m) (5)压力试验及吹、洗设计要求:满足设计及规范要求 | m | 2.93
4054 | 040504003060 | 塑料检查井 | (1)检查井材质、规格:塑料检查井φ450 (2)井筒、井盖、井圈材质及规格:轻型球墨铸铁井盖 (3)井盖、井箅安装(安全防坠网) | 座 | 5
4055 | 040504003061 | 塑料检查井 | (1)检查井材质、规格:塑料检查井φ450 (2)井筒、井盖、井圈材质及规格:重型球墨铸铁井盖 (3)井盖、井箅安装(安全防坠网) | 座 | 4
4056 | 010101003392 | 挖沟槽土方 | (1)土壤类别:三类土 (2)挖土深度:2m以内 | m3 | 129.36
4057 | 010103001836 | 回填方 | (1)密实度要求:满足规范及设计要求 (2)填方材料品种:回填砂 (3)填方粒径要求:满足规范及设计要求 (4)填方来源、运距:外购,满足规范及设计要求 | m3 | 25.7
4058 | 010404001550 | 垫层 | (1)垫层材料种类、配合比、厚度:100mm砂垫层 | m3 | 12.2
4059 | 010103001837 | 回填方 | (1)密实度要求:满足规范及设计要求 (2)填方材料品种:回填土 (3)填方粒径要求:满足规范及设计要求 (4)填方来源、运距:场内平衡,由投标单位 | m3 | 82.69
分部分项工程量清单与计价表
工程名称：南安市校舍安全改扩建项目（第二批） | [6 empty] | 第471页 共683页
序号 | 项目编码 | 项目名称 | 项目特征描述 | 计量单位 | 工程量 | 金 额(元)
[6 empty] | 综合单价 |  | 合价
自行考虑
4060 | 010103002388 | 余方弃置 | (1)废弃料品种:土方 (2)运距:由投标单位自行考虑 | m3 | 34.51
路面拆除及修复
抗震支架 | [8 empty] | 单位工程(17安装)
水卫工程 | [8 empty] | 分项工程(17安装)
4061 | 030502002178 | 抗震底座 | (1)规格:KZS-DN150-T (2)名称:抗震支吊架 | 个 | 1
4062 | 030502002179 | 抗震底座 | (1)规格:KZS-DN150-TL (2)名称:抗震支吊架 | 个 | 2
4063 | 030502002180 | 抗震底座 | (1)规格:KZS-DN65-T (2)名称:抗震支吊架 | 个 | 2
4064 | 030502002181 | 抗震底座 | (1)规格:KZS-DN65-TL (2)名称:抗震支吊架 | 个 | 1
4065 | 030502002182 | 抗震底座 | (1)规格: KZS-DN100-T (2)名称:抗震支吊架 | 个 | 3
4066 | 030502002183 | 抗震底座 | (1)规格:KZS-DN100-TL (2)名称:抗震支吊架 | 个 | 1
4067 | 030502002184 | 抗震底座 | (1)规格: KZS-DN100+DN150-T (2)名称:抗震支吊架 | 个 | 1
4068 | 030502002185 | 抗震底座 | (1)KZS-DN65*2-T (2)抗震支吊架 | 个 | 1
4069 | 030502002186 | 抗震底座 | (1)KZS-DN150*2-T (2)抗震支吊架 | 个 | 3
4070 | 030502002187 | 抗震底座 | (1)KZS-DN150*2-TL (2)抗震支吊架 | 个 | 2
电气工程 | [8 empty] | 分项工程(17安装)
4071 | 031002001122 | 管道支架 | (1)材质:钢制 (2)管架形式:桥架侧向抗震支架 QZCC-D200 | 个 | 31
4072 | 031002001123 | 管道支架 | (1)材质:钢制 (2)管架形式:桥架双向抗震支架 QZSC-D200 | 个 | 21
南安市南光中学宿舍楼 | [8 empty] | 单项工程(17房屋建筑与装饰)
基坑支护工程 | [8 empty] | 单位工程(17房屋建筑与装饰)
土方工程 | [8 empty] | 分项工程(17房屋建筑与装饰)
地下室外墙-边坡支护：土方
桩基工程 | [8 empty] | 分项工程(17房屋建筑与装饰)
4073 | 010202007061 | 锚杆 | (1)地层情况:详见地质勘察报告 (2)钻孔深度:桩长10m | m | 700
分部分项工程量清单与计价表
工程名称：南安市校舍安全改扩建项目（第二批） | [6 empty] | 第472页 共683页
序号 | 项目编码 | 项目名称 | 项目特征描述 | 计量单位 | 工程量 | 金 额(元)
[6 empty] | 综合单价 |  | 合价
(3)钻孔直径:成孔直径300mm (4)杆体材料品种、规格、数量:外径219无缝钢管壁厚6.5mm (5)碎石填入量应不小于计算体积的0.8～0.9倍。采用孔底压浆孔口返浆方式注浆,从而将孔中泥浆置换掉,孔口大量冒浆即可停止,注浆水泥用量不少于375kg/m3 (6)一次注浆、DN20注浆管 (7)圆钢筋HPB300φ12电焊于管身
基坑支护工程 | [8 empty] | 分项工程(17房屋建筑与装饰)
4074 | 010202011022 | 钢支撑 | (1)详岩施YS-13 (2)部位:腰梁 (3)钢材品种、规格:20#槽钢、2c16钢筋 | t | 3.64
4075 | 010202007063 | 锚杆 | (1)详岩施YS-10 (2)地层情况:详见地质勘察报告 (3)锚杆(索)类型、部位:1-1剖面 (4)钻孔深度:9.5m (5)钻孔直径:150mm (6)杆体材料品种、规格、数量:螺纹钢筋HRB400EΦ20 (7)浆液种类、强度等级:注浆用水泥采用P.O 42.5普通硅酸盐水泥,注浆采用水泥浆，水灰比0.5：1，水泥用量约为50kg/m，注浆锚固强度不小于20MPa (8)螺纹钢筋HRB400EΦ16加强筋、螺纹钢筋HRB400EΦ14锁定筋、Φ14与土钉焊接L=140mm,线材HRB400Φ8定位架 | m | 646.75
4076 | 010202007064 | 锚杆 | (1)详岩施YS-10 (2)地层情况:详见地质勘察报告 (3)锚杆(索)类型、部位:2-2、3-3、4-4、5-5剖面 (4)钻孔深度:6.5m (5)钻孔直径:110mm (6)杆体材料品种、规格、数量:螺纹钢筋HRB400EΦ18 (7)浆液种类、强度等级:注浆用水泥采用P. | m | 1152.667
分部分项工程量清单与计价表
工程名称：南安市校舍安全改扩建项目（第二批） | [6 empty] | 第473页 共683页
序号 | 项目编码 | 项目名称 | 项目特征描述 | 计量单位 | 工程量 | 金 额(元)
[6 empty] | 综合单价 |  | 合价
O 42.5普通硅酸盐水泥,注浆采用水泥浆，水灰比0.5：1，水泥用量约为50kg/m，注浆锚固强度不小于20MPa (8)螺纹钢筋HRB400EΦ16加强筋、螺纹钢筋HRB400EΦ14锁定筋、Φ14与土钉焊接L=140mm,线材HRB400Φ8定位架
4077 | 010516002046 | 预埋铁件 | (1)钢材种类:Q235 (2)铁件尺寸:150X150X20mm锚垫板、斜铁 | t | 0.37
4078 | 040305003001 | 浆砌块料 | (1)砂浆强度等级:M5混合砂浆 (2)部位:陡坎,浆砌石支护 (3)材料品种、规格:片石 | m3 | 23.83
4079 | 010503001094 | 基础梁 | (1)混凝土种类（商品混凝土、现场拌制，泵送、非泵送）:商品混凝土、泵送 (2)混凝土强度等级:C30 | m3 | 11.87
4080 | 010501004148 | 满堂基础 | (1)300mm素砼传力带 (2)混凝土种类（商品混凝土、现场拌制，泵送、非泵送）:商品混凝土、泵送 (3)混凝土强度等级:C30 | m3 | 4.2
4081 | 010501001344 | 垫层 | (1)混凝土种类（商品混凝土、现场拌制，泵送、非泵送）:商品混凝土、非泵送 (2)混凝土强度等级:C15 | m3 | 1
4082 | 010404001458 | 垫层 | (1)垫层材料种类、配合比、厚度:300mm厚中粗砂垫层 | m3 | 7
4083 | 010401014052 | 砖地沟、明暗沟 | (1)详岩施YS-11 (2)砖品种、规格、强度等级:水泥实心砖 、240×115×53mm、MU10 (3)沟截面尺寸:300mm*300mm (4)垫层材料种类、厚度:M5砂浆护底、50mm厚 (5)砂浆强度等级:M10砌筑砂浆 (6)土壤类别:三类土 (7)挖土深度:2m以内 (8)运距:由投标单位 | m | 103.88
分部分项工程量清单与计价表
工程名称：南安市校舍安全改扩建项目（第二批） | [6 empty] | 第474页 共683页
序号 | 项目编码 | 项目名称 | 项目特征描述 | 计量单位 | 工程量 | 金 额(元)
[6 empty] | 综合单价 |  | 合价
自行考虑 (9)30mm厚M5水泥砂浆抹面
4084 | 040504001122 | 砌筑井 | (1)混凝土强度等级:详岩施YS-11 (2)砂浆强度等级、配合比:M10砌筑砂浆 (3)垫层、基础材质及厚度:100mm厚C10非泵送商品混凝土 (4)砌筑材料品种、规格、强度等级:水泥实心砖、240×115×53mm、MU10 (5)勾缝、抹面要求:20mm厚M5水泥砂浆抹面 (6)井深800mm | 座 | 10
4085 | 010202009110 | 喷射混凝土（砂浆）支护 | (1)边坡喷射混凝土 (2)部位:1-1、2-2、3-3、4-4、5-5、6-6剖面 (3)厚度:80mm (4)材料种类:预拌喷射混凝土，喷射混凝土面采用喷射1：2：2（水泥、砂、石）细石混凝土 (5)混凝土（砂浆）类别、强度等级:C20 (6)泄水管:钻孔安装φ50PVC泄水管L=600mm@2500mm（上半段打排水孔φ15@50、外裹尼龙滤布+细石滤囊采用滤布包裹） | m2 | 790.17
4086 | 010515003181 | 钢筋网片 | (1)钢筋种类、规格:HPB300、φ8 | t | 2.529
4087 | 0105150011000 | 现浇构件钢筋 | (1)D12插筋@1500，L=1000mm (2)钢筋种类、规格:螺纹钢筋HRB400E、Φ12mm | t | 0.55
4088 | 0105150011000 | 现浇构件钢筋 | (1)钢筋种类、规格:线材、HRB400Φ8 | t | 0.177
4089 | 0105150011000 | 现浇构件钢筋 | (1)钢筋种类、规格:螺纹钢筋、HRB400EΦ18 | t | 0.938
4090 | 010516006342 | 电渣压力焊接 | (1)规格:φ≤18 | 个 | 30
地下消防水池 | [8 empty] | 单位工程(17房屋建筑与装饰)
土方工程 | [8 empty] | 分项工程(17房屋建筑与装饰)
4091 | 010101001118 | 平整场地 | (1)土壤类别:三类土 (2)弃土运距:由投标单位自行考虑 (3)取土运距:由投标单位自行考虑 | m2 | 224.17
分部分项工程量清单与计价表
工程名称：南安市校舍安全改扩建项目（第二批） | [6 empty] | 第475页 共683页
序号 | 项目编码 | 项目名称 | 项目特征描述 | 计量单位 | 工程量 | 金 额(元)
[6 empty] | 综合单价 |  | 合价
地下室开挖
4092 | 010101002137 | 挖一般土方 | (1)土壤类别:三类土 (2)挖土深度:4m以内 | m3 | 489.52
4093 | 010101002138 | 挖一般土方 | (1)土壤类别:三类土 (2)挖土深度:6m以内 | m3 | 2233.42
承台开挖
4094 | 010101004114 | 挖基坑土方 | (1)土壤类别:三类土 (2)挖土深度:2m以内 | m3 | 142.45
4095 | 010103001656 | 回填方 | (1)密实度要求:满足设计和规范的要求 (2)填方材料品种:土方、满足设计及规范的要求 (3)填方粒径要求:满足设计和规范的要求 (4)填方来源、运距:场内平衡，运距由投标单位自行考虑 | m3 | 1543.94
4096 | 010103001657 | 回填方 | (1)密实度要求:满足设计和规范的要求 (2)填方材料品种:土方、满足设计及规范的要求 (3)填方粒径要求:满足设计和规范的要求 (4)填方来源、运距:场内平衡，运距由投标单位自行考虑 (5)房心回填 | m3 | 13.15
4097 | 010103001658 | 回填方 | (1)密实度要求:满足设计和规范的要求 (2)填方材料品种:土方、满足设计及规范的要求 (3)填方粒径要求:满足设计和规范的要求 (4)填方来源、运距:场内平衡，运距由投标单位自行考虑 (5)顶板 | m3 | 124.47
4098 | 010103002304 | 余方弃置 | (1)废弃料品种:土方 (2)运距:由投标单位自行考虑 | m3 | 932.56
砌筑工程 | [8 empty] | 分项工程(17房屋建筑与装饰)
4099 | 010401004208 | 多孔砖墙 | (1)砖品种、规格、强度等级:190mm厚烧结煤矸石多孔砖、MU10 (2)墙体类型、砌筑高度:内墙、6m以内 (3)砂浆强度等级、配合比:M5.0混合砂浆砌筑 | m3 | 9.28
4100 | 010401004209 | 多孔砖墙 | (1)砖品种、规格、强度等级:90mm厚烧结煤矸石多孔砖、MU10 | m3 | 1.31
分部分项工程量清单与计价表
工程名称：南安市校舍安全改扩建项目（第二批） | [6 empty] | 第476页 共683页
序号 | 项目编码 | 项目名称 | 项目特征描述 | 计量单位 | 工程量 | 金 额(元)
[6 empty] | 综合单价 |  | 合价
(2)墙体类型、砌筑高度:内墙、6m以内 (3)砂浆强度等级、配合比:M5.0混合砂浆砌筑
4101 | 010405001124 | 砌筑超高增加费 | (1)超高高度:0.5m | m3 | 1.4
4102 | 010607005249 | 砌块墙钢丝网加固 | (1)不同材料基体结合处,如砌体与混凝土梁、柱、剪力墙、窗台压顶等相交接处 (2)材料品种、规格:加强网采用镀锌钢丝网,宽度不小于300mm,与基体的搭接宽度不应小于150mm,网目不大于15mmX15mm,钢丝直径不小于0.7mm。 (3)加固方式:钉挂 | m2 | 47.562
4103 | 010607005250 | 砌块墙钢丝网加固 | (1)材料品种、规格:楼梯间和人流通道的填充墙，加强网采用镀锌钢丝网,宽度不小于300mm,与基体的搭接宽度不应小于150mm,网目不大于15mmX15mm,钢丝直径不小于0.7mm。 (2)加固方式:满挂 | m2 | 37.18
4104 | 010401012139 | 零星砌砖 | (1)零星砌砖名称、部位:室内台阶 (2)砖品种、规格、强度等级:水泥实心砖 240×115×53mm MU10 (3)砂浆强度等级、配合比:M5.0混合砂浆 | m3 | 1.64
混凝土工程 | [8 empty] | 分项工程(17房屋建筑与装饰)
主体砼
4105 | 010501001345 | 垫层 | (1)混凝土种类（商品混凝土、现场拌制，泵送、非泵送）:商品混凝土、泵送 (2)混凝土强度等级:C20 (3)素土回填,夯实系数不小于0.94,随捣随抹平 | m3 | 26.08
4106 | 010501004149 | 满堂基础 | (1)混凝土种类（商品混凝土、现场拌制，泵送、非泵送）:商品混凝土、泵送 (2)混凝土强度等级:C35P8 (3)素土回填,夯实系数不小于0.94,随捣随抹平 | m3 | 276.36
4107 | 010502001243 | 矩形柱 | (1)混凝土种类（商品 | m3 | 5.79
分部分项工程量清单与计价表
工程名称：南安市校舍安全改扩建项目（第二批） | [6 empty] | 第477页 共683页
序号 | 项目编码 | 项目名称 | 项目特征描述 | 计量单位 | 工程量 | 金 额(元)
[6 empty] | 综合单价 |  | 合价
混凝土、现场拌制，泵送、非泵送）:商品混凝土、泵送 (2)混凝土强度等级:C40
4108 | 010504001194 | 直形墙 | (1)混凝土种类（商品混凝土、现场拌制，泵送、非泵送）:商品混凝土、泵送 (2)混凝土强度等级:C40P8 (3)地下室外墙、消防水池间隔墙 | m3 | 94.68
4109 | 010505001314 | 有梁板 | (1)混凝土种类（商品混凝土、现场拌制，泵送、非泵送）:商品混凝土、泵送 (2)混凝土强度等级:C35P8 (3)随捣随抹平 | m3 | 57.58
4110 | 010506001269 | 直形楼梯 | (1)混凝土种类（商品混凝土、现场拌制，泵送、非泵送）:商品混凝土、泵送 (2)混凝土强度等级:C35 (3)楼梯类型（板式、梁式）:板式楼梯、双跑 (4)梯板厚度（不含梯阶）:130mm | m2 | 11.83
二次构件砼
4111 | 010502002091 | 构造柱 | (1)混凝土种类（商品混凝土、现场拌制，泵送、非泵送）:商品混凝土、非泵送 (2)混凝土强度等级:C25 | m3 | 0.14
4112 | 010503004218 | 圈梁 | (1)混凝土种类（商品混凝土、现场拌制，泵送、非泵送）:商品混凝土、非泵送 (2)混凝土强度等级:C25 | m3 | 0.09
4113 | 010503005124 | 过梁 | (1)混凝土种类（商品混凝土、现场拌制，泵送、非泵送）:商品混凝土、非泵送 (2)混凝土强度等级:C25 | m3 | 0.14
钢筋工程 | [8 empty] | 分项工程(17房屋建筑与装饰)
4114 | 0105150011000 | 现浇构件钢筋 | (1)钢筋种类、规格:现浇构件带肋钢筋HRB400以内(直径6mm) | t | 0.477
4115 | 0105150011000 | 现浇构件钢筋 | (1)钢筋种类、规格:线材、HRB400Φ8 | t | 2.348
分部分项工程量清单与计价表
工程名称：南安市校舍安全改扩建项目（第二批） | [6 empty] | 第478页 共683页
序号 | 项目编码 | 项目名称 | 项目特征描述 | 计量单位 | 工程量 | 金 额(元)
[6 empty] | 综合单价 |  | 合价
4116 | 0105150011000 | 现浇构件钢筋 | (1)钢筋种类、规格:线材、HRB400Φ10 | t | 5.18
4117 | 0105150011000 | 现浇构件钢筋 | (1)钢筋种类、规格:螺纹钢筋、HRB400EΦ12 | t | 10.613
4118 | 0105150011000 | 现浇构件钢筋 | (1)钢筋种类、规格:螺纹钢筋、HRB400EΦ14 | t | 3.379
4119 | 0105150011000 | 现浇构件钢筋 | (1)钢筋种类、规格:螺纹钢筋、HRB400EΦ16 | t | 21.837
4120 | 0105150011000 | 现浇构件钢筋 | (1)钢筋种类、规格:螺纹钢筋、HRB400EΦ18 | t | 2.876
4121 | 0105150011000 | 现浇构件钢筋 | (1)钢筋种类、规格:螺纹钢筋、HRB400EΦ20 | t | 2.197
4122 | 0105150011000 | 现浇构件钢筋 | (1)钢筋种类、规格:螺纹钢筋、HRB400EΦ22 | t | 2.183
4123 | 0105150011000 | 现浇构件钢筋 | (1)钢筋种类、规格:螺纹钢筋、HRB400EΦ25 | t | 11.055
4124 | 010515009264 | 支撑钢筋（铁马） | (1)钢筋种类:圆钢筋HPB300以内 (2)规格:φ8mm | t | 0.139
4125 | 010515009265 | 支撑钢筋（铁马） | (1)钢筋种类:圆钢筋HPB300以内 (2)规格:φ10mm | t | 0.215
4126 | 010515009266 | 支撑钢筋（铁马） | (1)钢筋种类:螺纹钢筋HRB400E (2)规格:φ18mm | t | 1.025
4127 | 010515009267 | 支撑钢筋（铁马） | (1)钢筋种类:螺纹钢筋HRB400E (2)规格:φ25mm | t | 0.099
4128 | 010516006346 | 电渣压力焊接 | (1)规格:φ≤18 | 个 | 1086
4129 | 010516003513 | 机械连接 | (1)连接方式:螺纹连接 (2)螺纹套筒种类:螺纹套筒 (3)规格:φ20 | 个 | 68
4130 | 010516003514 | 机械连接 | (1)连接方式:螺纹连接 (2)螺纹套筒种类:螺纹套筒 (3)规格:φ22 | 个 | 114
4131 | 010516003515 | 机械连接 | (1)连接方式:螺纹连接 (2)螺纹套筒种类:螺纹套筒 (3)规格:φ25 | 个 | 289
地下室防水 | [8 empty] | 分项工程(17房屋建筑与装饰)
DDM-1：地下室底板防水
分部分项工程量清单与计价表
工程名称：南安市校舍安全改扩建项目（第二批） | [6 empty] | 第479页 共683页
序号 | 项目编码 | 项目名称 | 项目特征描述 | 计量单位 | 工程量 | 金 额(元)
[6 empty] | 综合单价 |  | 合价
4132 | 0112010041000 | 立面砂浆找平层 | (1)基层类型:基础侧墙防水 (2)找平层砂浆厚度、配合比:20mm厚1：3抹灰砂浆 | m2 | 97.28
4133 | 011101003235 | 细石混凝土楼地面 | (1)找平层厚度、砂浆配合比:50mm厚C20细石砼找平层 | m2 | 359.83
4134 | 011003001202 | 隔离层 | (1)隔离层部位:地下室底板 (2)隔离层材料品种:100g/m 无纺布一道 | m2 | 457.11
4135 | 010905001036 | 地下室底板、承台基础梁卷材防水 | (1)卷材品种、规格、厚度:反应粘结型高分子膜基湿铺防水卷材，1.5mm厚 (2)防水层数:1层 (3)防水层做法:自粘法 | m2 | 457.11
4136 | 010905002052 | 地下室底板、承台基础梁涂膜防水 | (1)防水膜品种:聚合物水泥基防水涂料 (2)涂膜厚度、遍数:1.5mm厚，一道 | m2 | 457.11
DQM-1：地下室侧墙防水（外墙）
4137 | 010903001049 | 墙面卷材防水 | (1)卷材品种、规格、厚度:反应粘结型高分子膜基湿铺防水卷材，1.5mm厚 (2)防水层数:1层 (3)防水层做法:自粘法 | m2 | 261
4138 | 010903002538 | 墙面涂膜防水 | (1)防水膜品种:聚合物水泥基防水涂料 (2)涂膜厚度、遍数:1.5mm厚，一遍 | m2 | 261
4139 | 010401003132 | 实心砖墙 | (1)砖品种、规格、强度等级:水泥砖、240×115×53 (2)墙体类型、砌筑高度:水泥砖保护墙 (3)砂浆强度等级、配合比:M5现拌混合砂浆 | m3 | 25.35
DDB-2：地下室非种植顶板防水(主体投影范围内)
4140 | 0111010061000 | 平面砂浆找平层 | (1)找平层厚度、砂浆配合比:20mm厚1:2.5水泥砂浆 | m2 | 220.35
4141 | 011003001203 | 隔离层 | (1)隔离层部位:地下室顶板 (2)隔离层材料品种:100g/m 无纺布一道 | m2 | 220.35
4142 | 010904001060 | 楼（地）面卷材防水 | (1)卷材品种、规格、厚度:反应粘结型高分子膜基湿铺防水卷材，1.5mm厚 | m2 | 240.51
分部分项工程量清单与计价表
工程名称：南安市校舍安全改扩建项目（第二批） | [6 empty] | 第480页 共683页
序号 | 项目编码 | 项目名称 | 项目特征描述 | 计量单位 | 工程量 | 金 额(元)
[6 empty] | 综合单价 |  | 合价
(2)防水层数:1层 (3)防水层做法:自粘法 (4)反边高度:500mm
4143 | 010904002733 | 楼（地）面涂膜防水 | (1)防水膜品种:聚合物水泥基防水涂料 (2)涂膜厚度、遍数:1.5mm厚，一遍 (3)反边高度:500mm | m2 | 240.51
地下水池、集水坑、扶梯底坑、电梯底坑内壁防水做法详见《地下建筑防水构造》10J301-41-4。
4144 | 010904003161 | 楼（地）面砂浆防水(防潮) | (1)防水层做法:聚合物防水砂浆 (2)砂浆厚度、配合比:25厚 (3)做法详见《地下建筑防水构造》10J301-41-4 | m2 | 5.84
4145 | 010903003087 | 墙面砂浆防水（防潮） | (1)防水层做法:聚合物防水砂浆 (2)砂浆厚度、配合比:25mm厚 (3)做法详见《地下建筑防水构造》10J301-41-4 | m2 | 14.96
消防泵房、生活泵房：详LM-4(有防水)、墙裙详QM-5+墙面详QM-8（防水）
4146 | 010904002734 | 楼（地）面涂膜防水 | (1)防水膜品种:单组分聚氨酯防水涂料 (2)涂膜厚度、遍数:1.5mm厚，一遍 (3)反边高度:往上翻边, h>300mm四周做圆弧状或钝角与墙面防水层连成一体 | m2 | 51.85
4147 | 010904002735 | 楼（地）面涂膜防水 | (1)防水膜品种:聚合物水泥基防水涂料 (2)涂膜厚度、遍数:1.5厚，一遍 (3)反边高度:沿墙面1.5厚聚合物水泥基防水涂料防水防潮层刷至顶板 | m2 | 43.09
4148 | 010903002539 | 墙面涂膜防水 | (1)防水膜品种:聚合物水泥基防水涂料 (2)涂膜厚度、遍数:1.5厚，一遍 (3)分次涂刷,沿墙面刷至顶板 | m2 | 138.31
4149 | 011407002450 | 天棚喷刷涂料 | (1)基层类型:混凝土面 (2)喷刷涂料部位:天棚 (3)涂料品种、喷刷遍 | m2 | 55.8
分部分项工程量清单与计价表
工程名称：南安市校舍安全改扩建项目（第二批） | [6 empty] | 第481页 共683页
序号 | 项目编码 | 项目名称 | 项目特征描述 | 计量单位 | 工程量 | 金 额(元)
[6 empty] | 综合单价 |  | 合价
数:1.5mm厚单组分聚氨酯防水涂料
消防水池：详DM-5、QM-5（防水）、DP-6（防水）
4150 | 010904002736 | 楼（地）面涂膜防水 | (1)防水膜品种:单组分聚氨酯防水涂料 (2)涂膜厚度、遍数:1.5mm厚，一遍 (3)反边高度:往上翻边, h>300mm四周做圆弧状或钝角与墙面防水层连成一体 | m2 | 145.44
4151 | 010904002737 | 楼（地）面涂膜防水 | (1)防水膜品种:聚合物水泥基防水涂料 (2)涂膜厚度、遍数:1.5mm厚，一遍 (3)反边高度:沿墙面1.5厚聚合物水泥基防水涂料防水防潮层刷至顶板 | m2 | 129.48
4152 | 010903002540 | 墙面涂膜防水 | (1)防水膜品种:聚合物水泥基防水涂料 (2)涂膜厚度、遍数:1.5厚，一遍 (3)分次涂刷,沿墙面刷至顶板 | m2 | 182.68
4153 | 011407002451 | 天棚喷刷涂料 | (1)基层类型:混凝土面 (2)喷刷涂料部位:天棚 (3)涂料品种、喷刷遍数:1.5mm厚单组分聚氨酯防水涂料 | m2 | 185.14
楼地面工程 | [8 empty] | 分项工程(17房屋建筑与装饰)
4154 | 010501001346 | 垫层 | (1)混凝土种类（商品混凝土、现场拌制，泵送、非泵送）:商品混凝土、非泵送 (2)混凝土强度等级:C15 (3)素土回填,夯实系数不小于0.94,随捣随抹平 | m3 | 36.87
DM-6：走道、控制室
4155 | 011101001156 | 水泥砂浆楼地面 | (1)素水泥浆遍数:水泥浆一道(内掺建筑胶) (2)面层厚度、砂浆配合比:20mm厚1:2.5水泥砂浆找平层压光 | m2 | 8.52
LM-4(有防水)：消防泵房
4156 | 011102003509 | 块料楼地面 | (1)结合层厚度、砂浆配合比:20mm厚1:3水泥砂浆结合层(湿铺) (2)面层材料品种、规 | m2 | 40.08
分部分项工程量清单与计价表
工程名称：南安市校舍安全改扩建项目（第二批） | [6 empty] | 第482页 共683页
序号 | 项目编码 | 项目名称 | 项目特征描述 | 计量单位 | 工程量 | 金 额(元)
[6 empty] | 综合单价 |  | 合价
格、颜色:600x600x10mm厚 防滑地砖 (3)干水泥擦缝
4157 | 011107002070 | 块料台阶面 | (1)结合层材料种类:20mm厚1:3水泥砂浆结合层(湿铺) (2)面层材料品种、规格、颜色:600x600x10mm厚 防滑地砖 (3)干水泥擦缝 | m2 | 3.01
4158 | 0111010061000 | 平面砂浆找平层 | (1)找平层厚度、砂浆配合比:最薄处20mm厚1:3水泥砂找坡层抹平(坡度1%找向地漏) (2)水泥浆一道(内掺建筑胶) | m2 | 43.09
DM-1/LM-1：楼梯间
4159 | 011101002307 | 现浇水磨石楼地面 | (1)找平层厚度、砂浆配合比:30mm厚1:3水泥砂浆结合层(湿铺) (2)面层厚度、水泥石子浆配合比:10mm厚1:2.5水泥彩色石子地面,表面磨光打蜡 (3)嵌条材料种类、规格:铜条分隔 (4)石子种类、规格、颜色:彩色石子 (5)水泥浆一道(内掺建筑胶) | m2 | 15.6
4160 | 011106005059 | 现浇水磨石楼梯面层 | (1)找平层厚度、砂浆配合比:30mm厚1:3水泥砂浆结合层(湿铺) (2)面层厚度、砂浆配合比:10mm厚1:2.5水泥彩色石子地面,表面磨光打蜡 (3)防滑条材料种类、规格:铜条 (4)石子种类、规格、颜色:彩色石子 (5)水泥浆一道(内掺建筑胶) | m2 | 11.83
DM-5：消防水池
4161 | 011102003510 | 块料楼地面 | (1)结合层厚度、砂浆配合比:20mm厚1:3水泥砂浆结合层(湿铺) (2)面层材料品种、规格、颜色:300x300x10mm厚 防滑防水地砖 (3)嵌缝材料种类:干水泥擦缝 | m2 | 129.48
4162 | 0111010061000 | 平面砂浆找平层 | (1)找平层厚度、砂浆配合比:最薄处20mm厚1:3水泥砂找坡层抹平(坡度1%找向地漏) (2)水泥浆一道(内掺 | m2 | 129.48
分部分项工程量清单与计价表
工程名称：南安市校舍安全改扩建项目（第二批） | [6 empty] | 第483页 共683页
序号 | 项目编码 | 项目名称 | 项目特征描述 | 计量单位 | 工程量 | 金 额(元)
[6 empty] | 综合单价 |  | 合价
建筑胶)
TJ-1：走道、控制室
4163 | 011105001161 | 水泥砂浆踢脚线 | (1)踢脚线高度:120mm高 (2)底层厚度、砂浆配合比:10mm厚1：3水泥砂浆打底 (3)面层厚度、砂浆配合比:10mm厚1：2水泥砂浆抹光面层 (4)蓝灰色无机防霉涂料（一底两面） | m2 | 1.61
TJ-2 ：楼梯间
4164 | 011105003137 | 块料踢脚线 | (1)踢脚线高度:120mm高 (2)粘贴层厚度、材料种类:10mm厚1:3水泥砂浆 (3)面层材料品种、规格、颜色:10mm厚内墙面砖，白水泥擦缝（掺水泥重5%的801胶） | m2 | 2.59
4165 | 011105003138 | 块料踢脚线 | (1)斜段 (2)踢脚线高度:120mm高 (3)粘贴层厚度、材料种类:10mm厚1:3水泥砂浆 (4)面层材料品种、规格、颜色:10mm厚内墙面砖，白水泥擦缝（掺水泥重5%的801胶） | m2 | 1.31
其他
4166 | 011108001014 | 石材零星项目 | (1)工程部位:各功能用房出入口处设门头石 (2)结合层厚度、材料种类:30mm厚1:3水泥砂浆结合层（湿铺）+水泥浆一道（内掺建筑胶） (3)面层材料品种、规格、颜色:15mm厚芝麻灰花岗岩 | m2 | 0.7
内墙柱面工程 | [8 empty] | 分项工程(17房屋建筑与装饰)
QM-2：走道、控制室
4167 | 011406001858 | 抹灰面油漆涂料 | (1)部位:内墙面 (2)基层类型:抹灰面 (3)腻子种类、遍数:3mm厚底基防裂腻子分遍找平、2mm厚耐水腻子刮平 (4)油漆涂料品种、遍数（或厚度）:白色无机防霉涂料墙面(A级) | m2 | 51.78
分部分项工程量清单与计价表
工程名称：南安市校舍安全改扩建项目（第二批） | [6 empty] | 第484页 共683页
序号 | 项目编码 | 项目名称 | 项目特征描述 | 计量单位 | 工程量 | 金 额(元)
[6 empty] | 综合单价 |  | 合价
(燃烧性能等级应达到A级)(二底二面)
4168 | 0112010041000 | 立面砂浆找平层 | (1)基层类型:砖墙、混凝土墙 (2)找平层砂浆厚度、配合比:9mm厚1:3水泥砂浆分层压实抹平 | m2 | 51.78
QM-8（防水）：消防泵房
4169 | 011207001117 | 墙面装饰板 | (1)详国标05J909-NQ65-30A、30C (2)龙骨材料种类、规格、中距:50*50*0.7mm轻钢龙骨 (3)隔离层材料种类、规格:玻璃布 (4)基层材料种类、规格:40mm厚岩棉毡 (5)面层材料品种、规格、颜色:铝合金穿孔吸声板 | m2 | 112.61
4170 | 0112010041000 | 立面砂浆找平层 | (1)基层类型:砖墙面 (2)找平层砂浆厚度、配合比:8~10mm厚1:0.5:3水泥石灰膏砂浆分层压实抹平 | m2 | 51
4171 | 0112010041000 | 立面砂浆找平层 | (1)基层类型:混凝土墙面 (2)找平层砂浆厚度、配合比:聚合物水泥砂浆修补墙面 | m2 | 61.61
QM-1楼梯间
4172 | 011406001859 | 抹灰面油漆涂料 | (1)部位:柱面 (2)基层类型:抹灰面 (3)腻子种类、遍数:3mm厚底基防裂腻子分遍找平、2mm厚耐水腻子刮平 (4)油漆涂料品种、遍数（或厚度）:白色无机涂料墙面(燃烧性能等级应达到A级)(二底二面) | m2 | 55.11
4173 | 0112010041000 | 立面砂浆找平层 | (1)基层类型:砖墙、混凝土墙 (2)找平层砂浆厚度、配合比:9mm厚1:3水泥砂浆分层压实抹平 | m2 | 55.11
QM-5（防水）：消防水池
4174 | 011204003416 | 块料墙面 | (1)墙体类型:砖墙、混凝土墙 (2)安装方式:4mm厚强力胶粉泥粘结层,揉挤压实 (3)面层材料品种、规格、颜色:300x300mm 釉面砖 | m2 | 168.75
分部分项工程量清单与计价表
工程名称：南安市校舍安全改扩建项目（第二批） | [6 empty] | 第485页 共683页
序号 | 项目编码 | 项目名称 | 项目特征描述 | 计量单位 | 工程量 | 金 额(元)
[6 empty] | 综合单价 |  | 合价
(4)缝宽、嵌缝材料种类:白水泥勾缝 (5)磨光、酸洗、打蜡要求:阳角处做人造石圆角处理
4175 | 0112010041000 | 立面砂浆找平层 | (1)基层类型:砖墙、混凝土墙 (2)找平层砂浆厚度、配合比:9mm厚1:3水泥砂浆分层压实抹平 | m2 | 168.75
4176 | 011205002067 | 块料柱面 | (1)柱截面类型、尺寸:矩形柱 (2)安装方式:4mm厚强力胶粉泥粘结层,揉挤压实 (3)面层材料品种、规格、颜色:300x300mm 釉面砖 (4)缝宽、嵌缝材料种类:白水泥勾缝 (5)阳角处做人造石圆角处理 | m2 | 13.93
4177 | 011202003134 | 柱、梁面砂浆找平 | (1)柱（梁）体类型:矩形 (2)找平的砂浆厚度、配合比:9mm厚1:3水泥砂浆分层压实抹平 | m2 | 13.93
天棚工程 | [8 empty] | 分项工程(17房屋建筑与装饰)
DP-2：走道、控制室
4178 | 011406001860 | 抹灰面油漆涂料 | (1)部位:天棚 (2)基层类型:混凝土面 (3)腻子种类、遍数:3mm厚底基防裂腻子分遍找平、2mm厚耐水腻子刮平 (4)油漆涂料品种、遍数（或厚度）:无机防霉涂料顶棚(燃烧性能等级应达到A级)(一底二面) | m2 | 9.44
DP-3：消防泵房
4179 | 011302001250 | 天棚吊顶 | (1)吊顶形式、吊杆规格、高度:T型轻钢天棚龙骨吊顶，吊杆高度0.6m (2)龙骨材料种类、规格、中距:龙骨吸顶吊件,中距横向1200mm,纵向600mm,用膨胀螺栓与钢筋混凝土板固定；T型轻钢次龙骨TB24X28mm,用吸顶吊件联结,间距600mm；T型轻钢横撑龙骨TB24X28mm,间距600mm,用挂插件与次龙骨插接 | m2 | 37.53
分部分项工程量清单与计价表
工程名称：南安市校舍安全改扩建项目（第二批） | [6 empty] | 第486页 共683页
序号 | 项目编码 | 项目名称 | 项目特征描述 | 计量单位 | 工程量 | 金 额(元)
[6 empty] | 综合单价 |  | 合价
(3) (4)面层材料品种、规格:600X600mm穿孔铝合金板/穿孔铝扣板 ,背面贴0.2厚玻璃纤维无纺布(密度60kg/m3) (5)表面清扫干净，打磨修补平整
DP-1：楼梯间
4180 | 011406001861 | 抹灰面油漆涂料 | (1)部位:天棚 (2)基层类型:混凝土面 (3)腻子种类、遍数:3mm厚底基防裂腻子分遍找平、2mm厚耐水腻子刮平 (4)油漆涂料品种、遍数（或厚度）:白色无机涂料顶棚(燃烧性能等级应达到A级)(一底二面) | m2 | 14.86
DP-6：消防水池
4181 | 011406003012 | 满刮腻子 | (1)部位:天棚 (2)基层类型:混凝土面 (3)白色防霉、防裂耐水腻子二遍刮平 | m2 | 185.14
门窗工程 | [8 empty] | 分项工程(17房屋建筑与装饰)
4182 | 010802003201 | 钢质防火门 | (1)FM甲1122、FM甲1222 (2)门框、扇材质:钢质甲级防火门 (3)综合 含门锁，闭门器、门吸、顺位器 | m2 | 5.06
4183 | 010802003202 | 钢质防火门 | (1)FM乙1222 (2)门框、扇材质:钢质乙级防火门 (3)综合 含门锁，闭门器、门吸 | m2 | 2.64
4184 | 010802001361 | 金属（塑钢）门 | (1)门框、扇材质:铝合金型材 (2)玻璃品种、厚度:3mm厚铝合金板 (3)检修洞口尺寸:1000X700，详建施15-13 (4)含五金配件 | m2 | 0.77
其他装饰工程 | [8 empty] | 分项工程(17房屋建筑与装饰)
栏杆
4185 | 011503001483 | 金属扶手、栏杆、栏板 | (1)具体做法详设计和图集22J403-1（B1/2-7），H=0.9m (2)扶手材料种类、规格:Φ60*3mm不锈钢钢管 (3)栏杆材料种类、规 | m | 6.98
分部分项工程量清单与计价表
工程名称：南安市校舍安全改扩建项目（第二批） | [6 empty] | 第487页 共683页
序号 | 项目编码 | 项目名称 | 项目特征描述 | 计量单位 | 工程量 | 金 额(元)
[6 empty] | 综合单价 |  | 合价
格:Φ28mm不锈钢立管间距小于110mm (4)固定配件种类:预埋件参22J403-1,5-19-M8
4186 | 011503001484 | 金属扶手、栏杆、栏板 | (1)具体做法详设计和图集22J403-1（B1/2-7），H=1.15m (2)扶手材料种类、规格:Φ60*3mm不锈钢钢管 (3)栏杆材料种类、规格:Φ28mm不锈钢立管间距小于110mm (4)固定配件种类:预埋件参22J403-1,5-19-M8 | m | 0.1
其他工程
4187 | 010606008077 | 钢梯 | (1)详建施15-13 (2)钢材品种、规格:φ20mm不锈钢爬梯@300埋入墙体120 (3)钢梯形式:爬梯式 | t | 0.056
4188 | 010606008078 | 钢梯 | (1)集水坑深度超过1200,均设置检修爬梯,做法详07J912-1-T-3/36 (2)钢材品种、规格:Q235B、侧板为90x10mm钢板、踏棍Φ20mmL=600mm (3)钢梯形式:爬梯式 | t | 0.022
4189 | 011405001098 | 金属面油漆 | (1)构件名称:钢梯 (2)油漆品种、遍数:除锈等级不低于St2级;铁红醇酸底漆2道;醇酸腻子刮平;醇酸磁漆2道 | m2 | 3.49
4190 | 010507003149 | 电缆沟、地沟、明暗沟 | (1)部位:地下室排水沟：20厚成品钢板蓖子详05J927-1-4/48 (2)砼板 (3)沟截面净空尺寸:沟宽300mm，沟深450mm (4)垫层材料种类、厚度: (5)混凝土种类（商品混凝土、现场拌制，泵送、非泵送）: (6)混凝土强度等级: (7)防护材料种类:20mm厚1:2.5水泥砂浆找坡，排水坡度0.5% | m | 4.9
4191 | 010512008011 | 沟盖板、井盖板、井圈 | (1)单件体积:小于1m3 (2)混凝土强度等级:C25 | m3 | 0.165
分部分项工程量清单与计价表
工程名称：南安市校舍安全改扩建项目（第二批） | [6 empty] | 第488页 共683页
序号 | 项目编码 | 项目名称 | 项目特征描述 | 计量单位 | 工程量 | 金 额(元)
[6 empty] | 综合单价 |  | 合价
4192 | 010512008012 | 沟盖板、井盖板、井圈 | (1)单件体积:小于1m3 (2)混凝土强度等级:C25 | m3 | 0.065
4193 | 0112010041000 | 立面砂浆找平层 | (1)集水坑详建施15-17 (2)找平层砂浆厚度、配合比:最薄处20mm厚1:3水泥砂浆面层内掺5%的防水剂纵向坡度为1 | m2 | 9.59
4194 | 010903004147 | 墙面变形缝 | (1)详DXS-FS-6 地下室侧墙防水构造简图 (2) (3)止水带材料种类:3mm厚500mm宽钢板止水带 | m | 140.5
4195 | 011002005036 | 聚氯乙烯板面层 | (1)楼梯滑动支座构造 (2)面层材料品种、厚度:5mm厚聚四氟乙烯板 | m2 | 0.702
宿舍楼（上部） | [8 empty] | 单位工程(17房屋建筑与装饰)
土方工程 | [8 empty] | 分项工程(17房屋建筑与装饰)
4196 | 010101001119 | 平整场地 | (1)土壤类别:三类土 | m2 | 103.61
砌筑工程 | [8 empty] | 分项工程(17房屋建筑与装饰)
4197 | 010401003133 | 实心砖墙 | (1)砖品种、规格、强度等级:200mm混凝土小型实心砌块,强度等级MU10 (2)墙体类型、砌筑高度:砖基础、1.2m (3)砂浆强度等级、配合比:Mb10水泥砂浆砌筑 | m3 | 16.4
4198 | 010904003162 | 楼（地）面砂浆防水(防潮) | (1)防水层做法:水泥砂浆加5%防水剂 (2)砂浆厚度、配合比:20mm厚1:2.5水泥砂浆加5%防水剂 | m2 | 37.44
4199 | 010401004210 | 多孔砖墙 | (1)砖品种、规格、强度等级:烧结煤矸石多孔砖 、强度MU10、厚度190mm (2)墙体类型、砌筑高度:外墙、内墙、4m以内 (3)砂浆强度等级、配合比:M5.0混合砂浆 | m3 | 308.23
4200 | 010401004211 | 多孔砖墙 | (1)砖品种、规格、强度等级:90mm厚烧结煤矸石多孔砖、MU10 (2)墙体类型、砌筑高度:内墙、6m以内 (3)砂浆强度等级、配合比:M5.0混合砂浆砌筑 | m3 | 32.62
分部分项工程量清单与计价表
工程名称：南安市校舍安全改扩建项目（第二批） | [6 empty] | 第489页 共683页
序号 | 项目编码 | 项目名称 | 项目特征描述 | 计量单位 | 工程量 | 金 额(元)
[6 empty] | 综合单价 |  | 合价
4201 | 010405001125 | 砌筑超高增加费 | (1)超高高度:0.5m | m3 | 0.31
4202 | 010607005251 | 砌块墙钢丝网加固 | (1)不同材料基体结合处,如砌体与混凝土梁、柱、剪力墙、窗台压顶等相交接处 (2)材料品种、规格:加强网采用镀锌钢丝网,宽度不小于300mm,与基体的搭接宽度不应小于150mm,网目不大于15mmX15mm,钢丝直径不小于0.7mm。 (3)加固方式:钉挂 | m2 | 2561.656
4203 | 010607005252 | 砌块墙钢丝网加固 | (1)材料品种、规格:楼梯间和人流通道的填充墙，加强网采用镀锌钢丝网,宽度不小于300mm,与基体的搭接宽度不应小于150mm,网目不大于15mmX15mm,钢丝直径不小于0.7mm。 (2)加固方式:满挂 | m2 | 1185.29
混凝土工程 | [8 empty] | 分项工程(17房屋建筑与装饰)
主体砼
4204 | 010501001347 | 垫层 | (1)混凝土种类（商品混凝土、现场拌制，泵送、非泵送）:商品混凝土、非泵送 (2)混凝土强度等级:C15 (3)素土回填,夯实系数不小于0.94,随捣随抹平 | m3 | 15.43
4205 | 010503001095 | 基础梁 | (1)混凝土种类（商品混凝土、现场拌制，泵送、非泵送）:商品混凝土、泵送 (2)混凝土强度等级:C35P8 (3)素土回填,夯实系数不小于0.94,随捣随抹平 | m3 | 12.63
4206 | 010501004150 | 满堂基础 | (1)混凝土种类（商品混凝土、现场拌制，泵送、非泵送）:商品混凝土、泵送 (2)混凝土强度等级:C35P8 (3)素土回填,夯实系数不小于0.94,随捣随抹平 | m3 | 70.42
4207 | 010504001195 | 直形墙 | (1)电梯井壁 (2)混凝土种类（商品混凝土、现场拌制，泵送、非泵送）:商品混凝土、泵送 | m3 | 2.43
分部分项工程量清单与计价表
工程名称：南安市校舍安全改扩建项目（第二批） | [6 empty] | 第490页 共683页
序号 | 项目编码 | 项目名称 | 项目特征描述 | 计量单位 | 工程量 | 金 额(元)
[6 empty] | 综合单价 |  | 合价
(3)混凝土强度等级:C35P8
4208 | 010504001196 | 直形墙 | (1)混凝土种类（商品混凝土、现场拌制，泵送、非泵送）:商品混凝土、泵送 (2)混凝土强度等级:C40 | m3 | 1.61
4209 | 010502001244 | 矩形柱 | (1)混凝土种类（商品混凝土、现场拌制，泵送、非泵送）:商品混凝土、泵送 (2)混凝土强度等级:C40 | m3 | 31.55
4210 | 010502001245 | 矩形柱 | (1)混凝土种类（商品混凝土、现场拌制，泵送、非泵送）:商品混凝土、泵送 (2)混凝土强度等级:C35 | m3 | 21.08
4211 | 010502001246 | 矩形柱 | (1)混凝土种类（商品混凝土、现场拌制，泵送、非泵送）:商品混凝土、泵送 (2)混凝土强度等级:C30 | m3 | 64.79
4212 | 010505001316 | 有梁板 | (1)混凝土种类（商品混凝土、现场拌制，泵送、非泵送）:商品混凝土、泵送 (2)混凝土强度等级:C30 (3)随捣随抹平 | m3 | 260.48
4213 | 010505001317 | 有梁板 | (1)混凝土种类（商品混凝土、现场拌制，泵送、非泵送）:商品混凝土、泵送 (2)混凝土强度等级:C30P6 (3)随捣随抹平 | m3 | 73.5
4214 | 010505001318 | 有梁板 | (1)梁柱节点 (2)混凝土种类（商品混凝土、现场拌制，泵送、非泵送）:商品混凝土、泵送 (3)混凝土强度等级:C40 (4)节点位置加入钢丝网 (5)随捣随抹平 | m3 | 10.34
4215 | 010503002071 | 矩形梁 | (1)混凝土种类（商品混凝土、现场拌制，泵送、非泵送）:商品混凝土、泵送 (2)混凝土强度等级:C30 (3)随捣随抹平 | m3 | 4.89
分部分项工程量清单与计价表
工程名称：南安市校舍安全改扩建项目（第二批） | [6 empty] | 第491页 共683页
序号 | 项目编码 | 项目名称 | 项目特征描述 | 计量单位 | 工程量 | 金 额(元)
[6 empty] | 综合单价 |  | 合价
4216 | 010506001270 | 直形楼梯 | (1)混凝土种类（商品混凝土、现场拌制，泵送、非泵送）:商品混凝土、泵送 (2)混凝土强度等级:C30 (3)楼梯类型（板式、梁式）:板式楼梯、双跑 (4)梯板厚度（不含梯阶）:120mm | m2 | 85.198
4217 | 010506001271 | 直形楼梯 | (1)混凝土种类（商品混凝土、现场拌制，泵送、非泵送）:商品混凝土、泵送 (2)混凝土强度等级:C30 (3)楼梯类型（板式、梁式）:板式楼梯、双跑 (4)梯板厚度（不含梯阶）:150mm | m2 | 25.448
二次构件砼
4218 | 010502002092 | 构造柱 | (1)混凝土种类（商品混凝土、现场拌制，泵送、非泵送）:商品混凝土、非泵送 (2)混凝土强度等级:C25 | m3 | 16.66
4219 | 010503004219 | 圈梁 | (1)卫生间、外墙、强弱电井素砼基脚 (2)混凝土种类（商品混凝土、现场拌制，泵送、非泵送）:商品混凝土、非泵送 (3)混凝土强度等级:C20 | m3 | 30.53
4220 | 010503004220 | 圈梁 | (1)混凝土种类（商品混凝土、现场拌制，泵送、非泵送）:商品混凝土、非泵送 (2)混凝土强度等级:C25 | m3 | 14.05
4221 | 010503005125 | 过梁 | (1)混凝土种类（商品混凝土、现场拌制，泵送、非泵送）:商品混凝土、非泵送 (2)混凝土强度等级:C25 | m3 | 6.76
4222 | 010507005150 | 压顶 | (1)断面尺寸:详图纸 (2)混凝土种类（商品混凝土、现场拌制，泵送、非泵送）:商品混凝土、非泵送 (3)混凝土强度等级:C25 | m3 | 3.26
大样砼
分部分项工程量清单与计价表
工程名称：南安市校舍安全改扩建项目（第二批） | [6 empty] | 第492页 共683页
序号 | 项目编码 | 项目名称 | 项目特征描述 | 计量单位 | 工程量 | 金 额(元)
[6 empty] | 综合单价 |  | 合价
4223 | 010504001197 | 直形墙 | (1)混凝土种类（商品混凝土、现场拌制，泵送、非泵送）:商品混凝土、非泵送 (2)混凝土强度等级:C25 | m3 | 41.66
4224 | 010505006029 | 栏板 | (1)混凝土种类（商品混凝土、现场拌制，泵送、非泵送）:商品混凝土、非泵送 (2)混凝土强度等级:C25 | m3 | 2.71
4225 | 010505008071 | 雨篷、悬挑板、阳台板 | (1)混凝土种类（商品混凝土、现场拌制，泵送、非泵送）:商品混凝土、非泵送 (2)混凝土强度等级:C25 | m3 | 0.93
4226 | 010505003006 | 平板 | (1)混凝土种类（商品混凝土、现场拌制，泵送、非泵送）:商品混凝土、非泵送 (2)混凝土强度等级:C25 | m3 | 1.15
钢筋工程 | [8 empty] | 分项工程(17房屋建筑与装饰)
4227 | 0105150011000 | 现浇构件钢筋 | (1)钢筋种类、规格:线材、HRB400Φ6 | t | 4.976
4228 | 0105150011000 | 现浇构件钢筋 | (1)钢筋种类、规格:线材、HRB400Φ8 | t | 26.498
4229 | 0105150011000 | 现浇构件钢筋 | (1)钢筋种类、规格:线材、HRB400Φ10 | t | 9.778
4230 | 0105150011000 | 现浇构件钢筋 | (1)钢筋种类、规格:螺纹钢筋、HRB400EΦ12 | t | 7.972
4231 | 0105150011000 | 现浇构件钢筋 | (1)钢筋种类、规格:螺纹钢筋、HRB400EΦ14 | t | 1.702
4232 | 0105150011000 | 现浇构件钢筋 | (1)钢筋种类、规格:螺纹钢筋、HRB400EΦ16 | t | 2.47
4233 | 0105150011000 | 现浇构件钢筋 | (1)钢筋种类、规格:螺纹钢筋、HRB400EΦ18 | t | 7.817
4234 | 0105150011000 | 现浇构件钢筋 | (1)钢筋种类、规格:螺纹钢筋、HRB400EΦ20 | t | 16.563
4235 | 0105150011000 | 现浇构件钢筋 | (1)钢筋种类、规格:螺纹钢筋、HRB400EΦ22 | t | 9.531
4236 | 0105150011000 | 现浇构件钢筋 | (1)钢筋种类、规格:螺纹钢筋、HRB400EΦ25 | t | 10.791
4237 | 010515009268 | 支撑钢筋（铁马） | (1)钢筋种类:圆钢筋HPB300以内 (2)规格:φ10mm | t | 1.597
分部分项工程量清单与计价表
工程名称：南安市校舍安全改扩建项目（第二批） | [6 empty] | 第493页 共683页
序号 | 项目编码 | 项目名称 | 项目特征描述 | 计量单位 | 工程量 | 金 额(元)
[6 empty] | 综合单价 |  | 合价
4238 | 010515009269 | 支撑钢筋（铁马） | (1)钢筋种类:螺纹钢筋HRB400E (2)规格:φ25mm | t | 0.586
4239 | 010516006350 | 电渣压力焊接 | (1)规格:φ≤18 | 个 | 770
4240 | 010516003516 | 机械连接 | (1)连接方式:螺纹连接 (2)螺纹套筒种类:螺纹套筒 (3)规格:φ20 | 个 | 413
4241 | 010516003517 | 机械连接 | (1)连接方式:螺纹连接 (2)螺纹套筒种类:螺纹套筒 (3)规格:φ22 | 个 | 497
4242 | 010516003518 | 机械连接 | (1)连接方式:螺纹连接 (2)螺纹套筒种类:螺纹套筒 (3)规格:φ25 | 个 | 307
屋面工程 | [8 empty] | 分项工程(17房屋建筑与装饰)
W-1：上人屋面(有保温层)
4243 | 011102003511 | 块料楼地面 | (1)结合层厚度、砂浆配合比:20mm厚1:3水泥砂浆结合层 (2)面层材料品种、规格、颜色:600*600*10mm防滑地砖,白水泥勾缝 | m2 | 237.68
4244 | 011101003237 | 细石混凝土楼地面 | (1)找平层厚度、砂浆配合比:40mm厚C20细石混凝土保护层,随捣随抹平 | m2 | 237.68
4245 | 010515003182 | 钢筋网片 | (1)钢筋种类、规格:圆钢筋φ6@200X200mm钢筋网 | t | 0.528
4246 | 010902008192 | 屋面变形缝 | (1)嵌缝材料种类:6000X6000mm分格缝,缝宽2Omm,缝内嵌防水油膏 | m | 65.9
4247 | 0111010061000 | 平面砂浆找平层 | (1)找平层厚度、砂浆配合比:10mm厚低强度等级砂浆隔离层 | m2 | 237.68
4248 | 011001001094 | 保温隔热屋面 | (1)保温隔热材料品种、规格、厚度:挤塑聚苯乙烯泡沫塑料板100mm厚 | m2 | 237.68
4249 | 010902001220 | 屋面卷材防水 | (1)卷材品种、规格、厚度:3mm厚SBS改性沥青防水卷材 (2)防水层数:一层 | m2 | 292.53
4250 | 010902002241 | 屋面涂膜防水 | (1)防水膜品种:高聚物改性沥青防水涂料 (2)涂膜厚度、遍数:2mm厚、1道 | m2 | 585.542
分部分项工程量清单与计价表
工程名称：南安市校舍安全改扩建项目（第二批） | [6 empty] | 第494页 共683页
序号 | 项目编码 | 项目名称 | 项目特征描述 | 计量单位 | 工程量 | 金 额(元)
[6 empty] | 综合单价 |  | 合价
4251 | 0111010061000 | 平面砂浆找平层 | (1)找平层厚度、砂浆配合比:20mm厚1:3水泥砂浆找平层 | m2 | 254.898
4252 | 010404001459 | 垫层 | (1)垫层材料种类、配合比、厚度:最薄处30mm厚LC5.0轻集料混凝土2%找坡层 | m3 | 19.76
W-1：不上人屋面(有保温层)
4253 | 011102003512 | 块料楼地面 | (1)结合层厚度、砂浆配合比:20mm厚1:3水泥砂浆结合层 (2)面层材料品种、规格、颜色:600*600*10mm防滑地砖,白水泥勾缝 | m2 | 44.56
4254 | 011101003238 | 细石混凝土楼地面 | (1)找平层厚度、砂浆配合比:40mm厚C20细石混凝土保护层,随捣随抹平 | m2 | 44.56
4255 | 010515003183 | 钢筋网片 | (1)钢筋种类、规格:圆钢筋φ6@200X200mm钢筋网 | t | 0.099
4256 | 010902008193 | 屋面变形缝 | (1)嵌缝材料种类:6000X6000mm分格缝,缝宽2Omm,缝内嵌防水油膏 | m | 10.9
4257 | 0111010061000 | 平面砂浆找平层 | (1)找平层厚度、砂浆配合比:10mm厚低强度等级砂浆隔离层 | m2 | 44.56
4258 | 011001001095 | 保温隔热屋面 | (1)保温隔热材料品种、规格、厚度:挤塑聚苯乙烯泡沫塑料板100mm厚 | m2 | 44.56
4259 | 010902001221 | 屋面卷材防水 | (1)卷材品种、规格、厚度:3mm厚SBS改性沥青防水卷材 (2)防水层数:一层 | m2 | 61.956
4260 | 010902002242 | 屋面涂膜防水 | (1)防水膜品种:高聚物改性沥青防水涂料 (2)涂膜厚度、遍数:2mm厚、1道 | m2 | 124.108
4261 | 0111010061000 | 平面砂浆找平层 | (1)找平层厚度、砂浆配合比:20mm厚1:3水泥砂浆找平层 | m2 | 46.96
4262 | 010404001460 | 垫层 | (1)垫层材料种类、配合比、厚度:最薄处30厚LC5.0轻集料混凝土2%找坡层 | m3 | 2.77
屋面设备基础
4263 | 011101001157 | 水泥砂浆楼地面 | (1)找平层厚度、砂浆配合比: (2)面层厚度、砂浆配合比:20mm厚1:2水泥防水砂浆 (3)面层做法要求:抹 | m2 | 84.33
分部分项工程量清单与计价表
工程名称：南安市校舍安全改扩建项目（第二批） | [6 empty] | 第495页 共683页
序号 | 项目编码 | 项目名称 | 项目特征描述 | 计量单位 | 工程量 | 金 额(元)
[6 empty] | 综合单价 |  | 合价
平压光
4264 | 011003001204 | 隔离层 | (1)隔离层部位:隔离层 (2)隔离层材料品种:100g/m2 无纺布一道 | m2 | 84.33
4265 | 010902001222 | 屋面卷材防水 | (1)卷材品种、规格、厚度:3mm厚SBS改性沥青防水卷材 (2)防水层数:一层 | m2 | 84.33
4266 | 010902002243 | 屋面涂膜防水 | (1)防水膜品种:高聚物改性沥青防水涂料 (2)涂膜厚度、遍数:2mm厚、1道 | m2 | 168.66
4267 | 0111010061000 | 平面砂浆找平层 | (1)找平层厚度、砂浆配合比:20mm厚1:3水泥砂浆找平层 | m2 | 84.33
屋面天沟
4268 | 010902007058 | 屋面天沟、檐沟防水 | (1)材料品种、规格:20mm厚1:2水泥防水砂浆抹平压光 | m2 | 19.62
其它
4269 | 010606008079 | 钢梯 | (1)检修爬梯,做法参15J401-D3-WT1a-48 (2)钢材品种、规格:Q235B、侧板为90x10mm钢板、踏棍Φ20mmL=600mm (3)钢梯形式:爬梯式 | t | 0.472
4270 | 011405001099 | 金属面油漆 | (1)构件名称:钢梯 (2)油漆品种、遍数:除锈等级不低于St2级;铁红醇酸底漆2道;醇酸腻子刮平;醇酸磁漆2道 | m2 | 20.77
4271 | 010902011015 | 屋面小型构件 | (1)类型:水簸箕 (2)材质:C20细石混凝土 (3)规格:400x400x40mm (4)内配双向钢筋6@100 | 个 | 2
4272 | 01B001013 | 屋面泛水 | (1)屋面立墙泛水、收头做法详见12J201-A14-4 | m | 111.7
4273 | 01B001014 | 屋面泛水 | (1)屋面女儿墙泛水详12J201-A13-5 | m | 101.7
室内防水 | [8 empty] | 分项工程(17房屋建筑与装饰)
DM-2：/LM-2：外走廊、候梯厅
4274 | 010904002739 | 楼（地）面涂膜防水 | (1)防水膜品种:单组分聚氨酯防水涂料 (2)涂膜厚度、遍数:1.5厚，一遍 (3)反边高度:0.3m | m2 | 425.46
分部分项工程量清单与计价表
工程名称：南安市校舍安全改扩建项目（第二批） | [6 empty] | 第496页 共683页
序号 | 项目编码 | 项目名称 | 项目特征描述 | 计量单位 | 工程量 | 金 额(元)
[6 empty] | 综合单价 |  | 合价
4275 | 010904002740 | 楼（地）面涂膜防水 | (1)防水膜品种:聚合物水泥基防水涂料 (2)涂膜厚度、遍数:1.5厚，一遍 (3)反边高度:沿墙面1.5厚聚合物水泥基防水涂料防水防潮层刷至顶板 | m2 | 340.32
DM-4/LM-4：卫生间、垃圾收集间
4276 | 010904002741 | 楼（地）面涂膜防水 | (1)防水膜品种:单组分聚氨酯防水涂料 (2)涂膜厚度、遍数:1.5厚，一遍 (3)反边高度:0.3m | m2 | 226.22
4277 | 010904002742 | 楼（地）面涂膜防水 | (1)防水膜品种:聚合物水泥基防水涂料 (2)涂膜厚度、遍数:1.5厚，一遍 (3)反边高度:沿墙面1.5厚聚合物水泥基防水涂料防水防潮层刷至顶板 | m2 | 151.22
LM-4：阳台
4278 | 010904002743 | 楼（地）面涂膜防水 | (1)防水膜品种:单组分聚氨酯防水涂料 (2)涂膜厚度、遍数:1.5厚，一遍 (3)反边高度:0.3m | m2 | 198.19
4279 | 010904002744 | 楼（地）面涂膜防水 | (1)防水膜品种:聚合物水泥基防水涂料 (2)涂膜厚度、遍数:1.5厚，一遍 (3)反边高度:沿墙面1.5厚聚合物水泥基防水涂料防水防潮层刷至顶板 | m2 | 145.27
QM-5/QM-10：卫生间、垃圾收集间
4280 | 010903002541 | 墙面涂膜防水 | (1)防水膜品种:聚合物水泥基防水涂料 (2)涂膜厚度、遍数:1.5厚，一遍 (3)分次涂刷,沿墙面刷至顶板 | m2 | 818.43
QM-5/QM-10：阳台
4281 | 010903002542 | 墙面涂膜防水 | (1)防水膜品种:聚合物水泥基防水涂料 (2)涂膜厚度、遍数:1.5厚，一遍 (3)分次涂刷,沿墙面刷至顶板 | m2 | 556.16
DP-4:铝扣板吊顶
外墙面保温 | [8 empty] | 分项工程(17房屋建筑与装饰)
分部分项工程量清单与计价表
工程名称：南安市校舍安全改扩建项目（第二批） | [6 empty] | 第497页 共683页
序号 | 项目编码 | 项目名称 | 项目特征描述 | 计量单位 | 工程量 | 金 额(元)
[6 empty] | 综合单价 |  | 合价
QM-4：涂料有保温内墙面(无机涂料/无机防霉涂料)：宿舍、阳台
QM-7：成品瓷砖粘贴有保温内墙面 ：楼梯间
QM-10：成品瓷砖粘贴有保温防水内墙面 ：卫生间
QM-11:水泥砂浆有保温内墙面：强弱电井、电梯机房
4282 | 011001003151 | 保温隔热墙面 | (1)保温隔热部位:外墙内保温 (2)保温隔热材料品种、规格及厚度:15mm厚无机轻集料保温砂浆 (3)增强网及抗裂防水砂浆种类:5mm厚抗裂砂浆浆压耐碱玻纤网格布 (4) (5)素水泥浆一道甩毛(内掺建筑胶) | m2 | 1129.99
楼地面工程 | [8 empty] | 分项工程(17房屋建筑与装饰)
4283 | 010501001348 | 垫层 | (1)混凝土种类（商品混凝土、现场拌制，泵送、非泵送）:商品混凝土、非泵送 (2)混凝土强度等级:C15 (3)素土回填,夯实系数不小于0.94,随捣随抹平 | m3 | 27.948
DM-1/LM-1：楼梯间
4284 | 011101002308 | 现浇水磨石楼地面 | (1)找平层厚度、砂浆配合比:30mm厚1:3水泥砂浆结合层(湿铺) (2)面层厚度、水泥石子浆配合比:10mm厚1:2.5水泥彩色石子地面,表面磨光打蜡 (3)嵌条材料种类、规格:铜条分隔 (4)石子种类、规格、颜色:彩色石子 (5)水泥浆一道(内掺建筑胶) | m2 | 53.1
4285 | 011102003513 | 块料楼地面 | (1)结合层厚度、砂浆配合比:30厚1:3水泥砂浆结合层(湿铺) (2)面层材料品种、规格、颜色:300×300 提示盲道砖 (3)水泥浆一道(内掺建筑胶) | m2 | 8.37
4286 | 011106002150 | 块料楼梯面层 | (1)粘结层厚度、材料种类:30mm厚1:3干硬 | m2 | 4.05
分部分项工程量清单与计价表
工程名称：南安市校舍安全改扩建项目（第二批） | [6 empty] | 第498页 共683页
序号 | 项目编码 | 项目名称 | 项目特征描述 | 计量单位 | 工程量 | 金 额(元)
[6 empty] | 综合单价 |  | 合价
性水泥砂浆 (2)面层材料品种、规格、颜色:300×300mm提示盲道砖 (3)防滑条材料种类、规格: (4)水泥浆一道(内掺建筑胶)
4287 | 011106005060 | 现浇水磨石楼梯面层 | (1)找平层厚度、砂浆配合比:30mm厚1:3水泥砂浆结合层(湿铺) (2)面层厚度、砂浆配合比:10mm厚1:2.5水泥彩色石子地面,表面磨光打蜡 (3)防滑条材料种类、规格:铜条 (4)石子种类、规格、颜色:彩色石子 (5)水泥浆一道(内掺建筑胶) | m2 | 110.646
LM-1：宿舍、生管室
4288 | 011101002309 | 现浇水磨石楼地面 | (1)找平层厚度、砂浆配合比:30mm厚隔声砂浆结合层(湿铺) (2)面层厚度、水泥石子浆配合比:10mm厚1:2.5水泥彩色石子地面,表面磨光打蜡 (3)嵌条材料种类、规格:铜条分隔 (4)石子种类、规格、颜色:彩色石子 (5)水泥浆一道(内掺建筑胶) | m2 | 609.84
DM-2/LM-2：外走廊、候梯厅
4289 | 011101002310 | 现浇水磨石楼地面 | (1)找平层厚度、砂浆配合比:20mm厚1:3水泥砂浆结合层(湿铺) (2)面层厚度、水泥石子浆配合比:10mm厚1:2.5水泥彩色石子地面,表面磨光打蜡 (3)嵌条材料种类、规格:铜条分隔 (4)石子种类、规格、颜色:彩色石子 (5)水泥浆一道(内掺建筑胶) | m2 | 340.32
DM-4/LM-4：卫生间、垃圾收集间
4290 | 011102003514 | 块料楼地面 | (1)结合层厚度、砂浆配合比:20mm厚1:3水泥砂浆结合层(湿铺) (2)面层材料品种、规格、颜色:300x300x10mm厚 防滑防水地砖 | m2 | 112.27
分部分项工程量清单与计价表
工程名称：南安市校舍安全改扩建项目（第二批） | [6 empty] | 第499页 共683页
序号 | 项目编码 | 项目名称 | 项目特征描述 | 计量单位 | 工程量 | 金 额(元)
[6 empty] | 综合单价 |  | 合价
(3)嵌缝材料种类:干水泥擦缝
4291 | 0111010061000 | 平面砂浆找平层 | (1)找平层厚度、砂浆配合比:最薄处20mm厚1:3水泥砂找坡层抹平(坡度1%找向地漏) (2)水泥浆一道(内掺建筑胶) | m2 | 112.27
DM-6/LM-5：强弱电井、电梯机房
4292 | 011101001158 | 水泥砂浆楼地面 | (1)素水泥浆遍数:水泥浆一道(内掺建筑胶) (2)面层厚度、砂浆配合比:20mm厚1:2.5水泥砂浆找平层压光 | m2 | 55.28
LM-4/LM-4A：阳台
4293 | 011102003515 | 块料楼地面 | (1)结合层厚度、砂浆配合比:20mm厚1:3水泥砂浆结合层(湿铺) (2)面层材料品种、规格、颜色:300x300x10mm厚 防滑防水地砖 (3)嵌缝材料种类:干水泥擦缝 | m2 | 135.25
4294 | 0111010061000 | 平面砂浆找平层 | (1)找平层厚度、砂浆配合比:最薄处20mm厚1:3水泥砂找坡层抹平(坡度1%找向地漏) (2)水泥浆一道(内掺建筑胶) | m2 | 135.25
TJ-1：宿舍、生管室
4295 | 011105003139 | 块料踢脚线 | (1)斜段 (2)踢脚线高度:120mm高 (3)粘贴层厚度、材料种类:10mm厚1:3水泥砂浆 (4)面层材料品种、规格、颜色:10mm厚内墙面砖，白水泥擦缝（掺水泥重5%的801胶） | m2 | 60.33
TJ-2：强弱电井、电梯机房
4296 | 011105003141 | 块料踢脚线 | (1)踢脚线高度:120mm高 (2)粘贴层厚度、材料种类:10mm厚1:3水泥砂浆 (3)面层材料品种、规格、颜色:10mm厚内墙面砖，白水泥擦缝（掺水泥重5%的801胶） | m2 | 11.22
W-3：空调板/雨蓬
4297 | 0111010061000 | 平面砂浆找平层 | (1)找平层厚度、砂浆 | m2 | 53.18
分部分项工程量清单与计价表
工程名称：南安市校舍安全改扩建项目（第二批） | [6 empty] | 第500页 共683页
序号 | 项目编码 | 项目名称 | 项目特征描述 | 计量单位 | 工程量 | 金 额(元)
[6 empty] | 综合单价 |  | 合价
配合比:最薄处20mm厚1:2水泥防水砂浆找坡、抹平压光(内掺5%的防水剂,1%坡向地漏或排水孔)
其他
4298 | 011108001015 | 石材零星项目 | (1)工程部位:各功能用房出入口处设门头石 (2)结合层厚度、材料种类:30mm厚1:3水泥砂浆结合层（湿铺）+水泥浆一道（内掺建筑胶） (3)面层材料品种、规格、颜色:15mm厚芝麻灰花岗岩 | m2 | 28.26
内墙柱面工程 | [8 empty] | 分项工程(17房屋建筑与装饰)
QM-6/QM-7：楼梯间
4299 | 011204003417 | 块料墙面 | (1)墙体类型:砖墙、混凝土墙 (2)安装方式:4mm厚强力胶粉泥粘结层,揉挤压实 (3)面层材料品种、规格、颜色:300×600mm釉面砖 (4)缝宽、嵌缝材料种类:白水泥勾缝 (5)磨光、酸洗、打蜡要求:阳角处做人造石圆角处理 | m2 | 580.04
4300 | 0112010041000 | 立面砂浆找平层 | (1)基层类型:砖墙、混凝土墙 (2)找平层砂浆厚度、配合比:9mm厚1:3水泥砂浆分层压实抹平 | m2 | 524.04
QM-1/QM-4：宿舍、生管室
4301 | 011406001862 | 抹灰面油漆涂料 | (1)部位:内墙面 (2)基层类型:抹灰面 (3)腻子种类、遍数:3mm厚底基防裂腻子分遍找平、2mm厚耐水腻子刮平 (4)油漆涂料品种、遍数（或厚度）:白色无机涂料墙面(燃烧性能等级应达到A级)(二底二面) | m2 | 1249.2
4302 | 0112010041000 | 立面砂浆找平层 | (1)基层类型:砖墙、混凝土墙 (2)找平层砂浆厚度、配合比:9mm厚1:3水泥砂浆分层压实抹平 | m2 | 1249.2
4303 | 011406001863 | 抹灰面油漆涂料 | (1)QM-4 (2)部位:内墙面 | m2 | 368.34
分部分项工程量清单与计价表
工程名称：南安市校舍安全改扩建项目（第二批） | [6 empty] | 第501页 共683页
序号 | 项目编码 | 项目名称 | 项目特征描述 | 计量单位 | 工程量 | 金 额(元)
[6 empty] | 综合单价 |  | 合价
(3)基层类型:抹灰面 (4)腻子种类、遍数:2mm厚耐水腻子刮平 (5)油漆涂料品种、遍数（或厚度）:白色无机涂料墙面(燃烧性能等级应达到A级)(二底二面)
QM-5/QM-10：卫生间、垃圾收集间
4304 | 011204003418 | 块料墙面 | (1)墙体类型:砖墙、混凝土墙 (2)安装方式:4厚强力胶粉泥粘结层,揉挤压实 (3)面层材料品种、规格、颜色:300×600 釉面砖 (4)缝宽、嵌缝材料种类:白水泥勾缝 (5)磨光、酸洗、打蜡要求:阳角处做人造石圆角处理 | m2 | 731.5
4305 | 0112010041000 | 立面砂浆找平层 | (1)基层类型:砖墙、混凝土墙 (2)找平层砂浆厚度、配合比:9mm厚1:3水泥砂浆分层压实抹平 | m2 | 472.76
墙裙QM-5/QM-10；墙面QM-1/QM-4：阳台
4306 | 011204003419 | 块料墙面 | (1)墙裙1500mm (2)墙体类型:砖墙、混凝土墙 (3)安装方式:4mm厚强力胶粉泥粘结层,揉挤压实 (4)面层材料品种、规格、颜色:300×600mm釉面砖 (5)缝宽、嵌缝材料种类:白水泥勾缝 (6)磨光、酸洗、打蜡要求:阳角处做人造石圆角处理 | m2 | 239.32
4307 | 0112010041000 | 立面砂浆找平层 | (1)基层类型:砖墙、混凝土墙 (2)找平层砂浆厚度、配合比:9mm厚1:3水泥砂浆分层压实抹平 | m2 | 173.86
4308 | 011406001864 | 抹灰面油漆涂料 | (1)部位:内墙面 (2)基层类型:抹灰面 (3)腻子种类、遍数:3mm厚底基防裂腻子分遍找平、2mm厚耐水腻子刮平 (4)油漆涂料品种、遍数（或厚度）:白色无机涂料墙面(燃烧性能 | m2 | 315.72
分部分项工程量清单与计价表
工程名称：南安市校舍安全改扩建项目（第二批） | [6 empty] | 第502页 共683页
序号 | 项目编码 | 项目名称 | 项目特征描述 | 计量单位 | 工程量 | 金 额(元)
[6 empty] | 综合单价 |  | 合价
等级应达到A级)(二底二面)
4309 | 0112010041000 | 立面砂浆找平层 | (1)基层类型:砖墙、混凝土墙 (2)找平层砂浆厚度、配合比:9mm厚1:3水泥砂浆分层压实抹平 | m2 | 257.55
QM-9/QM-11：强弱电井、电梯机房
4310 | 0112010041000 | 立面砂浆找平层 | (1)基层类型:砖墙、混凝土墙 (2)找平层砂浆厚度、配合比:9厚1:3水泥砂浆分层压实抹平 | m2 | 268.03
管道井、风道、烟道、电气竖井随砌随抹1:2水泥砂浆
4311 | 0112010041000 | 立面砂浆找平层 | (1)基层类型:砖墙面 (2)找平层砂浆厚度、配合比:9mm厚1:2水泥砂浆抹灰 | m2 | 468.16
隔声墙面
4312 | 011207001118 | 墙面装饰板 | (1)减振隔声板隔声构造参08J931-26 (2)面层材料品种、规格、颜色:减振隔声板1200*1200*17 mm厚 | m2 | 153.31
4313 | 011207001119 | 墙面装饰板 | (1)基层材料种类、规格:35*550mm厚防火岩棉 | m2 | 2.314
天棚工程 | [8 empty] | 分项工程(17房屋建筑与装饰)
DP-1：楼梯间
4314 | 011406001865 | 抹灰面油漆涂料 | (1)部位:天棚 (2)基层类型:混凝土面 (3)腻子种类、遍数:3mm厚底基防裂腻子分遍找平、2mm厚耐水腻子刮平 (4)油漆涂料品种、遍数（或厚度）:白色无机涂料顶棚(燃烧性能等级应达到A级)(一底二面) | m2 | 223.43
DP-1：宿舍、生管室
4315 | 011406001866 | 抹灰面油漆涂料 | (1)部位:天棚 (2)基层类型:混凝土面 (3)腻子种类、遍数:3mm厚底基防裂腻子分遍找平、2mm厚耐水腻子刮平 (4)油漆涂料品种、遍数（或厚度）:白色无 | m2 | 602.59
分部分项工程量清单与计价表
工程名称：南安市校舍安全改扩建项目（第二批） | [6 empty] | 第503页 共683页
序号 | 项目编码 | 项目名称 | 项目特征描述 | 计量单位 | 工程量 | 金 额(元)
[6 empty] | 综合单价 |  | 合价
机涂料顶棚(燃烧性能等级应达到A级)(一底二面)
DP-1：外走廊、候梯厅
4316 | 011406001867 | 抹灰面油漆涂料 | (1)部位:天棚 (2)基层类型:混凝土面 (3)腻子种类、遍数:3mm厚底基防裂腻子分遍找平、2mm厚耐水腻子刮平 (4)油漆涂料品种、遍数（或厚度）:白色无机涂料顶棚(燃烧性能等级应达到A级)(一底二面) | m2 | 427.87
DP-1：阳台
4317 | 011406001868 | 抹灰面油漆涂料 | (1)部位:天棚 (2)基层类型:混凝土面 (3)腻子种类、遍数:3mm厚底基防裂腻子分遍找平、2mm厚耐水腻子刮平 (4)油漆涂料品种、遍数（或厚度）:白色无机涂料顶棚(燃烧性能等级应达到A级)(一底二面) | m2 | 136.36
DP-4：卫生间、垃圾收集间
4318 | 011302001251 | 天棚吊顶 | (1)暗架式铝扣板吊顶做法详图集12J502-2-D19 (2)吊顶形式、吊杆规格、高度:Φ8mm钢筋吊杆，0.8m (3)龙骨材料种类、规格、中距:50系轻钢龙骨、600*600mm (4) (5)面层材料品种、规格:300x300mm铝扣板吊顶 | m2 | 104.59
4319 | 011301001014 | 天棚抹灰 | (1)基层类型:顶棚混凝土 (2)抹灰厚度、材料种类:2mm厚涂刷型聚合物防水砂浆 | m2 | 113.09
其他：雨披、空调搁板底面按丙烯酸外墙涂料计算；
4320 | 011407002459 | 天棚喷刷涂料 | (1)基层类型:混凝土基层 (2)喷刷涂料部位:架空层天棚、空调搁板底面 | m2 | 83.25
分部分项工程量清单与计价表
工程名称：南安市校舍安全改扩建项目（第二批） | [6 empty] | 第504页 共683页
序号 | 项目编码 | 项目名称 | 项目特征描述 | 计量单位 | 工程量 | 金 额(元)
[6 empty] | 综合单价 |  | 合价
(3)腻子种类:2mm厚腻子粉 (4)刮腻子要求:满刮、二遍 (5)涂料品种、喷刷遍数:外墙丙烯酸酯涂料
门窗工程 | [8 empty] | 分项工程(17房屋建筑与装饰)
4321 | 010802003203 | 钢质防火门 | (1)FM甲1222 (2)门框、扇材质:甲级钢质防火门（综合 含门锁，闭门器、门吸等） | m2 | 2.64
4322 | 010802003204 | 钢质防火门 | (1)FM乙0921、FM乙1122 (2)门框、扇材质:乙级钢质防火门（综合 含门锁，闭门器、门吸等） | m2 | 21.85
4323 | 010802001362 | 金属（塑钢）门 | (1)M0825 (2)门框、扇材质:铝合金型材（粉末喷涂） (3)玻璃品种、厚度:5高透光单银Low-E+12空气+5透明中空双钢化玻璃 (4)含五金配件、门吸 | m2 | 90
4324 | 010802004063 | 防盗门 | (1)门框、扇材质:钢质烤漆平开门（含五金等配件） (2)门框板面厚度1.2mm,门扇板面厚度1.0mm，观察窗5厚透明安全玻璃 | m2 | 98.89
4325 | 010802001364 | 金属（塑钢）门 | (1)TLM1125，1100*2500mm (2)门框、扇材质:铝合金推拉门 (3)玻璃品种、厚度:5高透光单银Low-E+12空气+5透明中空双钢化玻璃 (4)含五金配件、防撞标志线 | m2 | 2.75
门深化
4326 | 010802001365 | 金属（塑钢）门 | (1)详窗施MC-00~MC-21 (2)TLM1825，1800*2500mm (3)门框、扇材质:铝合金型材（断热粉末喷涂） (4)玻璃品种、厚度:6高透光单银low-E+12空气+6透明中空双钢化玻璃 (5)含五金配件、防撞 | m2 | 108
分部分项工程量清单与计价表
工程名称：南安市校舍安全改扩建项目（第二批） | [6 empty] | 第505页 共683页
序号 | 项目编码 | 项目名称 | 项目特征描述 | 计量单位 | 工程量 | 金 额(元)
[6 empty] | 综合单价 |  | 合价
标志线
4327 | 010802001366 | 金属（塑钢）门 | (1)详窗施MC-00~MC-21 (2)TLM1825X，1800*2500mm (3)门框、扇材质:铝合金型材（断热粉末喷涂） (4)玻璃品种、厚度:6高透光单银low-E+12空气+6透明中空双钢化玻璃 (5)含五金配件、防撞标志线 | m2 | 45
门联窗深化
4328 | 010802001367 | 金属（塑钢）门 | (1)详窗施MC-00~MC-21 (2)MLC2429，2400*2900mm (3)门框、扇材质:铝合金型材（断热粉末喷涂） (4)玻璃品种、厚度:5高透光单银Low-E+12空气+5透明中空双钢化玻璃 (5)含五金配件、门吸、防撞标志线 | m2 | 3.84
4329 | 010807001563 | 金属（塑钢、断桥）窗 | (1)详窗施MC-00~MC-21 (2)MLC2429，2400*2900mm (3)框、扇材质:铝合金型材（断热粉末喷涂） (4)玻璃品种、厚度:5高透光单银low-E+12空气+5透明中空双钢化玻璃 (5)含五金配件 (6)木塑附框（50系列） | m2 | 3.12
4330 | 010807001564 | 金属（塑钢、断桥）窗 | (1)详窗施MC-00~MC-21 (2)MLC2125，2100*2500mm (3)框、扇材质:铝合金型材（断热粉末喷涂） (4)玻璃品种、厚度:5高透光单银low-E+12空气+5透明中空双钢化玻璃 (5)含五金配件、防脱落装置 (6)木塑附框（90系列） | m2 | 44.2
4331 | 010807001565 | 金属（塑钢、断桥）窗 | (1)详窗施MC-00~MC-2 | m2 | 1.3
分部分项工程量清单与计价表
工程名称：南安市校舍安全改扩建项目（第二批） | [6 empty] | 第506页 共683页
序号 | 项目编码 | 项目名称 | 项目特征描述 | 计量单位 | 工程量 | 金 额(元)
[6 empty] | 综合单价 |  | 合价
1 (2)MLC2125A，2100*2500mm (3)框、扇材质:铝合金型材（断热粉末喷涂） (4)玻璃品种、厚度:5高透光单银low-E+12空气+5透明中空双钢化玻璃 (5)含五金配件、防脱落装置 (6)木塑附框（90系列）
窗深化
4332 | 010807001566 | 金属（塑钢、断桥）窗 | (1)详窗施MC-00~MC-21 (2)门窗代号及尺寸:C0731，700*3100mm (3)框、扇材质:铝合金型材（断热粉末喷涂） (4)玻璃品种、厚度:5高透光单银low-E+12空气+5透明中空双钢化玻璃 (5)含五金配件 (6)木塑附框（50系列） | m2 | 6.51
4333 | 010807001567 | 金属（塑钢、断桥）窗 | (1)详窗施MC-00~MC-21 (2)门窗代号及尺寸:C0722b，700*2250mm (3)框、扇材质:铝合金型材（断热粉末喷涂） (4)玻璃品种、厚度:5高透光单银low-E+12空气+5透明中空双钢化玻璃 (5)含五金配件 (6)木塑附框（50系列） | m2 | 1.575
4334 | 010807001568 | 金属（塑钢、断桥）窗 | (1)详窗施MC-00~MC-21 (2)门窗代号及尺寸:C0747b，700*4750mm (3)框、扇材质:铝合金型材（断热粉末喷涂） (4)玻璃品种、厚度:5高透光单银low-E+12空气+5透明中空双钢化玻璃 (5)含五金配件 (6)木塑附框（50系列） | m2 | 3.325
4335 | 010807001569 | 金属（塑钢、断桥）窗 | (1)详窗施MC-00~MC-21 | m2 | 31.85
分部分项工程量清单与计价表
工程名称：南安市校舍安全改扩建项目（第二批） | [6 empty] | 第507页 共683页
序号 | 项目编码 | 项目名称 | 项目特征描述 | 计量单位 | 工程量 | 金 额(元)
[6 empty] | 综合单价 |  | 合价
(2)门窗代号及尺寸:PC0713，700*1300mm (3)框、扇材质:铝合金型材（断热粉末喷涂） (4)玻璃品种、厚度:5高透光单银low-E+12空气+5透明中空双钢化玻璃 (5)含五金配件、防坠落装置 (6)木塑附框（50系列）
4336 | 010807001570 | 金属（塑钢、断桥）窗 | (1)详窗施MC-00~MC-21 (2)门窗代号及尺寸:C1010，1000*1000mm (3)框、扇材质:铝合金型材（断热粉末喷涂） (4)玻璃品种、厚度:5高透光单银low-E+12空气+5透明中空双钢化玻璃 (5)含五金配件、防坠落装置 (6)木塑附框（50系列） | m2 | 1
4337 | 010807001571 | 金属（塑钢、断桥）窗 | (1)详窗施MC-00~MC-21 (2)门窗代号及尺寸:C1514，1500*1400mm (3)框、扇材质:铝合金型材（断热粉末喷涂） (4)玻璃品种、厚度:5高透光单银low-E+12空气+5透明中空双钢化玻璃 (5)含五金配件、防脱落装置 (6)木塑附框（90系列） | m2 | 18.9
4338 | 010807001572 | 金属（塑钢、断桥）窗 | (1)详窗施MC-00~MC-21 (2)门窗代号及尺寸:C1516，1500*1600mm (3)框、扇材质:铝合金型材（断热粉末喷涂） (4)玻璃品种、厚度:5高透光单银low-E+12空气+5透明中空双钢化玻璃 (5)含五金配件、防脱落装置 (6)木塑附框（90系列） | m2 | 43.2
4339 | 010807001573 | 金属（塑钢、断桥）窗 | (1)详窗施MC-00~MC-2 | m2 | 33
分部分项工程量清单与计价表
工程名称：南安市校舍安全改扩建项目（第二批） | [6 empty] | 第508页 共683页
序号 | 项目编码 | 项目名称 | 项目特征描述 | 计量单位 | 工程量 | 金 额(元)
[6 empty] | 综合单价 |  | 合价
1 (2)门窗代号及尺寸:C1520，1500*2000mm (3)框、扇材质:铝合金型材（断热粉末喷涂） (4)玻璃品种、厚度:5高透光单银low-E+12空气+5透明中空双钢化玻璃 (5)含五金配件、防脱落装置 (6)木塑附框（90系列）
4340 | 010807001574 | 金属（塑钢、断桥）窗 | (1)详窗施MC-00~MC-21 (2)门窗代号及尺寸:C1420，1400*2000mm (3)框、扇材质:铝合金型材（断热粉末喷涂） (4)玻璃品种、厚度:5高透光单银low-E+12空气+5透明中空双钢化玻璃 (5)含五金配件、防脱落装置 (6)木塑附框（90系列） | m2 | 2.8
4341 | 010807001575 | 金属（塑钢、断桥）窗 | (1)详窗施MC-00~MC-21 (2)门窗代号及尺寸:C1720，1700*2000mm (3)框、扇材质:铝合金型材（断热粉末喷涂） (4)玻璃品种、厚度:5高透光单银low-E+12空气+5透明中空双钢化玻璃 (5)含五金配件、防脱落装置 (6)木塑附框（90系列） | m2 | 3.4
4342 | 010807003123 | 金属百叶窗 | (1)详窗施MC-00~MC-21 (2)门窗代号及尺寸:BYC0512，500*1200mm (3)框、扇材质:铝合金型材（粉末喷涂） | m2 | 1.2
4343 | 010607005253 | 砌块墙钢丝网加固 | (1)防虫网 | m2 | 3.325
4344 | 080801013012 | 护门板 | (1)铝合金护门板 (2)名称:成品护门板 (3)规格:350高 | m2 | 0.56
外墙面工程 | [8 empty] | 分项工程(17房屋建筑与装饰)
外饰2：丙烯酸外墙涂料（出屋面风井,女儿墙内侧）
分部分项工程量清单与计价表
工程名称：南安市校舍安全改扩建项目（第二批） | [6 empty] | 第509页 共683页
序号 | 项目编码 | 项目名称 | 项目特征描述 | 计量单位 | 工程量 | 金 额(元)
[6 empty] | 综合单价 |  | 合价
4345 | 011406001869 | 抹灰面油漆涂料 | (1)部位:外墙面 (2)基层类型:抹灰面 (3)腻子种类、遍数:2mm厚耐水腻子磨平，二遍 (4)油漆涂料品种、遍数（或厚度）:丙烯酸外墙涂料(一底二度) | m2 | 169.13
4346 | 0112010041000 | 立面砂浆找平层 | (1)基层类型:砖墙/混凝土墙 (2)找平层砂浆厚度、配合比:20mm厚1:2.5水泥防水砂浆(内掺5%的防水剂)，掺入耐碱抗裂纤维0.9kg/m3 | m2 | 169.13
4347 | 010903002543 | 墙面涂膜防水 | (1)聚合物水泥基防水涂料 (2)1.5mm厚 | m2 | 169.13
外饰3：饰面砖（闽南红面砖）
4348 | 011204003420 | 块料墙面 | (1)墙体类型:砖墙、混凝土墙 (2)安装方式:5mm厚面砖专用粘结剂 (3)面层材料品种、规格、颜色:240*60*8mm厚闽南红面砖 (4)缝宽、嵌缝材料种类:专用勾缝剂勾缝 | m2 | 217.25
4349 | 0112010041000 | 立面砂浆找平层 | (1)基层类型:砖墙/混凝土墙 (2)找平层砂浆厚度、配合比:20mm厚1:2.5水泥防水砂浆(内掺5%的防水剂)，掺入耐碱抗裂纤维0.9kg/m3 | m2 | 217.25
4350 | 010903002544 | 墙面涂膜防水 | (1)聚合物水泥基防水涂料 (2)1.5mm厚 | m2 | 217.25
外饰3：饰面砖（米白色小面砖）
4351 | 011204003421 | 块料墙面 | (1)墙体类型:砖墙、混凝土墙 (2)安装方式:5mm厚面砖专用粘结剂 (3)面层材料品种、规格、颜色:200*150*8mm米白色小面砖 (4)缝宽、嵌缝材料种类:专用勾缝剂(或白水泥)勾缝 | m2 | 1979.179
4352 | 011206002001 | 块料零星项目 | (1)基层类型、部位:窗侧、大样节点 (2)安装方式:5mm厚面砖专用粘结剂 (3)面层材料品种、规格、颜色:200*150*8m | m2 | 90.55
分部分项工程量清单与计价表
工程名称：南安市校舍安全改扩建项目（第二批） | [6 empty] | 第510页 共683页
序号 | 项目编码 | 项目名称 | 项目特征描述 | 计量单位 | 工程量 | 金 额(元)
[6 empty] | 综合单价 |  | 合价
m米白色小面砖 (4)缝宽、嵌缝材料种类:专用勾缝剂(或白水泥)勾缝
4353 | 0112010041000 | 立面砂浆找平层 | (1)基层类型:砖墙/混凝土墙 (2)找平层砂浆厚度、配合比:20mm厚1:2.5水泥防水砂浆(内掺5%的防水剂)，掺入耐碱抗裂纤维0.9kg/m3 | m2 | 2069.729
4354 | 010903002545 | 墙面涂膜防水 | (1)聚合物水泥基防水涂料 (2)1.5mm厚 | m2 | 2069.729
外饰1、2：白色、深灰色仿砖真石漆
4355 | 011406001870 | 抹灰面油漆涂料 | (1)部位:外墙面 (2)基层类型:抹灰面 (3)腻子种类、遍数:2mm厚耐水腻子磨平，二遍 (4)油漆涂料品种、遍数（或厚度）:真石漆外墙涂料(一底二度) | m2 | 0.2
4356 | 0112010041000 | 立面砂浆找平层 | (1)基层类型:砖墙/混凝土墙 (2)找平层砂浆厚度、配合比:20mm厚1:2.5水泥防水砂浆(内掺5%的防水剂)，掺入耐碱抗裂纤维0.9kg/m3 | m2 | 0.2
4357 | 010903002546 | 墙面涂膜防水 | (1)聚合物水泥基防水涂料 (2)1.5mm厚 | m2 | 0.2
4358 | 010903004148 | 墙面变形缝 | (1)嵌缝材料种类:聚氨酯胶泥嵌缝封严 | m | 720.06
4359 | 010903004149 | 墙面变形缝 | (1)外露现浇挑檐板、女儿墙或通长阳台板,每隔12m宜设置温度缝,缝宽20mm (2)嵌缝材料种类:建筑油膏嵌缝 | m | 13.15
4360 | 010903002547 | 墙面涂膜防水 | (1)外墙门窗洞口四周采用1.5mm厚JS防水涂层 (2)防水膜品种:JS防水涂层 (3)涂膜厚度、遍数:1.5mm厚 | m2 | 128.79
4361 | 011406001871 | 抹灰面油漆涂料 | (1)部位:水管 (2)基层类型:抹灰面 (3)油漆涂料品种、遍数（或厚度）:真石漆外墙涂料(一底二度) | m2 | 31.4
其他装饰工程 | [8 empty] | 分项工程(17房屋建筑与装饰)
分部分项工程量清单与计价表
工程名称：南安市校舍安全改扩建项目（第二批） | [6 empty] | 第511页 共683页
序号 | 项目编码 | 项目名称 | 项目特征描述 | 计量单位 | 工程量 | 金 额(元)
[6 empty] | 综合单价 |  | 合价
未注明楼梯栏杆
4362 | 011503001487 | 金属扶手、栏杆、栏板 | (1)具体做法详设计和图集22J403-1（B1/2-7），H=0.9m (2)扶手材料种类、规格:Φ60*3mm不锈钢钢管 (3)栏杆材料种类、规格:Φ28mm不锈钢立管间距小于110mm (4)固定配件种类:预埋件参22J403-1,5-19-M8 | m | 60.79
4363 | 011503001488 | 金属扶手、栏杆、栏板 | (1)具体做法详设计和图集22J403-1（B1/2-7），H=1.15m (2)扶手材料种类、规格:Φ60*3mm不锈钢钢管 (3)栏杆材料种类、规格:Φ28mm不锈钢立管间距小于110mm (4)固定配件种类:预埋件参22J403-1,5-19-M8 | m | 3.3
4364 | 011503001489 | 金属扶手、栏杆、栏板 | (1)具体做法详设计和图集22J403-1（B1/2-7），H=1.2m (2)扶手材料种类、规格:Φ60*3mm不锈钢钢管 (3)栏杆材料种类、规格:Φ28mm不锈钢立管间距小于110mm (4)固定配件种类:预埋件参22J403-1,5-19-M8 | m | 4
4365 | 011503005073 | 金属靠墙扶手 | (1)楼梯靠墙扶手做法参见国标22J403-1~5-4-大样4 (2)扶手材料种类、规格:φ30*2@1000mm 不锈钢钢管扶手、φ60*2mm不锈钢钢管扶手 (3)固定配件种类:预埋件参22J403-1,5-19-M1 | m | 65.62
室外楼梯栏杆
4366 | 011503001490 | 金属扶手、栏杆、栏板 | (1)室外楼梯栏杆参见国标12J003~B12-2B，H=1100mm (2)扶手材料种类、规格:φ60*3mm钢管扶手 (3)栏杆材料种类、规格:φ50*4mm钢管立柱、φ30*2mm钢管横杆 (4)栏板材料种类、规格、颜色:φ20*1.5mm | m | 7.36
分部分项工程量清单与计价表
工程名称：南安市校舍安全改扩建项目（第二批） | [6 empty] | 第512页 共683页
序号 | 项目编码 | 项目名称 | 项目特征描述 | 计量单位 | 工程量 | 金 额(元)
[6 empty] | 综合单价 |  | 合价
钢管立柱 (5)固定配件种类:预埋铁件详12J003~B20-M2
4367 | 011503001491 | 金属扶手、栏杆、栏板 | (1)无障碍坡道扶手详12J926-1/H1(h=850mm) (2)扶手材料种类、规格:φ40*2mm304不锈钢管横杆 (3)栏杆材料种类、规格:φ20*3mm304不锈钢管横杆 (4)栏板材料种类、规格、颜色:φ40*3mm304不锈钢管立柱 (5)固定配件种类:详F9-M3 | m | 6.6
4368 | 011405001100 | 金属面油漆 | (1)构件名称:钢管栏杆、预埋件 (2)油漆品种、遍数:除锈等级不低于St2级;铁红醇酸底漆2道;醇酸腻子刮平;醇酸磁漆2道 | m2 | 5.744
节点栏杆
4369 | 011503001492 | 金属扶手、栏杆、栏板 | (1)防护栏杆详建施13~15，H=300mm高 (2)扶手材料种类、规格:50*50*2.5mm灰色烤漆方钢管扶手 (3)栏杆材料种类、规格:50*50*2.5mm灰色烤漆方钢管立柱@110mm (4)栏板材料种类、规格、颜色:预埋铁件详国标22J403-1-M8/5-19 | m | 115
4370 | 011503001493 | 金属扶手、栏杆、栏板 | (1)防护栏杆详建施14-11，H=700mm高 (2)扶手材料种类、规格:50*50*2.5mm灰色烤漆方钢管扶手 (3)栏杆材料种类、规格:50*50*2.5mm灰色烤漆方钢管立柱@110mm (4)栏板材料种类、规格、颜色:预埋铁件详国标22J403-1-M8/5-19 | m | 88
4371 | 011503001495 | 金属扶手、栏杆、栏板 | (1)防护栏杆详12J003~B12-2B，H=1200mm高 (2)扶手材料种类、规格:φ60*3mm钢管扶手 (3)栏杆材料种类、规格:φ50*4mm钢管立柱 | m | 4.3
分部分项工程量清单与计价表
工程名称：南安市校舍安全改扩建项目（第二批） | [6 empty] | 第513页 共683页
序号 | 项目编码 | 项目名称 | 项目特征描述 | 计量单位 | 工程量 | 金 额(元)
[6 empty] | 综合单价 |  | 合价
、φ30*2mm钢管横杆 (4)栏板材料种类、规格、颜色:φ20*1.5mm钢管立柱 (5)固定配件种类:预埋铁件详12J003~B20-M2
4372 | 011503001496 | 金属扶手、栏杆、栏板 | (1)防护栏杆详建施13-5，H=500mm高 (2)扶手材料种类、规格:φ50*2mm不锈钢圆管扶手 (3)栏杆材料种类、规格:φ38*2mm不锈钢圆管立柱@110 (4)栏板材料种类、规格、颜色:预埋铁件详国标22J403-1-M8/5-19 | m | 3.48
4373 | 011405001101 | 金属面油漆 | (1)构件名称:预埋件 (2)油漆品种、遍数:除锈等级不低于St2级;铁红醇酸底漆2道;醇酸腻子刮平;醇酸磁漆2道 | m2 | 18.422
卫生间
4374 | 010404001461 | 垫层 | (1)垫层材料种类、配合比、厚度:泡沫混凝土 | m3 | 26.264
4375 | 011505001108 | 洗漱台 | (1)阳台洗漱台 (2)材料品种、规格、颜色:盥洗台面为25mm厚人造石英石，1300长x580宽X800高mm (3)单个＞1m2盥洗盆 | m2 | 26.3
4376 | 011505001109 | 洗漱台 | (1)材料品种、规格、颜色:盥洗台面为25mm厚芝麻灰花岗岩 (2)支架、配件品种、规格:内嵌台下盆带角钢架支撑 (3)单个≤1m2盥洗盆,做法参16J914-1，1/XT11 | m2 | 10.005
4377 | 011505010083 | 镜面玻璃 | (1)镜面玻璃品种、规格:成品镜面玻璃，镜子高为1200mm (2)框材质、断面尺寸:＞1.0㎡ (3)梳妆镜,做法参16J914-1，3/XT25 | m2 | 22.08
4378 | 011505008041 | 卫生纸盒 | (1)材料品种、规格、颜色:成品不锈钢卫生间纸盒 | 个 | 1
4379 | 011505004117 | 浴缸拉手 | (1)材料品种、规格、颜色:无障碍洗脸盆抓杆 | 个 | 1
分部分项工程量清单与计价表
工程名称：南安市校舍安全改扩建项目（第二批） | [6 empty] | 第514页 共683页
序号 | 项目编码 | 项目名称 | 项目特征描述 | 计量单位 | 工程量 | 金 额(元)
[6 empty] | 综合单价 |  | 合价
(2)安全抓杆,做法参12J926-，2/J9
4380 | 011505004118 | 浴缸拉手 | (1)材料品种、规格、颜色:无障碍坐便器抓杆 (2)安全抓杆,做法参12J926-，2/J9 | 个 | 1
4381 | 011505004119 | 浴缸拉手 | (1)材料品种、规格、颜色:安全抓杆 (2)安全抓杆,做法参12J926-，2/J9 | 个 | 1
4382 | 011505006001 | 毛巾杆(架) | (1)材料品种、规格、颜色:成品低位毛巾架 | 套 | 2
4383 | 011505002001 | 晒衣架 | (1)材料品种、规格、颜色:顶部安装成品不锈钢晒衣架 | 个 | 35
4384 | 01B003007 | 多功能台兼搁物架 | (1)成品塑料多功能台兼搁物架 | 个 | 1
4385 | 01B004007 | 成品不锈钢挂衣钩 | (1)成品不锈钢挂衣钩 | 个 | 1
其他
4386 | 010606008080 | 钢梯 | (1)检修爬梯,做法参15J401-D3-WT1a-48 (2)钢材品种、规格:Q235B、侧板为90x10mm钢板、踏棍Φ20mmL=600mm (3)钢梯形式:爬梯式 | t | 0.472
4387 | 011405001102 | 金属面油漆 | (1)构件名称:钢梯 (2)油漆品种、遍数:除锈等级不低于St2级;铁红醇酸底漆2道;醇酸腻子刮平;醇酸磁漆2道 | m2 | 20.77
标识牌
4388 | 080802013014 | 标识牌 | (1)名称:PVC警示标识板 (2)规格:200x300mm | 块 | 120
其他一般土建工程 | [8 empty] | 分项工程(17房屋建筑与装饰)
室外
4389 | 011107002071 | 块料台阶面 | (1)结合层材料种类:素水泥浆一道（内掺建筑胶）20厚1:3干硬性水泥砂浆结合层，撒素水泥面（洒适量清水） (2)面层材料品种、规格、颜色:300x300x10mm厚防滑砖 (3)勾缝材料种类:1：1水泥砂浆勾缝或水泥砂浆擦缝 (4)防滑条材料种类、规格:成品防滑梯沿砖 | m2 | 1.08
分部分项工程量清单与计价表
工程名称：南安市校舍安全改扩建项目（第二批） | [6 empty] | 第515页 共683页
序号 | 项目编码 | 项目名称 | 项目特征描述 | 计量单位 | 工程量 | 金 额(元)
[6 empty] | 综合单价 |  | 合价
4390 | 011102003516 | 块料楼地面 | (1)结合层厚度、砂浆配合比:素水泥浆一道（内掺建筑胶）20厚1:3干硬性水泥砂浆结合层，撒素水泥面（洒适量清水） (2)面层材料品种、规格、颜色:300x300x10mm厚防滑砖 (3)嵌缝材料种类:1：1水泥砂浆勾缝或水泥砂浆擦缝 (4)成品防滑梯沿砖 | m2 | 10.79
4391 | 010501001349 | 垫层 | (1)混凝土种类（商品混凝土、现场拌制，泵送、非泵送）:商品混凝土、非泵送 (2)混凝土强度等级:C20 | m3 | 0.648
4392 | 010507004081 | 台阶 | (1)12J003-B3-9B (2)踏步高、宽:125mm、300mm (3)混凝土种类（商品混凝土、现场拌制，泵送、非泵送）:商品混凝土、非泵送 (4)混凝土强度等级:C20 | m3 | 0.138
4393 | 010404001462 | 垫层 | (1)垫层材料种类、配合比、厚度:300mm厚3:7灰土分两步夯实 (2)素土夯实 | m3 | 3.589
4394 | 010507001163 | 散水、坡道 | (1)无障碍坡道 12J003-A8-10B (2)垫层材料种类、厚度:300厚3:7灰土分两步夯实，宽出面层300 (3)面层厚度:10厚600x1200仿花岗岩防滑地砖 (4)20厚1:3干硬性水泥砂浆结合层 (5)混凝土种类（商品混凝土、现场拌制，泵送、非泵送）:预拌非泵送普通混凝土 (6)混凝土强度等级:C20 | m2 | 4.5
4395 | 010507001164 | 散水、坡道 | (1)细石混凝土散水12J003-A1-1B (2)垫层材料种类、厚度:150厚粒径10-40卵石，灌M2.5混合砂浆 (3)面层厚度:60厚C20细石混凝土 (4)混凝土种类（商品混凝土、现场拌制，泵送、非泵送）:C20 | m2 | 39.12
分部分项工程量清单与计价表
工程名称：南安市校舍安全改扩建项目（第二批） | [6 empty] | 第516页 共683页
序号 | 项目编码 | 项目名称 | 项目特征描述 | 计量单位 | 工程量 | 金 额(元)
[6 empty] | 综合单价 |  | 合价
4396 | 010507003150 | 电缆沟、地沟、明暗沟 | (1)12J003-A3-10 (2)混凝土盖板 (3)沟截面净空尺寸:300mm（宽）×400mm（高） (4)20mm厚1:2.5水泥砂浆抹面 (5)垫层材料种类、厚度:150mm厚粒径10-40卵石，M2.5混合砂浆 (6)混凝土种类（商品混凝土、现场拌制，泵送、非泵送）:预拌非泵送混凝土 (7)混凝土强度等级:C20 (8)遇踏步、斜坡时,设200水泥管连接 | m | 100.6
室外总体工程 | [8 empty] | 单位工程(17房屋建筑与装饰)
室外总体 | [8 empty] | 分项工程(17房屋建筑与装饰)
花池
4397 | 031001002007 | 钢管 | (1)规格、压力等级:φ50mm钢管排水管@2000mm (2)连接形式:焊接 (3)安装部位:室外花池 (4)管口处无纺布包卵石滤水 | m | 1.44
4398 | 011406001872 | 抹灰面油漆涂料 | (1)部位:外墙面 (2)基层类型:抹灰面 (3)腻子种类、遍数:2厚耐水腻子磨平，二遍 (4)油漆涂料品种、遍数（或厚度）:真石漆外墙涂料(一底二度) | m2 | 24.29
4399 | 0112010041000 | 立面砂浆找平层 | (1)基层类型:砖墙/混凝土墙 (2)找平层砂浆厚度、配合比:20mm厚1:2.5水泥防水砂浆(内掺5%的防水剂)，掺入耐碱抗裂纤维0.9kg/m3 | m2 | 24.29
4400 | 010903002548 | 墙面涂膜防水 | (1)聚合物水泥基防水涂料 (2)1.5mm厚 | m2 | 24.29
4401 | 010904003164 | 楼（地）面砂浆防水(防潮) | (1)防水层做法:20mm厚1:2.5水泥砂浆加5%防水剂 | m2 | 2.915
4402 | 0105150011000 | 现浇构件钢筋 | (1)钢筋种类、规格:圆钢筋HPB300φ6mm | t | 0.01
4403 | 0105150011000 | 现浇构件钢筋 | (1)钢筋种类、规格:圆钢筋HPB300φ8mm | t | 0.02
4404 | 010507005151 | 压顶 | (1)断面尺寸:120*60m | m3 | 0.182
分部分项工程量清单与计价表
工程名称：南安市校舍安全改扩建项目（第二批） | [6 empty] | 第517页 共683页
序号 | 项目编码 | 项目名称 | 项目特征描述 | 计量单位 | 工程量 | 金 额(元)
[6 empty] | 综合单价 |  | 合价
m (2)混凝土种类（商品混凝土、现场拌制，泵送、非泵送）:商品混凝土、非泵送 (3)混凝土强度等级:C20
4405 | 010401003134 | 实心砖墙 | (1)砖品种、规格、强度等级:200mm混凝土小型实心砌块 、MU10.0 (2)墙体类型、砌筑高度:花池墙 (3)砂浆强度等级、配合比:M10水泥砂浆 | m3 | 3.107
4406 | 010404001463 | 垫层 | (1)垫层材料种类、配合比、厚度:150mm3：7灰土垫层 | m3 | 1.67
4407 | 010101003294 | 挖沟槽土方 | (1)土壤类别:三类土 (2)挖土深度:2m以内 | m3 | 20.786
4408 | 010103001661 | 回填方 | (1)密实度要求:按设计及相关规范 (2)填方材料品种:按设计及相关规范 (3)填方粒径要求:按设计及相关规范 (4)填方来源、运距:场内平衡、运距投标单位自行考虑 | m3 | 12.188
4409 | 010103002306 | 余方弃置 | (1)废弃料品种:土方 (2)运距:由投标人自行考虑 | m3 | 6.777
混凝土路面
4410 | 040203007118 | 水泥混凝土 | (1)掺和料:符合设计要求 (2)厚度:220mm厚 (3)混凝土强度等级:C25 (4)按4-6m分仓跳格浇筑 | m2 | 300.8
4411 | 040202009041 | 砂砾石 | (1)厚度:300mm厚 (2)石料规格:天然级配砂石 (3)素土夯实,夯实≥94% | m2 | 300.8
4412 | 040204004058 | 安砌侧（平、缘）石 | (1)路缘石详见详见园施10 (2)材料品种、规格:150mm厚150×900花岗岩芝麻白,机切面平缘石+30mm厚1:3水泥砂浆结合层 (3)基础、垫层：材料品种、厚度:100mm厚C20素混凝土垫层、150mm厚碎石垫层,碾压密实 | m | 83.19
分部分项工程量清单与计价表
工程名称：南安市校舍安全改扩建项目（第二批） | [6 empty] | 第518页 共683页
序号 | 项目编码 | 项目名称 | 项目特征描述 | 计量单位 | 工程量 | 金 额(元)
[6 empty] | 综合单价 |  | 合价
(4)素土夯实,夯实≥93%
绿化种植 | [8 empty] | 分项工程(17房屋建筑与装饰)
4413 | 050102001109 | 栽植乔木 | (1)种类:三杆香樟 (2)胸径或干径:胸径45cm (3)株高、冠径:高度600cm，冠幅450cm (4)养护期:一年（成活养护期半年+日常养护期半年） (5)基肥:15KG/株 (6)其他具体规格和外观要求:假植苗、全冠、冠幅完整、饱满、不得偏冠,每杆>15cm | 株 | 4
4414 | 050102002022 | 栽植灌木 | (1)种类:四季桂 (2)根盘直径:胸径8-10cm (3)养护期:一年（成活养护期半年+日常养护期半年） (4)冠丛高:高度250cm (5)蓬径:冠幅150-200cm (6)基肥:15KG/株 (7)其他具体规格和外观要求:袋苗,树形饱满,姿态优美,全冠 | 株 | 15
4415 | 050102012071 | 铺种草皮 | (1)养护期:一年（成活养护期半年+日常养护期半年） (2)草皮种类:马尼拉草 (3)铺种方式:满铺 (4)基肥:10kg/m2 | m2 | 201.94
4416 | 050101010071 | 整理绿化用地 | (1)回填土质要求:满足规范及设计要求 (2)取土运距:由投标单位自行考虑 (3)回填厚度:满足规范及设计要求 (4)找平找坡要求:满足规范及设计要求 (5)弃渣运距:由投标单位自行考虑 | m2 | 201.94
4417 | 050101009071 | 种植土回(换)填 | (1)弃土运距:由投标单位自行考虑 (2)回填土质要求:种植土（一类土），满足规范及设计要求 (3)取土运距:由投标单位自行考虑 (4)回填厚度:30cm | m3 | 60.582
安装工程 | [8 empty] | 单位工程(17安装)
电气工程 | [8 empty] | 分项工程(17安装)
分部分项工程量清单与计价表
工程名称：南安市校舍安全改扩建项目（第二批） | [6 empty] | 第519页 共683页
序号 | 项目编码 | 项目名称 | 项目特征描述 | 计量单位 | 工程量 | 金 额(元)
[6 empty] | 综合单价 |  | 合价
4418 | 030404017480 | 配电箱 | (1)规格:非标 (2)名称:动力配电箱 (3)安装方式:暗装 (4)型号:ZAP1 | 台 | 1
4419 | 030404017481 | 配电箱 | (1)规格:非标 (2)名称:动力配电箱 (3)安装方式:暗装 (4)型号:1AL1 | 台 | 1
4420 | 030404017482 | 配电箱 | (1)规格:非标 (2)名称:动力配电箱 (3)安装方式:暗装 (4)型号:2~5AL1 | 台 | 4
4421 | 030404017483 | 配电箱 | (1)规格:非标 (2)名称:电梯配电箱 (3)安装方式:暗装 (4)型号:RF-APdt | 台 | 1
4422 | 030404017484 | 配电箱 | (1)规格:非标 (2)名称:空气源配电箱 (3)安装方式:暗装 (4)型号:RF-ACkqy | 台 | 1
4423 | 030404017485 | 配电箱 | (1)规格:非标 (2)名称:水泵控制箱 (3)安装方式:暗装 (4)型号:PS-K1 | 台 | 1
4424 | 030404017486 | 配电箱 | (1)规格:非标 (2)名称:风机控制箱 (3)安装方式:暗装 (4)型号:FAC1 | 台 | 1
4425 | 030404017487 | 配电箱 | (1)规格:非标 (2)名称:照明配电箱 (3)安装方式:暗装 (4)型号:AR1 | 台 | 35
4426 | 030404017488 | 配电箱 | (1)规格:非标 (2)名称:消火栓泵配电箱 (3)安装方式:落地 (4)型号:XFAC2 (5)基础形式、材质、规格:槽钢 | 台 | 1
4427 | 030404017489 | 配电箱 | (1)规格:非标 (2)名称:消火栓泵配电箱 (3)安装方式:落地 (4)型号:XFAC (5)基础形式、材质、规格:槽钢 | 台 | 1
4428 | 030404017490 | 配电箱 | (1)规格:非标 (2)名称:动力箱 (3)安装方式:落地 (4)型号:XF-AT (5)基础形式、材质、规格:槽钢 | 台 | 1
4429 | 030404017491 | 配电箱 | (1)规格:非标 (2)名称:集成T接端子NH-JFZ-16/10 | 台 | 1
分部分项工程量清单与计价表
工程名称：南安市校舍安全改扩建项目（第二批） | [6 empty] | 第520页 共683页
序号 | 项目编码 | 项目名称 | 项目特征描述 | 计量单位 | 工程量 | 金 额(元)
[6 empty] | 综合单价 |  | 合价
(3)安装方式:暗装
4430 | 030411003105 | 桥架 | (1)材质:钢制 (2)规格:200*100mm (3)类型:防火型封闭式金属槽盒 (4)名称:普通桥架 (5)接地要求:满足规范与设计要求 | m | 36.67
4431 | 030411003106 | 桥架 | (1)材质:钢制 (2)规格:200*100mm (3)类型:强电桥架 (4)名称:普通桥架 (5)接地要求:满足规范与设计要求 | m | 213.25
4432 | 030413001102 | 电缆桥架支撑架 | (1)材质:一般型钢 (2)规格:非标，根据现场制作 (3)名称:电缆桥架支撑架制作与安装 | kg | 170.459
4433 | 030408008069 | 防火堵洞 | (1)部位:楼板及墙体 (2)名称:防火堵料 | m3 | 0.01
4434 | 0304110011000 | 配管 | (1)材质:热镀锌焊接钢管 (2)规格:DN150 (3)名称:钢管 (4)接地要求:满足规范与设计要求 (5)配置形式:暗配 | m | 7.7
4435 | 0304110011000 | 配管 | (1)材质:热镀锌焊接钢管 (2)规格:DN80 (3)名称:钢管 (4)接地要求:满足规范与设计要求 (5)配置形式:暗配 | m | 2.4
4436 | 0304110011000 | 配管 | (1)材质:热镀锌焊接钢管 (2)规格:DN70 (3)名称:钢管 (4)接地要求:满足规范与设计要求 (5)配置形式:暗配 | m | 9.1
4437 | 0304110011000 | 配管 | (1)材质:热镀锌焊接钢管 (2)规格:DN50 (3)名称:钢管 (4)接地要求:满足规范与设计要求 (5)配置形式:明配 | m | 21.31
4438 | 0304110011000 | 配管 | (1)材质:热镀锌焊接钢管 (2)规格:DN50 (3)名称:钢管 (4)接地要求:满足规范与设计要求 (5)配置形式:暗配 | m | 16
分部分项工程量清单与计价表
工程名称：南安市校舍安全改扩建项目（第二批） | [6 empty] | 第521页 共683页
序号 | 项目编码 | 项目名称 | 项目特征描述 | 计量单位 | 工程量 | 金 额(元)
[6 empty] | 综合单价 |  | 合价
4439 | 030411001966 | 配管 | (1)材质:热镀锌焊接钢管 (2)规格:DN32 (3)名称:钢管 (4)接地要求:满足规范与设计要求 (5)配置形式:暗配 | m | 20.94
4440 | 030411001967 | 配管 | (1)材质:热镀锌焊接钢管 (2)规格:DN25 (3)名称:钢管 (4)接地要求:满足规范与设计要求 (5)配置形式:暗配 | m | 420.45
4441 | 030411001968 | 配管 | (1)材质:热镀锌焊接钢管 (2)规格:DN20 (3)名称:钢管 (4)接地要求:满足规范与设计要求 (5)配置形式:暗配 | m | 217.87
4442 | 030411001969 | 配管 | (1)材质:PVC电工套管(中型) (2)规格:Φ25 (3)名称:塑料管 (4)接地要求:满足规范及设计要求 (5)配置形式:暗配 | m | 172.05
4443 | 030411001970 | 配管 | (1)材质:PVC电工套管(中型) (2)规格:Φ25 (3)名称:塑料管 (4)接地要求:满足规范及设计要求 (5)配置形式:明配 | m | 57.36
4444 | 030411001971 | 配管 | (1)材质:PVC电工套管(中型) (2)规格:Φ20 (3)名称:塑料管 (4)接地要求:满足规范及设计要求 (5)配置形式:暗配 | m | 1666.91
4445 | 030411001972 | 配管 | (1)材质:PVC电工套管(中型) (2)规格:Φ20 (3)名称:塑料管 (4)接地要求:满足规范及设计要求 (5)配置形式:明配 | m | 620.25
4446 | 030411001974 | 配管 | (1)材质:金属软管 (2)规格:DN25 (3)名称:软管 (4)接地要求:满足规范及设计要求 (5)配置形式:明配 | m | 18.7
4447 | 030411001975 | 配管 | (1)材质:金属软管 (2)规格:DN20 (3)名称:软管 | m | 56.8
分部分项工程量清单与计价表
工程名称：南安市校舍安全改扩建项目（第二批） | [6 empty] | 第522页 共683页
序号 | 项目编码 | 项目名称 | 项目特征描述 | 计量单位 | 工程量 | 金 额(元)
[6 empty] | 综合单价 |  | 合价
(4)接地要求:满足规范及设计要求 (5)配置形式:明配
4448 | 030413001103 | 铁构件 | (1)材质:一般型钢 (2)规格:非标（现场制作） (3)名称:明敷管道支架制作与安装 | kg | 94.123
4449 | 030408001399 | 电力电缆 | (1)型号:JHS (2)规格:4×4mm2 (3)材质:铜芯 (4)名称:电力电缆 (5)电压等级(kV):1kv以内 (6)敷设方式、部位:管道，室内 | m | 19.56
4450 | 030408001400 | 电力电缆 | (1)型号:WDZB-YJY (2)规格:4×185mm2 (3)材质:铜芯 (4)名称:电力电缆 (5)电压等级(kV):1kv以内 (6)敷设方式、部位:管道、桥架内敷设，室内 | m | 146.09
4451 | 030408001401 | 电力电缆 | (1)型号:WDZB-YJY (2)规格:3×25+3×25+1×16mm2 (3)材质:铜芯 (4)名称:电力电缆 (5)电压等级(kV):1kv以内 (6)敷设方式、部位:管道、桥架内敷设，室内 | m | 37.79
4452 | 030408001402 | 电力电缆 | (1)型号:WDZB-YJY (2)规格:5×16mm2 (3)材质:铜芯 (4)名称:电力电缆 (5)电压等级(kV):1kv以内 (6)敷设方式、部位:管道、桥架内敷设，室内 | m | 170.36
4453 | 030408001403 | 电力电缆 | (1)型号:WDZBN-YJY (2)规格:4×6mm2 (3)材质:铜芯 (4)名称:电力电缆 (5)电压等级(kV):1kv以内 (6)敷设方式、部位:管道、桥架内敷设，室内 | m | 36.55
4454 | 030408001404 | 电力电缆 | (1)型号:WDZBN-YJY (2)规格:4×50mm2 (3)材质:铜芯 (4)名称:电力电缆 (5)电压等级(kV):1kv | m | 342.24
分部分项工程量清单与计价表
工程名称：南安市校舍安全改扩建项目（第二批） | [6 empty] | 第523页 共683页
序号 | 项目编码 | 项目名称 | 项目特征描述 | 计量单位 | 工程量 | 金 额(元)
[6 empty] | 综合单价 |  | 合价
以内 (6)敷设方式、部位:管道、桥架内敷设，室内
4455 | 030408001405 | 电力电缆 | (1)型号:WDZB-YJY (2)规格:3×2.5mm2 (3)材质:铜芯 (4)名称:电力电缆 (5)电压等级(kV):1kv以内 (6)敷设方式、部位:管道、桥架内敷设，室内 | m | 31.24
4456 | 030408001406 | 电力电缆 | (1)型号:WDZB-YJY (2)规格:4×4mm2 (3)材质:铜芯 (4)名称:电力电缆 (5)电压等级(kV):1kv以内 (6)敷设方式、部位:管道、桥架内敷设，室内 | m | 166.49
4457 | 030408001407 | 电力电缆 | (1)型号:WDZB-YJY (2)规格:4×10mm2 (3)材质:铜芯 (4)名称:电力电缆 (5)电压等级(kV):1kv以内 (6)敷设方式、部位:管道、桥架内敷设，室内 | m | 26.46
4458 | 030408001408 | 电力电缆 | (1)型号:WDZB-YJY (2)规格:3×6mm2 (3)材质:铜芯 (4)名称:电力电缆 (5)电压等级(kV):1kv以内 (6)敷设方式、部位:管道、桥架内敷设，室内 | m | 1267.72
4459 | 030408006358 | 电力电缆头 | (1)规格:4×4mm2 (2)名称:电力电缆头 (3)安装部位:箱内 (4)型号:JHS (5)电压等级(kV):1KV以内 (6)材质、类型:铜芯、干包式 | 个 | 4
4460 | 030408006359 | 电力电缆头 | (1)规格:4×185mm2 (2)名称:电力电缆头 (3)安装部位:箱内 (4)型号:WDZB-YJY (5)电压等级(kV):1KV以内 (6)材质、类型:铜芯、干包式 | 个 | 2
4461 | 030408006360 | 电力电缆头 | (1)规格:3×25+3×25+1×16mm2 | 个 | 4
分部分项工程量清单与计价表
工程名称：南安市校舍安全改扩建项目（第二批） | [6 empty] | 第524页 共683页
序号 | 项目编码 | 项目名称 | 项目特征描述 | 计量单位 | 工程量 | 金 额(元)
[6 empty] | 综合单价 |  | 合价
(2)名称:电力电缆头 (3)安装部位:箱内 (4)型号:WDZBN-YJY (5)电压等级(kV):1KV以内 (6)材质、类型:铜芯、干包式
4462 | 030408006361 | 电力电缆头 | (1)规格:4×6mm2 (2)名称:电力电缆头 (3)安装部位:箱内 (4)型号:WDZBN-YJY (5)电压等级(kV):1KV以内 (6)材质、类型:铜芯、干包式 | 个 | 4
4463 | 030408006362 | 电力电缆头 | (1)规格:4×50mm2 (2)名称:电力电缆头 (3)安装部位:箱内 (4)型号:WDZBN-YJY (5)电压等级(kV):1KV以内 (6)材质、类型:铜芯、干包式 | 个 | 2
4464 | 030408006363 | 电力电缆头 | (1)规格:3×2.5mm2 (2)名称:电力电缆头 (3)安装部位:箱内 (4)型号:WDZB-YJY (5)电压等级(kV):1KV以内 (6)材质、类型:铜芯、干包式 | 个 | 2
4465 | 030408006364 | 电力电缆头 | (1)规格:3×6mm2 (2)名称:电力电缆头 (3)安装部位:箱内 (4)型号:WDZB-YJY (5)电压等级(kV):1KV以内 (6)材质、类型:铜芯、干包式 | 个 | 72
4466 | 030408006365 | 电力电缆头 | (1)规格:4×4mm2 (2)名称:电力电缆头 (3)安装部位:箱内 (4)型号:WDZB-YJY (5)电压等级(kV):1KV以内 (6)材质、类型:铜芯、干包式 | 个 | 12
4467 | 030408006366 | 电力电缆头 | (1)规格:4×10mm2 (2)名称:电力电缆头 (3)安装部位:箱内 (4)型号:WDZB-YJY (5)电压等级(kV):1KV以内 (6)材质、类型:铜芯、干包式 | 个 | 2
4468 | 030408006367 | 电力电缆头 | (1)规格:5×16mm2 (2)名称:电力电缆头 (3)安装部位:箱内 | 个 | 14
分部分项工程量清单与计价表
工程名称：南安市校舍安全改扩建项目（第二批） | [6 empty] | 第525页 共683页
序号 | 项目编码 | 项目名称 | 项目特征描述 | 计量单位 | 工程量 | 金 额(元)
[6 empty] | 综合单价 |  | 合价
(4)型号:WDZB-YJY (5)电压等级(kV):1KV以内 (6)材质、类型:铜芯、干包式
4469 | 030411004364 | 配线 | (1)材质:铜芯 (2)规格:4mm2 (3)名称:管内穿线 (4)型号:WDZB-BYJ (5)配线形式:穿照明线 (6)配线部位:室内 | m | 2207.32
4470 | 030411004365 | 配线 | (1)材质:铜芯 (2)规格:2.5mm2 (3)名称:管内穿线 (4)型号:WDZB-BYJ (5)配线形式:穿照明线 (6)配线部位:室内 | m | 6277.74
4471 | 030411004366 | 配线 | (1)材质:铜芯 (2)规格:2.5mm2 (3)名称:线槽配线 (4)型号:WDZB-BYJ (5)配线形式:穿照明线 (6)配线部位:室内 | m | 225.21
4472 | 030411004367 | 配线 | (1)材质:铜芯 (2)规格:6mm2 (3)名称:管内穿线 (4)型号:WDZBN-BYJ (5)配线形式:穿动力线 (6)配线部位:室内 | m | 31.85
4473 | 030411004368 | 配线 | (1)材质:铜芯 (2)规格:6mm2 (3)名称:线槽配线 (4)型号:WDZBN-BYJ (5)配线形式:穿动力线 (6)配线部位:室内 | m | 79.4
4474 | 030411004369 | 配线 | (1)材质:铜芯 (2)规格:4mm2 (3)名称:管内穿线 (4)型号:WDZBN-BYJ (5)配线形式:穿照明线 (6)配线部位:室内 | m | 249.2
4475 | 030411004370 | 配线 | (1)材质:铜芯 (2)规格:2.5mm2 (3)名称:管内穿线 (4)型号:WDZBN-BYJ (5)配线形式:穿照明线 (6)配线部位:室内 | m | 204.9
4476 | 030411004371 | 配线 | (1)材质:铜芯 (2)规格:2.5mm2 (3)名称:线槽配线 (4)型号:WDZBN-BYJ | m | 77.3
分部分项工程量清单与计价表
工程名称：南安市校舍安全改扩建项目（第二批） | [6 empty] | 第526页 共683页
序号 | 项目编码 | 项目名称 | 项目特征描述 | 计量单位 | 工程量 | 金 额(元)
[6 empty] | 综合单价 |  | 合价
(5)配线形式:穿照明线 (6)配线部位:室内
4477 | 030411004372 | 配线 | (1)材质:铜芯 (2)规格:1.5mm2 (3)名称:管内穿线 (4)型号:WDZBN-BYJ (5)配线形式:穿照明线 (6)配线部位:室内 | m | 22.64
4478 | 030412005168 | 荧光灯 | (1)规格:300*300 ~220V LED 1*14W 色温4000K（配LED模块,LED电子控制装置） (2)名称:厨卫LED平板灯 (3)安装形式:嵌入式 | 套 | 64
4479 | 030412001116 | 普通灯具 | (1)规格:220V LED 24W,色温4000K（配LED模块,LED电子控制装置） (2)名称:LED应急灯(带蓄电池) | 套 | 10
4480 | 030412001117 | 普通灯具 | (1)规格:220V LED 24W,色温4000K（配LED模块,LED电子控制装置） (2)名称:LED应急灯(带蓄电池)+红外(光)控感应器 | 套 | 81
4481 | 030412001118 | 普通灯具 | (1)规格:220V LED 24W,色温4000K（配LED模块,LED电子控制装置） (2)名称:LED应急灯壁灯(带蓄电池) | 套 | 1
4482 | 030412005169 | 荧光灯 | (1)规格:220V LED 1*22W 色温4000K（配LED模块,LED电子控制装置） (2)名称:T8 LED单管灯 (3)安装形式:吸顶 | 套 | 70
4483 | 030412005170 | 荧光灯 | (1)规格:220V LED 2*22W 色温4000K（配LED模块,LED电子控制装置） (2)名称:T8 LED双管灯 (3)安装形式:吸顶 | 套 | 3
4484 | 030412005171 | 荧光灯 | (1)规格:220V LED 1*22W 色温4000K（配LED模块,LED电子控制装置） (2)名称:T8 LED密闭式防水防潮型单管应急灯(带蓄电池) (3)安装形式:吸顶 | 套 | 3
分部分项工程量清单与计价表
工程名称：南安市校舍安全改扩建项目（第二批） | [6 empty] | 第527页 共683页
序号 | 项目编码 | 项目名称 | 项目特征描述 | 计量单位 | 工程量 | 金 额(元)
[6 empty] | 综合单价 |  | 合价
4485 | 030412005172 | 荧光灯 | (1)规格:220V LED 2*22W 色温4000K（配LED模块,LED电子控制装置） (2)名称:T8 LED密闭式防水防潮型单管应急灯(带蓄电池) (3)安装形式:吸顶 | 套 | 2
4486 | 030412001119 | 普通灯具 | (1)规格:220V LED 24W,色温4000K（配LED模块,LED电子控制装置） (2)名称:环形LED吸顶灯 | 套 | 35
4487 | 030412001120 | 普通灯具 | (1)规格:220V LED 24W,色温4000K (2)名称:高效节能井道照明灯(带防护罩) | 套 | 4
4488 | 030404034178 | 照明开关 | (1)材质:塑料 (2)规格:10A (3)名称:带指示灯单控开关(电井内) (4)安装方式:暗装 | 个 | 2
4489 | 030404034179 | 照明开关 | (1)材质:塑料 (2)规格:10A (3)名称:带指示灯单控开关(电井内) (4)安装方式:暗装 | 个 | 10
4490 | 030404034180 | 照明开关 | (1)材质:塑料 (2)规格:10A (3)名称:单联单控开关 (4)安装方式:暗装 | 个 | 37
4491 | 030404034181 | 照明开关 | (1)材质:塑料 (2)规格:10A (3)名称:双联单控开关 (4)安装方式:暗装 | 个 | 40
4492 | 030404034182 | 照明开关 | (1)材质:塑料 (2)规格:10A (3)名称:四联单控开关 (4)安装方式:暗装 | 个 | 29
4493 | 030404019007 | 控制开关 | (1)名称:风扇调速开关(风扇配套) | 个 | 35
4494 | 030404034183 | 照明开关 | (1)材质:塑料 (2)规格:10A (3)名称:无障碍卫生间三控开关 (4)安装方式:暗装 | 个 | 1
4495 | 030404035158 | 插座 | (1)材质:塑料 (2)规格:16A (3)名称:二加三安全插座 (4)安装方式:暗装 | 个 | 165
4496 | 030404035159 | 插座 | (1)材质:塑料 | 个 | 12
分部分项工程量清单与计价表
工程名称：南安市校舍安全改扩建项目（第二批） | [6 empty] | 第528页 共683页
序号 | 项目编码 | 项目名称 | 项目特征描述 | 计量单位 | 工程量 | 金 额(元)
[6 empty] | 综合单价 |  | 合价
(2)规格:16A (3)名称:二加三安全型插座(带开关) (4)安装方式:暗装
4497 | 030404035160 | 插座 | (1)材质:塑料 (2)规格:16A (3)名称:落地插座 (4)安装方式:暗装 | 个 | 2
4498 | 030404035161 | 插座 | (1)材质:塑料 (2)规格:16A (3)名称:空调三孔插座(带开关) (4)安装方式:壁式 | 个 | 36
4499 | 030404035162 | 插座 | (1)材质:塑料 (2)规格:16A (3)名称:厨房二加三安全型插座(带开关) (4)安装方式:暗装 | 个 | 5
4500 | 030404035163 | 插座 | (1)材质:塑料 (2)规格:16A (3)名称:热水器三孔插座(带开关)带防溅盒 (4)安装方式:暗装 | 个 | 35
4501 | 030404033016 | 风扇 | (1)规格:90W (2)名称:摇头式风扇(吊钩为?10圆钢制 | 台 | 35
4502 | 030404031150 | 小电器 | (1)名称:呼叫按钮 | 套 | 8
4503 | 030904005015 | 声光报警器 | (1)名称:讯响器 | 个 | 1
4504 | 030404031151 | 小电器 | (1)规格:100VA,~220V/~12V (2)名称:小型变压器 | 台 | 1
4505 | 030411006299 | 接线盒 | (1)材质:钢制 (2)规格:86型 (3)名称:开关(插座)盒 (4)安装形式:暗装 | 个 | 11
4506 | 030411006300 | 接线盒 | (1)材质:钢制 (2)规格:86型 (3)名称:接线盒 (4)安装形式:暗装 | 个 | 19
4507 | 030411006301 | 接线盒 | (1)材质:难燃聚氯乙烯 (2)规格:开关盒 (3)名称:接线盒 (4)安装形式:暗装 | 个 | 407
4508 | 030411006302 | 接线盒 | (1)材质:难燃聚氯乙烯 (2)规格:灯头盒 (3)名称:接线盒 (4)安装形式:暗装 | 个 | 397
4509 | 030411006303 | 接线盒 | (1)材质:塑料 (2)名称:空白面板 (3)安装形式:暗装 | 个 | 128
分部分项工程量清单与计价表
工程名称：南安市校舍安全改扩建项目（第二批） | [6 empty] | 第529页 共683页
序号 | 项目编码 | 项目名称 | 项目特征描述 | 计量单位 | 工程量 | 金 额(元)
[6 empty] | 综合单价 |  | 合价
4510 | 031002003332 | 套管 | (1)材质:无缝钢管 (2)规格:Φ133×4mm (3)填料材质:满足规范及设计要求 (4)名称、类型:刚性防水套管 | 个 | 3
4511 | 030406009005 | 微型电机、电加热器 | (1)规格:(微型电机) (2)名称:微型电机、变频机组检查接线 | 台 | 1
4512 | 030406006050 | 低压交流异步电动机 | (1)控制保护方式:低压笼型 电磁控制 (2)名称:交流异步电动机检查接线调试 (3)容量(kW):功率≤3KW | 台 | 4
4513 | 030406006051 | 低压交流异步电动机 | (1)控制保护方式:低压笼型 电磁控制 (2)名称:交流异步电动机检查接线调试 (3)容量(kW):功率≤13KW | 台 | 4
4514 | 030406006052 | 低压交流异步电动机 | (1)控制保护方式:低压笼型 电磁控制 (2)名称:交流异步电动机检查接线调试 (3)容量(kW):功率≤30KW | 台 | 3
4515 | 030414002018 | 送配电装置系统 | (1)类型:送配电装置系统 (2)名称:输配电装置系统调试 (3)电压等级(kV):≤1kV交流供电 | 系统 | 3
4516 | 030414004007 | 自动投入装置 | (1)类型:备用电源自动投入装置 (2)名称:自动投入装置系统调试 | 系统 | 1
防雷接地
4517 | 030409005055 | 避雷网 | (1)规格:Φ12mm (2)材质:热镀锌圆钢 (3)名称:避雷网 (4)安装形式:沿折板支架敷设 | m | 109.033
4518 | 030409005056 | 避雷网 | (1)规格:Φ10mm (2)材质:热镀锌圆钢 (3)名称:避雷网 (4)安装形式:沿混凝土块敷设 | m | 31.451
4519 | 030409003009 | 避雷引下线 | (1)名称:避雷引下线 (2)材质:结构柱内钢筋 (3)规格:≥φ16mm (4)安装部位:钢筋混凝土柱内 (5)安装形式:利用建筑结构钢筋引下 | m | 200.735
分部分项工程量清单与计价表
工程名称：南安市校舍安全改扩建项目（第二批） | [6 empty] | 第530页 共683页
序号 | 项目编码 | 项目名称 | 项目特征描述 | 计量单位 | 工程量 | 金 额(元)
[6 empty] | 综合单价 |  | 合价
4520 | 030409004009 | 均压环 | (1)名称:避雷网安装(均压环敷设 利用圈梁钢筋) (2)柱钢筋与圈梁钢筋焊接 | m | 238.087
4521 | 030409012043 | 利用底板钢筋网等电位联焊 | (1)部位:卫生间带淋浴器 (2)方式:卫生间等电位均压环安装 | m2 | 259.646
4522 | 030409012044 | 利用底板钢筋网等电位联焊 | (1)部位:片状接地极 | m2 | 101.926
4523 | 030409002182 | 接地母线 | (1)规格:40*4mm (2)材质:镀铜扁钢 (3)名称:接地母线 (4)安装部位:户外 | m | 8.31
4524 | 030409002183 | 接地母线 | (1)规格:50×5mm (2)材质:镀铜扁钢 (3)名称:接地母线 (4)安装部位:户内 | m | 39.513
4525 | 030409002184 | 接地母线 | (1)规格:40×4mm (2)材质:镀铜扁钢 (3)名称:接地母线 (4)安装部位:户内 | m | 13.933
4526 | 030409002185 | 接地母线 | (1)规格:25×4mm (2)材质:镀铜扁钢 (3)名称:接地母线 (4)安装部位:户内 | m | 21.268
4527 | 030409002186 | 接地母线 | (1)规格:25×4mm (2)材质:镀铜扁钢 (3)名称:接地母线（沿电缆桥(支)架敷设） (4)安装部位:户内 | m | 299.315
4528 | 030409008049 | 等电位端子箱、测试板 | (1)规格:LEB (2)名称:局部等电位箱 | 台 | 47
4529 | 030409008050 | 等电位端子箱、测试板 | (1)规格:MEB (2)名称:总等电位端子箱 | 台 | 2
4530 | 030411001976 | 配管 | (1)材质:热镀锌焊接钢管 (2)规格:DN40 (3)名称:钢管 (4)接地要求:满足规范与设计要求 (5)配置形式:暗配 | m | 20.37
4531 | 030411001977 | 配管 | (1)材质:热镀锌焊接钢管 (2)规格:DN25 (3)名称:钢管 (4)接地要求:满足规范与设计要求 (5)配置形式:暗配 | m | 21.7
4532 | 030411001978 | 配管 | (1)材质:PVC电工套管(中型) (2)规格:Φ20 | m | 523.3
分部分项工程量清单与计价表
工程名称：南安市校舍安全改扩建项目（第二批） | [6 empty] | 第531页 共683页
序号 | 项目编码 | 项目名称 | 项目特征描述 | 计量单位 | 工程量 | 金 额(元)
[6 empty] | 综合单价 |  | 合价
(3)名称:塑料管 (4)接地要求:满足规范及设计要求 (5)配置形式:暗配
4533 | 030411004373 | 配线 | (1)材质:铜芯 (2)规格:6mm2 (3)名称:管内穿线 (4)型号:BVR (5)钢索材质、规格:满足规范及设计要求 (6)配线形式:穿动力线 (7)配线部位:室内 (8)配线线制:1线制 | m | 523.3
4534 | 030411004374 | 配线 | (1)材质:铜芯 (2)规格:25mm2 (3)名称:管内穿线 (4)型号:BYJ (5)钢索材质、规格:满足规范及设计要求 (6)配线形式:穿动力线 (7)配线部位:室内 (8)配线线制:1线制 | m | 7.5
4535 | 030411004375 | 配线 | (1)材质:铜芯 (2)规格:25mm2 (3)名称:管内穿线 (4)型号:BV (5)钢索材质、规格:满足规范及设计要求 (6)配线形式:穿动力线 (7)配线部位:室内 (8)配线线制:1线制 | m | 16.7
4536 | 030414011009 | 接地装置 | (1)类别:接地装置 (2)名称:接地系统测试(接地网) | 系统 | 1
应急照明 | [8 empty] | 分项工程(17安装)
4537 | 030404017492 | 配电箱 | (1)规格:非标 (2)名称:A型应急照明集中电源（1.0KW） (3)安装方式:暗装 (4)型号:1AE1 | 台 | 1
4538 | 030404017493 | 配电箱 | (1)规格:非标 (2)名称:A型应急照明集中电源（1.0KW） (3)安装方式:暗装 (4)型号:B1-AE1 | 台 | 1
4539 | 030411001980 | 配管 | (1)材质:热镀锌焊接钢管 (2)规格:DN20 (3)名称:钢管 (4)接地要求:满足规范与设计要求 (5)配置形式:明配 | m | 622.62
4540 | 030411004376 | 配线 | (1)材质:铜芯 (2)规格:2x1.5mm2 | m | 44.63
分部分项工程量清单与计价表
工程名称：南安市校舍安全改扩建项目（第二批） | [6 empty] | 第532页 共683页
序号 | 项目编码 | 项目名称 | 项目特征描述 | 计量单位 | 工程量 | 金 额(元)
[6 empty] | 综合单价 |  | 合价
(3)名称:管内穿线 (4)型号:WDZBN-RYJS (5)配线形式:多芯软导线 (6)配线部位:室内
4541 | 030411004377 | 配线 | (1)材质:铜芯 (2)规格:2x2.5mm2 (3)名称:管内穿线 (4)型号:WDZBN-RYJS (5)配线形式:多芯软导线 (6)配线部位:室内 | m | 597.49
4542 | 030412004205 | 装饰灯 | (1)名称:单面多信息复合消防应急标志灯LED (2)规格:1W(36V/A类,持续型) (3)安装形式:吊装 | 套 | 10
4543 | 030412004206 | 装饰灯 | (1)名称:单向疏散指示灯LED (2)规格:1W LED (3)安装形式:嵌墙安装 | 套 | 20
4544 | 030412004207 | 装饰灯 | (1)名称:双向疏散指示灯LED (2)规格:1W LED (3)安装形式:嵌墙安装 | 套 | 5
4545 | 030412004208 | 装饰灯 | (1)名称:层号灯LED (2)规格:1W LED (3)安装形式:嵌墙安装 | 套 | 12
4546 | 030412004209 | 装饰灯 | (1)名称:地下室入口指示灯(带“火灾禁入”标志)LED (2)规格:1W LED (3)安装形式:嵌墙安装 | 套 | 1
4547 | 030412004210 | 装饰灯 | (1)名称:疏散出口标志灯LED (2)规格:1W LED (3)安装形式:嵌墙安装 | 套 | 15
4548 | 030412004211 | 装饰灯 | (1)名称:应急壁灯LED (2)规格:7W(36V/A类) (3)安装形式:嵌墙安装 | 套 | 1
4549 | 030412004212 | 装饰灯 | (1)名称:应急吸顶灯LED (2)规格:7W(36V/A类) (3)安装形式:吸顶 | 套 | 54
4550 | 030412004213 | 装饰灯 | (1)名称:安全出口LED (2)规格:1W LED (3)安装形式:嵌墙安装 | 套 | 2
4551 | 030411006304 | 接线盒 | (1)材质:86型接线盒 | 个 | 120
分部分项工程量清单与计价表
工程名称：南安市校舍安全改扩建项目（第二批） | [6 empty] | 第533页 共683页
序号 | 项目编码 | 项目名称 | 项目特征描述 | 计量单位 | 工程量 | 金 额(元)
[6 empty] | 综合单价 |  | 合价
(2)名称:接线盒 (3)安装形式:暗装
4552 | 030904017006 | 报警联动一体机 | (1)控制回路:应急照明监控主机JB-C-100W-S-CSB-1V | 台 | 1
弱电工程 | [8 empty] | 分项工程(17安装)
4553 | 030411003107 | 桥架 | (1)材质:钢制 (2)规格:200*100mm (3)类型:弱电桥架 (4)名称:普通桥架 (5)接地要求:满足规范与设计要求 | m | 193.24
4554 | 030413001104 | 电缆桥架支撑架 | (1)材质:一般型钢 (2)规格:非标，根据现场制作 (3)名称:电缆桥架支撑架制作与安装 | kg | 132.736
4555 | 030408008070 | 防火堵洞 | (1)部位:楼板及墙体 (2)名称:防火堵料 | m3 | 0.01
火灾报警 | [8 empty] | 分项工程(17安装)
4556 | 030904001013 | 点型探测器 | (1)名称:地址码离子感烟探测器 | 个 | 102
4557 | 030904005016 | 声光报警器 | (1)名称:声光报警器 | 个 | 11
4558 | 030904003007 | 按钮 | (1)名称:手动报警按钮 | 个 | 11
4559 | 030904003008 | 按钮 | (1)名称:消火栓按钮 | 个 | 12
4560 | 030904008060 | 模块(模块箱) | (1)名称:地址码探测模块(单输入) | 个 | 3
4561 | 030904008061 | 模块(模块箱) | (1)名称:单输入/单输出模块 | 个 | 1
4562 | 030904008062 | 模块(模块箱) | (1)名称:模块箱 | 个 | 1
4563 | 030904008063 | 模块(模块箱) | (1)名称:总线短路隔离器 | 个 | 8
4564 | 030904009001 | 区域报警控制箱 | (1)总线制:区域报警显示盘 135点 | 个 | 1
4565 | 030411006305 | 接线盒 | (1)材质:86钢制盒 (2)名称:接线盒 (3)安装形式:暗装 | 个 | 143
4566 | 030411001981 | 配管 | (1)材质:紧钉式JDG热镀钢导管 (2)规格:DN16 (3)名称:电线管 (4)接地要求:满足规范及设计要求 (5)配置形式:暗配 | m | 80.44
4567 | 030411001982 | 配管 | (1)材质:紧钉式JDG热镀钢导管 (2)规格:DN20 (3)名称:电线管 (4)接地要求:满足规范及设计要求 (5)配置形式:暗配 | m | 185.04
分部分项工程量清单与计价表
工程名称：南安市校舍安全改扩建项目（第二批） | [6 empty] | 第534页 共683页
序号 | 项目编码 | 项目名称 | 项目特征描述 | 计量单位 | 工程量 | 金 额(元)
[6 empty] | 综合单价 |  | 合价
4568 | 030411001983 | 配管 | (1)材质:紧钉式JDG热镀钢导管 (2)规格:DN25 (3)名称:电线管 (4)接地要求:满足规范及设计要求 (5)配置形式:暗配 | m | 291.5
4569 | 030411001984 | 配管 | (1)材质:热镀锌焊接钢管 (2)规格:DN25 (3)名称:钢管 (4)接地要求:满足规范与设计要求 (5)配置形式:暗配 | m | 56.66
4570 | 030411001985 | 配管 | (1)材质:热镀锌焊接钢管 (2)规格:DN20 (3)名称:钢管 (4)接地要求:满足规范与设计要求 (5)配置形式:暗配 | m | 77.85
4571 | 030411001986 | 配管 | (1)材质:金属软管 (2)规格:DN20 (3)名称:软管 (4)接地要求:满足规范及设计要求 (5)配置形式:明配 | m | 7.5
4572 | 030411006306 | 接线盒 | (1)材质:塑料 (2)名称:空白面板 (3)安装形式:暗装 | 个 | 15
4573 | 030408002089 | 控制电缆 |  | m | 29
4574 | 030408002090 | 控制电缆 | (1)型号:WDZBN-KYJY (2)规格:4×1.5mm2 (3)材质:铜芯 (4)名称:控制电缆 (5)电压等级(kV):1KV以内 (6)敷设方式、部位:室内 | m | 53.76
4575 | 030408002091 | 控制电缆 | (1)型号:WDZBN-KYJY (2)规格:2×2.5mm2 (3)材质:铜芯 (4)名称:控制电缆 (5)电压等级(kV):1KV以内 (6)敷设方式、部位:室内 | m | 74.91
4576 | 030408007051 | 控制电缆头 | (1)规格:电缆芯数≤6芯 (2)名称:控制电缆终端头 (3)材质、类型:铜芯 | 个 | 8
4577 | 030411004378 | 配线 | (1)材质:铜芯 (2)规格:2x1.0mm2 (3)名称:管内穿线 (4)型号:WDZB1N-RYJS (5)配线形式:多芯软 | m | 78.94
分部分项工程量清单与计价表
工程名称：南安市校舍安全改扩建项目（第二批） | [6 empty] | 第535页 共683页
序号 | 项目编码 | 项目名称 | 项目特征描述 | 计量单位 | 工程量 | 金 额(元)
[6 empty] | 综合单价 |  | 合价
导线 (6)配线部位:室内
4578 | 030411004379 | 配线 | (1)材质:铜芯 (2)规格:2x1.5mm2 (3)名称:管内穿线 (4)型号:WDZBN-RYJS (5)配线形式:多芯软导线 (6)配线部位:室内 | m | 509.28
4579 | 030411004380 | 配线 | (1)材质:铜芯 (2)规格:2x2.5mm2 (3)名称:管内穿线 (4)型号:WDZBN-RYJS (5)配线形式:多芯软导线 (6)配线部位:室内 | m | 319.24
4580 | 030411003108 | 桥架 | (1)材质:钢制 (2)规格:(50+25+25)X70mm (3)类型:消防报警桥架 (4)名称:普通桥架 (5)接地要求:满足规范与设计要求 | m | 16.8
4581 | 030413001105 | 电缆桥架支撑架 | (1)材质:一般型钢 (2)规格:非标，根据现场制作 (3)名称:电缆桥架支撑架制作与安装 | kg | 7.36
4582 | 030408008071 | 防火堵洞 | (1)部位:楼板及墙体 (2)名称:防火堵料 | m3 | 0.01
4583 | 030905001012 | 自动报警系统调试 | (1)线制:(广播喇叭及音箱、电话插孔) (2)点数:火灾事故广播、消防通信系统调试 | 系统 | 11
4584 | 030905003026 | 防火控制装置调试 | (1)类型:(消防水泵联动调试) (2)名称:防火控制装置调试 | 系统 | 4
4585 | 030905003027 | 防火控制装置调试 | (1)类型:(压力开关信号阀) (2)名称:消防控制装置接线 | 台 | 2
4586 | 030905003028 | 防火控制装置调试 | (1)类型:(液位传感器) (2)名称:消防控制装置接线 | 台 | 2
4587 | 030905003029 | 防火控制装置调试 | (1)类型:(消防水池、水箱水位显示 QY-ZMS-B) (2)名称:消防控制装置接线 | 台 | 1
能耗动态监测管理系统 | [8 empty] | 分项工程(17安装)
4588 | 030411001987 | 配管 | (1)材质:热镀锌焊接钢管 | m | 80.56
分部分项工程量清单与计价表
工程名称：南安市校舍安全改扩建项目（第二批） | [6 empty] | 第536页 共683页
序号 | 项目编码 | 项目名称 | 项目特征描述 | 计量单位 | 工程量 | 金 额(元)
[6 empty] | 综合单价 |  | 合价
(2)规格:DN20 (3)名称:钢管 (4)接地要求:满足规范与设计要求 (5)配置形式:暗配
4589 | 030411004381 | 配线 | (1)材质:铜芯 (2)规格:2x1.5mm2 (3)名称:管内穿线 (4)型号:WDZBN-RYJS (5)配线形式:多芯软导线 (6)配线部位:室内 | m | 103.06
广电工程 | [8 empty] | 分项工程(17安装)
4590 | 031103011035 | 光缆成端接头 | (1)名称:光缆成端头 | 芯 | 120
4591 | 031103012007 | 光缆中继段测试 | (1)名称:光缆中继段测试 | 段 | 5
4592 | 030502003047 | 分线接线箱(盒) | (1)名称:64芯壁挂式光分纤箱 | 个 | 5
4593 | 030502003048 | 分线接线箱(盒) | (1)名称:144芯壁挂式光交 | 个 | 1
4594 | 030502007051 | 光缆 | (1)名称:GYTS-12B (2)敷设方式:线槽内布放 | m | 131
校园互联网系统 | [8 empty] | 分项工程(17安装)
4595 | 030411001988 | 配管 | (1)材质:紧钉式JDG热镀钢导管 (2)规格:DN20 (3)名称:电线管 (4)接地要求:满足规范及设计要求 (5)配置形式:暗配 | m | 35.69
4596 | 030411003109 | 桥架 | (1)材质:钢制 (2)规格:QD-CT-P-200*100mm (3)类型:密闭式防火型金属线槽 (4)名称:普通桥架 (5)接地要求:满足规范与设计要求 | m | 198.5
4597 | 030413001106 | 电缆桥架支撑架 | (1)材质:一般型钢 (2)规格:非标，根据现场制作 (3)名称:电缆桥架支撑架制作与安装 | kg | 207.23
4598 | 030408008072 | 防火堵洞 | (1)部位:楼板及墙体 (2)名称:防火堵料 | m3 | 0.01
4599 | 030411006307 | 接线盒 | (1)材质:86钢制盒 (2)名称:接线盒 (3)安装形式:暗装 | 个 | 5
校园广播系统 | [8 empty] | 分项工程(17安装)
4600 | 030411001989 | 配管 | (1)材质:紧钉式JDG热镀钢导管 (2)规格:DN20 (3)名称:电线管 | m | 168.69
分部分项工程量清单与计价表
工程名称：南安市校舍安全改扩建项目（第二批） | [6 empty] | 第537页 共683页
序号 | 项目编码 | 项目名称 | 项目特征描述 | 计量单位 | 工程量 | 金 额(元)
[6 empty] | 综合单价 |  | 合价
(4)接地要求:满足规范及设计要求 (5)配置形式:暗配
4601 | 030411006308 | 接线盒 | (1)材质:86钢制盒 (2)名称:接线盒 (3)安装形式:暗装 | 个 | 16
视频监控系统 | [8 empty] | 分项工程(17安装)
4602 | 030411001990 | 配管 | (1)材质:紧钉式JDG热镀钢导管 (2)规格:DN20 (3)名称:电线管 (4)接地要求:满足规范及设计要求 (5)配置形式:暗配 | m | 30.892
4603 | 030411001991 | 配管 | (1)材质:紧钉式JDG热镀钢导管 (2)规格:DN25 (3)名称:电线管 (4)接地要求:满足规范及设计要求 (5)配置形式:暗配 | m | 22.4
4604 | 030411001992 | 配管 | (1)材质:热镀锌焊接钢管 (2)规格:DN20 (3)名称:钢管 (4)接地要求:满足规范与设计要求 (5)配置形式:暗配 | m | 14
4605 | 030411006309 | 接线盒 | (1)材质:86钢制盒 (2)名称:接线盒 (3)安装形式:暗装 | 个 | 26
给水系统 | [8 empty] | 分项工程(17安装)
4606 | 031001007200 | 复合管 | (1)连接形式:丝扣连接 (2)安装部位:室内 (3)介质:给水 (4)材质、规格:镀锌衬塑钢管DN65 (5)压力试验及吹、洗设计要求:满足设计及规范要求 | m | 45.76
4607 | 031001007201 | 复合管 | (1)连接形式:丝扣连接 (2)安装部位:室内 (3)介质:给水 (4)材质、规格:镀锌衬塑钢管DN50 (5)压力试验及吹、洗设计要求:满足设计及规范要求 | m | 23.72
4608 | 031001007202 | 复合管 | (1)连接形式:丝扣连接 (2)安装部位:室内 (3)介质:给水 (4)材质、规格:镀锌衬塑钢管DN40 | m | 92.37
分部分项工程量清单与计价表
工程名称：南安市校舍安全改扩建项目（第二批） | [6 empty] | 第538页 共683页
序号 | 项目编码 | 项目名称 | 项目特征描述 | 计量单位 | 工程量 | 金 额(元)
[6 empty] | 综合单价 |  | 合价
(5)压力试验及吹、洗设计要求:满足设计及规范要求
4609 | 031001007203 | 复合管 | (1)连接形式:丝扣连接 (2)安装部位:室内 (3)介质:给水 (4)材质、规格:镀锌衬塑钢管DN32 (5)压力试验及吹、洗设计要求:满足设计及规范要求 | m | 25.2
4610 | 031001007204 | 复合管 | (1)连接形式:丝扣连接 (2)安装部位:室内 (3)介质:给水 (4)材质、规格:镀锌衬塑钢管DN25 (5)压力试验及吹、洗设计要求:满足设计及规范要求 | m | 25.2
4611 | 031001007205 | 复合管 | (1)连接形式:丝扣连接 (2)安装部位:室内 (3)介质:给水 (4)材质、规格:镀锌衬塑钢管DN20 (5)压力试验及吹、洗设计要求:满足设计及规范要求 | m | 7.13
4612 | 031001006441 | 塑料管 | (1)连接形式:热熔连接 (2)安装部位:室内 (3)介质:给水 (4)材质、规格:S4系列PPR给水管DN25 (5)压力试验及吹、洗设计要求:满足设计及规范要求 | m | 204.18
4613 | 031001006442 | 塑料管 | (1)连接形式:热熔连接 (2)安装部位:室内 (3)介质:给水 (4)材质、规格:S4系列PPR给水管DN20 (5)压力试验及吹、洗设计要求:满足设计及规范要求 | m | 76.48
4614 | 031001006443 | 塑料管 | (1)连接形式:热熔连接 (2)安装部位:室内 (3)介质:给水 (4)材质、规格:S4系列PPR给水管DN15 (5)压力试验及吹、洗设计要求:满足设计及规范要求 | m | 357.45
4615 | 031002001124 | 管道支架 | (1)材质:型钢 | kg | 44.82
分部分项工程量清单与计价表
工程名称：南安市校舍安全改扩建项目（第二批） | [6 empty] | 第539页 共683页
序号 | 项目编码 | 项目名称 | 项目特征描述 | 计量单位 | 工程量 | 金 额(元)
[6 empty] | 综合单价 |  | 合价
(2)管架形式:管道支架制作安装
4616 | 031201003101 | 金属结构刷油 | (1)结构类型:一般钢结构 (2)除锈级别:轻锈 (3)油漆品种:红丹防锈漆、调和漆 (4)涂刷遍数、漆膜厚度:各两遍 | kg | 44.82
4617 | 031201001106 | 管道刷油 | (1)除锈级别:满足规范及设计要求 (2)油漆品种:管道刷油 (3)涂刷遍数、漆膜厚度:三油两布 (4)标志色方式、品种:沥青玻璃布防腐 | m2 | 0.56
4618 | 031208002017 | 管道绝热 | (1)绝热材料品种:橡塑泡棉保温 (2)绝热厚度:25mm (3)管道外径:DN50以下 (4)铝合金薄板保护 | m3 | 0.62
4619 | 030413002014 | 凿(压)槽 | (1)规格:砖结构(宽mm×深mm70×70) (2)名称:凿槽 (3)填充(恢复)方式:满足设计及规范要求 | m | 295.75
4620 | 031002003333 | 套管 | (1)材质:钢制 (2)规格:DN65 (3)填料材质:满足设计及规范要求 (4)名称、类型:套管 | 个 | 4
4621 | 031002003334 | 套管 | (1)材质:钢制 (2)规格:DN50 (3)填料材质:满足设计及规范要求 (4)名称、类型:套管 | 个 | 14
4622 | 031002003335 | 套管 | (1)材质:钢制 (2)规格:DN32 (3)填料材质:满足设计及规范要求 (4)名称、类型:套管 | 个 | 14
4623 | 031002003336 | 套管 | (1)材质:钢制 (2)规格:DN50 (3)填料材质:满足设计及规范要求 (4)名称、类型:刚性防水套管 | 个 | 7
4624 | 031002003337 | 套管 | (1)材质:钢制 (2)规格:DN80 (3)填料材质:满足设计及规范要求 (4)名称、类型:刚性防水套管 | 个 | 1
4625 | 030413003276 | 打洞(孔) | (1)规格:DN65 (2)名称:预留孔洞 | 个 | 4
分部分项工程量清单与计价表
工程名称：南安市校舍安全改扩建项目（第二批） | [6 empty] | 第540页 共683页
序号 | 项目编码 | 项目名称 | 项目特征描述 | 计量单位 | 工程量 | 金 额(元)
[6 empty] | 综合单价 |  | 合价
(3)填充(恢复)方式:满足设计及规范要求 (4)混凝土标准:满足设计及规范要求
4626 | 030413003277 | 打洞(孔) | (1)规格:DN50 (2)名称:预留孔洞 (3)填充(恢复)方式:满足设计及规范要求 (4)混凝土标准:满足设计及规范要求 | 个 | 28
4627 | 031003001372 | 螺纹阀门 | (1)连接形式:螺纹连接 (2)材质:铜质 (3)规格、压力等级:DN15 (4)类型:截止阀 | 个 | 3
4628 | 031003001373 | 螺纹阀门 | (1)连接形式:螺纹连接 (2)材质:铜质 (3)规格、压力等级:DN20 (4)类型:截止阀 | 个 | 1
4629 | 031003001374 | 螺纹阀门 | (1)连接形式:螺纹连接 (2)材质:铜质 (3)规格、压力等级:DN25 (4)类型:截止阀 | 个 | 34
4630 | 031003001375 | 螺纹阀门 | (1)连接形式:螺纹连接 (2)材质:铜质 (3)规格、压力等级:DN40 (4)类型:截止阀 | 个 | 7
4631 | 031003001376 | 螺纹阀门 | (1)连接形式:螺纹连接 (2)材质:铜质 (3)规格、压力等级:DN50 (4)类型:截止阀 | 个 | 6
4632 | 031003001377 | 螺纹阀门 | (1)连接形式:螺纹连接 (2)材质:铜质 (3)规格、压力等级:DN50 (4)类型:液压水位控制阀 | 个 | 3
4633 | 031003001378 | 螺纹阀门 | (1)连接形式:螺纹连接 (2)材质:铜质 (3)规格、压力等级:DN25 (4)类型:止回阀 | 个 | 11
4634 | 031003001379 | 螺纹阀门 | (1)连接形式:螺纹连接 (2)材质:铜质 (3)规格、压力等级:D | 个 | 23
分部分项工程量清单与计价表
工程名称：南安市校舍安全改扩建项目（第二批） | [6 empty] | 第541页 共683页
序号 | 项目编码 | 项目名称 | 项目特征描述 | 计量单位 | 工程量 | 金 额(元)
[6 empty] | 综合单价 |  | 合价
N15 (4)类型:止回阀
4635 | 031003001380 | 螺纹阀门 | (1)连接形式:螺纹连接 (2)材质:铜质 (3)规格、压力等级:DN20 (4)类型:止回阀 | 个 | 1
4636 | 031003001381 | 螺纹阀门 | (1)连接形式:螺纹连接 (2)材质:铜质 (3)规格、压力等级:DN50 (4)类型:止回阀 | 个 | 1
4637 | 031003001382 | 螺纹阀门 | (1)连接形式:螺纹连接 (2)材质:铜质 (3)规格、压力等级:DN15 (4)类型:自动排气阀 | 个 | 2
4638 | 031003001383 | 螺纹阀门 | (1)连接形式:螺纹连接 (2)材质:铜质 (3)规格、压力等级:DN25 (4)类型:AD型支管减压阀 | 个 | 35
4639 | 031003003164 | 焊接法兰阀门 | (1)连接形式:法兰连接 (2)材质:铜质 (3)规格、压力等级:DN70 (4)类型:防止旋流器 | 个 | 1
4640 | 031003011091 | 法兰 | (1)材质:碳钢 (2)连接形式:平焊 (3)规格、压力等级:法兰DN65 | 副 | 1
4641 | 031004006049 | 大便器 | (1)材质:陶瓷 (2)规格、类型:低水箱蹲式大便器 【含附属配件 成套】 (3)附件名称、数量:含水箱、角阀、软管、冲水管、防污器等配件 (4)组装形式:成套安装 | 组 | 22
4642 | 031004006050 | 大便器 | (1)材质:陶瓷 (2)规格、类型:低水箱坐便器 【含附属配件 成套】 (3)附件名称、数量:带水箱、自带防污隔断器、角阀、软管、排水栓等配件 (4)组装形式:成套安装 | 组 | 23
分部分项工程量清单与计价表
工程名称：南安市校舍安全改扩建项目（第二批） | [6 empty] | 第542页 共683页
序号 | 项目编码 | 项目名称 | 项目特征描述 | 计量单位 | 工程量 | 金 额(元)
[6 empty] | 综合单价 |  | 合价
4643 | 031004006051 | 大便器 | (1)材质:陶瓷 (2)规格、类型:残疾人坐便器 【含附属配件 成套】 (3)附件名称、数量:带水箱、自带防污隔断器、角阀、软管、排水栓等配件 (4)组装形式:成套安装 | 组 | 1
4644 | 031004010010 | 淋浴器 | (1)附件名称、数量:成品淋浴器 (2)组装形式:含附属配件，成套 | 套 | 45
4645 | 031004010011 | 淋浴器 | (1)附件名称、数量:成品淋浴器 (2)组装形式:含附属配件，成套 | 套 | 1
4646 | 031004003055 | 洗脸盆 | (1)组装形式:成套安装 (2)材质:陶瓷 (3)规格、类型:台下式洗脸盆(残卫) 【含附属配件 成套】 (4)附件名称、数量:含角阀、软管、排水栓、自闭式式水龙头等配件 | 组 | 1
4647 | 031004003056 | 洗脸盆 | (1)组装形式:成套安装 (2)材质:陶瓷 (3)规格、类型:台下式洗脸盆【含附属配件 成套】 (4)附件名称、数量:含角阀、软管、排水栓、自闭式式水龙头等配件 | 组 | 46
4648 | 031004014265 | 给、排水附(配)件 | (1)型号、规格:清洗龙头DN15 | 个 | 1
4649 | 031004014266 | 给、排水附(配)件 | (1)型号、规格:洗衣机龙头DN15 | 个 | 35
4650 | 031003013080 | 水表 | (1)连接形式:螺纹连接 (2)安装部位(室内外):室内 (3)型号、规格:水表LXS-15E | 个 | 37
4651 | 031003013081 | 水表 | (1)附件配置:闸阀×1,LXS-40E型水表,止回阀×1 (2)连接形式:螺纹连接 (3)安装部位(室内外):室内 (4)型号、规格:水表组DN65 | 组 | 1
分部分项工程量清单与计价表
工程名称：南安市校舍安全改扩建项目（第二批） | [6 empty] | 第543页 共683页
序号 | 项目编码 | 项目名称 | 项目特征描述 | 计量单位 | 工程量 | 金 额(元)
[6 empty] | 综合单价 |  | 合价
4652 | 031003020014 | 成品水表箱 | (1)一表水表箱 | 个 | 35
4653 | 031006015033 | 水箱 | (1)型号、规格:(带溢流、放空管,通气管,水位计等附件)(50mm厚硬聚氨酯发泡塑料保温,外包铝合金薄板保护)4000×3000×2500mm (2)材质、类型:9m3不锈钢水箱 (3)C20基础 | 台 | 1
4654 | 031006016013 | 水箱自洁器 | (1)型号、规格:WTS-2B型水箱自洁消毒器 | 台 | 1
4655 | 031006001013 | 变频给水设备 | (1)设备名称:给水变频设备 (2)附件名称、规格、数量:(泵×2：Q=12m3/h,H=25m,N=1.5kW、气压罐)(带控制柜、进出水端阀门) (3)减震装置形式:【厂方配套隔振器】 | 套 | 1
4656 | 010101007176 | 管沟土方 | (1)土壤类别:三类土 (2)管外径:DN100 (3)挖沟深度:1m (4)回填要求:人工夯实 | m | 1.55
4657 | 040504001199 | 水表井-05S502-43 | (1)C15排水井垫层(预拌非泵送普通混凝土) (2)C25预拌非泵送普通混凝土底板(平池底 厚度50cm以内) 排水井底板 (3)砌筑井壁(砖砌井壁 矩形) (4)C25预拌非泵送普通混凝土(井室盖板) (5)安装(井室盖板 矩形盖板(每块体积在1.0m3以内)) (6)现浇混凝土(螺纹钢筋 φ10以外) (7)预制混凝土(螺纹钢筋 φ10以外) (8)井盖、井箅安装(检查井井盖、座 普通铸铁) (9)井盖、井箅安装(塑钢爬梯踏步) (10)钢管井字架(井深2m以内) | 座 | 2
4658 | 031003001384 | 螺纹阀门 | (1)连接形式:螺纹连接 (2)材质:铜质 (3)规格、压力等级:DN15 (4)类型:真空破坏器 | 个 | 1
热水系统 | [8 empty] | 分项工程(17安装)
分部分项工程量清单与计价表
工程名称：南安市校舍安全改扩建项目（第二批） | [6 empty] | 第544页 共683页
序号 | 项目编码 | 项目名称 | 项目特征描述 | 计量单位 | 工程量 | 金 额(元)
[6 empty] | 综合单价 |  | 合价
4659 | 031006006001 | 地源(水源、气源)热泵机组 | (1)安装方式:带控制柜、含附属阀门配件 (2)型号、规格:空气源热泵热水机组LWH-200CN(额定输入功率 17 KW 额定制热量70KW额定产水量1.62m3/h,循环水流量13m3/h设备尺寸：2000×1005×2025(h)mm) (3)C20基础 | 组 | 1
4660 | 030211003007 | 循环水泵 | (1)型号:空气源热泵循环泵（带控制柜、含附属阀门配件） (2)功率:KQDP65-32-20(流量：13m3/h 扬程：20m 功率：1.1KW) | 台 | 2
4661 | 030211003008 | 循环水泵 | (1)型号:太阳能循环泵（带控制柜、含附属阀门配件） (2)功率:KQDP50-16-26(流量：9m3/h 扬程：26m 功率：1.1KW) | 台 | 2
4662 | 031006001014 | 变频给水设备 | (1)型号、规格:(泵×2：Q=12m3/h,H=25m,N=1.5kW、气压罐)(带控制柜,进出水端阀门) (2)设备名称:热水变频供水设备 | 套 | 1
4663 | 031006005001 | 太阳能集热装置 | (1)型号、规格:平板太阳能集热器（带控制柜、含附属阀门配件） (2)附件名称、规格、数量:(吸热板芯:铜铝复合集热板芯,光学性能:吸收率0.95±0.02/发射率0.15±0.02、外观尺寸:2000×1000×80mm、集热器面积/采光面积:2m2/1.85m2,工作压力:0.8MPa) (3)C20基础 | 套 | 27
4664 | 031001003031 | 不锈钢管 | (1)规格、压力等级:PE高温发泡一体不锈钢管DN80 (2)连接形式:环压式连接 (3)安装部位:室内 (4)介质:给水 (5)压力试验及吹、洗设计要求:满足设计及规范要求 | m | 48.76
4665 | 031001003032 | 不锈钢管 | (1)规格、压力等级:PE高温发泡一体不锈钢管DN65 (2)连接形式:环压式 | m | 4.7
分部分项工程量清单与计价表
工程名称：南安市校舍安全改扩建项目（第二批） | [6 empty] | 第545页 共683页
序号 | 项目编码 | 项目名称 | 项目特征描述 | 计量单位 | 工程量 | 金 额(元)
[6 empty] | 综合单价 |  | 合价
连接 (3)安装部位:室内 (4)介质:给水 (5)压力试验及吹、洗设计要求:满足设计及规范要求
4666 | 031001003033 | 不锈钢管 | (1)规格、压力等级:PE高温发泡一体不锈钢管DN50 (2)连接形式:环压式连接 (3)安装部位:室内 (4)介质:给水 (5)压力试验及吹、洗设计要求:满足设计及规范要求 | m | 77.82
4667 | 031001003034 | 不锈钢管 | (1)规格、压力等级:PE高温发泡一体不锈钢管DN40 (2)连接形式:环压式连接 (3)安装部位:室内 (4)介质:给水 (5)压力试验及吹、洗设计要求:满足设计及规范要求 | m | 18.09
4668 | 031001003035 | 不锈钢管 | (1)规格、压力等级:PE高温发泡一体不锈钢管DN32 (2)连接形式:环压式连接 (3)安装部位:室内 (4)介质:给水 (5)压力试验及吹、洗设计要求:满足设计及规范要求 | m | 114.22
4669 | 031001003036 | 不锈钢管 | (1)规格、压力等级:PE高温发泡一体不锈钢管DN25 (2)连接形式:环压式连接 (3)安装部位:室内 (4)介质:给水 (5)压力试验及吹、洗设计要求:满足设计及规范要求 | m | 25.2
4670 | 031001003038 | 不锈钢管 | (1)规格、压力等级:PE高温发泡一体不锈钢管DN15 (2)连接形式:环压式连接 (3)安装部位:室内 (4)介质:给水 (5)压力试验及吹、洗设计要求:满足设计及规范要求 | m | 14.63
4671 | 031001003039 | 不锈钢管 | (1)规格、压力等级:覆塑不锈钢管DN20 | m | 205.45
分部分项工程量清单与计价表
工程名称：南安市校舍安全改扩建项目（第二批） | [6 empty] | 第546页 共683页
序号 | 项目编码 | 项目名称 | 项目特征描述 | 计量单位 | 工程量 | 金 额(元)
[6 empty] | 综合单价 |  | 合价
(2)连接形式:环压式连接 (3)安装部位:室内 (4)介质:给水 (5)压力试验及吹、洗设计要求:满足设计及规范要求
4672 | 031001003040 | 不锈钢管 | (1)规格、压力等级:覆塑不锈钢管DN15 (2)连接形式:环压式连接 (3)安装部位:室内 (4)介质:给水 (5)压力试验及吹、洗设计要求:满足设计及规范要求 | m | 289.1
4673 | 031002001125 | 管道支架 | (1)材质:型钢 (2)管架形式:管道支架制作安装 | kg | 51.03
4674 | 031201003102 | 金属结构刷油 | (1)结构类型:一般钢结构 (2)除锈级别:轻锈 (3)油漆品种:红丹防锈漆、调和漆 (4)涂刷遍数、漆膜厚度:二遍 | kg | 51.03
4675 | 031208002018 | 管道绝热 | (1)绝热材料品种:橡塑泡棉保温 (2)绝热厚度:20mm (3)管道外径:DN80以下 (4)铝合金薄板保护 | m3 | 0.943
4676 | 030413002015 | 凿(压)槽 | (1)规格:砖结构(宽mm×深mm70×70) (2)名称:凿槽 (3)填充(恢复)方式:满足设计及规范要求 | m | 53.9
4677 | 031002003338 | 套管 | (1)材质:钢制 (2)规格:DN50 (3)填料材质:满足设计及规范要求 (4)名称、类型:套管 | 个 | 5
4678 | 031002003339 | 套管 | (1)材质:钢制 (2)规格:DN32 (3)填料材质:满足设计及规范要求 (4)名称、类型:套管 | 个 | 22
4679 | 031002003340 | 套管 | (1)材质:钢制 (2)规格:DN20 (3)填料材质:满足设计及规范要求 (4)名称、类型:套管 | 个 | 7
4680 | 031002003341 | 套管 | (1)材质:钢制 (2)规格:DN50 (3)填料材质:满足设计及规范要求 (4)名称、类型:刚性 | 个 | 8
分部分项工程量清单与计价表
工程名称：南安市校舍安全改扩建项目（第二批） | [6 empty] | 第547页 共683页
序号 | 项目编码 | 项目名称 | 项目特征描述 | 计量单位 | 工程量 | 金 额(元)
[6 empty] | 综合单价 |  | 合价
防水套管
4681 | 030413003278 | 打洞(孔) | (1)规格:DN50 (2)类型:楼板 (3)名称:预留孔洞 (4)填充(恢复)方式:满足设计及规范要求 (5)混凝土标准:满足设计及规范要求 | 个 | 28
4682 | 030413003279 | 打洞(孔) | (1)规格:DN50 (2)类型:墙体 (3)名称:预留孔洞 (4)填充(恢复)方式:满足设计及规范要求 (5)混凝土标准:满足设计及规范要求 | 个 | 6
4683 | 031003001385 | 螺纹阀门 | (1)连接形式:螺纹连接 (2)材质:铜质 (3)规格、压力等级:DN15 (4)类型:截止阀 | 个 | 8
4684 | 031003001386 | 螺纹阀门 | (1)连接形式:螺纹连接 (2)材质:铜质 (3)规格、压力等级:DN32 (4)类型:截止阀 | 个 | 7
4685 | 031003001387 | 螺纹阀门 | (1)连接形式:螺纹连接 (2)材质:铜质 (3)规格、压力等级:DN20 (4)类型:可调式支管减压阀(自带压力表、过滤器) | 个 | 35
4686 | 031003001388 | 螺纹阀门 | (1)连接形式:螺纹连接 (2)材质:铜质 (3)规格、压力等级:DN20 (4)类型:闸阀 | 个 | 35
4687 | 031003001390 | 螺纹阀门 | (1)连接形式:螺纹连接 (2)材质:铜质 (3)规格、压力等级:DN50 (4)类型:闸阀 | 个 | 4
4688 | 031003001391 | 螺纹阀门 | (1)连接形式:螺纹连接 (2)材质:铜质 (3)规格、压力等级:DN20 (4)类型:止回阀 | 个 | 35
4689 | 031003001392 | 螺纹阀门 | (1)连接形式:螺纹连接 (2)材质:铜质 (3)规格、压力等级:D | 个 | 1
分部分项工程量清单与计价表
工程名称：南安市校舍安全改扩建项目（第二批） | [6 empty] | 第548页 共683页
序号 | 项目编码 | 项目名称 | 项目特征描述 | 计量单位 | 工程量 | 金 额(元)
[6 empty] | 综合单价 |  | 合价
N50 (4)类型:止回阀
4690 | 031003001393 | 螺纹阀门 | (1)连接形式:螺纹连接 (2)材质:铜质 (3)规格、压力等级:DN50 (4)类型:Y型过滤器 | 个 | 1
4691 | 031003001394 | 螺纹阀门 | (1)连接形式:螺纹连接 (2)材质:铜质 (3)规格、压力等级:DN50 (4)类型:防止旋流器 | 个 | 1
4692 | 031003001395 | 螺纹阀门 | (1)连接形式:螺纹连接 (2)材质:铜质 (3)规格、压力等级:DN15 (4)类型:自动排气阀 | 个 | 1
4693 | 031003001396 | 螺纹阀门 | (1)连接形式:螺纹连接 (2)材质:铜质 (3)规格、压力等级:DN50 (4)类型:电动阀 | 个 | 1
4694 | 031003003165 | 焊接法兰阀门 | (1)连接形式:法兰连接 (2)材质:铜质 (3)规格、压力等级:DN80 (4)类型:闸阀 | 个 | 6
4695 | 031003003167 | 焊接法兰阀门 | (1)连接形式:法兰连接 (2)材质:铜质 (3)规格、压力等级:DN65 (4)类型:防止旋流器 | 个 | 1
4696 | 031003003168 | 焊接法兰阀门 | (1)连接形式:法兰连接 (2)材质:铜质 (3)规格、压力等级:DN80 (4)类型:防止旋流器 | 个 | 2
4697 | 031003010118 | 软接头(软管) | (1)材质:软接头 (2)规格:DN50 (3)连接形式:法兰连接 | 个 | 2
4698 | 031003011092 | 法兰 | (1)材质:碳钢 (2)连接形式:碳钢平焊法兰安装 (3)规格、压力等级:DN65 | 副 | 1
4699 | 031003011093 | 法兰 | (1)材质:碳钢 (2)连接形式:碳钢平焊法兰安装 (3)规格、压力等级:D | 副 | 18
分部分项工程量清单与计价表
工程名称：南安市校舍安全改扩建项目（第二批） | [6 empty] | 第549页 共683页
序号 | 项目编码 | 项目名称 | 项目特征描述 | 计量单位 | 工程量 | 金 额(元)
[6 empty] | 综合单价 |  | 合价
N80
4700 | 031003009010 | 补偿器 | (1)类型:不锈钢补偿器 (2)规格、压力等级:DN32 | 个 | 1
4701 | 031003009011 | 补偿器 | (1)类型:不锈钢补偿器 (2)规格、压力等级:DN40 | 个 | 1
4702 | 031003009012 | 补偿器 | (1)类型:不锈钢补偿器 (2)规格、压力等级:DN50 | 个 | 1
4703 | 031006015034 | 水箱 | (1)型号、规格:9T不锈钢保温热水箱 (2)材质、类型:(带溢流放空管、通气管、水位计等附件)(50mm厚硬聚氨酯发泡塑料保温,外包铝合金薄板保护)3000×2000×2000mm (3)C20基础 | 台 | 1
4704 | 031006016014 | 水箱自洁器 | (1)型号、规格:WTS-2B型水箱自洁消毒器 | 台 | 1
4705 | 031003013082 | 水表 | (1)连接形式:螺纹连接 (2)安装部位(室内外):室内 (3)型号、规格:水表LXS-15E | 个 | 35
4706 | 030503006002 | 传感器 | (1)名称:温控传感器 | 支 | 1
4707 | 031006013001 | 消毒器消毒锅 | (1)型号、规格:银离子消毒器 | 台 | 1
4708 | 030601001001 | 温度仪表 | (1)名称:温度仪表(膨胀式温度计 电接点双金属温度计) | 支 | 1
4709 | 031003020015 | 成品水表箱 |  | 个 | 35
排水系统 | [8 empty] | 分项工程(17安装)
4710 | 031001006444 | 塑料管 | (1)连接形式:粘接 (2)安装部位:室内 (3)介质:排水 (4)材质、规格:PVC-U内螺旋静音排水管DN100 (5)压力试验及吹、洗设计要求:满足设计及规范要求 | m | 152.6
4711 | 031001006445 | 塑料管 | (1)连接形式:粘接 (2)安装部位:室内 (3)介质:排水 (4)材质、规格:PVC-U塑料排水管DN100 (5)压力试验及吹、洗 | m | 272.91
分部分项工程量清单与计价表
工程名称：南安市校舍安全改扩建项目（第二批） | [6 empty] | 第550页 共683页
序号 | 项目编码 | 项目名称 | 项目特征描述 | 计量单位 | 工程量 | 金 额(元)
[6 empty] | 综合单价 |  | 合价
设计要求:满足设计及规范要求
4712 | 031001006446 | 塑料管 | (1)连接形式:粘接 (2)安装部位:室内 (3)介质:排水 (4)材质、规格:PVC-U塑料排水管DN75 (5)压力试验及吹、洗设计要求:满足设计及规范要求 | m | 33.52
4713 | 031001006447 | 塑料管 | (1)连接形式:粘接 (2)安装部位:室内 (3)介质:排水 (4)材质、规格:PVC-U塑料排水管DN50 (5)压力试验及吹、洗设计要求:满足设计及规范要求 | m | 158.56
4714 | 031002003342 | 套管 | (1)材质:钢制 (2)规格:DN100 (3)填料材质:满足设计及规范要求 (4)名称、类型:套管 | 个 | 56
4715 | 031002003344 | 套管 | (1)材质:钢制 (2)规格:DN100 (3)填料材质:满足设计及规范要求 (4)名称、类型:刚性防水套管 | 个 | 14
4716 | 030413003280 | 打洞(孔) | (1)规格:DN100 (2)名称:预留孔洞 (3)填充(恢复)方式:满足设计及规范要求 (4)混凝土标准:满足设计及规范要求 | 个 | 108
4717 | 030413003281 | 打洞(孔) | (1)规格:DN50 (2)名称:预留孔洞 (3)填充(恢复)方式:满足设计及规范要求 (4)混凝土标准:满足设计及规范要求 | 个 | 136
4718 | 030413003282 | 打洞(孔) | (1)规格:DN100 (2)名称:堵洞 (3)填充(恢复)方式:满足设计及规范要求 (4)混凝土标准:满足设计及规范要求 | 个 | 52
4719 | 030413003283 | 打洞(孔) | (1)规格:DN50 (2)名称:堵洞 (3)填充(恢复)方式:满足设计及规范要求 (4)混凝土标准:满足设计及规范要求 | 个 | 136
4720 | 031004014268 | 给、排水附(配)件 | (1)型号、规格:地漏(带存水弯)DN50 | 个 | 64
4721 | 031004014269 | 给、排水附(配)件 | (1)型号、规格:带洗衣机插口地漏(带存水 | 个 | 35
分部分项工程量清单与计价表
工程名称：南安市校舍安全改扩建项目（第二批） | [6 empty] | 第551页 共683页
序号 | 项目编码 | 项目名称 | 项目特征描述 | 计量单位 | 工程量 | 金 额(元)
[6 empty] | 综合单价 |  | 合价
弯)DN50
4722 | 031004014270 | 给、排水附(配)件 | (1)型号、规格:通气帽DN100 | 个 | 14
4723 | 010101007177 | 管沟土方 | (1)土壤类别:三类土 (2)管外径:DN50 (3)挖沟深度:0.6m (4)回填要求:人工夯实 | m | 9.74
4724 | 010101007178 | 管沟土方 | (1)土壤类别:三类土 (2)管外径:DN100 (3)挖沟深度:0.6m (4)回填要求:人工夯实 | m | 90.47
雨水系统 | [8 empty] | 分项工程(17安装)
4725 | 031001006448 | 塑料管 | (1)连接形式:粘接 (2)安装部位:室内 (3)介质:雨水 (4)材质、规格:PVC-U承压塑料排水管DN100 (5)压力试验及吹、洗设计要求:满足设计及规范要求 (6)阻火圈设计要求:满足设计及规范要求 | m | 37
4726 | 031001006449 | 塑料管 | (1)连接形式:粘接 (2)安装部位:室内 (3)介质:雨水 (4)材质、规格:PVC-U塑料排水管DN75 (5)压力试验及吹、洗设计要求:满足设计及规范要求 (6)阻火圈设计要求:满足设计及规范要求 | m | 114.55
4727 | 031001006450 | 塑料管 | (1)连接形式:粘接 (2)安装部位:室内 (3)介质:雨水 (4)材质、规格:PVC-U塑料排水管DN50 (5)压力试验及吹、洗设计要求:满足设计及规范要求 (6)阻火圈设计要求:满足设计及规范要求 | m | 78.77
4728 | 031002003345 | 套管 | (1)材质:钢制 (2)规格:DN100 (3)填料材质:满足设计及规范要求 (4)名称、类型:套管 | 个 | 10
4729 | 031002003346 | 套管 | (1)材质:钢制 (2)规格:DN80 (3)填料材质:满足设计及规范要求 (4)名称、类型:套管 | 个 | 30
4730 | 031002003347 | 套管 | (1)材质:钢制 (2)规格:DN50 | 个 | 15
分部分项工程量清单与计价表
工程名称：南安市校舍安全改扩建项目（第二批） | [6 empty] | 第552页 共683页
序号 | 项目编码 | 项目名称 | 项目特征描述 | 计量单位 | 工程量 | 金 额(元)
[6 empty] | 综合单价 |  | 合价
(3)填料材质:满足设计及规范要求 (4)名称、类型:套管
4731 | 031002003348 | 套管 | (1)材质:钢制 (2)规格:DN50 (3)填料材质:满足设计及规范要求 (4)名称、类型:刚性防水套管 | 个 | 12
4732 | 030413003284 | 打洞(孔) | (1)规格:DN100 (2)名称:预留孔洞 (3)填充(恢复)方式:满足设计及规范要求 (4)混凝土标准:满足设计及规范要求 | 个 | 10
4733 | 030413003285 | 打洞(孔) | (1)规格:DN80 (2)名称:预留孔洞 (3)填充(恢复)方式:满足设计及规范要求 (4)混凝土标准:满足设计及规范要求 | 个 | 30
4734 | 030413003286 | 打洞(孔) | (1)规格:DN50 (2)名称:预留孔洞 (3)填充(恢复)方式:满足设计及规范要求 (4)混凝土标准:满足设计及规范要求 | 个 | 28
4735 | 030413003287 | 打洞(孔) | (1)规格:DN50 (2)名称:预留孔洞 (3)填充(恢复)方式:满足设计及规范要求 (4)混凝土标准:满足设计及规范要求 | 个 | 12
4736 | 030413003288 | 打洞(孔) | (1)规格:DN50 (2)名称:堵洞 (3)填充(恢复)方式:满足设计及规范要求 (4)混凝土标准:满足设计及规范要求 | 个 | 28
4737 | 031004014271 | 给、排水附(配)件 | (1)型号、规格:地漏DN50 | 个 | 28
4738 | 031004014272 | 给、排水附(配)件 | (1)型号、规格:87型雨水斗DN100 | 个 | 4
4739 | 031004014273 | 给、排水附(配)件 | (1)型号、规格:侧入式雨水斗DN75 | 个 | 2
4740 | 031004014274 | 给、排水附(配)件 | (1)型号、规格:通气帽DN75 | 个 | 7
预埋套管
4741 | 031002003350 | 套管 | (1)材质:PVC (2)规格:φ80 (3)名称、类型:空调套管 | 个 | 74
4742 | 030413003289 | 打洞(孔) | (1)规格:DN75 (2)名称:预留孔洞 (3)填充(恢复)方式: | 个 | 74
分部分项工程量清单与计价表
工程名称：南安市校舍安全改扩建项目（第二批） | [6 empty] | 第553页 共683页
序号 | 项目编码 | 项目名称 | 项目特征描述 | 计量单位 | 工程量 | 金 额(元)
[6 empty] | 综合单价 |  | 合价
满足设计及规范要求 (4)混凝土标准:满足设计及规范要求
消火栓系统 | [8 empty] | 分项工程(17安装)
4743 | 030901002068 | 消火栓钢管 | (1)连接形式:沟槽连接 (2)安装部位:室内 (3)材质、规格:热浸镀锌钢管DN100 (4)压力试验及冲洗设计要求:满足规范及设计要求 | m | 107.84
4744 | 030901002069 | 消火栓钢管 | (1)连接形式:沟槽连接 (2)安装部位:室内 (3)材质、规格:热浸镀锌钢管DN70 (4)压力试验及冲洗设计要求:满足规范及设计要求 | m | 18.13
4745 | 031002001126 | 管道支架 | (1)材质:型钢 (2)管架形式:管道支架制作安装 | kg | 46.87
4746 | 031201003103 | 金属结构刷油 | (1)结构类型:一般钢结构 (2)除锈级别:轻锈 (3)油漆品种:红丹防锈漆、调和漆 (4)涂刷遍数、漆膜厚度:各两遍 | kg | 46.87
4747 | 031201001107 | 管道刷油 | (1)除锈级别:满足规范及设计要求 (2)油漆品种:管道刷油 (3)涂刷遍数、漆膜厚度:各两遍 (4)标志色方式、品种:调和漆、红丹防锈漆 | m2 | 30.56
4748 | 031201001108 | 管道刷油 | (1)除锈级别:满足规范及设计要求 (2)油漆品种:管道刷油 (3)涂刷遍数、漆膜厚度:三油两布 (4)标志色方式、品种:沥青玻璃布防腐 | m2 | 0.89
4749 | 031002003351 | 套管 | (1)材质:钢制 (2)规格:DN100 (3)填料材质:满足设计及规范要求 (4)名称、类型:套管 | 个 | 15
4750 | 031002003352 | 套管 | (1)材质:钢制 (2)规格:DN100 (3)填料材质:满足设计及规范要求 (4)名称、类型:刚性防水套管 | 个 | 1
分部分项工程量清单与计价表
工程名称：南安市校舍安全改扩建项目（第二批） | [6 empty] | 第554页 共683页
序号 | 项目编码 | 项目名称 | 项目特征描述 | 计量单位 | 工程量 | 金 额(元)
[6 empty] | 综合单价 |  | 合价
4751 | 030413003290 | 打洞(孔) | (1)规格:DN100 (2)名称:预留孔洞 (3)填充(恢复)方式:满足设计及规范要求 (4)混凝土标准:满足设计及规范要求 | 个 | 15
4752 | 031003001397 | 螺纹阀门 | (1)连接形式:螺纹连接 (2)材质:铜质 (3)规格、压力等级:DN15 (4)类型:自动排气阀 | 个 | 1
4753 | 031003001398 | 螺纹阀门 | (1)连接形式:螺纹连接 (2)材质:铜质 (3)规格、压力等级:DN15 (4)类型:截止阀 | 个 | 1
4754 | 031003003169 | 焊接法兰阀门 | (1)连接形式:法兰 (2)材质:铜质 (3)规格、压力等级:DN100 (4)类型:蝶阀 | 个 | 5
4755 | 031003003170 | 焊接法兰阀门 | (1)连接形式:法兰 (2)材质:铜质 (3)规格、压力等级:DN100 (4)类型:闸阀 | 个 | 3
4756 | 031003003171 | 焊接法兰阀门 | (1)连接形式:法兰 (2)材质:铜质 (3)规格、压力等级:DN100 (4)类型:止回阀 | 个 | 1
4757 | 031003003172 | 焊接法兰阀门 | (1)连接形式:法兰 (2)材质:铜质 (3)规格、压力等级:DN100 (4)类型:防止旋流器 | 个 | 1
4758 | 031003011094 | 法兰 | (1)材质:碳钢 (2)连接形式:碳钢平焊法兰安装 (3)规格、压力等级:DN100 | 副 | 10
4759 | 030601004004 | 流量仪表 | (1)名称:流量开关 | 台 | 1
4760 | 030901010072 | 室内消火栓 | (1)型号、规格:薄型单栓组合式消防柜 (2)安装方式:暗装 (3)附件材质、规格:(带消防卷盘、灭火器MF/ABC5×2)DN65 | 套 | 15
4761 | 030901010073 | 室内消火栓 | (1)型号、规格:试验消火栓(不锈钢面板) (2)安装方式:暗装 | 套 | 1
4762 | 030601002073 | 压力仪表 | (1)名称:压力表 | 台 | 1
4763 | 031006015035 | 水箱 | (1)型号、规格:(带溢 | 台 | 1
分部分项工程量清单与计价表
工程名称：南安市校舍安全改扩建项目（第二批） | [6 empty] | 第555页 共683页
序号 | 项目编码 | 项目名称 | 项目特征描述 | 计量单位 | 工程量 | 金 额(元)
[6 empty] | 综合单价 |  | 合价
流、放空管,通气管,水位计等附件)(50mm厚硬聚氨酯发泡塑料保温,外包铝合金薄板保护)4000×3000×2500mm (2)材质、类型:18m3不锈钢消防水箱 (3)C20砼基础
4764 | 030817006071 | 水位计安装 | (1)规格:供电:24VDC (2)型号:投入式液位变送器 | 组 | 1
4765 | 010101007182 | 管沟土方 | (1)土壤类别:三类土 (2)管外径:DN100 (3)挖沟深度:1m (4)回填要求:人工夯实 | m | 14.35
4766 | 030905002030 | 水灭火控制装置调试 | (1)系统形式:水灭火控制装置调试(消火栓灭火系统) | 点 | 15
集水坑排水 | [8 empty] | 分项工程(17安装)
4767 | 030109011005 | 潜水泵 | (1)规格:(Q=45m3/h,H=15m,N=5.5KW) (2)名称:潜污泵 | 台 | 2
4768 | 031001001036 | 镀锌钢管 | (1)规格、压力等级:热浸镀锌钢管DN125 (2)连接形式:沟槽连接 (3)安装部位:室内 (4)介质:排水 (5)压力试验及吹、洗设计要求:满足规范及设计要求 | m | 8.33
4769 | 031001001037 | 镀锌钢管 | (1)规格、压力等级:热浸镀锌钢管DN100 (2)连接形式:沟槽连接 (3)安装部位:室内 (4)介质:排水 (5)压力试验及吹、洗设计要求:满足规范及设计要求 | m | 11.93
4770 | 031002001127 | 管道支架 | (1)材质:型钢 (2)管架形式:管道支架制作安装 | kg | 8.75
4771 | 031201003104 | 金属结构刷油 | (1)结构类型:一般钢结构 (2)除锈级别:轻锈 (3)油漆品种:红丹防锈漆、调和漆 (4)涂刷遍数、漆膜厚度:各两遍 | kg | 8.75
4772 | 031201001109 | 管道刷油 | (1)除锈级别:满足规范及设计要求 (2)油漆品种:管道刷油 (3)涂刷遍数、漆膜厚 | m2 | 6.18
分部分项工程量清单与计价表
工程名称：南安市校舍安全改扩建项目（第二批） | [6 empty] | 第556页 共683页
序号 | 项目编码 | 项目名称 | 项目特征描述 | 计量单位 | 工程量 | 金 额(元)
[6 empty] | 综合单价 |  | 合价
度:两遍 (4)标志色方式、品种:调和漆
4773 | 031201001110 | 管道刷油 | (1)除锈级别:满足规范及设计要求 (2)油漆品种:管道刷油 (3)涂刷遍数、漆膜厚度:三油两布 (4)标志色方式、品种:沥青玻璃布防腐 | m2 | 2.07
4774 | 031002003353 | 套管 | (1)材质:钢制 (2)规格: DN125 (3)填料材质:满足设计及规范要求 (4)名称、类型: 刚性防水套管 | 个 | 1
4775 | 031003003173 | 焊接法兰阀门 | (1)连接形式:法兰 (2)材质:铜质 (3)规格、压力等级:DN100 (4)类型:闸阀 | 个 | 2
4776 | 031003003174 | 焊接法兰阀门 | (1)连接形式:法兰 (2)材质:铜质 (3)规格、压力等级:DN100 (4)类型:止回阀 | 个 | 2
4777 | 031003010120 | 软接头(软管) | (1)规格:软接头DN100 (2)连接形式:法兰连接 | 个 | 2
4778 | 031003011095 | 法兰 | (1)材质:碳钢 (2)连接形式:碳钢平焊法兰安装 (3)规格、压力等级:DN100 | 副 | 6
4779 | 030601002074 | 压力仪表 | (1)名称:压力表 | 台 | 2
4780 | 031004014275 | 给、排水附(配)件 | (1)型号、规格:地漏(不带存水弯)DN100 | 个 | 1
4781 | 010101007183 | 管沟土方 | (1)土壤类别:三类土 (2)管外径:DN200 (3)挖沟深度:1m (4)回填要求:人工夯实 | m | 1.5
消防泵房 | [8 empty] | 分项工程(17安装)
4782 | 030109001010 | 离心式泵 | (1)名称:立式单级室内消火栓泵 (2)规格:Q=15L/s H=65m N=30KW (3)灌浆配合比: (4)减振装置形式、数量:【厂方配套隔振器】 (5)C20砼基础 | 台 | 2
4783 | 031006002006 | 稳压给水设备 | (1)型号、规格:(泵×2：Q=3.0L/S,H=66m,N | 套 | 1
分部分项工程量清单与计价表
工程名称：南安市校舍安全改扩建项目（第二批） | [6 empty] | 第557页 共683页
序号 | 项目编码 | 项目名称 | 项目特征描述 | 计量单位 | 工程量 | 金 额(元)
[6 empty] | 综合单价 |  | 合价
=5.5KW、气压罐SQL1000×1.0)(带控制柜、含附属阀门配件) (2)设备名称:室内消火栓稳压设备 (3)减震装置形式:【厂方配套隔振器】 (4)C20砼基础
4784 | 030801001137 | 低压碳钢管 | (1)材质:镀锌衬塑钢管 (2)规格:DN100 (3)连接形式、焊接方法:沟槽连接 (4)压力试验、吹扫与清洗设计要求:满足设计及规范要求 | m | 16.46
4785 | 030801001138 | 低压碳钢管 | (1)材质:热浸镀锌钢管 (2)规格:DN250 (3)连接形式、焊接方法:沟槽连接 (4)压力试验、吹扫与清洗设计要求:满足设计及规范要求 | m | 4.08
4786 | 030801001139 | 低压碳钢管 | (1)材质:热浸镀锌钢管 (2)规格:DN200 (3)连接形式、焊接方法:沟槽连接 (4)压力试验、吹扫与清洗设计要求:满足设计及规范要求 | m | 7.4
4787 | 030801001140 | 低压碳钢管 | (1)材质:热浸镀锌钢管 (2)规格:DN150 (3)连接形式、焊接方法:沟槽连接 (4)压力试验、吹扫与清洗设计要求:满足设计及规范要求 | m | 37.29
4788 | 030801001141 | 低压碳钢管 | (1)材质:热浸镀锌钢管 (2)规格:DN100 (3)连接形式、焊接方法:沟槽连接 (4)压力试验、吹扫与清洗设计要求:满足设计及规范要求 | m | 5.2
4789 | 030801001142 | 低压碳钢管 | (1)材质:热浸镀锌钢管 (2)规格:DN80 (3)连接形式、焊接方法:沟槽连接 (4)压力试验、吹扫与清洗设计要求:满足设计及规范要求 | m | 2.6
4790 | 030801001143 | 低压碳钢管 | (1)材质:热浸镀锌钢管 | m | 17.74
分部分项工程量清单与计价表
工程名称：南安市校舍安全改扩建项目（第二批） | [6 empty] | 第558页 共683页
序号 | 项目编码 | 项目名称 | 项目特征描述 | 计量单位 | 工程量 | 金 额(元)
[6 empty] | 综合单价 |  | 合价
(2)规格:DN65 (3)连接形式、焊接方法:沟槽连接 (4)压力试验、吹扫与清洗设计要求:满足设计及规范要求
4791 | 031002001128 | 管道支架 | (1)材质:型钢 (2)管架形式:管道支架制作安装 | kg | 58.1
4792 | 031201003105 | 金属结构刷油 | (1)结构类型:一般钢结构 (2)除锈级别:轻锈 (3)油漆品种:红丹防锈漆、调和漆 (4)涂刷遍数、漆膜厚度:各两遍 | kg | 58.1
4793 | 031201001111 | 管道刷油 | (1)除锈级别:满足规范及设计要求 (2)油漆品种:管道刷油 (3)涂刷遍数、漆膜厚度:各两遍 (4)标志色方式、品种:调和漆、红丹防锈漆 | m2 | 34.35
4794 | 030817008157 | 套管制作安装 | (1)材质:钢制 (2)规格:DN100 (3)类型:刚性防水套管 (4)填料材质:满足设计及规范要求 | 台 | 1
4795 | 030817008158 | 套管制作安装 | (1)材质:钢制 (2)规格:DN150 (3)类型:刚性防水套管 (4)填料材质:满足设计及规范要求 | 台 | 2
4796 | 030817008160 | 套管制作安装 | (1)材质:钢制 (2)规格:DN50 (3)类型:柔性防水套管 (4)填料材质:满足设计及规范要求 | 个 | 3
4797 | 030817008161 | 套管制作安装 | (1)材质:钢制 (2)规格:DN80 (3)类型:柔性防水套管 (4)填料材质:满足设计及规范要求 | 个 | 1
4798 | 030817008162 | 套管制作安装 | (1)材质:钢制 (2)规格:DN100 (3)类型:柔性防水套管 (4)填料材质:满足设计及规范要求 | 个 | 3
4799 | 030817008163 | 套管制作安装 | (1)材质:钢制 (2)规格:DN150 (3)类型:柔性防水套 | 个 | 5
分部分项工程量清单与计价表
工程名称：南安市校舍安全改扩建项目（第二批） | [6 empty] | 第559页 共683页
序号 | 项目编码 | 项目名称 | 项目特征描述 | 计量单位 | 工程量 | 金 额(元)
[6 empty] | 综合单价 |  | 合价
管 (4)填料材质:满足设计及规范要求
4800 | 030817008164 | 套管制作安装 | (1)材质:钢制 (2)规格:DN200 (3)类型:柔性防水套管 (4)填料材质:满足设计及规范要求 | 个 | 2
4801 | 030817008165 | 套管制作安装 | (1)材质:钢制 (2)规格:DN250 (3)类型:柔性防水套管 (4)填料材质:满足设计及规范要求 | 个 | 3
4802 | 030804001258 | 低压碳钢管件 | (1)材质:90°弯头 (2)规格:DN50 (3)连接方式:沟槽连接 | 个 | 2
4803 | 030804001259 | 低压碳钢管件 | (1)材质:90°弯头 (2)规格:DN65 (3)连接方式:沟槽连接 | 个 | 7
4804 | 030804001260 | 低压碳钢管件 | (1)材质:90°弯头 (2)规格:DN80 (3)连接方式:沟槽连接 | 个 | 2
4805 | 030804001261 | 低压碳钢管件 | (1)材质:90°弯头 (2)规格:DN100 (3)连接方式:沟槽连接 | 个 | 3
4806 | 030804001262 | 低压碳钢管件 | (1)材质:90°弯头 (2)规格:DN150 (3)连接方式:沟槽连接 | 个 | 10
4807 | 030804001263 | 低压碳钢管件 | (1)材质:90°弯头 (2)规格:DN200 (3)连接方式:沟槽连接 | 个 | 2
4808 | 030804001264 | 低压碳钢管件 | (1)材质:90°弯头 (2)规格:DN250 (3)连接方式:沟槽连接 | 个 | 2
4809 | 030804001265 | 低压碳钢管件 | (1)材质:异三通 (2)规格:DN65×50 (3)连接方式:沟槽连接 | 个 | 2
4810 | 030804001266 | 低压碳钢管件 | (1)材质:异三通 (2)规格:DN100 (3)连接方式:沟槽连接 | 个 | 2
4811 | 030804001267 | 低压碳钢管件 | (1)材质:异三通 (2)规格:DN150×65 (3)连接方式:沟槽连接 | 个 | 4
4812 | 030804001268 | 低压碳钢管件 | (1)材质:异三通 | 个 | 1
分部分项工程量清单与计价表
工程名称：南安市校舍安全改扩建项目（第二批） | [6 empty] | 第560页 共683页
序号 | 项目编码 | 项目名称 | 项目特征描述 | 计量单位 | 工程量 | 金 额(元)
[6 empty] | 综合单价 |  | 合价
(2)规格:DN150×100 (3)连接方式:沟槽连接
4813 | 030804001269 | 低压碳钢管件 | (1)材质:正三通 (2)规格:DN150 (3)连接方式:沟槽连接 | 个 | 5
4814 | 030804001270 | 低压碳钢管件 | (1)材质:偏心异径管 (2)规格:DN200 (3)连接方式:沟槽连接 | 个 | 2
4815 | 030804001271 | 低压碳钢管件 | (1)材质:偏心异径管 (2)规格:DN80 (3)连接方式:沟槽连接 | 个 | 2
4816 | 030807003284 | 低压法兰阀门 | (1)名称:闸阀 (2)连接形式:法兰连接 (3)材质:铜质 (4)型号、规格:DN65 | 个 | 1
4817 | 030807003285 | 低压法兰阀门 | (1)名称:闸阀 (2)连接形式:法兰连接 (3)材质:铜质 (4)型号、规格:DN100 | 个 | 3
4818 | 030807003286 | 低压法兰阀门 | (1)名称:止回阀 (2)连接形式:法兰连接 (3)材质:铜质 (4)型号、规格:DN100 | 个 | 1
4819 | 030807003287 | 低压法兰阀门 | (1)名称:闸阀 (2)连接形式:法兰连接 (3)材质:铜质 (4)型号、规格:DN150 | 个 | 9
4820 | 030807003288 | 低压法兰阀门 | (1)名称:闸阀 (2)连接形式:法兰连接 (3)材质:铜质 (4)型号、规格:DN200 | 个 | 2
4821 | 030807003289 | 低压法兰阀门 | (1)名称:闸阀 (2)连接形式:法兰连接 (3)材质:铜质 (4)型号、规格:DN250 | 个 | 1
4822 | 030807003290 | 低压法兰阀门 | (1)名称:Y型过滤器 (2)连接形式:法兰连接 (3)材质:铜质 (4)型号、规格:DN100 | 个 | 1
4823 | 030807003291 | 低压法兰阀门 | (1)名称:Y型过滤器 (2)连接形式:法兰连接 (3)材质:铜质 (4)型号、规格:DN150 | 个 | 1
4824 | 030807003292 | 低压法兰阀门 | (1)名称:Y型过滤器 | 个 | 2
分部分项工程量清单与计价表
工程名称：南安市校舍安全改扩建项目（第二批） | [6 empty] | 第561页 共683页
序号 | 项目编码 | 项目名称 | 项目特征描述 | 计量单位 | 工程量 | 金 额(元)
[6 empty] | 综合单价 |  | 合价
(2)连接形式:法兰连接 (3)材质:铜质 (4)型号、规格:DN200
4825 | 030807003293 | 低压法兰阀门 | (1)名称:蝶阀 (2)连接形式:法兰连接 (3)材质:铜质 (4)型号、规格:DN150 | 个 | 3
4826 | 030807003294 | 低压法兰阀门 | (1)名称:防水锤多功能控制阀 (2)连接形式:法兰连接 (3)材质:铜质 (4)型号、规格:DN150 | 个 | 2
4827 | 030807003295 | 低压法兰阀门 | (1)名称:放空阀 (2)连接形式:法兰连接 (3)材质:铜质 (4)型号、规格:DN100 | 个 | 1
4828 | 030807003296 | 低压法兰阀门 | (1)名称:泄压阀 (2)连接形式:法兰连接 (3)材质:铜质 (4)型号、规格:DN150 | 个 | 1
4829 | 030807003297 | 低压法兰阀门 | (1)名称:液压水位控制阀 含浮球阀X1 (2)连接形式:法兰连接 (3)材质:铜质 (4)型号、规格:DN100 | 个 | 1
4830 | 031003010121 | 软接头(软管) | (1)材质:软接头 (2)规格:DN80 (3)连接形式:法兰连接 | 个 | 2
4831 | 031003010122 | 软接头(软管) | (1)材质:软接头 (2)规格:DN100 (3)连接形式:法兰连接 | 个 | 1
4832 | 031003010123 | 软接头(软管) | (1)材质:软接头 (2)规格:DN150 (3)连接形式:法兰连接 | 个 | 2
4833 | 031003010124 | 软接头(软管) | (1)材质:软接头 (2)规格:DN200 (3)连接形式:法兰连接 | 个 | 2
4834 | 030810002109 | 低压碳钢焊接法兰 | (1)材质:钢质 (2)型号、规格:低压法兰DN65 (3)焊接方法:电弧焊 | 副 | 2
4835 | 030810002110 | 低压碳钢焊接法兰 | (1)材质:钢质 (2)型号、规格:低压法兰DN100 (3)焊接方法:电弧焊 | 副 | 5
4836 | 030810002111 | 低压碳钢焊接法兰 | (1)材质:钢质 | 副 | 14
分部分项工程量清单与计价表
工程名称：南安市校舍安全改扩建项目（第二批） | [6 empty] | 第562页 共683页
序号 | 项目编码 | 项目名称 | 项目特征描述 | 计量单位 | 工程量 | 金 额(元)
[6 empty] | 综合单价 |  | 合价
(2)型号、规格:低压法兰DN150 (3)焊接方法:电弧焊
4837 | 030810002112 | 低压碳钢焊接法兰 | (1)材质:钢质 (2)型号、规格:低压法兰DN200 (3)焊接方法:电弧焊 | 副 | 6
4838 | 030810002113 | 低压碳钢焊接法兰 | (1)材质:钢质 (2)型号、规格:低压法兰DN250 (3)焊接方法:电弧焊 | 副 | 1
4839 | 030817005012 | 钢制排水漏斗制作安装 | (1)材质:钢制 (2)型号、规格:钢制漏斗DN150 | 个 | 1
4840 | 030901010074 | 室内消火栓 | (1)型号、规格:薄型单栓组合式消防柜 (2)安装方式:暗装 (3)附件材质、规格:(带消防卷盘、灭火器MF/ABC4×2)DN65 | 套 | 2
4841 | 030901010075 | 室内消火栓 | (1)型号、规格:试水栓口DN65(不锈钢面板) | 套 | 2
4842 | 030901013029 | 灭火器 | (1)规格、型号:灭火器箱（MF/ABC5*2） (2)形式:手提式 | 组 | 1
4843 | 030817006072 | 水位计安装 | (1)规格:DN25 (2)型号:玻璃管水位计 | 组 | 1
4844 | 030817006073 | 水位计安装 | (1)规格:水位信号装置 | 组 | 1
4845 | 030601002075 | 压力仪表 | (1)名称:压力表 | 台 | 6
4846 | 030601002076 | 压力仪表 | (1)名称:压力开关 | 台 | 2
4847 | 080902007018 | 流量计 | (1)名称:流量计 (2)规格:精度为0.4级 最大流量不小于47L/S | 台 | 2
4848 | 031004014276 | 给、排水附(配)件 | (1)型号、规格:吸水喇叭口DN65 | 个 | 1
4849 | 031004014277 | 给、排水附(配)件 | (1)型号、规格:吸水喇叭口DN200 | 个 | 2
4850 | 031004014278 | 给、排水附(配)件 | (1)型号、规格:吸水喇叭口DN250 | 个 | 1
4851 | 031004014279 | 给、排水附(配)件 | (1)材质:钢质 (2)型号、规格:通气管DN150 | 个 | 4
4852 | 031004014280 | 给、排水附(配)件 | (1)型号、规格:防虫网罩DN150 | 个 | 3
4853 | 030905002031 | 水灭火控制装置调试 | (1)系统形式:水灭火控制装置调试(消火栓灭火系统) | 点 | 2
4854 | 030817005013 | 钢制排水漏斗制作安装 | (1)材质:钢制 (2)型号、规格:钢制 | 个 | 2
分部分项工程量清单与计价表
工程名称：南安市校舍安全改扩建项目（第二批） | [6 empty] | 第563页 共683页
序号 | 项目编码 | 项目名称 | 项目特征描述 | 计量单位 | 工程量 | 金 额(元)
[6 empty] | 综合单价 |  | 合价
漏斗DN100
通风工程 | [8 empty] | 分项工程(17安装)
4855 | 030108003055 | 轴流通风机 | (1)JSF-315 (2)轴流风机 (3)L=1630m3/h,P=107Pa,N=0.09KW (4)符合设计及规范要求 (5)符合设计及规范要求 | 台 | 1
4856 | 030108003056 | 轴流通风机 | (1)JSF-280 (2)轴流风机 (3)L=670m3/h P=139Pa N=0.55KW (4)符合设计及规范要求 (5)符合设计及规范要求 | 台 | 1
4857 | 030108003057 | 轴流通风机 | (1)DFBZ-2.5 (2)壁式轴流风机(进出口处加钢丝防护网穿墙处设防雨百叶风口(带70℃防火阀)) (3)N=0.040kwL=1000m3/h,P=54pa (4)符合设计及规范要求 (5)符合设计及规范要求 | 台 | 1
4858 | 01ZPS0903059 | 小电器 | (1)名称:带止回阀管道式排风扇 (2)型号、规格:JVF-CP-120P=100pa,L=120m3/h,N=0.021kw | 台 | 10
4859 | 01ZPS0903060 | 小电器 | (1)名称:带止回阀管道式排风扇 (2)型号、规格:JVF-CP-250P=220pa,L=250m3/h,N=0.032kw | 台 | 30
4860 | 040602044001 | 除臭设备 | (1)除臭净化装置 | 套 | 1
4861 | 030702001074 | 碳钢通风管道制作安装 | (1)规格:长边320mm以下 (2)材质:镀锌钢板 (3)名称:普通风管 (4)形状:矩形 (5)板材厚度:δ0.5mm (6)接口形式:咬口连接 | m2 | 23.03
4862 | 030702001075 | 碳钢通风管道制作安装 | (1)规格:长边450mm以下 (2)材质:镀锌钢板 (3)名称:普通风管 (4)形状:矩形 (5)板材厚度:δ0.6mm (6)接口形式:咬口连接 | m2 | 4.66
分部分项工程量清单与计价表
工程名称：南安市校舍安全改扩建项目（第二批） | [6 empty] | 第564页 共683页
序号 | 项目编码 | 项目名称 | 项目特征描述 | 计量单位 | 工程量 | 金 额(元)
[6 empty] | 综合单价 |  | 合价
4863 | 030702001076 | 碳钢通风管道制作安装 | (1)规格:直径≤320mm (2)材质:镀锌钢板 (3)名称:普通风管 (4)形状:圆形 (5)板材厚度:δ0.5mm (6)接口形式:咬口连接 | m2 | 5.46
4864 | 031002002006 | 设备支架 | (1)材质:型钢 (2)形式:设备支架制作安装 | kg | 49
4865 | 031201003106 | 金属结构刷油 | (1)结构类型:一般钢结构 (2)除锈级别:除轻绣 (3)油漆品种:红丹防锈漆、调和漆 (4)涂刷遍数、漆膜厚度:各两遍 | kg | 176.45
4866 | 030703019005 | 柔性接口 | (1)材质:帆布 (2)名称:风管软接头 | m2 | 0.78
4867 | 030703001146 | 碳钢阀门 | (1)规格:160×120 (2)名称:70℃防火阀 | 个 | 2
4868 | 030703001147 | 碳钢阀门 | (1)规格:200×120 (2)名称:70℃防火阀 | 个 | 2
4869 | 030703001149 | 碳钢阀门 | (1)规格:250×120 (2)名称:70℃防火阀 | 个 | 1
4870 | 030703001150 | 碳钢阀门 | (1)规格:320×250 (2)名称:70℃防火阀 | 个 | 2
4871 | 030703001152 | 碳钢阀门 | (1)规格:200×120 (2)名称:风管蝶阀 | 个 | 1
4872 | 030703011139 | 铝及铝合金风口、散流器 | (1)规格:200×120 (2)单层百叶排风口 | 个 | 1
4873 | 030703011140 | 铝及铝合金风口、散流器 | (1)规格:160×120 (2)名称:防火风口(进出口处加钢丝防护网) | 个 | 2
4874 | 030703011141 | 铝及铝合金风口、散流器 | (1)规格:320×250 (2)名称:防火风口(进出口处加钢丝防护网) | 个 | 1
4875 | 030703011142 | 铝及铝合金风口、散流器 | (1)800×160 (2)排风口(带调节阀) 带调节阀的风口安装 | 个 | 1
4876 | 030703011143 | 铝及铝合金风口、散流器 | (1)φ100 (2)防雨百叶 | 个 | 1
4877 | 030703011144 | 铝及铝合金风口、散流器 | (1)160×120 (2)防雨百叶 | 个 | 34
4878 | 030703011145 | 铝及铝合金风口、散流器 | (1)320×200 (2)单层百叶风口 | 个 | 1
4879 | 030702012005 | 穿墙套管制作安装 | (1)名称:防护套管 (2)材质:镀锌钢板 (3)规格:δ1.6 | m2 | 0.26
4880 | 030408008073 | 防火堵洞 | (1)材质:不燃柔性材料封堵 (2)名称:防火堵料 | m3 | 0.01
室外安装工程 | [8 empty] | 单位工程(17安装)
分部分项工程量清单与计价表
工程名称：南安市校舍安全改扩建项目（第二批） | [6 empty] | 第565页 共683页
序号 | 项目编码 | 项目名称 | 项目特征描述 | 计量单位 | 工程量 | 金 额(元)
[6 empty] | 综合单价 |  | 合价
电气工程 | [8 empty] | 分项工程(17安装)
4881 | 030404017494 | 配电箱 | (1)规格:非标 (2)名称:动力配电箱 (3)安装方式:落地安装 (4)型号:AWdz1 (5)基础形式、材质、规格:基础槽钢 | 台 | 1
4882 | 030408003134 | 电缆保护管 | (1)规格:MPP160 (2)名称:电缆保护管 (3)敷设方式:埋地敷设 | m | 252.3
4883 | 030408003135 | 电缆保护管 | (1)规格:MPP75 (2)名称:电缆保护管 (3)敷设方式:埋地敷设 | m | 625.53
4884 | 030408003136 | 电缆保护管 | (1)材质:硬塑(UPVC)管（重型） (2)规格:DN25 (3)名称:塑料管 (4)敷设方式:埋地敷设 | m | 108.04
4885 | 030411001993 | 配管 | (1)材质:镀锌钢管 (2)规格:DN50 (3)名称:配管 (4)接地要求:满足规范及设计要求 (5)配置形式:埋地敷设 | m | 11.85
4886 | 030411001994 | 配管 | (1)材质:镀锌钢管 (2)规格:DN32 (3)名称:配管 (4)接地要求:满足规范及设计要求 (5)配置形式:埋地敷设 | m | 45.35
4887 | 030411001995 | 配管 | (1)材质:镀锌钢管 (2)规格:DN100 (3)名称:配管 (4)接地要求:满足规范及设计要求 (5)配置形式:埋地敷设 | m | 3.5
4888 | 030408001409 | 电力电缆 | (1)型号:WDZB-YJY (2)规格:4×70mm2 (3)材质:铜芯 (4)名称:控制电缆 (5)电压等级(kV):1KV以下 (6)敷设方式、部位:管内敷设、室外 (7)地形:平地 | m | 173.26
4889 | 030408001410 | 电力电缆 | (1)型号:WDZB-YJY (2)规格:4×25+1×16mm2 (3)材质:铜芯 (4)名称:控制电缆 | m | 88.14
分部分项工程量清单与计价表
工程名称：南安市校舍安全改扩建项目（第二批） | [6 empty] | 第566页 共683页
序号 | 项目编码 | 项目名称 | 项目特征描述 | 计量单位 | 工程量 | 金 额(元)
[6 empty] | 综合单价 |  | 合价
(5)电压等级(kV):1KV以下 (6)敷设方式、部位:管内敷设、室外 (7)地形:平地
4890 | 030408001411 | 电力电缆 | (1)型号:WDZB-YJY (2)规格:3×10mm2 (3)材质:铜芯 (4)名称:控制电缆 (5)电压等级(kV):1KV以下 (6)敷设方式、部位:管内敷设、室外 (7)地形:平地 | m | 58.82
4891 | 030408001412 | 电力电缆 | (1)型号:WDZB-YJY (2)规格:3×2.5mm2 (3)材质:铜芯 (4)名称:控制电缆 (5)电压等级(kV):1KV以下 (6)敷设方式、部位:管内敷设、室外 (7)地形:平地 | m | 117.18
4892 | 030408006368 | 电力电缆头 | (1)规格:4×70mm2 (2)名称:铜芯电力电缆头制作安装 (3)安装部位:室内 (4)型号:WDZB-YJY (5)电压等级(kV):≤1KV (6)材质、类型:干包式 | 个 | 2
4893 | 030408006369 | 电力电缆头 | (1)规格:4×25+1×16mm2 (2)名称:铜芯电力电缆头制作安装 (3)安装部位:室内 (4)型号:WDZB-YJY (5)电压等级(kV):≤1KV (6)材质、类型:干包式 | 个 | 2
4894 | 030408006370 | 电力电缆头 | (1)规格:3×2.5mm2 (2)名称:铜芯电力电缆头制作安装 (3)安装部位:室内 (4)型号:WDZB-YJY (5)电压等级(kV):≤1KV (6)材质、类型:干包式 | 个 | 5
4895 | 030408006371 | 电力电缆头 | (1)规格:3×10mm2 (2)名称:铜芯电力电缆头制作安装 (3)安装部位:室内 (4)型号:WDZB-YJY (5)电压等级(kV):≤1KV | 个 | 6
分部分项工程量清单与计价表
工程名称：南安市校舍安全改扩建项目（第二批） | [6 empty] | 第567页 共683页
序号 | 项目编码 | 项目名称 | 项目特征描述 | 计量单位 | 工程量 | 金 额(元)
[6 empty] | 综合单价 |  | 合价
(6)材质、类型:干包式
4896 | 030409002187 | 接地母线 | (1)规格:40*4mm (2)材质:热镀锌扁钢 (3)名称:接地母线 (4)安装部位:户外 | m | 432.26
4897 | 030412009006 | 高杆灯 | (1)防水音柱/灯柱 具体做法详图纸电施24 (2)防水音柱/灯柱 (防护等级IP65)~220V LED 100W,色温4000K (3)镀铜角钢L50×50×5mm 2.5m、接地母线-40*4镀铜扁钢 (4)详见图纸【成套配套杆、灯具、 法兰、配电板、熔断器等附属配件】 (5)LED 100W,色温4000K (6)C25混凝土基础/C15混凝土垫层 (7)成套 | 套 | 4
4898 | 010101003393 | 挖沟槽土方 | (1)土壤类别:三类土 (2)挖土深度:2m内 | m3 | 328.22
4899 | 010103001838 | 回填方 | (1)密实度要求:满足规范及设计要求 (2)填方材料品种:中粗砂 (3)填方粒径要求:满足规范及设计要求 (4)填方来源、运距:外购，运距由投标单位自行考虑 | m3 | 112.84
4900 | 010103001839 | 回填方 | (1)密实度要求:满足规范及设计要求 (2)填方材料品种:满足规范及设计要求 (3)填方粒径要求:满足规范及设计要求 (4)填方来源、运距:场内平衡，运距由投标单位自行考虑 | m3 | 199.49
4901 | 010103002389 | 余方弃置 | (1)废弃料品种:土方 (2)运距:由投标单位自行考虑 | m3 | 98.91
4902 | 081103004038 | 电源及充电器 | (1)名称:快充充电桩40kw | 组 | 1
4903 | 081103004039 | 电源及充电器 | (1)名称:慢充充电桩7KW | 组 | 3
4904 | 040205001088 | 人（手）孔井 | (1)强电力手孔 :做法详见国标图集07SD101-8《电力电缆井设计与安装》P123页； (2)120厚C30砼盖板、φ700重型球墨铸铁井盖 | 座 | 17
分部分项工程量清单与计价表
工程名称：南安市校舍安全改扩建项目（第二批） | [6 empty] | 第568页 共683页
序号 | 项目编码 | 项目名称 | 项目特征描述 | 计量单位 | 工程量 | 金 额(元)
[6 empty] | 综合单价 |  | 合价
(3)井墙M7.5水泥砂浆、MU20砖砌 (4)200厚C25混凝土垫层 (5)1500×1200×1100mm (6)井壁内外用1：2.5水泥砂浆抹面厚10 mm (7)井盖、井箅安装(安全防坠网)
4905 | 030414002019 | 送配电装置系统 | (1)类型:送配电装置系统 (2)名称:输配电装置系统调试 (3)电压等级(kV):≤1kV交流供电 | 系统 | 1
4906 | 030401002007 | 干式变压器 | (1)名称:干式变压器 (2)容量(kV·A):500KVA (3)变压器系统调试(容量≤800kV·A) (4)保护装置系统调试(变压器保护) | 台 | 1
生活给水系统 | [8 empty] | 分项工程(17安装)
4907 | 031001007206 | 复合管 | (1)连接形式:电热熔连接 (2)安装部位:室外 (3)介质:给水 (4)规格、压力等级:钢丝网骨架塑料复合管DN70 (5)压力试验及吹、洗设计要求:满足设计及规范要求 | m | 4.58
4908 | 010101003394 | 挖沟槽土方 | (1)土壤类别:三类土 (2)挖土深度:2m以内 | m3 | 2.98
4909 | 010103001840 | 回填方 | (1)密实度要求:满足规范及设计要求 (2)填方材料品种:回填砂 (3)填方粒径要求:满足规范及设计要求 (4)填方来源、运距:外购,满足规范及设计要求 | m3 | 0.2
4910 | 010404001551 | 垫层 | (1)垫层材料种类、配合比、厚度:100mm砂垫层 | m3 | 0.31
4911 | 010103001841 | 回填方 | (1)密实度要求:满足规范及设计要求 (2)填方材料品种:回填土 (3)填方粒径要求:满足规范及设计要求 (4)填方来源、运距:场内平衡,由投标单位自行考虑 | m3 | 2.45
分部分项工程量清单与计价表
工程名称：南安市校舍安全改扩建项目（第二批） | [6 empty] | 第569页 共683页
序号 | 项目编码 | 项目名称 | 项目特征描述 | 计量单位 | 工程量 | 金 额(元)
[6 empty] | 综合单价 |  | 合价
4912 | 010103002390 | 余方弃置 | (1)废弃料品种:土方 (2)运距:由投标单位自行考虑 | m3 | 0.16
消防给水系统 | [8 empty] | 分项工程(17安装)
4913 | 031001007207 | 复合管 | (1)连接形式:电热熔连接 (2)安装部位:室外 (3)介质:给水 (4)规格、压力等级:钢丝网骨架塑料复合管DN150 (5)压力试验及吹、洗设计要求:满足设计及规范要求 | m | 134.65
4914 | 031001007208 | 复合管 | (1)连接形式:电热熔连接 (2)安装部位:室外 (3)介质:给水 (4)规格、压力等级:钢丝网骨架塑料复合管DN100 (5)压力试验及吹、洗设计要求:满足设计及规范要求 | m | 25.21
4915 | 031001007209 | 复合管 | (1)连接形式:电热熔连接 (2)安装部位:室外 (3)介质:给水 (4)规格、压力等级:钢丝网骨架塑料复合管DN20 (5)压力试验及吹、洗设计要求:满足设计及规范要求 | m | 5.85
4916 | 031001005005 | 铸铁管 | (1)连接形式:胶圈连接 (2)安装部位:室外 (3)介质:给水 (4)材质、规格:球墨铸铁管DN250 (5)压力试验及吹、洗设计要求:满足设计及规范要求 | m | 22.65
4917 | 031003003175 | 焊接法兰阀门 | (1)连接形式:法兰 (2)材质:铜质 (3)规格、压力等级:DN150 (4)类型:闸阀 | 个 | 4
4918 | 031003011096 | 法兰 | (1)材质:碳钢 (2)连接形式:碳钢平焊法兰安装 (3)规格、压力等级:DN150 | 副 | 4
4919 | 030901011007 | 室外消火栓 | (1)型号、规格:SSF100/65-1.0 (2)室外消火栓 | 套 | 2
4920 | 030901012007 | 消防水泵接合器 | (1)室内消火栓水泵接 | 套 | 1
分部分项工程量清单与计价表
工程名称：南安市校舍安全改扩建项目（第二批） | [6 empty] | 第570页 共683页
序号 | 项目编码 | 项目名称 | 项目特征描述 | 计量单位 | 工程量 | 金 额(元)
[6 empty] | 综合单价 |  | 合价
合器SQS100-C
4921 | 040504001202 | 砌筑井 | (1)Φ1200地面操作砖砌圆形立式闸阀井(阀门尺寸DN50~200)H=1.5m 做法详图集05S502-16 (2)混凝土强度等级:C15、C25 (3)砂浆强度等级、配合比:M10水泥砂浆 (4)盖板材质、规格:C25钢筋混凝土盖板 (5)垫层、基础材质及厚度:C15混凝土垫层100mm、C25钢筋混凝土底板200mm (6)砌筑材料品种、规格、强度等级:水泥实心砖 240×115×53 MU10 (7)勾缝、抹面要求:1:2水泥砂浆掺5%防水剂,20mm厚 (8)井盖、井圈材质及规格:重型球墨铸铁井盖井座 Φ700 (9)安全防坠网 | 座 | 5
4922 | 040504001204 | 砌筑井 | (1)消防水泵接合器井1.5*1.25m H=1.5m 做法详图集99S203页11 (2)混凝土强度等级:C20、C25 (3)砂浆强度等级、配合比:M10水泥砂浆 (4)盖板材质、规格:C25钢筋混凝土盖板 (5)垫层、基础材质及厚度:卵石垫层100mm、C20钢筋混凝土底板200mm (6)砌筑材料品种、规格、强度等级:水泥实心砖 240×115×53 MU10 (7)勾缝、抹面要求:1:2水泥砂浆掺5%防水剂,20mm厚 (8)井盖、井圈材质及规格:重型球墨铸铁井盖井座 Φ700 (9)安全防坠网 | 座 | 1
4923 | 040504002005 | 混凝土井 | (1)消防取水口(口部设置带锁具盖板)1500×1000mm,具体做法详图纸水施11 (2)C20、C30 (3)C20钢筋混凝土底板240mm (4)满足设计及规范要 | 座 | 1
分部分项工程量清单与计价表
工程名称：南安市校舍安全改扩建项目（第二批） | [6 empty] | 第571页 共683页
序号 | 项目编码 | 项目名称 | 项目特征描述 | 计量单位 | 工程量 | 金 额(元)
[6 empty] | 综合单价 |  | 合价
求 (5)重型铸铁井盖井座(口部设置带锁具盖板) 1500×1000mm
4924 | 010101003395 | 挖沟槽土方 | (1)土壤类别:三类土 (2)挖土深度:2m以内 | m3 | 113.26
4925 | 010101003396 | 挖沟槽土方 | (1)土壤类别:三类土 (2)挖土深度:6m以内 | m3 | 247.08
4926 | 010103001842 | 回填方 | (1)密实度要求:满足规范及设计要求 (2)填方材料品种:回填砂 (3)填方粒径要求:满足规范及设计要求 (4)填方来源、运距:外购,满足规范及设计要求 | m3 | 18.54
4927 | 010404001552 | 垫层 | (1)垫层材料种类、配合比、厚度:100mm砂垫层 | m3 | 13.66
4928 | 010103001843 | 回填方 | (1)密实度要求:满足规范及设计要求 (2)填方材料品种:回填土 (3)填方粒径要求:满足规范及设计要求 (4)填方来源、运距:场内平衡,由投标单位自行考虑 | m3 | 323.74
路面拆除及修复
污水工程 | [8 empty] | 分项工程(17安装)
4929 | 031001006451 | 塑料管 | (1)连接形式:胶圈接口 (2)安装部位:室外 (3)介质:排水 (4)材质、规格:HDPE双壁波纹管DN300(环向弯曲刚度≥8KN/m) (5)压力试验及吹、洗设计要求:满足设计及规范要求 | m | 36.44
4930 | 031001006452 | 塑料管 | (1)连接形式:粘接 (2)安装部位:室内 (3)介质:排水 (4)材质、规格:PVC-U通气管DN100 (5)压力试验及吹、洗设计要求:满足设计及规范要求 (6)阻火圈设计要求:满足设计及规范要求 | m | 10.01
4931 | 040504003067 | 塑料检查井 | (1)检查井材质、规格:塑料检查井φ450 (2)井筒、井盖、井圈材质及规格:轻型球墨铸铁井盖 | 座 | 2
分部分项工程量清单与计价表
工程名称：南安市校舍安全改扩建项目（第二批） | [6 empty] | 第572页 共683页
序号 | 项目编码 | 项目名称 | 项目特征描述 | 计量单位 | 工程量 | 金 额(元)
[6 empty] | 综合单价 |  | 合价
(3)井盖、井箅安装(安全防坠网)
4932 | 040504003068 | 塑料检查井 | (1)检查井材质、规格:塑料检查井φ450 (2)井筒、井盖、井圈材质及规格:重型球墨铸铁井盖 (3)井盖、井箅安装(安全防坠网) | 座 | 8
4933 | 010507006007 | 化粪池 | (1)土壤类别:三类土 (2)型号及有效容积:G7-20SF (3)垫层材料种类、厚度:满足规范及设计要求 (4)满足规范及设计要求 (5)混凝土强度等级:C25 (6)防水、抗渗要求:满足规范及设计要求 (7)混凝土种类（商品砼、现场拌制，泵送、非泵送）:满足规范及设计要求 (8)具体详图集国标03S702 | 座 | 1
4934 | 010101003397 | 挖沟槽土方 | (1)土壤类别:三类土 (2)挖土深度:2m以内 | m3 | 36.72
4935 | 010101004137 | 挖基坑土方 | (1)土壤类别:三类土 (2)挖土深度:4m以内 | m3 | 164.43
4936 | 010103001844 | 回填方 | (1)密实度要求:满足规范及设计要求 (2)填方材料品种:回填砂 (3)填方粒径要求:满足规范及设计要求 (4)填方来源、运距:外购,满足规范及设计要求 | m3 | 7.39
4937 | 010404001553 | 垫层 | (1)垫层材料种类、配合比、厚度:100mm砂垫层 | m3 | 3.34
4938 | 010103001845 | 回填方 | (1)密实度要求:满足规范及设计要求 (2)填方材料品种:回填土 (3)填方粒径要求:满足规范及设计要求 (4)填方来源、运距:场内平衡,由投标单位自行考虑 | m3 | 151.53
4939 | 010103002391 | 余方弃置 | (1)废弃料品种:土方 (2)运距:由投标单位自行考虑 | m3 | 26.98
路面拆除及修复
分部分项工程量清单与计价表
工程名称：南安市校舍安全改扩建项目（第二批） | [6 empty] | 第573页 共683页
序号 | 项目编码 | 项目名称 | 项目特征描述 | 计量单位 | 工程量 | 金 额(元)
[6 empty] | 综合单价 |  | 合价
雨水工程 | [8 empty] | 分项工程(17安装)
4940 | 031001006453 | 塑料管 | (1)连接形式:胶圈接口 (2)安装部位:室外 (3)介质:排水 (4)材质、规格:HDPE双壁波纹管DN200(环向弯曲刚度≥8KN/m) (5)压力试验及吹、洗设计要求:满足设计及规范要求 | m | 42.25
4941 | 031001006454 | 塑料管 | (1)连接形式:胶圈接口 (2)安装部位:室外 (3)介质:排水 (4)材质、规格:HDPE双壁波纹管DN300(环向弯曲刚度≥8KN/m) (5)压力试验及吹、洗设计要求:满足设计及规范要求 | m | 83.22
4942 | 031001006455 | 塑料管 | (1)连接形式:胶圈接口 (2)安装部位:室外 (3)介质:排水 (4)材质、规格:HDPE双壁波纹管DN400(环向弯曲刚度≥8KN/m) (5)压力试验及吹、洗设计要求:满足设计及规范要求 | m | 3.21
4943 | 040504003069 | 塑料检查井 | (1)检查井材质、规格:塑料检查井φ450 (2)井筒、井盖、井圈材质及规格:轻型球墨铸铁井盖 (3)井盖、井箅安装(安全防坠网) | 座 | 7
4944 | 040504003070 | 塑料检查井 | (1)检查井材质、规格:塑料检查井φ450 (2)井筒、井盖、井圈材质及规格:重型球墨铸铁井盖 (3)井盖、井箅安装(安全防坠网) | 座 | 1
4945 | 040504009040 | 雨水口 | (1)680×380mm砖砌体平箅式单箅雨水口,平均井深1m,详图集16S518-8 (2)混凝土强度等级:C20 (3)垫层、基础材质及厚度:50mmC20细石砼垫层、100mmC20砼底板 (4)砌筑材料品种、规格:水泥实心砖、240×115×53mm、MU10级 | 座 | 5
分部分项工程量清单与计价表
工程名称：南安市校舍安全改扩建项目（第二批） | [6 empty] | 第574页 共683页
序号 | 项目编码 | 项目名称 | 项目特征描述 | 计量单位 | 工程量 | 金 额(元)
[6 empty] | 综合单价 |  | 合价
砖 (5)砂浆强度等级及配合比:M10,M10水泥砂浆内勾缝 (6)雨水箅子及圈口材质、型号、规格:重型铸铁雨水井箅 750×450
4946 | 010101003398 | 挖沟槽土方 | (1)土壤类别:三类土 (2)挖土深度:2m以内 | m3 | 90.27
4947 | 010103001846 | 回填方 | (1)密实度要求:满足规范及设计要求 (2)填方材料品种:回填砂 (3)填方粒径要求:满足规范及设计要求 (4)填方来源、运距:外购,满足规范及设计要求 | m3 | 18.25
4948 | 010404001554 | 垫层 | (1)垫层材料种类、配合比、厚度:100mm砂垫层 | m3 | 8.29
4949 | 010103001847 | 回填方 | (1)密实度要求:满足规范及设计要求 (2)填方材料品种:回填土 (3)填方粒径要求:满足规范及设计要求 (4)填方来源、运距:场内平衡,由投标单位自行考虑 | m3 | 57.26
4950 | 010103002392 | 余方弃置 | (1)废弃料品种:土方 (2)运距:由投标单位自行考虑 | m3 | 24.46
路面拆除及修复
抗震支架 | [8 empty] | 单位工程(17安装)
水卫工程 | [8 empty] | 分项工程(17安装)
4951 | 030502002190 | 抗震底座 | (1)规格:KZS-DN150-T (2)名称:抗震支吊架 | 个 | 1
4952 | 030502002191 | 抗震底座 | (1)规格:KZS-DN100-T (2)名称:抗震支吊架 | 个 | 3
4953 | 030502002192 | 抗震底座 | (1)规格:KZS-DN100+DN150*2-T (2)名称:抗震支吊架 | 个 | 1
4954 | 030502002193 | 抗震底座 | (1)规格:KZS-DN100-TL (2)名称:抗震支吊架 | 个 | 2
4955 | 030502002194 | 抗震底座 | (1)KZS-DN65-T (2)抗震支吊架 | 个 | 1
电气工程 | [8 empty] | 分项工程(17安装)
4956 | 031002001129 | 管道支架 | (1)材质:钢制 (2)管架形式:桥架侧向抗震支架 QZCC-D200 | 个 | 17
分部分项工程量清单与计价表
工程名称：南安市校舍安全改扩建项目（第二批） | [6 empty] | 第575页 共683页
序号 | 项目编码 | 项目名称 | 项目特征描述 | 计量单位 | 工程量 | 金 额(元)
[6 empty] | 综合单价 |  | 合价
4957 | 031002001130 | 管道支架 | (1)材质:钢制 (2)管架形式:桥架双向抗震支架 QZSC-D200 | 个 | 20
南安市毓元中学教师宿舍楼 | [8 empty] | 单项工程(17房屋建筑与装饰)
边坡支护工程 | [8 empty] | 单位工程(17房屋建筑与装饰)
边坡支护工程 | [8 empty] | 分项工程(17房屋建筑与装饰)
4958 | 010202007073 | 锚杆 | (1)地层情况:详见地质勘察报告 (2)锚杆(索)类型、部位:钢筋锚杆，边坡 (3)钻孔深度:12.0m (4)钻孔直径:150mm (5)杆体材料品种、规格、数量:HRB400EΦ28mm，3Φ6对中支架（具体详设计图纸） (6)浆液种类、强度等级:Po42.5R水泥，浆体强度等级M30，符合设计和规范要求，二次注浆总水泥用量50kg/m | m | 1740
4959 | 010202007074 | 锚杆 | (1)地层情况:详见地质勘察报告 (2)锚杆(索)类型、部位:预应力锚索，边坡 (3)钻孔深度:16.5m、18.5m、20.5m (4)钻孔直径:≥150mm (5)杆体材料品种、规格、数量:3Φs15.2钢绞线，架线环，锚垫板，锚具，螺旋筋，锚斜托，波纹钢管等具体详见设计图纸 (6)预应力:符合设计和规范要求 (7)浆液种类、强度等级:二次注浆总水泥用量为70kg/m，浆液符合设计和规范要求 | m | 666
4960 | 010507007001 | 其他构件 | (1)构件的类型:封锚砼块 (2)构件规格:详见设计图纸 (3)部位:边坡预应力锚索处 (4)混凝土种类（商品混凝土、现场拌制，泵送、非泵送）:商品混凝土、非泵送 (5)混凝土强度等级:C30 | m3 | 0.38
4961 | 040306001005 | 透水管 | (1)材料品种、规格:深层软式透水管、φ76mm，管上需钻10mm的 | m | 302
分部分项工程量清单与计价表
工程名称：南安市校舍安全改扩建项目（第二批） | [6 empty] | 第576页 共683页
序号 | 项目编码 | 项目名称 | 项目特征描述 | 计量单位 | 工程量 | 金 额(元)
[6 empty] | 综合单价 |  | 合价
圆孔，间距75mm，出水口1.0~3.0m范围内应设置不带孔的Φ90mmPVC管 (2)包裹两层无纺土工布，粘土封堵80cm，挡板处按泄水孔做法 (3)其余详见图纸
4962 | 040306001006 | 透水管 | (1)泄水管 (2)PVC管、φ100 (3)含土工滤网、碎石滤层 | m | 121
4963 | 0111010061000 | 平面砂浆找平层 | (1)找平层厚度、砂浆配合比:5cm厚1：3水泥砂浆 | m2 | 652.5
4964 | 010503001111 | 基础梁 | (1)混凝土种类（商品混凝土、现场拌制，泵送、非泵送）:商品混凝土、泵送 (2)混凝土强度等级:C30 | m3 | 265.62
4965 | 010101003347 | 挖沟槽土方 | (1)土壤类别:三类土 (2)挖土深度:2m以内 | m3 | 178.54
4966 | 010903004170 | 墙面变形缝 | (1)缝宽30mm，填塞沥青麻丝 | m | 22.4
4967 | 080106003001 | 急流槽 | (1)材料品种:M30浆砌片石 (2)砂浆强度等级:M7.5砂浆勾缝，M7.5砂浆侧面嵌缝，底抹20mm厚M7.5水泥砂浆 | m | 43.32
4968 | 040504001151 | 砌筑井 | (1)垫层、基础材质及厚度:100mm厚C15混凝土垫层 (2)砌筑材料品种、规格、强度等级:M7.5浆砌砌M30片石 (3)勾缝、抹面要求:20mm厚1:2水泥砂浆抹面 | 座 | 3
4969 | 040305005001 | 护坡 | (1)结构形式:三维网植草 (2)材料品种、规格:EM3三维植被网，单位面积质量≥260g/m，厚度≥12mm（三层网垫），回填种植土平均厚度5.5cm+覆土平均厚度不小于1.2cm不大于1.5cm，喷播草籽后用30g/m的无纺布覆盖好 (3)具体详见图纸说明 | m2 | 1959.79
4970 | 010501001388 | 垫层 | (1)混凝土种类（商品混凝土、现场拌制，泵送、非泵送）:商品混凝土、泵送 | m3 | 30.1
分部分项工程量清单与计价表
工程名称：南安市校舍安全改扩建项目（第二批） | [6 empty] | 第577页 共683页
序号 | 项目编码 | 项目名称 | 项目特征描述 | 计量单位 | 工程量 | 金 额(元)
[6 empty] | 综合单价 |  | 合价
(2)混凝土强度等级:C20
4971 | 040303015001 | 混凝土挡墙墙身 | (1)混凝土强度等级:C30毛石混凝土，毛石的掺入量不大于总体积的30% (2)泄水孔材料品种、规格:Φ100PVC@2000mm (3)滤水层要求:500mm中粗砂滤层，外包无纺面，端部反包500mm (4)沉降缝要求:伸缩缝和沉降缝，具体详设计说明 | m3 | 547.36
4972 | 010101003348 | 挖沟槽土方 | (1)土壤类别:三类土 (2)挖土深度:6m以内 | m3 | 1392.04
4973 | 040103001005 | 填方 | (1)密实度要求:满足规范及设计要求 (2)填方材料品种:7:3碎石土回填、满足设计及规范的要求 (3)填方粒径要求:满足设计和规范的要求 (4)填方来源、运距:土为场内平衡、碎石外购，运距由投标单位自行考虑 | m3 | 527.53
4974 | 040103001006 | 填方 | (1)密实度要求:满足设计和规范的要求 (2)填方材料品种:土方、满足设计及规范的要求 (3)填方粒径要求:满足设计和规范的要求 (4)填方来源、运距:场内平衡，运距由投标单位自行考虑 | m3 | 823.87
4975 | 010507003165 | 电缆沟、地沟、明暗沟 | (1)排水沟 (2)土壤类别:详见地质勘察报告 (3)沟截面净空尺寸:300x400mm (4)垫层材料种类、厚度:100mmC20混凝土垫层 (5)混凝土种类（商品混凝土、现场拌制，泵送、非泵送）:商品混凝土，泵送 (6)混凝土强度等级:C25 | m | 84.82
4976 | 010507003166 | 电缆沟、地沟、明暗沟 | (1)截水沟 (2)土壤类别:详见地质勘察报告 (3)沟截面净空尺寸:500x500mm (4)垫层材料种类、厚 | m | 81.987
分部分项工程量清单与计价表
工程名称：南安市校舍安全改扩建项目（第二批） | [6 empty] | 第578页 共683页
序号 | 项目编码 | 项目名称 | 项目特征描述 | 计量单位 | 工程量 | 金 额(元)
[6 empty] | 综合单价 |  | 合价
度:100mmC20混凝土垫层 (5)混凝土种类（商品混凝土、现场拌制，泵送、非泵送）:商品混凝土，泵送 (6)混凝土强度等级:C25
4977 | 0105150011000 | 现浇构件钢筋 | (1)HPB300、φ6mm | t | 0.211
4978 | 0105150011000 | 现浇构件钢筋 | (1)HPB300、φ8mm | t | 8.703
4979 | 0105150011000 | 现浇构件钢筋 | (1)钢筋种类、规格:HRB400、Φ8mm | t | 3.068
4980 | 0105150011000 | 现浇构件钢筋 | (1)钢筋种类、规格:HRB400E、Φ20mm | t | 51.317
4981 | 010516003574 | 机械连接 | (1)连接方式:单面焊 (2)规格:Φ20 | 个 | 1546
4982 | 010101003351 | 挖沟槽土方 | (1)土壤类别:三类土 (2)挖土深度:2m以内 | m3 | 1598.85
4983 | 010103001761 | 回填方 | (1)密实度要求:满足设计和规范的要求 (2)填方材料品种:土方、满足设计及规范的要求 (3)填方粒径要求:满足设计和规范的要求 (4)填方来源、运距:场内平衡，运距由投标单位自行考虑 | m3 | 407.47
4984 | 010103002352 | 余方弃置 | (1)废弃料品种:土方 (2)运距:由投标单位自行考虑 | m3 | 885.66
基坑支护工程 | [8 empty] | 单位工程(17房屋建筑与装饰)
土方工程 | [8 empty] | 分项工程(17房屋建筑与装饰)
4985 | 010101002154 | 挖一般土方 | (1)土壤类别:三类土 (2)挖土深度:6m以内 | m3 | 973.304
4986 | 010101002155 | 挖一般土方 | (1)土壤类别:四类土 (2)挖土深度:6m以内 | m3 | 1069.306
4987 | 010103001762 | 回填方 | (1)密实度要求:满足设计和规范的要求 (2)填方材料品种:土方、满足设计及规范的要求 (3)填方粒径要求:满足设计和规范的要求 (4)填方来源、运距:场内平衡，运距由投标单位自行考虑 | m3 | 904.76
4988 | 010103001764 | 回填方 | (1)场地回填 (2)密实度要求:满足设计和规范的要求 (3)填方材料品种:土方、满足设计及规范的要求 (4)填方粒径要求:满 | m3 | 1198.03
分部分项工程量清单与计价表
工程名称：南安市校舍安全改扩建项目（第二批） | [6 empty] | 第579页 共683页
序号 | 项目编码 | 项目名称 | 项目特征描述 | 计量单位 | 工程量 | 金 额(元)
[6 empty] | 综合单价 |  | 合价
足设计和规范的要求 (5)填方来源、运距:场内平衡，运距由投标单位自行考虑
桩基工程 | [8 empty] | 分项工程(17房屋建筑与装饰)
4989 | 010202007075 | 锚杆 | (1)地层情况:详见地质勘察报告 (2)微型桩 (3)钻孔深度:桩长9.5m、7.5m (4)钻孔直径:成孔直径300mm (5)杆体材料品种、规格、数量:外径245mm无缝钢管壁厚6.5mm (6)浆液种类、强度等级:碎石填入量应不小于桩体积的0.8~0.9倍，注浆水泥用量不少于375kg/m3，注浆材料采用普通硅酸盐水泥P042.5R水泥，浆体强度等级为M20，水灰比0.45~0.54 (7)一次注浆、DN20注浆管 (8)圆钢筋HPB300φ12电焊于管身 | m | 631
基坑支护工程 | [8 empty] | 分项工程(17房屋建筑与装饰)
4990 | 010503001112 | 基础梁 | (1)混凝土种类（商品混凝土、现场拌制，泵送、非泵送）:商品混凝土、泵送 (2)混凝土强度等级:C30 | m3 | 13.49
4991 | 010501001389 | 垫层 | (1)混凝土种类（商品混凝土、现场拌制，泵送、非泵送）:商品混凝土、非泵送 (2)混凝土强度等级:C15 | m3 | 3.47
4992 | 010401014054 | 砖地沟、明暗沟 | (1)砖品种、规格、强度等级:MU10砖砌 (2)沟截面尺寸:300*300mm (3)垫层材料种类、厚度:M5砂浆、50mm (4)砂浆强度等级:30mm厚M5砂浆 (5)土方挖、填、运 | m | 93.2
4993 | 040504001152 | 砌筑井 | (1)混凝土强度等级:详岩施YS-11 (2)砂浆强度等级、配合比:M10砌筑砂浆 (3)垫层、基础材质及厚度:100mm厚C10非泵送商品混凝土 | 座 | 4
分部分项工程量清单与计价表
工程名称：南安市校舍安全改扩建项目（第二批） | [6 empty] | 第580页 共683页
序号 | 项目编码 | 项目名称 | 项目特征描述 | 计量单位 | 工程量 | 金 额(元)
[6 empty] | 综合单价 |  | 合价
(4)砌筑材料品种、规格、强度等级:水泥实心砖、240×115×53mm、MU10 (5)勾缝、抹面要求:20mm厚M5水泥砂浆抹面 (6)井深800mm
4994 | 010202009123 | 喷射混凝土（砂浆）支护 | (1)部位:坑中坑 (2)厚度:50mm (3)混凝土 (4)混凝土（砂浆）类别、强度等级:C20 (5)Φ50PVC塑料管,L=1100mm,外裹尼龙滤布，上半段打排水孔Φ15@50mm，下半段不透水采用水泥浆隔水，细石滤囊，采用滤布包裹 (6)其余详见图纸 | m2 | 78.71
4995 | 010202009124 | 喷射混凝土（砂浆）支护 | (1)部位:支护坡面 (2)厚度:60mm (3)混凝土 (4)混凝土（砂浆）类别、强度等级:C20 (5)Φ50PVC塑料管,L=1100mm,外裹尼龙滤布，上半段打排水孔Φ15@50mm，下半段不透水采用水泥浆隔水，细石滤囊，采用滤布包裹 (6)其余详见图纸 | m2 | 166.33
4996 | 010202009125 | 喷射混凝土（砂浆）支护 | (1)部位:支护坡面 (2)厚度:80mm (3)混凝土 (4)混凝土（砂浆）类别、强度等级:C20 (5)Φ50PVC塑料管,L=1100mm,外裹尼龙滤布，上半段打排水孔Φ15@50mm，下半段不透水采用水泥浆隔水，细石滤囊，采用滤布包裹 (6)其余详见图纸 | m2 | 410.83
4997 | 010515003206 | 钢筋网片 | (1)钢筋种类、规格:HPB300、φ6 | t | 0.295
4998 | 010515003207 | 钢筋网片 | (1)钢筋种类、规格:HPB300、φ8 | t | 1.298
4999 | 010202007076 | 锚杆 | (1)地层情况:详见地质勘察报告 (2)锚杆(索)类型、部位:钢筋土钉 (3)钻孔深度:6.0m (4)钻孔直径:100mm (5)杆体材料品种、规格、数量:HRB400EΦ2 | m | 534
分部分项工程量清单与计价表
工程名称：南安市校舍安全改扩建项目（第二批） | [6 empty] | 第581页 共683页
序号 | 项目编码 | 项目名称 | 项目特征描述 | 计量单位 | 工程量 | 金 额(元)
[6 empty] | 综合单价 |  | 合价
0mm，Φ8对中支架、2ΦHRB40014锁定筋等 (6)浆液种类、强度等级:Po42.5R水泥，浆体强度等级M20，水泥用量50kg/m (7)其余详见设计图纸
5000 | 0105150011000 | 现浇构件钢筋 | (1)钢筋种类、规格:HPB300、φ8 | t | 0.387
5001 | 0105150011000 | 现浇构件钢筋 | (1)钢筋种类、规格:HRB400E、Φ12 | t | 0.175
5002 | 0105150011000 | 现浇构件钢筋 | (1)钢筋种类、规格:HRB400E、Φ14 | t | 1.084
5003 | 0105150011000 | 现浇构件钢筋 | (1)钢筋种类、规格:HRB400E、Φ16 | t | 1.069
地下消防水池 | [8 empty] | 单位工程(17房屋建筑与装饰)
土方工程 | [8 empty] | 分项工程(17房屋建筑与装饰)
5004 | 010101001130 | 平整场地 | (1)土壤类别:三类土 (2)弃土运距:由投标单位自行考虑 (3)取土运距:由投标单位自行考虑 | m2 | 308.38
5005 | 010101004129 | 挖基坑土方 | (1)土壤类别:四类土 (2)挖土深度:6m以内 | m3 | 411.63
5006 | 010103001765 | 回填方 | (1)密实度要求:满足设计和规范的要求 (2)填方材料品种:土方、满足设计及规范的要求 (3)填方粒径要求:满足设计和规范的要求 (4)填方来源、运距:场内平衡，运距由投标单位自行考虑 | m3 | 236.15
5007 | 010103002353 | 余方弃置 | (1)废弃料品种:现场开挖土方 (2)运距:由投标单位自行考虑 | m3 | 74.583
桩基工程 | [8 empty] | 分项工程(17房屋建筑与装饰)
5008 | 010302001040 | 成孔灌注桩 | (1)桩径:直径800mm (2)成孔长度:14m (3)成孔方法:冲击钻机钻孔 (4)混凝土种类、强度等级:泵送水下商品混凝土、C40 (5)含钢护筒埋设、泥浆制作等 (6)泥浆运输，运距由投标单位自行考虑 | m | 286
5009 | 010302001041 | 成孔灌注桩 | (1)桩径:直径1000mm (2)成孔长度:14m (3)成孔方法:冲击钻机钻孔 (4)混凝土种类、强度 | m | 182
分部分项工程量清单与计价表
工程名称：南安市校舍安全改扩建项目（第二批） | [6 empty] | 第582页 共683页
序号 | 项目编码 | 项目名称 | 项目特征描述 | 计量单位 | 工程量 | 金 额(元)
[6 empty] | 综合单价 |  | 合价
等级:泵送水下商品混凝土、C40 (5)含钢护筒埋设、泥浆制作等 (6)泥浆运输，运距由投标单位自行考虑
5010 | 010302008009 | 灌注桩岩层增加费 | (1)桩径:800mm、1000mm (2)岩层及长度:中风化花岗岩，1m (3)成孔方法:冲击钻机钻孔 | m | 36
5011 | 010302008010 | 灌注桩岩层增加费 | (1)桩径:800mm、1000mm (2)岩层及长度:(碎块状)强风化花岗岩，5.65m (3)成孔方法:冲击钻机钻孔 | m | 203.4
5012 | 010301004038 | 截（凿）桩头 | (1)桩类型:冲（钻）孔灌注混凝土桩 (2)桩头截面、高度:800mm、1000mm；1.0m (3)混凝土强度等级:C35 (4)有无钢筋:有 | m3 | 22.043
5013 | 010302007001 | 灌注桩后压浆 | (1)注浆导管材料、规格:成品注浆管（含注浆阀等），直径25mm，壁厚2.0mm钢管 (2)注浆导管长度:具体详见设计图纸 (3)单孔注浆量:大于1500kg (4)水泥强度等级:P.O32.5 | 孔 | 36
5014 | 010515004135 | 钢筋笼 | (1)钢筋种类、规格:螺纹钢筋HRB400E、Φ10 | t | 4.522
5015 | 010515004136 | 钢筋笼 | (1)钢筋种类、规格:螺纹钢筋HRB400E、Φ14 | t | 1.148
5016 | 010515004137 | 钢筋笼 | (1)钢筋种类、规格:螺纹钢筋HRB400E、Φ16 | t | 5.769
5017 | 010515004138 | 钢筋笼 | (1)钢筋种类、规格:螺纹钢筋HRB400E、Φ18 | t | 5.918
5018 | 010516006370 | 电渣压力焊接 | (1)规格:Φ18以内 | 个 | 460
砌筑工程 | [8 empty] | 分项工程(17房屋建筑与装饰)
5019 | 010401004229 | 多孔砖墙 | (1)砖品种、规格、强度等级:190mm厚烧结煤矸石多孔砖、MU10 (2)墙体类型、砌筑高度:内墙、6m以内 (3)砂浆强度等级、配 | m3 | 22.17
分部分项工程量清单与计价表
工程名称：南安市校舍安全改扩建项目（第二批） | [6 empty] | 第583页 共683页
序号 | 项目编码 | 项目名称 | 项目特征描述 | 计量单位 | 工程量 | 金 额(元)
[6 empty] | 综合单价 |  | 合价
合比:M5.0混合砂浆砌筑
5020 | 010401004230 | 多孔砖墙 | (1)砖品种、规格、强度等级:100mm厚以内烧结煤矸石多孔砖、MU10 (2)墙体类型、砌筑高度:内墙、6m以内 (3)砂浆强度等级、配合比:M5.0混合砂浆砌筑 | m3 | 0.23
5021 | 010405001136 | 砌筑超高增加费 | (1)超高高度:0.5m | m3 | 5.13
5022 | 010607005274 | 砌块墙钢丝网加固 | (1)材料品种、规格:加强网采用镀锌钢丝网,宽度不小于300mm,与基体的搭接宽度不应小于150mm,网目不大于15mmX15mm,钢丝直径不小于0.7mm。 (2)加固方式:不同材料基体结合处,如砌体与混凝土梁、柱、剪力墙、窗台压顶等相交接处 | m2 | 156.86
混凝土工程 | [8 empty] | 分项工程(17房屋建筑与装饰)
5023 | 010501001390 | 垫层 | (1)混凝土种类（商品混凝土、现场拌制，泵送、非泵送）:商品混凝土、非泵送 (2)混凝土强度等级:C20 (3)素土夯实,压实系数不小于0.94；随捣随抹平 | m3 | 25.36
5024 | 010501004164 | 满堂基础 | (1)混凝土种类（商品混凝土、现场拌制，泵送、非泵送）:商品混凝土、泵送 (2)混凝土强度等级:C35P8 (3)随捣随抹平 | m3 | 206.62
5025 | 010502001269 | 矩形柱 | (1)混凝土种类（商品混凝土、现场拌制，泵送、非泵送）:商品混凝土、泵送 (2)混凝土强度等级:C45 | m3 | 13.51
5026 | 010504001221 | 直形墙 | (1)混凝土种类（商品混凝土、现场拌制，泵送、非泵送）:商品混凝土、泵送 (2)混凝土强度等级:C35P8 (3)地下室外墙、消防水池间隔墙 | m3 | 109.8
5027 | 010504001222 | 直形墙 | (1)混凝土种类（商品混凝土、现场拌制， | m3 | 27.94
分部分项工程量清单与计价表
工程名称：南安市校舍安全改扩建项目（第二批） | [6 empty] | 第584页 共683页
序号 | 项目编码 | 项目名称 | 项目特征描述 | 计量单位 | 工程量 | 金 额(元)
[6 empty] | 综合单价 |  | 合价
泵送、非泵送）:商品混凝土、泵送 (2)混凝土强度等级:C45P8
5028 | 010505001352 | 有梁板 | (1)混凝土种类（商品混凝土、现场拌制，泵送、非泵送）:商品混凝土、泵送 (2)混凝土强度等级:C35P8 (3)随捣随抹平 | m3 | 84.05
5029 | 010505001353 | 有梁板 | (1)混凝土种类（商品混凝土、现场拌制，泵送、非泵送）:商品混凝土、泵送 (2)混凝土强度等级:C45P8 (3)随捣随抹平 | m3 | 3.61
5030 | 010506001291 | 直形楼梯 | (1)混凝土种类（商品混凝土、现场拌制，泵送、非泵送）:商品混凝土、泵送 (2)混凝土强度等级:C35P8 (3)楼梯类型（板式、梁式）:板式 (4)梯板厚度（不含梯阶）:120mm (5)随捣随抹平 (6)双跑楼梯 | m2 | 6.16
5031 | 010506001292 | 直形楼梯 | (1)混凝土种类（商品混凝土、现场拌制，泵送、非泵送）:商品混凝土、泵送 (2)混凝土强度等级:C35P8 (3)楼梯类型（板式、梁式）:板式 (4)梯板厚度（不含梯阶）:170mm (5)随捣随抹平 (6)双跑楼梯 | m2 | 8.43
5032 | 010502002103 | 构造柱 | (1)混凝土种类（商品混凝土、现场拌制，泵送、非泵送）:商品混凝土、非泵送 (2)混凝土强度等级:C25 | m3 | 0.45
5033 | 010503004239 | 圈梁 | (1)混凝土种类（商品混凝土、现场拌制，泵送、非泵送）:商品混凝土、非泵送 (2)混凝土强度等级:C25 | m3 | 0.63
5034 | 010503005136 | 过梁 | (1)混凝土种类（商品混凝土、现场拌制，泵送、非泵送）:商品混凝土、非泵送 | m3 | 0.24
分部分项工程量清单与计价表
工程名称：南安市校舍安全改扩建项目（第二批） | [6 empty] | 第585页 共683页
序号 | 项目编码 | 项目名称 | 项目特征描述 | 计量单位 | 工程量 | 金 额(元)
[6 empty] | 综合单价 |  | 合价
(2)混凝土强度等级:C25
钢筋工程 | [8 empty] | 分项工程(17房屋建筑与装饰)
5035 | 0105150011000 | 现浇构件钢筋 | (1)现浇构件圆钢筋HPB300以内(直径6mm) | t | 0.598
5036 | 0105150011000 | 现浇构件钢筋 | (1)现浇构件圆钢筋HPB300以内(直径8mm) | t | 2.002
5037 | 0105150011000 | 现浇构件钢筋 | (1)现浇构件圆钢筋HPB300以内(直径10mm) | t | 3.71
5038 | 0105150011000 | 现浇构件钢筋 | (1)钢筋种类、规格:现浇构件圆钢筋HPB300以内(直径12mm) | t | 29.991
5039 | 0105150011000 | 现浇构件钢筋 | (1)钢筋种类、规格:现浇构件圆钢筋HPB300以内(直径14mm) | t | 16.286
5040 | 0105150011000 | 现浇构件钢筋 | (1)钢筋种类、规格:现浇构件圆钢筋HPB300以内(直径16mm) | t | 2.103
5041 | 0105150011000 | 现浇构件钢筋 | (1)钢筋种类、规格:现浇构件圆钢筋HPB300以内(直径18mm) | t | 3.107
5042 | 0105150011000 | 现浇构件钢筋 | (1)钢筋种类、规格:现浇构件圆钢筋HPB300以内(直径20mm) | t | 6.707
5043 | 0105150011000 | 现浇构件钢筋 | (1)钢筋种类、规格:现浇构件圆钢筋HPB300以内(直径22mm) | t | 1.881
5044 | 0105150011000 | 现浇构件钢筋 | (1)钢筋种类、规格:现浇构件圆钢筋HPB300以内(直径25mm) | t | 16.698
5045 | 0105150011000 | 现浇构件钢筋 | (1)钢筋种类、规格:现浇构件带肋钢筋HRB400以内(直径32mm) | t | 3.851
5046 | 010515009298 | 支撑钢筋（铁马） | (1)钢筋种类:线材 (2)规格:HPB300Φ8mm | t | 0.301
5047 | 010515009299 | 支撑钢筋（铁马） | (1)钢筋种类:线材 (2)规格:HPB300Φ10mm | t | 0.341
5048 | 010515009300 | 支撑钢筋（铁马） | (1)钢筋种类:螺纹钢筋 (2)规格:HRB400EΦ25mm | t | 0.27
5049 | 010516006371 | 电渣压力焊接 | (1)规格:φ18以内 | 个 | 1340
5050 | 010516003576 | 机械连接 | (1)连接方式:螺纹连接 (2)螺纹套筒种类:螺纹套筒 (3)规格:φ20 | 个 | 41
5051 | 010516003577 | 机械连接 | (1)连接方式:螺纹连接 (2)螺纹套筒种类:螺纹套筒 (3)规格:φ22 | 个 | 355
分部分项工程量清单与计价表
工程名称：南安市校舍安全改扩建项目（第二批） | [6 empty] | 第586页 共683页
序号 | 项目编码 | 项目名称 | 项目特征描述 | 计量单位 | 工程量 | 金 额(元)
[6 empty] | 综合单价 |  | 合价
5052 | 010516003578 | 机械连接 | (1)连接方式:螺纹连接 (2)螺纹套筒种类:螺纹套筒 (3)规格:φ25 | 个 | 84
地下室防水 | [8 empty] | 分项工程(17房屋建筑与装饰)
DDM-1：地下室底板防水
5053 | 0112010041000 | 立面砂浆找平层 | (1)基层类型:基础侧墙防水 (2)找平层砂浆厚度、配合比:20mm厚1：3抹灰砂浆 | m2 | 244.45
5054 | 011101003264 | 细石混凝土楼地面 | (1)找平层厚度、砂浆配合比:50厚C20细石砼找平层 | m2 | 347.3
5055 | 011003001224 | 隔离层 | (1)隔离层部位:地下室底板 (2)隔离层材料品种:100g/m 无纺布一道 | m2 | 591.8
5056 | 010905001038 | 地下室底板、承台基础梁卷材防水 | (1)卷材品种、规格、厚度:反应粘结型高分子膜基湿铺防水卷材，1.5mm厚 (2)防水层数:1层 (3)防水层做法:自粘法 (4)具体详设计说明，综合考虑设计说明和相关规范中的附加防水层 | m2 | 591.8
5057 | 010905002060 | 地下室底板、承台基础梁涂膜防水 | (1)防水膜品种:聚合物水泥基防水涂料 (2)涂膜厚度、遍数:1.5mm厚，一道 (3)增加材料种类:具体详设计说明，综合考虑设计说明和相关规范中的附加防水层 | m2 | 591.8
DQM-1：地下室侧墙防水（外墙）
5058 | 010903001051 | 墙面卷材防水 | (1)卷材品种、规格、厚度:反应粘结型高分子膜基湿铺防水卷材，1.5mm厚 (2)防水层数:1层 (3)防水层做法:自粘法 (4)具体详设计说明，综合考虑设计说明和相关规范中的附加防水层 | m2 | 318.98
5059 | 010903002592 | 墙面涂膜防水 | (1)防水膜品种:聚合物水泥基防水涂料 (2)涂膜厚度、遍数:1.5mm厚，一遍 (3)增强材料种类:具 | m2 | 318.98
分部分项工程量清单与计价表
工程名称：南安市校舍安全改扩建项目（第二批） | [6 empty] | 第587页 共683页
序号 | 项目编码 | 项目名称 | 项目特征描述 | 计量单位 | 工程量 | 金 额(元)
[6 empty] | 综合单价 |  | 合价
体详设计说明，综合考虑设计说明和相关规范中的附加防水层
5060 | 010401003153 | 实心砖墙 | (1)砖品种、规格、强度等级:水泥砖、240×115×53 (2)墙体类型、砌筑高度:水泥砖保护墙 (3)砂浆强度等级、配合比:M5现拌混合砂浆 | m3 | 31.9
DDB-2：地下室非种植顶板防水(主体投影范围内)
DDB-1：地下室非种植顶板(主体投影范围外)
地下水池、集水坑、扶梯底坑、电梯底坑内壁防水做法详见《地下建筑防水构造》10J301-41-4。
5061 | 010904003183 | 楼（地）面砂浆防水(防潮) | (1)防水层做法:聚合物防水砂浆 (2)砂浆厚度、配合比:25mm厚 (3)做法详见《地下建筑防水构造》10J301-41-4 | m2 | 53.09
5062 | 010903003089 | 墙面砂浆防水（防潮） | (1)防水层做法:聚合物防水砂浆 (2)砂浆厚度、配合比:25mm厚 (3)做法详见《地下建筑防水构造》10J301-41-4 | m2 | 52.58
消防泵房、生活泵房：详LM-4(有防水)、墙裙详QM-5+墙面详QM-8（防水）
5063 | 010904002819 | 楼（地）面涂膜防水 | (1)防水膜品种:单组分聚氨酯防水涂料 (2)涂膜厚度、遍数:1.5厚，一遍 (3)增强材料种类:具体详设计说明，综合考虑设计说明和相关规范中的附加防水层 (4)反边高度:0.3m | m2 | 99.41
5064 | 010904002820 | 楼（地）面涂膜防水 | (1)防水膜品种:聚合物水泥基防水涂料 (2)涂膜厚度、遍数:1.5厚，一遍 (3)增强材料种类:具体详设计说明，综合考虑设计说明和相关规范中的附加防水层 | m2 | 82.1
5065 | 010903002593 | 墙面涂膜防水 | (1)防水膜品种:聚合物水泥基防水涂料 (2)涂膜厚度、遍数:1.5厚，一遍 (3)增强材料种类:具 | m2 | 233.36
分部分项工程量清单与计价表
工程名称：南安市校舍安全改扩建项目（第二批） | [6 empty] | 第588页 共683页
序号 | 项目编码 | 项目名称 | 项目特征描述 | 计量单位 | 工程量 | 金 额(元)
[6 empty] | 综合单价 |  | 合价
体详设计说明，综合考虑设计说明和相关规范中的附加防水层 (4)分次涂刷,沿墙面刷至顶板
消防水池：详DM-5、QM-5（防水）、DP-6（防水）
5066 | 010904002821 | 楼（地）面涂膜防水 | (1)防水膜品种:单组分聚氨酯防水涂料 (2)涂膜厚度、遍数:1.5厚，一遍 (3)增强材料种类:具体详设计说明，综合考虑设计说明和相关规范中的附加防水层 (4)反边高度:0.3m | m2 | 150.29
5067 | 010904002822 | 楼（地）面涂膜防水 | (1)防水膜品种:聚合物水泥基防水涂料 (2)涂膜厚度、遍数:1.5厚，一遍 (3)增强材料种类:具体详设计说明，综合考虑设计说明和相关规范中的附加防水层 | m2 | 132.03
5068 | 010903002594 | 墙面涂膜防水 | (1)防水膜品种:聚合物水泥基防水涂料 (2)涂膜厚度、遍数:1.5厚，一遍 (3)增强材料种类:具体详设计说明，综合考虑设计说明和相关规范中的附加防水层 (4)分次涂刷,沿墙面刷至顶板 | m2 | 212.58
5069 | 011407002516 | 天棚喷刷涂料 | (1)基层类型:混凝土面 (2)喷刷涂料部位:天棚 (3)涂料品种、喷刷遍数:1.5mm厚单组分聚氨酯防水涂料 | m2 | 155.14
桩头防水
5070 | 010905002061 | 地下室底板、承台基础梁涂膜防水 | (1)防水膜品种:聚氨脂防水涂料(双组份) (2)涂膜厚度、遍数:1.5mm厚，一道 (3)增加材料种类:密封膏密封，综合考虑设计说明和相关规范中的附加防水层 | m2 | 33.28
5071 | 010905002062 | 地下室底板、承台基础梁涂膜防水 | (1)防水膜品种:水泥基渗透结晶型涂料防水层 (2)涂膜厚度、遍数:1mm厚，一道 (3)增加材料种类:密封膏密封，综合考虑 | m2 | 33.28
分部分项工程量清单与计价表
工程名称：南安市校舍安全改扩建项目（第二批） | [6 empty] | 第589页 共683页
序号 | 项目编码 | 项目名称 | 项目特征描述 | 计量单位 | 工程量 | 金 额(元)
[6 empty] | 综合单价 |  | 合价
设计说明和相关规范中的附加防水层
楼地面工程 | [8 empty] | 分项工程(17房屋建筑与装饰)
5072 | 010501001391 | 垫层 | (1)混凝土种类（商品混凝土、现场拌制，泵送、非泵送）:非泵送商品混凝土 (2)混凝土强度等级:C15 (3)随捣随抹平 | m3 | 15.217
DM-1：走道、控制室
5073 | 011101002330 | 现浇水磨石楼地面 | (1)找平层厚度、砂浆配合比:水泥浆一道(内掺建筑胶)，30mm厚1:3水泥砂浆结合层(湿铺) (2)面层厚度、水泥石子浆配合比:10mm厚1:2.5水泥彩色石子地面,表面磨光打蜡 (3)嵌条材料种类、规格:1.0mx1.0m现制彩色水磨石铜条分隔 (4)石子种类、规格、颜色:彩色石子 | m2 | 17.41
DM-4：消防泵房、生活泵房
5074 | 011102003583 | 块料楼地面 | (1)结合层厚度、砂浆配合比:20mm厚1:3水泥砂浆结合层(湿铺) (2)面层材料品种、规格、颜色:600x600x10mm厚 防滑地砖 (3)嵌缝材料种类:干水泥擦缝 | m2 | 82.1
5075 | 0111010061000 | 平面砂浆找平层 | (1)找平层厚度、砂浆配合比:最薄处20mm厚1:3水泥砂找坡层抹平(坡度1%找向地漏) (2)水泥浆一道(内掺建筑胶) | m2 | 82.1
DM-1：楼梯间
5076 | 011101002332 | 现浇水磨石楼地面 | (1)找平层厚度、砂浆配合比:水泥浆一道(内掺建筑胶)，30mm厚1:3水泥砂浆结合层(湿铺) (2)面层厚度、水泥石子浆配合比:10mm厚1:2.5水泥彩色石子地面,表面磨光打蜡 (3)嵌条材料种类、规格:1.0mx1.0m现制彩色水磨石铜条分隔 (4)石子种类、规格、颜色:彩色石子 | m2 | 22.07
分部分项工程量清单与计价表
工程名称：南安市校舍安全改扩建项目（第二批） | [6 empty] | 第590页 共683页
序号 | 项目编码 | 项目名称 | 项目特征描述 | 计量单位 | 工程量 | 金 额(元)
[6 empty] | 综合单价 |  | 合价
5077 | 011106002161 | 块料楼梯面层 | (1)粘结层厚度、材料种类:水泥浆一道(内掺建筑胶)，30mm厚1:3水泥砂浆结合层(湿铺) (2)面层材料品种、规格、颜色:300×300x10mm防滑砖 (3)防滑条材料种类、规格:铜防滑条，楼梯踏步防滑条做法参见国标22J403-1，10/5-7 (4)勾缝材料种类:干水泥擦缝 | m2 | 14.59
DM-5：消防水池
5078 | 011102003584 | 块料楼地面 | (1)结合层厚度、砂浆配合比:20mm厚1:3水泥砂浆结合层(湿铺) (2)面层材料品种、规格、颜色:300x300x10mm厚 防滑地砖 (3)嵌缝材料种类:干水泥擦缝 | m2 | 132.03
5079 | 0111010061000 | 平面砂浆找平层 | (1)找平层厚度、砂浆配合比:最薄处20mm厚1:3水泥砂找坡层抹平(坡度1%找向地漏) (2)水泥浆一道(内掺建筑胶) | m2 | 132.03
TJ-1：走道、控制室
5080 | 011105001178 | 水泥砂浆踢脚线 | (1)踢脚线高度:120mm高 (2)底层厚度、砂浆配合比:12厚1:2.5水泥砂浆 (3)面层厚度、砂浆配合比:8厚1:2.5水泥砂浆 (4)蓝灰色无机防霉涂料（一底两面） | m2 | 3.5
TJ-2 ：楼梯间
5081 | 011105003152 | 块料踢脚线 | (1)踢脚线高度:120mm高 (2)粘贴层厚度、材料种类:10mm厚1:3水泥砂浆 (3)面层材料品种、规格、颜色:内墙砖 (4)120高内墙砖踢脚线，详TJ-2 | m2 | 4.52
内墙柱面工程 | [8 empty] | 分项工程(17房屋建筑与装饰)
QM-1：楼梯间
5082 | 011406001980 | 抹灰面油漆涂料 | (1)部位:内墙面 (2)基层类型:抹灰面 | m2 | 107.6
分部分项工程量清单与计价表
工程名称：南安市校舍安全改扩建项目（第二批） | [6 empty] | 第591页 共683页
序号 | 项目编码 | 项目名称 | 项目特征描述 | 计量单位 | 工程量 | 金 额(元)
[6 empty] | 综合单价 |  | 合价
(3)腻子种类、遍数:3mm厚底基防裂腻子分遍找平、2mm厚耐水腻子刮平 (4)油漆涂料品种、遍数（或厚度）:白色无机涂料墙面(燃烧性能等级应达到A级)(一底二面)
5083 | 0112010041000 | 立面砂浆找平层 | (1)基层类型:砖墙、混凝土墙 (2)找平层砂浆厚度、配合比:9厚1:3水泥砂浆分层压实抹平 | m2 | 107.6
QM-2：走道、控制室
5084 | 011406001981 | 抹灰面油漆涂料 | (1)部位:内墙面 (2)基层类型:抹灰面 (3)腻子种类、遍数:3mm厚底基防裂腻子分遍找平、2mm厚耐水腻子刮平 (4)油漆涂料品种、遍数（或厚度）:白色无机防霉涂料墙面(燃烧性能等级应达到A级)(一底二面) | m2 | 118.41
5085 | 0112010041000 | 立面砂浆找平层 | (1)基层类型:砖墙、混凝土墙 (2)找平层砂浆厚度、配合比:9厚1:3水泥砂浆分层压实抹平 | m2 | 118.41
QM-5：消防水池
5086 | 011204003465 | 块料墙面 | (1)墙体类型:砖墙、混凝土墙 (2)安装方式:4mm厚强力胶粉泥粘结层,揉挤压实 (3)面层材料品种、规格、颜色:300×300mm成品瓷砖 (4)缝宽、嵌缝材料种类:白水泥勾缝 (5)磨光、酸洗、打蜡要求:阳角处做人造石圆角处理 | m2 | 202.69
5087 | 0112010041000 | 立面砂浆找平层 | (1)基层类型:砖墙、混凝土墙 (2)找平层砂浆厚度、配合比:9厚1:3水泥砂浆分层压实抹平 | m2 | 202.69
5088 | 011205002069 | 块料柱面 | (1)柱截面类型、尺寸:矩形柱 (2)安装方式:4mm厚强力胶粉泥粘结层,揉挤压实 (3)面层材料品种、规格、颜色:300x300mm | m2 | 9.7
分部分项工程量清单与计价表
工程名称：南安市校舍安全改扩建项目（第二批） | [6 empty] | 第592页 共683页
序号 | 项目编码 | 项目名称 | 项目特征描述 | 计量单位 | 工程量 | 金 额(元)
[6 empty] | 综合单价 |  | 合价
釉面砖 (4)缝宽、嵌缝材料种类:白水泥勾缝 (5)磨光、酸洗、打蜡要求:阳角处做人造石圆角处理
5089 | 011202003148 | 柱、梁面砂浆找平 | (1)柱（梁）体类型:矩形柱 (2)找平的砂浆厚度、配合比:9厚1:3水泥砂浆分层压实抹平 | m2 | 9.7
QM-8+QM-5：消防泵房、生活泵房
5090 | 011204003466 | 块料墙面 | (1)1500mm墙裙 (2)墙体类型:砖墙、混凝土墙 (3)安装方式:4mm厚强力胶粉泥粘结层,揉挤压实 (4)面层材料品种、规格、颜色:300×600mm成品瓷砖 (5)缝宽、嵌缝材料种类:白水泥勾缝 (6)磨光、酸洗、打蜡要求:阳角处做人造石圆角处理 | m2 | 108.02
5091 | 0112010041000 | 立面砂浆找平层 | (1)基层类型:砖墙、混凝土墙 (2)找平层砂浆厚度、配合比:9厚1:3水泥砂浆分层压实抹平 | m2 | 108.02
5092 | 011207001129 | 墙面装饰板 | (1)详国标05J909-NQ65-30A、30C (2)龙骨材料种类、规格、中距:50x50x0.7mm轻钢龙骨 (3)隔离层材料种类、规格:玻璃布 (4)基层材料种类、规格:40mm厚岩棉毡 (5)面层材料品种、规格、颜色:600x600x1mm铝合金穿孔吸声板 | m2 | 125.34
5093 | 0112010041000 | 立面砂浆找平层 | (1)基层类型:砖墙 (2)找平层砂浆厚度、配合比:9厚1:0.5:3水泥石灰膏砂浆分层压实抹平 | m2 | 56.04
5094 | 0112010041000 | 立面砂浆找平层 | (1)基层类型:混凝土墙面 (2)找平层砂浆厚度、配合比:聚合物水泥砂浆修补墙面 | m2 | 69.3
管道井、风道、烟道、电气竖井随砌随抹1:2水泥砂浆
分部分项工程量清单与计价表
工程名称：南安市校舍安全改扩建项目（第二批） | [6 empty] | 第593页 共683页
序号 | 项目编码 | 项目名称 | 项目特征描述 | 计量单位 | 工程量 | 金 额(元)
[6 empty] | 综合单价 |  | 合价
5095 | 0112010041000 | 立面砂浆找平层 | (1)基层类型:砖墙面 (2)找平层砂浆厚度、配合比:10mm厚1:2水泥砂浆抹灰 | m2 | 28.51
天棚工程 | [8 empty] | 分项工程(17房屋建筑与装饰)
DP-1：楼梯间
5096 | 011406001982 | 抹灰面油漆涂料 | (1)部位:天棚 (2)基层类型:混凝土面 (3)腻子种类、遍数:3mm厚底基防裂腻子分遍找平、2mm厚耐水腻子刮平 (4)油漆涂料品种、遍数（或厚度）:白色无机涂料顶棚(燃烧性能等级应达到A级)(一底二面) | m2 | 36.28
DP-2：走道、控制室
5097 | 011406001983 | 抹灰面油漆涂料 | (1)部位:天棚 (2)基层类型:混凝土面 (3)腻子种类、遍数:3mm厚底基防裂腻子分遍找平、2mm厚耐水腻子刮平 (4)油漆涂料品种、遍数（或厚度）:无机防霉涂料顶棚(燃烧性能等级应达到A级)(一底二面) | m2 | 21.34
DP-3：消防泵房、生活泵房
5098 | 011302001292 | 天棚吊顶 | (1)吊顶形式、吊杆规格、高度:T型轻钢天棚龙骨吊顶，吊杆高度1.15m (2)龙骨材料种类、规格、中距:龙骨吸顶吊件,中距横向1200mm,纵向600mm,用膨胀螺栓与钢筋混凝土板固定；T型轻钢次龙骨TB24X28mm,用吸顶吊件联结,间距600mm；T型轻钢横撑龙骨TB24X28mm,间距600mm,用挂插件与次龙骨插接 (3) (4)面层材料品种、规格:600X600x1mm穿孔铝合金板/穿孔铝扣板 ,背面贴0.2厚玻璃纤维无纺布(密度60kg/m3) | m2 | 95.55
DP-6：消防水池
分部分项工程量清单与计价表
工程名称：南安市校舍安全改扩建项目（第二批） | [6 empty] | 第594页 共683页
序号 | 项目编码 | 项目名称 | 项目特征描述 | 计量单位 | 工程量 | 金 额(元)
[6 empty] | 综合单价 |  | 合价
5099 | 011406003014 | 满刮腻子 | (1)部位:天棚 (2)基层类型:混凝土面 (3)白色防霉、防裂耐水腻子二遍刮平 | m2 | 155.14
门窗工程 | [8 empty] | 分项工程(17房屋建筑与装饰)
5100 | 010802003228 | 钢质防火门 | (1)门框、扇材质:钢质甲级防火门 (2)综合 含门锁，闭门器、门吸、顺位器等五金 | m2 | 12.76
5101 | 010802001426 | 金属（塑钢）门 | (1)门框、扇材质:铝合金型材 (2)玻璃品种、厚度:3mm厚铝合金板 (3)检修洞口尺寸:1000X700，详建施15-13 (4)含五金配件 | m2 | 0.77
其他装饰工程 | [8 empty] | 分项工程(17房屋建筑与装饰)
5102 | 011503001543 | 金属扶手、栏杆、栏板 | (1)具体做法详设计和图集22J403-1（B1/2-7），H=0.9m (2)扶手材料种类、规格:Φ60*3mm不锈钢钢管 (3)栏杆材料种类、规格:Φ28mm不锈钢立管间距小于110mm (4)固定配件种类:预埋件参22J403-1,5-19-M8 | m | 5.53
5103 | 011503005079 | 金属靠墙扶手 | (1)扶手材料种类、规格:不锈钢 (2)靠墙扶手做法 详22J403-1-2-7-B1及22J403-1-5-5-1 | m | 3.33
5104 | 010606008091 | 钢梯 | (1)做法详15J401-A28 (2)钢材品种、规格:Q235B、侧板为90x10mm钢板、踏棍Φ20mmL=600mm (3)钢梯形式:爬梯式 | t | 0.161
5105 | 011405001113 | 金属面油漆 | (1)构件名称:钢梯 (2)油漆品种、遍数:除锈等级不低于St2级;铁红醇酸底漆2道;醇酸腻子刮平;醇酸磁漆2道 | m2 | 3.83
5106 | 010507003167 | 电缆沟、地沟、明暗沟 | (1)部位:地下室排水沟 (2)砼板 (3)沟截面净空尺寸:沟宽300mm，沟深450mm (4)垫层材料种类、厚度: (5)混凝土种类（商品 | m | 53.76
分部分项工程量清单与计价表
工程名称：南安市校舍安全改扩建项目（第二批） | [6 empty] | 第595页 共683页
序号 | 项目编码 | 项目名称 | 项目特征描述 | 计量单位 | 工程量 | 金 额(元)
[6 empty] | 综合单价 |  | 合价
混凝土、现场拌制，泵送、非泵送）: (6)混凝土强度等级:水沟盖板详05J927-1 4/47 (7)防护材料种类:20厚1:2.5水泥砂浆找坡，排水坡度0.5%
5107 | 040402018008 | 施工缝 | (1)具体详见设计图纸 (2)材料品种、规格:3mm厚500mm宽钢板止水带 | m | 74.1
5108 | 011002005047 | 聚氯乙烯板面层 | (1)楼梯滑动支座构造 (2)面层材料品种、厚度:5mm厚聚四氟乙烯板 | m2 | 0.39
宿舍楼（上部） | [8 empty] | 单位工程(17房屋建筑与装饰)
土方工程 | [8 empty] | 分项工程(17房屋建筑与装饰)
5109 | 010101001131 | 平整场地 | (1)土壤类别:三类土 (2)弃土运距:由投标单位自行考虑 (3)取土运距:由投标单位自行考虑 | m2 | 523.59
5110 | 010101004130 | 挖基坑土方 | (1)土壤类别:三类土 (2)挖土深度:2m以内 | m3 | 287.79
5111 | 010101003352 | 挖沟槽土方 | (1)土壤类别:三类土 (2)挖土深度:2m以内 | m3 | 178.9
5112 | 010103001767 | 回填方 | (1)密实度要求:满足设计和规范的要求 (2)填方材料品种:土方、满足设计及规范的要求 (3)填方粒径要求:满足设计和规范的要求 (4)填方来源、运距:场内平衡，运距由投标单位自行考虑 | m3 | 356.28
5113 | 010103001768 | 回填方 | (1)房心回填 (2)密实度要求:按设计及相关规范 (3)填方材料品种:土方 (4)填方粒径要求:按设计及相关规范 (5)填方来源、运距:场内平衡、运距投标单位自行考虑 | m3 | 106.82
砌筑工程 | [8 empty] | 分项工程(17房屋建筑与装饰)
5114 | 010401003154 | 实心砖墙 | (1)砖品种、规格、强度等级:200mm混凝土小型实心砌块,强度等级MU10 (2)墙体类型、砌筑高度:砖基础 (3)砂浆强度等级、配 | m3 | 3.98
分部分项工程量清单与计价表
工程名称：南安市校舍安全改扩建项目（第二批） | [6 empty] | 第596页 共683页
序号 | 项目编码 | 项目名称 | 项目特征描述 | 计量单位 | 工程量 | 金 额(元)
[6 empty] | 综合单价 |  | 合价
合比:Mb10水泥砂浆砌筑
5115 | 010401004231 | 多孔砖墙 | (1)砖品种、规格、强度等级:190mm厚烧结煤矸石多孔砖、MU10 (2)墙体类型、砌筑高度:内外墙、6m以内 (3)砂浆强度等级、配合比:M5.0混合砂浆砌筑 | m3 | 476.37
5116 | 010401004232 | 多孔砖墙 | (1)砖品种、规格、强度等级:90mm厚烧结煤矸石多孔砖、MU10 (2)墙体类型、砌筑高度:内外墙、6m以内 (3)砂浆强度等级、配合比:M5.0混合砂浆砌筑 | m3 | 27.37
5117 | 010402001001 | 砌块墙 | (1)砌块品种、规格、强度等级:加气混凝土砌块、120mm以内、A5.0 (2)内外墙、6m以内 (3)砂浆强度等级:M5.0混合砂浆砌筑 | m3 | 6.29
5118 | 010405001137 | 砌筑超高增加费 | (1)超高高度:0.5m | m3 | 155.56
5119 | 010607005276 | 砌块墙钢丝网加固 | (1)材料品种、规格:加强网采用镀锌钢丝网,宽度不小于300mm,与基体的搭接宽度不应小于150mm,网目不大于15mmX15mm,钢丝直径不小于0.7mm。 (2)加固方式:钉挂 | m2 | 4466.04
混凝土工程 | [8 empty] | 分项工程(17房屋建筑与装饰)
5120 | 010501001392 | 垫层 | (1)混凝土种类（商品混凝土、现场拌制，泵送、非泵送）:商品混凝土、非泵送 (2)混凝土强度等级:C20 | m3 | 25.21
5121 | 010503001113 | 基础梁 | (1)混凝土种类（商品混凝土、现场拌制，泵送、非泵送）:商品混凝土、泵送 (2)混凝土强度等级:C35 | m3 | 38.37
5122 | 010501004165 | 满堂基础 | (1)混凝土种类（商品混凝土、现场拌制，泵送、非泵送）:商品混凝土、泵送 (2)混凝土强度等级:C35P8 (3)随捣随抹平 | m3 | 82.72
5123 | 010501005001 | 桩承台基础 | (1)混凝土种类（商品混凝土、现场拌制， | m3 | 24.47
分部分项工程量清单与计价表
工程名称：南安市校舍安全改扩建项目（第二批） | [6 empty] | 第597页 共683页
序号 | 项目编码 | 项目名称 | 项目特征描述 | 计量单位 | 工程量 | 金 额(元)
[6 empty] | 综合单价 |  | 合价
泵送、非泵送）:商品混凝土、泵送 (2)混凝土强度等级:C35P8
5124 | 010504001223 | 直形墙 | (1)电梯井壁 (2)混凝土种类（商品混凝土、现场拌制，泵送、非泵送）:商品混凝土、泵送 (3)混凝土强度等级:C35P8 | m3 | 2.24
5125 | 010502001270 | 矩形柱 | (1)混凝土种类（商品混凝土、现场拌制，泵送、非泵送）:商品混凝土、泵送 (2)混凝土强度等级:C45 | m3 | 76.19
5126 | 010502001271 | 矩形柱 | (1)混凝土种类（商品混凝土、现场拌制，泵送、非泵送）:商品混凝土、泵送 (2)混凝土强度等级:C40 | m3 | 28.54
5127 | 010502001272 | 矩形柱 | (1)混凝土种类（商品混凝土、现场拌制，泵送、非泵送）:商品混凝土、泵送 (2)混凝土强度等级:C35 | m3 | 25.98
5128 | 010502001273 | 矩形柱 | (1)混凝土种类（商品混凝土、现场拌制，泵送、非泵送）:商品混凝土、泵送 (2)混凝土强度等级:C30 | m3 | 16.76
5129 | 010505001354 | 有梁板 | (1)混凝土种类（商品混凝土、现场拌制，泵送、非泵送）:商品混凝土、泵送 (2)混凝土强度等级:C30 (3)随捣随抹平 | m3 | 388.37
5130 | 010505001355 | 有梁板 | (1)混凝土种类（商品混凝土、现场拌制，泵送、非泵送）:商品混凝土、泵送 (2)混凝土强度等级:C30P6 (3)随捣随抹平 | m3 | 212.46
5131 | 010505001356 | 有梁板 | (1)混凝土种类（商品混凝土、现场拌制，泵送、非泵送）:商品混凝土、泵送 (2)混凝土强度等级:C45 (3)随捣随抹平 (4)梁柱节点混凝土 | m3 | 25.78
分部分项工程量清单与计价表
工程名称：南安市校舍安全改扩建项目（第二批） | [6 empty] | 第598页 共683页
序号 | 项目编码 | 项目名称 | 项目特征描述 | 计量单位 | 工程量 | 金 额(元)
[6 empty] | 综合单价 |  | 合价
5132 | 010505001357 | 有梁板 | (1)混凝土种类（商品混凝土、现场拌制，泵送、非泵送）:商品混凝土、泵送 (2)混凝土强度等级:C40 (3)随捣随抹平 (4)梁柱节点混凝土 | m3 | 15.28
5133 | 010503002078 | 矩形梁 | (1)混凝土种类（商品混凝土、现场拌制，泵送、非泵送）:商品混凝土、泵送 (2)混凝土强度等级:C30 | m3 | 5.39
5134 | 010506001293 | 直形楼梯 | (1)混凝土种类（商品混凝土、现场拌制，泵送、非泵送）:商品混凝土、泵送 (2)混凝土强度等级:C30 (3)楼梯类型（板式、梁式）:梁式、单跑 (4)梯板厚度（不含梯阶）:150mm (5)随捣随抹平 | m2 | 183.88
5135 | 010506001294 | 直形楼梯 | (1)混凝土种类（商品混凝土、现场拌制，泵送、非泵送）:商品混凝土、泵送 (2)混凝土强度等级:C30 (3)楼梯类型（板式、梁式）:板式、四跑 (4)梯板厚度（不含梯阶）:120mm | m2 | 58.91
5136 | 010506001295 | 直形楼梯 | (1)混凝土种类（商品混凝土、现场拌制，泵送、非泵送）:商品混凝土、泵送 (2)混凝土强度等级:C30 (3)楼梯类型（板式、梁式）:板式、双跑 (4)梯板厚度（不含梯阶）:120mm (5)随捣随抹平 | m2 | 118.94
5137 | 010508001086 | 后浇带 | (1)混凝土种类（商品混凝土、现场拌制，泵送、非泵送）:商品混凝土、非泵送 (2)混凝土强度等级:C40P8 (3)基础 | m3 | 2.71
5138 | 010508001087 | 后浇带 | (1)混凝土种类（商品混凝土、现场拌制，泵送、非泵送）:商品混凝土、非泵送 (2)混凝土强度等级:C | m3 | 5.72
分部分项工程量清单与计价表
工程名称：南安市校舍安全改扩建项目（第二批） | [6 empty] | 第599页 共683页
序号 | 项目编码 | 项目名称 | 项目特征描述 | 计量单位 | 工程量 | 金 额(元)
[6 empty] | 综合单价 |  | 合价
40P8 (3)有梁板
5139 | 010502002104 | 构造柱 | (1)混凝土种类（商品混凝土、现场拌制，泵送、非泵送）:商品混凝土、非泵送 (2)混凝土强度等级:C25 | m3 | 28.94
5140 | 010503004240 | 圈梁 | (1)混凝土种类（商品混凝土、现场拌制，泵送、非泵送）:商品混凝土、非泵送 (2)混凝土强度等级:C20 | m3 | 18.8
5141 | 010503004241 | 圈梁 | (1)混凝土种类（商品混凝土、现场拌制，泵送、非泵送）:商品混凝土、非泵送 (2)混凝土强度等级:C25 | m3 | 39.64
5142 | 010503005137 | 过梁 | (1)混凝土种类（商品混凝土、现场拌制，泵送、非泵送）:商品混凝土、非泵送 (2)混凝土强度等级:C25 | m3 | 12.5
5143 | 010507005162 | 压顶 | (1)断面尺寸:具体详设计图纸 (2)混凝土种类（商品混凝土、现场拌制，泵送、非泵送）:商品混凝土、非泵送 (3)混凝土强度等级:C25 | m3 | 2.9
5144 | 010504001224 | 直形墙 | (1)混凝土种类（商品混凝土、现场拌制，泵送、非泵送）:商品混凝土、非泵送 (2)混凝土强度等级:C25 | m3 | 23.1
5145 | 010505006031 | 栏板 | (1)混凝土种类（商品混凝土、现场拌制，泵送、非泵送）:商品混凝土、非泵送 (2)混凝土强度等级:C25 | m3 | 41.97
5146 | 010505008073 | 雨篷、悬挑板、阳台板 | (1)混凝土种类（商品混凝土、现场拌制，泵送、非泵送）:商品混凝土、非泵送 (2)混凝土强度等级:C25 (3)随捣随抹平 | m3 | 6.51
钢筋工程 | [8 empty] | 分项工程(17房屋建筑与装饰)
5147 | 0105150011000 | 现浇构件钢筋 | (1)钢筋种类、规格:现浇构件圆钢筋HPB300以内(直径6mm) | t | 6.648
分部分项工程量清单与计价表
工程名称：南安市校舍安全改扩建项目（第二批） | [6 empty] | 第600页 共683页
序号 | 项目编码 | 项目名称 | 项目特征描述 | 计量单位 | 工程量 | 金 额(元)
[6 empty] | 综合单价 |  | 合价
5148 | 0105150011000 | 现浇构件钢筋 | (1)钢筋种类、规格:现浇构件圆钢筋HPB300以内(直径8mm) | t | 35.486
5149 | 0105150011000 | 现浇构件钢筋 | (1)钢筋种类、规格:现浇构件圆钢筋HPB300以内(直径10mm) | t | 30.346
5150 | 0105150011000 | 现浇构件钢筋 | (1)钢筋种类、规格:现浇构件圆钢筋HPB300以内(直径12mm) | t | 23.632
5151 | 0105150011000 | 现浇构件钢筋 | (1)钢筋种类、规格:现浇构件圆钢筋HPB300以内(直径14mm) | t | 4.19
5152 | 0105150011000 | 现浇构件钢筋 | (1)钢筋种类、规格:现浇构件圆钢筋HPB300以内(直径16mm) | t | 3.386
5153 | 0105150011000 | 现浇构件钢筋 | (1)钢筋种类、规格:现浇构件圆钢筋HPB300以内(直径18mm) | t | 3.608
5154 | 0105150011000 | 现浇构件钢筋 | (1)钢筋种类、规格:现浇构件圆钢筋HPB300以内(直径20mm) | t | 13.378
5155 | 0105150011000 | 现浇构件钢筋 | (1)钢筋种类、规格:现浇构件圆钢筋HPB300以内(直径22mm) | t | 22.273
5156 | 0105150011000 | 现浇构件钢筋 | (1)钢筋种类、规格:现浇构件圆钢筋HPB300以内(直径25mm) | t | 50.974
5157 | 0105150011000 | 现浇构件钢筋 | (1)钢筋种类、规格:现浇构件带肋钢筋HRB400以内(直径28mm) | t | 13.013
5158 | 0105150011000 | 现浇构件钢筋 | (1)钢筋种类、规格:现浇构件带肋钢筋HRB400以内(直径32mm) | t | 1.339
5159 | 010515009301 | 支撑钢筋（铁马） | (1)钢筋种类:线材 (2)规格:HPB300Φ10mm | t | 1.786
5160 | 010515009302 | 支撑钢筋（铁马） | (1)钢筋种类:螺纹钢筋 (2)规格:HRB400EΦ25mm | t | 2.056
5161 | 010516006373 | 电渣压力焊接 | (1)规格:φ18以内 | 个 | 40
5162 | 010516003580 | 机械连接 | (1)连接方式:螺纹连接 (2)螺纹套筒种类:螺纹套筒 (3)规格:φ20 | 个 | 382
5163 | 010516003581 | 机械连接 | (1)连接方式:螺纹连接 (2)螺纹套筒种类:螺纹套筒 (3)规格:φ22 | 个 | 670
5164 | 010516003582 | 机械连接 | (1)连接方式:螺纹连接 (2)螺纹套筒种类:螺 | 个 | 1135
分部分项工程量清单与计价表
工程名称：南安市校舍安全改扩建项目（第二批） | [6 empty] | 第601页 共683页
序号 | 项目编码 | 项目名称 | 项目特征描述 | 计量单位 | 工程量 | 金 额(元)
[6 empty] | 综合单价 |  | 合价
纹套筒 (3)规格:φ25
5165 | 010516003583 | 机械连接 | (1)连接方式:螺纹连接 (2)螺纹套筒种类:螺纹套筒 (3)规格:φ28 | 个 | 316
5166 | 010516003584 | 机械连接 | (1)连接方式:螺纹连接 (2)螺纹套筒种类:螺纹套筒 (3)规格:φ32 | 个 | 24
屋面工程 | [8 empty] | 分项工程(17房屋建筑与装饰)
W-1：上人屋面(无保温层)
5167 | 011102003585 | 块料楼地面 | (1)结合层厚度、砂浆配合比:20mm厚1:3水泥砂浆结合层 (2)面层材料品种、规格、颜色:600x600x10mm防滑地砖,白水泥勾缝 | m2 | 293.82
5168 | 011101003267 | 细石混凝土楼地面 | (1)找平层厚度、砂浆配合比:40mm厚C20细石混凝土保护层,随捣随抹平 | m2 | 293.82
5169 | 010515003209 | 钢筋网片 | (1)钢筋种类、规格:圆钢筋φ6@200X200mm钢筋网 | t | 0.652
5170 | 010902008204 | 屋面变形缝 | (1)嵌缝材料种类:6000X6000mm分格缝,缝宽2Omm,缝内嵌防水油膏 | m | 69.8
5171 | 0111010061000 | 平面砂浆找平层 | (1)找平层厚度、砂浆配合比:10mm厚低强度等级砂浆隔离层 | m2 | 293.82
5172 | 011001001102 | 保温隔热屋面 | (1)保温隔热材料品种、规格、厚度:挤塑聚苯乙烯泡沫塑料板100mm厚 | m2 | 293.82
5173 | 010902001241 | 屋面卷材防水 | (1)卷材品种、规格、厚度:3mm厚SBS改性沥青防水卷材 (2)防水层数:一层 (3)防水层做法:具体详设计说明，综合考虑设计说明和相关规范中的附加防水层 | m2 | 365.61
5174 | 010902002262 | 屋面涂膜防水 | (1)防水膜品种:高聚物改性沥青防水涂料 (2)涂膜厚度、遍数:2mm厚、1道 (3)增强材料种类:具体详设计说明，综合考虑设计说明和相关规范中的附加防水层 (4)上反300mm | m2 | 731.22
分部分项工程量清单与计价表
工程名称：南安市校舍安全改扩建项目（第二批） | [6 empty] | 第602页 共683页
序号 | 项目编码 | 项目名称 | 项目特征描述 | 计量单位 | 工程量 | 金 额(元)
[6 empty] | 综合单价 |  | 合价
5175 | 0111010061000 | 平面砂浆找平层 | (1)找平层厚度、砂浆配合比:20mm厚1:3水泥砂浆找平层 | m2 | 326.65
5176 | 010404001523 | 垫层 | (1)垫层材料种类、配合比、厚度:最薄处30厚LC5.0轻集料混凝土2%找坡层 | m3 | 24.172
W-2：不上人屋面(无保温层)
5177 | 011101003268 | 细石混凝土楼地面 | (1)找平层厚度、砂浆配合比:40mm厚C20细石混凝土保护层,随捣随抹平 | m2 | 489.11
5178 | 010515003210 | 钢筋网片 | (1)钢筋种类、规格:圆钢筋φ6@200X200mm钢筋网 | t | 1.086
5179 | 010902008205 | 屋面变形缝 | (1)6000X6000mm分格缝,缝宽2Omm,缝内嵌防水油膏 | m | 130.9
5180 | 0111010061000 | 平面砂浆找平层 | (1)找平层厚度、砂浆配合比:10mm厚低强度等级砂浆隔离层 | m2 | 489.11
5181 | 010902001242 | 屋面卷材防水 | (1)卷材品种、规格、厚度:3mm厚SBS改性沥青防水卷材 (2)防水层数:一层 (3)防水层做法:具体详设计说明，综合考虑设计说明和相关规范中的附加防水层 | m2 | 575.9
5182 | 010902002263 | 屋面涂膜防水 | (1)防水膜品种:高聚物改性沥青防水涂料 (2)涂膜厚度、遍数:2mm厚、1道 (3)增强材料种类:具体详设计说明，综合考虑设计说明和相关规范中的附加防水层 | m2 | 1151.8
5183 | 0111010061000 | 平面砂浆找平层 | (1)找平层厚度、砂浆配合比:20mm厚1:3水泥砂浆找平层 | m2 | 518.01
5184 | 010404001524 | 垫层 | (1)垫层材料种类、配合比、厚度:最薄处30厚LC5.0轻集料混凝土2%找坡层 | m3 | 57.338
屋面设备基础
5185 | 011202001002 | 柱、梁面一般抹灰 | (1)柱（梁）体类型:矩形 (2)面层厚度、砂浆配合比:20mm厚1:2水泥防水砂浆抹平压光 | m2 | 71.4
5186 | 011003001228 | 隔离层 | (1)隔离层部位:隔离层 (2)隔离层材料品种:100g/m2 无纺布一道 | m2 | 71.4
分部分项工程量清单与计价表
工程名称：南安市校舍安全改扩建项目（第二批） | [6 empty] | 第603页 共683页
序号 | 项目编码 | 项目名称 | 项目特征描述 | 计量单位 | 工程量 | 金 额(元)
[6 empty] | 综合单价 |  | 合价
5187 | 010902001243 | 屋面卷材防水 | (1)卷材品种、规格、厚度:3mm厚SBS改性沥青防水卷材 (2)防水层数:一层 (3)防水层做法:具体详设计说明，综合考虑设计说明和相关规范中的附加防水层 | m2 | 71.4
5188 | 010902002264 | 屋面涂膜防水 | (1)防水膜品种:高聚物改性沥青防水涂料 (2)涂膜厚度、遍数:2mm厚、1道 (3)增强材料种类:具体详设计说明，综合考虑设计说明和相关规范中的附加防水层 | m2 | 142.8
5189 | 011202003149 | 柱、梁面砂浆找平 | (1)柱（梁）体类型:矩形 (2)找平的砂浆厚度、配合比:20mm厚1:3水泥砂浆找平层 | m2 | 71.4
屋面天沟
5190 | 010902007060 | 屋面天沟、檐沟防水 | (1)材料品种、规格:20厚1:2水泥防水砂浆 | m2 | 61.74
其它
5191 | 010606008092 | 钢梯 | (1)检修爬梯,做法参15J401-D3-WT1a-48 (2)钢材品种、规格:Q235B、侧板为90x10mm钢板、踏棍Φ20mmL=600mm (3)钢梯形式:爬梯式 | t | 0.472
5192 | 011405001114 | 金属面油漆 | (1)构件名称:钢梯 (2)油漆品种、遍数:除锈等级不低于St2级;铁红醇酸底漆2道;醇酸腻子刮平;醇酸磁漆2道 | m2 | 20.77
5193 | 010902011017 | 屋面小型构件 | (1)类型:水簸箕 (2)材质:C20细石混凝土 (3)规格:400x400x40mm (4)内配双向钢筋6@100 | 个 | 2
5194 | 01B001015 | 屋面泛水 | (1)屋面立墙泛水、收头做法详见12J201-A14-4 | m | 73.25
5195 | 01B001016 | 屋面泛水 | (1)屋面女儿墙泛水详12J201-A13-5 | m | 180.8
室内防水 | [8 empty] | 分项工程(17房屋建筑与装饰)
LM-2：外廊
5196 | 010904002824 | 楼（地）面涂膜防水 | (1)防水膜品种:单组分聚氨酯防水涂料 | m2 | 537.07
分部分项工程量清单与计价表
工程名称：南安市校舍安全改扩建项目（第二批） | [6 empty] | 第604页 共683页
序号 | 项目编码 | 项目名称 | 项目特征描述 | 计量单位 | 工程量 | 金 额(元)
[6 empty] | 综合单价 |  | 合价
(2)涂膜厚度、遍数:1.5mm厚，一遍 (3)反边高度:往上翻边, h>300mm四周做圆弧状或钝角与墙面防水层连成一体
5197 | 010904002825 | 楼（地）面涂膜防水 | (1)防水膜品种:聚合物水泥基防水涂料 (2)涂膜厚度、遍数:1.5mm厚，一遍 (3)反边高度:往上翻边, h>300mm四周做圆弧状或钝角与墙面防水层连成一体 | m2 | 537.07
DM-4：门厅
5198 | 010904002826 | 楼（地）面涂膜防水 | (1)防水膜品种:单组分聚氨酯防水涂料 (2)涂膜厚度、遍数:1.5mm厚，一遍 (3)增强材料种类:具体详设计说明，综合考虑设计说明和相关规范中的附加防水层 (4)反边高度:往上翻边, h>300mm四周做圆弧状或钝角与墙面防水层连成一体 | m2 | 58.74
5199 | 010904002827 | 楼（地）面涂膜防水 | (1)防水膜品种:聚合物水泥基防水涂料 (2)涂膜厚度、遍数:1.5mm厚，一遍 (3)增强材料种类:具体详设计说明，综合考虑设计说明和相关规范中的附加防水层 | m2 | 58.74
LM-2：宿舍内卫生间
5200 | 010904002828 | 楼（地）面涂膜防水 | (1)防水膜品种:单组分聚氨酯防水涂料 (2)涂膜厚度、遍数:1.5mm厚，一遍 (3)增强材料种类:具体详设计说明，综合考虑设计说明和相关规范中的附加防水层 (4)反边高度:往上翻边, h>300mm四周做圆弧状或钝角与墙面防水层连成一体 | m2 | 202.93
5201 | 010904002829 | 楼（地）面涂膜防水 | (1)防水膜品种:聚合物水泥基防水涂料 (2)涂膜厚度、遍数:1.5厚，一遍 (3)增强材料种类:具体详设计说明，综合考虑设计说明和相关规范中的附加防水层 (4)反边高度:沿墙面1 | m2 | 124.99
分部分项工程量清单与计价表
工程名称：南安市校舍安全改扩建项目（第二批） | [6 empty] | 第605页 共683页
序号 | 项目编码 | 项目名称 | 项目特征描述 | 计量单位 | 工程量 | 金 额(元)
[6 empty] | 综合单价 |  | 合价
.5厚聚合物水泥基防水涂料防水防潮层刷至顶板
5202 | 010903002595 | 墙面涂膜防水 | (1)防水膜品种:聚合物水泥基防水涂料 (2)涂膜厚度、遍数:1.5mm厚，一遍 (3)增强材料种类:具体详设计说明，综合考虑设计说明和相关规范中的附加防水层 (4)分次涂刷,沿墙面刷至板底 | m2 | 783.53
5203 | 011301001016 | 天棚抹灰 | (1)基层类型:顶棚混凝土 (2)抹灰厚度、材料种类:2mm厚涂刷型聚合物防水砂浆 | m2 | 117.51
LM-2：阳台
5204 | 010904002830 | 楼（地）面涂膜防水 | (1)防水膜品种:单组分聚氨酯防水涂料 (2)涂膜厚度、遍数:1.5mm厚，一遍 (3)增强材料种类:具体详设计说明，综合考虑设计说明和相关规范中的附加防水层 (4)反边高度:往上翻边, h>300mm四周做圆弧状或钝角与墙面防水层连成一体 | m2 | 230.59
5205 | 010904002831 | 楼（地）面涂膜防水 | (1)防水膜品种:聚合物水泥基防水涂料 (2)涂膜厚度、遍数:1.5mm厚，一遍 (3)增强材料种类:具体详设计说明，综合考虑设计说明和相关规范中的附加防水层 | m2 | 165.54
5206 | 010903002596 | 墙面涂膜防水 | (1)防水膜品种:聚合物水泥基防水涂料 (2)涂膜厚度、遍数:1.5mm厚，一遍 (3)增强材料种类:具体详设计说明，综合考虑设计说明和相关规范中的附加防水层 (4)分次涂刷,沿墙面刷至顶板 | m2 | 628.43
外墙面保温 | [8 empty] | 分项工程(17房屋建筑与装饰)
5207 | 011001003153 | 保温隔热墙面 | (1)保温隔热部位:外墙内保温 (2)保温隔热材料品种、规格及厚度:15mm厚无机轻集料保温砂浆 (3)增强网及抗裂防水砂浆种类:5mm厚抗裂 | m2 | 1932.64
分部分项工程量清单与计价表
工程名称：南安市校舍安全改扩建项目（第二批） | [6 empty] | 第606页 共683页
序号 | 项目编码 | 项目名称 | 项目特征描述 | 计量单位 | 工程量 | 金 额(元)
[6 empty] | 综合单价 |  | 合价
砂浆浆压耐碱玻纤网格布 (4)
其他一般土建工程 | [8 empty] | 分项工程(17房屋建筑与装饰)
室外
5208 | 010507004087 | 台阶 | (1)踏步高、宽:150.83mm、280mm (2)混凝土种类（商品混凝土、现场拌制，泵送、非泵送）:商品混凝土、非泵送 (3)C30 | m3 | 3.87
5209 | 010401012152 | 零星砌砖 | (1)零星砌砖名称、部位:卫生间蹲位垫高 (2)砖品种、规格、强度等级:烧结煤矸石普通砖、240mm×115mm×53mm (3)砂浆强度等级、配合比:M5现拌混合砂浆 | m3 | 16.46
5210 | 011101002333 | 现浇水磨石楼地面 | (1)找平层厚度、砂浆配合比:水泥浆一道(内掺建筑胶)，30mm厚隔声砂浆结合层(湿铺) (2)面层厚度、水泥石子浆配合比:10mm厚1:2.5水泥彩色石子地面,表面磨光打蜡 (3)嵌条材料种类、规格:1.0mx1.0m现制彩色水磨石铜条分隔 (4)石子种类、规格、颜色:彩色石子 | m2 | 18.68
5211 | 011106005065 | 现浇水磨石楼梯面层 | (1)找平层厚度、砂浆配合比:水泥浆一道（内掺建筑胶），30mm厚1:3水泥砂浆结合层(湿铺) (2)面层厚度、砂浆配合比:10mm厚1:2.5水泥彩色石子地面,表面磨光打蜡 (3)防滑条材料种类、规格:铜条分隔 | m2 | 15.09
5212 | 011107002073 | 块料台阶面 | (1)结合层材料种类:20厚1:3干硬性水泥砂浆结合层 (2)面层材料品种、规格、颜色:防滑砖 (3)防滑条材料种类、规格:成品防滑梯沿砖 | m2 | 28.02
5213 | 011102003586 | 块料楼地面 | (1)结合层厚度、砂浆配合比:素水泥浆一道（内掺建筑胶）20厚1:3干硬性水泥砂浆结合层，撒素水泥面（ | m2 | 100.92
分部分项工程量清单与计价表
工程名称：南安市校舍安全改扩建项目（第二批） | [6 empty] | 第607页 共683页
序号 | 项目编码 | 项目名称 | 项目特征描述 | 计量单位 | 工程量 | 金 额(元)
[6 empty] | 综合单价 |  | 合价
洒适量清水） (2)面层材料品种、规格、颜色:600x600x10mm厚 防滑地砖 (3)嵌缝材料种类:1：1水泥砂浆勾缝或水泥砂浆擦缝 (4)成品防滑梯沿砖
5214 | 010507004088 | 台阶 | (1)12J003-B3-9B (2)踏步高、宽:125x300mm (3)混凝土种类（商品混凝土、现场拌制，泵送、非泵送）:预拌非泵送普通混凝土 (4)混凝土强度等级:C20 | m3 | 3.85
5215 | 010501001393 | 垫层 | (1)混凝土种类（商品混凝土、现场拌制，泵送、非泵送）:商品混凝土、非泵送 (2)混凝土强度等级:C20 | m3 | 6.06
5216 | 010404001525 | 垫层 | (1)垫层材料种类、配合比、厚度:300mm厚粒径10-40卵石，M2.5混合砂浆分两步灌注 (2)素土夯实 | m3 | 21.6
5217 | 010404001526 | 垫层 | (1)垫层材料种类、配合比、厚度:300mm厚3:7灰土分两步夯实 (2)素土夯实 | m3 | 39.62
5218 | 010507001175 | 散水、坡道 | (1)无障碍坡道 12J003-A8-10B (2)垫层材料种类、厚度:素土夯实，300mm厚3:7灰土分两步夯实，宽出面层300mm (3)面层厚度:10mm厚600x1200mm仿花岗岩防滑地砖（含防滑条）（1：1水泥砂浆勾缝）20mm厚1:3干硬性水泥砂浆结合层 (4)混凝土种类（商品混凝土、现场拌制，泵送、非泵送）:商品混凝土、非泵送 (5)混凝土强度等级:60mm厚C20 | m2 | 10.44
5219 | 010507001176 | 散水、坡道 | (1)细石混凝土散水12J003-A1-1B (2)垫层材料种类、厚度:150mm厚粒径10-40卵石，灌M2.5混合砂浆 (3)面层厚度:60mm厚C20细石混凝土 | m2 | 48.61
分部分项工程量清单与计价表
工程名称：南安市校舍安全改扩建项目（第二批） | [6 empty] | 第608页 共683页
序号 | 项目编码 | 项目名称 | 项目特征描述 | 计量单位 | 工程量 | 金 额(元)
[6 empty] | 综合单价 |  | 合价
(4)混凝土种类（商品混凝土、现场拌制，泵送、非泵送）:商品混凝土、非泵送 (5)混凝土强度等级:C20 (6)变形缝填塞材料种类:密封膏嵌缝，聚乙烯泡沫塑料
5220 | 010507003168 | 电缆沟、地沟、明暗沟 | (1)12J003-A3-10 (2)混凝土盖板 (3)沟截面净空尺寸:300mm（宽）×400mm（高） (4)垫层材料种类、厚度:150mm厚粒径10-40卵石，M2.5混合砂浆 (5)混凝土种类（商品混凝土、现场拌制，泵送、非泵送）:商品混凝土、非泵送 (6)混凝土强度等级:100mm厚C20混凝土 (7)20mm厚1:2.5水泥砂浆抹面，最薄处20mm厚，纵向坡度≧5% (8)遇踏步、斜坡时,设200mm水泥管连接 | m | 107.52
5221 | 011503001544 | 金属扶手、栏杆、栏板 | (1)无障碍坡道扶手详12J926-1/H1(h=850mm) (2)扶手材料种类、规格:φ40*2mm304不锈钢管横杆 (3)栏杆材料种类、规格:φ20*3mm304不锈钢管横 (4)栏板材料种类、规格、颜色:φ40*3mm304不锈钢管立柱 | m | 14.55
楼地面工程 | [8 empty] | 分项工程(17房屋建筑与装饰)
5222 | 010501001394 | 垫层 | (1)混凝土种类（商品混凝土、现场拌制，泵送、非泵送）:非泵送商品混凝土 (2)混凝土强度等级:C15 (3)素土回填，夯实系数不小于0.94，随捣随抹平 | m3 | 32.96
5223 | 010404001527 | 垫层 | (1)垫层材料种类、配合比、厚度:泡沫混凝土 | m3 | 231.77
DM-1：报告厅、会议室
5224 | 011101002334 | 现浇水磨石楼地面 | (1)找平层厚度、砂浆配合比:水泥浆一道(内掺建筑胶)，30mm厚 | m2 | 300.65
分部分项工程量清单与计价表
工程名称：南安市校舍安全改扩建项目（第二批） | [6 empty] | 第609页 共683页
序号 | 项目编码 | 项目名称 | 项目特征描述 | 计量单位 | 工程量 | 金 额(元)
[6 empty] | 综合单价 |  | 合价
隔声砂浆结合层(湿铺) (2)面层厚度、水泥石子浆配合比:10mm厚1:2.5水泥彩色石子地面,表面磨光打蜡 (3)嵌条材料种类、规格:1.0mx1.0m现制彩色水磨石铜条分隔 (4)石子种类、规格、颜色:彩色石子
5225 | 011106005066 | 现浇水磨石楼梯面层 | (1)找平层厚度、砂浆配合比:水泥浆一道（内掺建筑胶），30mm厚1:3水泥砂浆结合层(湿铺) (2)面层厚度、砂浆配合比:10mm厚1:2.5水泥彩色石子地面,表面磨光打蜡 (3)防滑条材料种类、规格:1.0mx1.0m现制彩色水磨石铜条分隔 | m2 | 219.83
DM-4/LM-2：外廊
5226 | 011102003587 | 块料楼地面 | (1)结合层厚度、砂浆配合比:水泥浆一道(内掺建筑胶)，20厚1:3水泥砂浆结合层(湿铺) (2)面层材料品种、规格、颜色:1000x1000x10mm厚 防滑防水地砖 (3)嵌缝材料种类:干水泥擦缝 | m2 | 437.41
5227 | 0111010061000 | 平面砂浆找平层 | (1)找平层厚度、砂浆配合比:最薄处20mm厚1:3水泥砂找坡层抹平(坡度1%找向地漏) (2)水泥浆一道(内掺建筑胶) | m2 | 437.41
DM-3/LM-1：楼梯间、电梯机房
5228 | 011102003588 | 块料楼地面 | (1)结合层厚度、砂浆配合比:水泥浆一道(内掺建筑胶)，30mm厚1:3水泥砂浆结合层(湿铺) (2)面层材料品种、规格、颜色:1000x1000x10mm厚 防滑地砖 （综合盲道砖） (3)嵌缝材料种类:干水泥擦缝 | m2 | 134.64
5229 | 011106002162 | 块料楼梯面层 | (1)粘结层厚度、材料种类:30mm厚1:3水泥砂浆结合层(湿铺) (2)面层材料品种、规 | m2 | 177.85
分部分项工程量清单与计价表
工程名称：南安市校舍安全改扩建项目（第二批） | [6 empty] | 第610页 共683页
序号 | 项目编码 | 项目名称 | 项目特征描述 | 计量单位 | 工程量 | 金 额(元)
[6 empty] | 综合单价 |  | 合价
格、颜色:300x300x10mm厚 防滑地砖 （综合盲道砖） (3)防滑条材料种类、规格:铜防滑条，楼梯踏步防滑条做法参见国标22J403-1，10/5-7
DM-4：门厅
5230 | 011102003590 | 块料楼地面 | (1)结合层厚度、砂浆配合比:水泥浆一道(内掺建筑胶)，20厚1:3水泥砂浆结合层(湿铺) (2)面层材料品种、规格、颜色:1000x1000x10mm厚 防滑防水地砖 (3)嵌缝材料种类:干水泥擦缝 | m2 | 49.78
5231 | 0111010061000 | 平面砂浆找平层 | (1)找平层厚度、砂浆配合比:最薄处20mm厚1:3水泥砂找坡层抹平(坡度1%找向地漏) (2)水泥浆一道(内掺建筑胶) | m2 | 49.78
DM-3：变配电室
5232 | 011102003591 | 块料楼地面 | (1)结合层厚度、砂浆配合比:水泥浆一道(内掺建筑胶)，30mm厚1:3水泥砂浆结合层(湿铺) (2)面层材料品种、规格、颜色:600x600x10mm厚 防滑地砖 (3)嵌缝材料种类:干水泥擦缝 | m2 | 40.28
LM-1：教师宿舍
5233 | 011102003592 | 块料楼地面 | (1)结合层厚度、砂浆配合比:水泥浆一道(内掺建筑胶)，30mm厚隔声砂浆结合层(湿铺) (2)面层材料品种、规格、颜色:1000x1000x10mm厚 防滑地砖 (3)嵌缝材料种类:干水泥擦缝 | m2 | 742.06
LM-2：宿舍内卫生间
5234 | 011102003593 | 块料楼地面 | (1)结合层厚度、砂浆配合比:水泥浆一道(内掺建筑胶)，20mm厚1:3水泥砂浆结合层(湿铺) (2)面层材料品种、规格、颜色:300x300x10 | m2 | 124.99
分部分项工程量清单与计价表
工程名称：南安市校舍安全改扩建项目（第二批） | [6 empty] | 第611页 共683页
序号 | 项目编码 | 项目名称 | 项目特征描述 | 计量单位 | 工程量 | 金 额(元)
[6 empty] | 综合单价 |  | 合价
mm厚 防滑玻化地砖 (3)嵌缝材料种类:干水泥擦缝
5235 | 0111010061000 | 平面砂浆找平层 | (1)找平层厚度、砂浆配合比:最薄处20mm厚1:3水泥砂找坡层抹平(坡度1%找向地漏) (2)水泥浆一道(内掺建筑胶) | m2 | 124.99
LM-2：阳台
5236 | 011102003594 | 块料楼地面 | (1)结合层厚度、砂浆配合比:水泥浆一道(内掺建筑胶)，20mm厚1:3水泥砂浆结合层(湿铺) (2)面层材料品种、规格、颜色:300x300x10mm厚 防滑玻化地砖 (3)嵌缝材料种类:干水泥擦缝 | m2 | 165.54
5237 | 0111010061000 | 平面砂浆找平层 | (1)找平层厚度、砂浆配合比:最薄处20mm厚1:3水泥砂找坡层抹平(坡度1%找向地漏) (2)水泥浆一道(内掺建筑胶) | m2 | 165.54
DM-6/LM-3：强弱电井、电梯井
5238 | 011101001175 | 水泥砂浆楼地面 | (1)素水泥浆遍数:水泥浆一道(内掺建筑胶) (2)面层厚度、砂浆配合比:20mm厚1:2.5水泥砂浆找平层压光 | m2 | 44.88
TJ-1：变配电室、教师宿舍
5239 | 011105001180 | 水泥砂浆踢脚线 | (1)踢脚线高度:120mm高 (2)底层厚度、砂浆配合比:10mm厚1：3水泥砂浆打底 (3)面层厚度、砂浆配合比:10mm厚1：2水泥砂浆抹光面层 (4)蓝灰色无机防霉涂料（一底两面） | m2 | 75.18
TJ-2 ：强弱电井
5240 | 011105003153 | 块料踢脚线 | (1)踢脚线高度:120mm高 (2)粘贴层厚度、材料种类:10厚1:2水泥砂浆 (3)面层材料品种、规格、颜色:内墙砖 (4)120高内墙砖踢脚线，详TJ-2 | m2 | 11.34
分部分项工程量清单与计价表
工程名称：南安市校舍安全改扩建项目（第二批） | [6 empty] | 第612页 共683页
序号 | 项目编码 | 项目名称 | 项目特征描述 | 计量单位 | 工程量 | 金 额(元)
[6 empty] | 综合单价 |  | 合价
架空层天棚、雨棚板、空调搁板顶面
5241 | 011101001176 | 水泥砂浆楼地面 | (1)10mm厚低强度等级砂浆隔离层 (2)面层厚度、砂浆配合比:最薄处20mm厚1:2水泥防水砂浆找坡、抹平压光(内掺5%的防水剂,1%坡向地漏或排水孔) (3)面层做法要求:抹平压光 | m2 | 84.5
其他
5242 | 011108001016 | 石材零星项目 | (1)工程部位:各功能用房出入口处设门头石 (2)结合层厚度、材料种类:30mm厚1:3水泥砂浆结合层（湿铺）+水泥浆一道（内掺建筑胶） (3)面层材料品种、规格、颜色:15mm厚芝麻灰花岗岩 | m2 | 32.92
内墙柱面工程 | [8 empty] | 分项工程(17房屋建筑与装饰)
QM-6+QM-1：报告厅、工具间、准备间、更衣间、音响间
5243 | 011204003467 | 块料墙面 | (1)墙裙1500mm (2)墙体类型:砖墙、混凝土墙 (3)安装方式:4mm厚强力胶粉泥粘结层,揉挤压实 (4)面层材料品种、规格、颜色:300×600 mm成品瓷砖 (5)缝宽、嵌缝材料种类:白水泥勾缝 (6)磨光、酸洗、打蜡要求:阳角处做人造石圆角处理 | m2 | 211.12
5244 | 011406001984 | 抹灰面油漆涂料 | (1)部位:内墙面 (2)基层类型:抹灰面 (3)腻子种类、遍数:3mm厚底基防裂腻子分遍找平、2mm厚耐水腻子刮平 (4)油漆涂料品种、遍数（或厚度）:白色无机涂料墙面(燃烧性能等级应达到A级)(一底二面) | m2 | 395.34
5245 | 0112010041000 | 立面砂浆找平层 | (1)基层类型:砖墙、混凝土墙 (2)找平层砂浆厚度、配合比:9厚1:3水泥砂 | m2 | 300.3
分部分项工程量清单与计价表
工程名称：南安市校舍安全改扩建项目（第二批） | [6 empty] | 第613页 共683页
序号 | 项目编码 | 项目名称 | 项目特征描述 | 计量单位 | 工程量 | 金 额(元)
[6 empty] | 综合单价 |  | 合价
浆分层压实抹平
QM-6+QM-1：外廊
5246 | 011204003468 | 块料墙面 | (1)墙裙1500mm (2)墙体类型:砖墙、混凝土墙 (3)安装方式:4mm厚强力胶粉泥粘结层,揉挤压实 (4)面层材料品种、规格、颜色:300×600mm成品瓷砖 (5)缝宽、嵌缝材料种类:白水泥勾缝 (6)磨光、酸洗、打蜡要求:阳角处做人造石圆角处理 | m2 | 454.82
5247 | 011406001985 | 抹灰面油漆涂料 | (1)部位:内墙面 (2)基层类型:抹灰面 (3)腻子种类、遍数:3mm厚底基防裂腻子分遍找平、2mm厚耐水腻子刮平 (4)油漆涂料品种、遍数（或厚度）:白色无机涂料墙面(燃烧性能等级应达到A级)(一底二面) | m2 | 429.35
5248 | 0112010041000 | 立面砂浆找平层 | (1)基层类型:砖墙、混凝土墙 (2)找平层砂浆厚度、配合比:9mm厚1:3水泥砂浆分层压实抹平 | m2 | 884.17
QM-6：楼梯间、电梯机房
5249 | 011204003469 | 块料墙面 | (1)墙体类型:砖墙、混凝土墙 (2)安装方式:4mm厚强力胶粉泥粘结层,揉挤压实 (3)面层材料品种、规格、颜色:300×600mm成品瓷砖 (4)缝宽、嵌缝材料种类:白水泥勾缝 (5)磨光、酸洗、打蜡要求:阳角处做人造石圆角处理 | m2 | 912.44
5250 | 0112010041000 | 立面砂浆找平层 | (1)基层类型:砖墙、混凝土墙 (2)找平层砂浆厚度、配合比:9mm厚1:3水泥砂浆分层压实抹平 | m2 | 772.79
QM-6+QM-1：门厅
5251 | 011204003470 | 块料墙面 | (1)墙裙1500mm (2)墙体类型:砖墙、混凝土墙 (3)安装方式:4mm厚强 | m2 | 41
分部分项工程量清单与计价表
工程名称：南安市校舍安全改扩建项目（第二批） | [6 empty] | 第614页 共683页
序号 | 项目编码 | 项目名称 | 项目特征描述 | 计量单位 | 工程量 | 金 额(元)
[6 empty] | 综合单价 |  | 合价
力胶粉泥粘结层,揉挤压实 (4)面层材料品种、规格、颜色:300×600mm成品瓷砖 (5)缝宽、嵌缝材料种类:白水泥勾缝 (6)磨光、酸洗、打蜡要求:阳角处做人造石圆角处理
5252 | 011406001986 | 抹灰面油漆涂料 | (1)部位:内墙面 (2)基层类型:抹灰面 (3)腻子种类、遍数:3mm厚底基防裂腻子分遍找平、2mm厚耐水腻子刮平 (4)油漆涂料品种、遍数（或厚度）:白色无机涂料墙面(燃烧性能等级应达到A级)(一底二面) | m2 | 123.1
5253 | 0112010041000 | 立面砂浆找平层 | (1)基层类型:砖墙、混凝土墙 (2)找平层砂浆厚度、配合比:9mm厚1:3水泥砂浆分层压实抹平 | m2 | 24.45
QM-1：变配电室
5254 | 011406001987 | 抹灰面油漆涂料 | (1)部位:内墙面 (2)基层类型:抹灰面 (3)腻子种类、遍数:3mm厚底基防裂腻子分遍找平、2mm厚耐水腻子刮平 (4)油漆涂料品种、遍数（或厚度）:白色无机涂料墙面(燃烧性能等级应达到A级)(一底二面) | m2 | 103.28
5255 | 0112010041000 | 立面砂浆找平层 | (1)基层类型:砖墙、混凝土墙 (2)找平层砂浆厚度、配合比:9mm厚1:3水泥砂浆分层压实抹平 | m2 | 32.64
QM-1：教师宿舍
5256 | 011406001988 | 抹灰面油漆涂料 | (1)部位:内墙面 (2)基层类型:抹灰面 (3)腻子种类、遍数:3mm厚底基防裂腻子分遍找平、2mm厚耐水腻子刮平 (4)油漆涂料品种、遍数（或厚度）:白色无机涂料墙面(燃烧性能等级应达到A级)(一底二面) | m2 | 1496.74
5257 | 0112010041000 | 立面砂浆找平层 | (1)基层类型:砖墙、混凝土墙 | m2 | 794.27
分部分项工程量清单与计价表
工程名称：南安市校舍安全改扩建项目（第二批） | [6 empty] | 第615页 共683页
序号 | 项目编码 | 项目名称 | 项目特征描述 | 计量单位 | 工程量 | 金 额(元)
[6 empty] | 综合单价 |  | 合价
(2)找平层砂浆厚度、配合比:9mm厚1:3水泥砂浆分层压实抹平
5258 | 011207001130 | 墙面装饰板 | (1)详国标05J909-NQ65-30A、30C (2)龙骨材料种类、规格、中距:50x50x0.7mm轻钢龙骨 (3)隔离层材料种类、规格:玻璃布 (4)基层材料种类、规格:40mm厚岩棉毡 (5)面层材料品种、规格、颜色:600x600x1mm铝合金穿孔吸声板 | m2 | 317.24
QM-5+QM-2：宿舍内卫生间
5259 | 011204003471 | 块料墙面 | (1)墙裙贴至吊顶上方100mm (2)墙体类型:砖墙、混凝土墙 (3)安装方式:4mm厚强力胶粉泥粘结层,揉挤压实 (4)面层材料品种、规格、颜色:300×600 mm成品瓷砖 (5)缝宽、嵌缝材料种类:白水泥勾缝 (6)磨光、酸洗、打蜡要求:阳角处做人造石圆角处理 | m2 | 628.73
5260 | 011406001989 | 抹灰面油漆涂料 | (1)部位:内墙面 (2)基层类型:抹灰面 (3)腻子种类、遍数:3mm厚底基防裂腻子分遍找平、2mm厚耐水腻子刮平 (4)油漆涂料品种、遍数（或厚度）:白色无机防霉涂料墙面(燃烧性能等级应达到A级)(一底二面) | m2 | 154.8
5261 | 0112010041000 | 立面砂浆找平层 | (1)基层类型:砖墙、混凝土墙 (2)找平层砂浆厚度、配合比:9厚1:3水泥砂浆分层压实抹平 | m2 | 386.33
QM-5+QM-2：阳台
5262 | 011204003472 | 块料墙面 | (1)墙裙1500mm (2)墙体类型:砖墙、混凝土墙 (3)安装方式:4mm厚强力胶粉泥粘结层,揉挤压实 (4)面层材料品种、规格、颜色:300×600mm成品瓷砖 | m2 | 318.6
分部分项工程量清单与计价表
工程名称：南安市校舍安全改扩建项目（第二批） | [6 empty] | 第616页 共683页
序号 | 项目编码 | 项目名称 | 项目特征描述 | 计量单位 | 工程量 | 金 额(元)
[6 empty] | 综合单价 |  | 合价
(5)缝宽、嵌缝材料种类:白水泥勾缝 (6)磨光、酸洗、打蜡要求:阳角处做人造石圆角处理
5263 | 011406001990 | 抹灰面油漆涂料 | (1)部位:内墙面 (2)基层类型:抹灰面 (3)腻子种类、遍数:3mm厚底基防裂腻子分遍找平、2mm厚耐水腻子刮平 (4)油漆涂料品种、遍数（或厚度）:白色无机防霉涂料墙面(燃烧性能等级应达到A级)(一底二面) | m2 | 309.83
5264 | 0112010041000 | 立面砂浆找平层 | (1)基层类型:砖墙、混凝土墙 (2)找平层砂浆厚度、配合比:9mm厚1:3水泥砂浆分层压实抹平 | m2 | 628.43
管道井、风道、烟道、电气竖井随砌随抹1:2水泥砂浆
5265 | 0112010041000 | 立面砂浆找平层 | (1)基层类型:砖墙面 (2)找平层砂浆厚度、配合比:9mm厚1:2水泥砂浆抹灰 | m2 | 276.54
5266 | 0112010041000 | 立面砂浆找平层 | (1)基层类型:砖墙面 (2)找平层砂浆厚度、配合比:9mm厚1:3水泥砂浆抹灰 | m2 | 497.47
隔声墙面
天棚工程 | [8 empty] | 分项工程(17房屋建筑与装饰)
DP-3：报告厅、工具间、准备间、更衣间、音响间
5267 | 011302001295 | 天棚吊顶 | (1)吊顶形式、吊杆规格、高度:T型轻钢天棚龙骨吊顶 (2)龙骨材料种类、规格、中距:龙骨吸顶吊件,中距横向1200mm,纵向600mm,用膨胀螺栓与钢筋混凝土板固定；T型轻钢次龙骨TB24X28mm,用吸顶吊件联结,间距600mm；T型轻钢横撑龙骨TB24X28mm,间距600mm,用挂插件与次龙骨插接 (3) (4)面层材料品种、规格:600x1200mm吸音玻纤板 ,背面贴0.2厚玻璃纤维无纺布(密度60kg/m3) | m2 | 505.41
分部分项工程量清单与计价表
工程名称：南安市校舍安全改扩建项目（第二批） | [6 empty] | 第617页 共683页
序号 | 项目编码 | 项目名称 | 项目特征描述 | 计量单位 | 工程量 | 金 额(元)
[6 empty] | 综合单价 |  | 合价
DP-1：外廊
5268 | 011406001991 | 抹灰面油漆涂料 | (1)部位:天棚 (2)基层类型:混凝土面 (3)腻子种类、遍数:3mm厚底基防裂腻子分遍找平、2mm厚耐水腻子刮平 (4)油漆涂料品种、遍数（或厚度）:白色无机涂料顶棚(燃烧性能等级应达到A级)(一底二面) | m2 | 618.22
DP-1：楼梯间、电梯机房
5269 | 011406001992 | 抹灰面油漆涂料 | (1)部位:天棚 (2)基层类型:混凝土面 (3)腻子种类、遍数:3mm厚底基防裂腻子分遍找平、2mm厚耐水腻子刮平 (4)油漆涂料品种、遍数（或厚度）:白色无机涂料顶棚(燃烧性能等级应达到A级)(一底二面) | m2 | 535.57
DP-3：门厅
5270 | 011302001298 | 天棚吊顶 | (1)吊顶形式、吊杆规格、高度:T型轻钢天棚龙骨吊顶 (2)龙骨材料种类、规格、中距:龙骨吸顶吊件,中距横向1200mm,纵向600mm,用膨胀螺栓与钢筋混凝土板固定；T型轻钢次龙骨TB24X28mm,用吸顶吊件联结,间距600mm；T型轻钢横撑龙骨TB24X28mm,间距600mm,用挂插件与次龙骨插接 (3) (4)面层材料品种、规格:600x1200mm吸音玻纤板 ,背面贴0.2厚玻璃纤维无纺布(密度60kg/m3) | m2 | 48.4
DP-1：变配电室
5271 | 011406001993 | 抹灰面油漆涂料 | (1)部位:天棚 (2)基层类型:混凝土面 (3)腻子种类、遍数:3mm厚底基防裂腻子分遍找平、2mm厚耐水腻子刮平 (4)油漆涂料品种、遍数（或厚度）:白色无 | m2 | 43.98
分部分项工程量清单与计价表
工程名称：南安市校舍安全改扩建项目（第二批） | [6 empty] | 第618页 共683页
序号 | 项目编码 | 项目名称 | 项目特征描述 | 计量单位 | 工程量 | 金 额(元)
[6 empty] | 综合单价 |  | 合价
机涂料顶棚(燃烧性能等级应达到A级)(一底二面)
DP-1：教师宿舍
5272 | 011406001994 | 抹灰面油漆涂料 | (1)部位:天棚 (2)基层类型:混凝土面 (3)腻子种类、遍数:3mm厚底基防裂腻子分遍找平、2mm厚耐水腻子刮平 (4)油漆涂料品种、遍数（或厚度）:白色无机涂料顶棚(燃烧性能等级应达到A级)(一底二面) | m2 | 733.84
DP-4：宿舍内卫生间
5273 | 011302001299 | 天棚吊顶 | (1)暗架式铝扣板吊顶做法详图集12J502-2-D19 (2)吊顶形式、吊杆规格、高度:Φ8mm钢筋吊杆，1.03m (3)龙骨材料种类、规格、中距:50系轻钢龙骨，50系轻钢龙骨、600*600mm (4) (5)面层材料品种、规格:300X300mm铝扣板 | m2 | 117.51
DP-1：宿舍内封闭阳台
5274 | 011406001995 | 抹灰面油漆涂料 | (1)部位:天棚 (2)基层类型:混凝土面 (3)腻子种类、遍数:3mm厚底基防裂腻子分遍找平、2mm厚耐水腻子刮平 (4)油漆涂料品种、遍数（或厚度）:白色无机涂料顶棚(燃烧性能等级应达到A级)(一底二面) | m2 | 190.72
其他：空调搁板底面按丙烯酸外墙涂料计算；
5275 | 011407002525 | 天棚喷刷涂料 | (1)基层类型:混凝土基层 (2)喷刷涂料部位:架空层天棚、空调搁板底面 (3)腻子种类:2厚腻子粉 (4)刮腻子要求:满刮、二遍 (5)涂料品种、喷刷遍数:外墙丙烯酸酯涂料 | m2 | 138.09
分部分项工程量清单与计价表
工程名称：南安市校舍安全改扩建项目（第二批） | [6 empty] | 第619页 共683页
序号 | 项目编码 | 项目名称 | 项目特征描述 | 计量单位 | 工程量 | 金 额(元)
[6 empty] | 综合单价 |  | 合价
门窗工程 | [8 empty] | 分项工程(17房屋建筑与装饰)
5276 | 010802003229 | 钢质防火门 | (1)门框、扇材质:钢质甲级防火门 (2)综合 含门锁，闭门器、门吸、顺位器等五金 | m2 | 11.28
5277 | 010802003230 | 钢质防火门 | (1)FM乙1025 (2)门框、扇材质:钢质乙级防火门 (3)综合 含门锁，闭门器、门吸等五金 | m2 | 10
5278 | 010802003231 | 钢质防火门 | (1)FM丙0822 (2)门框、扇材质:钢质丙级防火门 (3)综合 含门锁，闭门器、门吸等五金 | m2 | 22.88
5279 | 010802004084 | 防盗门 | (1)门框、扇材质:门框板面厚度1.2mm，门扇板面厚度1.0mm，观察窗5mm厚透明安全玻璃 (2)钢质烤漆平开门（含五金等配件） | m2 | 26
5280 | 010802004085 | 防盗门 | (1)MLC2923 (2)门框、扇材质:门框板面厚度1.2mm，门扇板面厚度1.0mm，观察窗5mm厚透明安全玻璃 (3)钢质烤漆平开门（含五金等配件） | m2 | 2.585
5281 | 010807001645 | 金属（塑钢、断桥）窗 | (1)铝合金门联窗-组合窗 (2)门窗代号及尺寸:MLC2923，2900*2300mm (3)框、扇材质:断热铝合金框(深灰色粉末喷涂) (4)玻璃品种、厚度:5高透光单银low-E+12空气+5透明中空双钢化玻璃 (5)平开窗规格:1200*400mm (6)推拉窗规格:1200*950mm (7)含五金配件、防脱落装置 (8)木塑附框（90系列） | m2 | 3.06
5282 | 010802001429 | 金属（塑钢）门 | (1)M0825 (2)门框、扇材质:铝合金平开门 (3)玻璃品种、厚度:5高透光单银Low-E+12空气+5透明中空双钢化玻璃 (4)含五金配件、门吸 | m2 | 78
分部分项工程量清单与计价表
工程名称：南安市校舍安全改扩建项目（第二批） | [6 empty] | 第620页 共683页
序号 | 项目编码 | 项目名称 | 项目特征描述 | 计量单位 | 工程量 | 金 额(元)
[6 empty] | 综合单价 |  | 合价
(5)木塑附框（50系列）
5283 | 010802001430 | 金属（塑钢）门 | (1)TLM1825 (2)门框、扇材质:铝合金推拉门 (3)玻璃品种、厚度:6高透光单银low-E+12空气+6透明中空双钢化玻璃 (4)含五金配件、防撞标志线 (5)木塑附框（90系列） | m2 | 175.5
5284 | 010802001431 | 金属（塑钢）门 | (1)TLM1025 (2)门框、扇材质:铝合金无障碍推拉门 (3)玻璃品种、厚度:6高透光单银low-E+12空气+6透明中空双钢化玻璃 (4)含五金配件、防撞标志线 (5)木塑附框（90系列） | m2 | 2.5
5285 | 010802001432 | 金属（塑钢）门 | (1)铝合金门联窗-门 (2)门窗代号及尺寸:MLC5033，5000*3300mm (3)门框、扇材质:断热铝合金框(粉末喷涂) (4)玻璃品种、厚度:5高透光单银Low-E+12空气+5透明中空双钢化玻璃 (5)门规格:3600*2500mm (6)门吸、防撞标志线等 (7)木塑附框（50系列） | m2 | 9
5286 | 010807001646 | 金属（塑钢、断桥）窗 | (1)铝合金门联窗-组合窗 (2)门窗代号及尺寸:MLC5033，5000*3300mm (3)框、扇材质:断热铝合金框(深灰色粉末喷涂) (4)玻璃品种、厚度:5高透光单银low-E+12空气+5透明中空双钢化玻璃 (5)固定窗规格:5000*800mm+700*2500mm+700*2500mm (6)含五金配件 (7)木塑附框（50系列） | m2 | 7.5
5287 | 010802001433 | 金属（塑钢）门 | (1)铝合金门联窗-门 (2)门窗代号及尺寸:M | m2 | 4.5
分部分项工程量清单与计价表
工程名称：南安市校舍安全改扩建项目（第二批） | [6 empty] | 第621页 共683页
序号 | 项目编码 | 项目名称 | 项目特征描述 | 计量单位 | 工程量 | 金 额(元)
[6 empty] | 综合单价 |  | 合价
LC3533，3500*3300mm (3)门框、扇材质:断热铝合金框(粉末喷涂) (4)玻璃品种、厚度:5高透光单银Low-E+12空气+5透明中空双钢化玻璃 (5)门规格:3600*2500mm (6)门吸、防撞标志线 (7)木塑附框（50系列）
5288 | 010807001647 | 金属（塑钢、断桥）窗 | (1)铝合金门联窗-组合窗 (2)门窗代号及尺寸:MLC3533，3500*3300mm (3)框、扇材质:断热铝合金框(深灰色粉末喷涂) (4)玻璃品种、厚度:5高透光单银low-E+12空气+5透明中空双钢化玻璃 (5)固定窗规格:3500*800mm+850*2500mm+850*2500mm (6)含五金配件 (7)木塑附框（50系列） | m2 | 7.05
5289 | 010802004086 | 防盗门 | (1)MLC2323a (2)门框、扇材质:门框板面厚度1.2mm，门扇板面厚度1.0mm，观察窗5mm厚透明安全玻璃 (3)钢质烤漆平开门（含五金等配件） | m2 | 77.55
5290 | 010807001648 | 金属（塑钢、断桥）窗 | (1)铝合金门联窗-组合窗 (2)门窗代号及尺寸:MLC2323a，2300*2350mm (3)框、扇材质:断热铝合金框(深灰色粉末喷涂) (4)玻璃品种、厚度:5高透光单银low-E+12空气+5透明中空双钢化玻璃 (5)平开窗规格:1200*400mm (6)推拉窗规格:1200*950mm (7)含五金配件、防脱落装置 (8)木塑附框（90系列） | m2 | 48.6
5291 | 010802004087 | 防盗门 | (1)MLC2323a＇ | m2 | 25.85
分部分项工程量清单与计价表
工程名称：南安市校舍安全改扩建项目（第二批） | [6 empty] | 第622页 共683页
序号 | 项目编码 | 项目名称 | 项目特征描述 | 计量单位 | 工程量 | 金 额(元)
[6 empty] | 综合单价 |  | 合价
(2)门框、扇材质:门框板面厚度1.2mm，门扇板面厚度1.0mm，观察窗5mm厚透明安全玻璃 (3)钢质烤漆平开门（含五金等配件）
5292 | 010807001649 | 金属（塑钢、断桥）窗 | (1)铝合金门联窗-组合窗 (2)门窗代号及尺寸:MLC2323a＇，2300*2350mm (3)框、扇材质:断热铝合金框(深灰色粉末喷涂) (4)玻璃品种、厚度:5高透光单银low-E+12空气+5透明中空双钢化玻璃 (5)固定规格:1200*1350mm (6)含五金配件 (7)木塑附框（50系列） | m2 | 16.2
5293 | 010807001650 | 金属（塑钢、断桥）窗 | (1)门窗代号及尺寸:GC2116，2100*1600mm (2)框、扇材质:断热铝合金框(深灰色粉末喷涂) (3)玻璃品种、厚度:5高透光单银low-E+12空气+5透明中空双钢化玻璃 (4)内设25x9x1.5mm不锈钢制防护网，含五金配件 (5)木塑附框（50系列） | m2 | 6.72
5294 | 010807001651 | 金属（塑钢、断桥）窗 | (1)门窗代号及尺寸:PC1506，1500*600mm (2)框、扇材质:断热铝合金框(深灰色粉末喷涂) (3)玻璃品种、厚度:5高透光单银low-E+12空气+5透明中空双钢化玻璃 (4)含五金配件、防脱落装置 (5)木塑附框（90系列） | m2 | 0.9
5295 | 010807001652 | 金属（塑钢、断桥）窗 | (1)门窗代号及尺寸:PC1014，1000*1400mm (2)框、扇材质:断热铝合金框(深灰色粉末喷涂) (3)玻璃品种、厚度:5高透光单银low-E+12空气+5透明中空双钢 | m2 | 56
分部分项工程量清单与计价表
工程名称：南安市校舍安全改扩建项目（第二批） | [6 empty] | 第623页 共683页
序号 | 项目编码 | 项目名称 | 项目特征描述 | 计量单位 | 工程量 | 金 额(元)
[6 empty] | 综合单价 |  | 合价
化玻璃 (4)含五金配件、防脱落装置 (5)木塑附框（90系列）
5296 | 010807001653 | 金属（塑钢、断桥）窗 | (1)门窗代号及尺寸:PC1514，1500*1400mm (2)框、扇材质:断热铝合金框(深灰色粉末喷涂) (3)玻璃品种、厚度:5高透光单银low-E+12空气+5透明中空双钢化玻璃 (4)含五金配件、防脱落装置 (5)木塑附框（90系列） | m2 | 25.2
5297 | 010807001654 | 金属（塑钢、断桥）窗 | (1)门窗代号及尺寸:PC1614，1600*1400mm (2)框、扇材质:断热铝合金框(深灰色粉末喷涂) (3)玻璃品种、厚度:5高透光单银low-E+12空气+5透明中空双钢化玻璃 (4)含五金配件、防脱落装置 (5)木塑附框（90系列） | m2 | 2.24
5298 | 010807001655 | 金属（塑钢、断桥）窗 | (1)门窗代号及尺寸:PC2110，2100*1000mm (2)框、扇材质:断热铝合金框(深灰色粉末喷涂) (3)玻璃品种、厚度:5高透光单银low-E+12空气+5透明中空双钢化玻璃 (4)含五金配件、防脱落装置 (5)木塑附框（90系列） | m2 | 14.7
5299 | 010807001656 | 金属（塑钢、断桥）窗 | (1)门窗代号及尺寸:PC2116，2100*1600mm (2)框、扇材质:断热铝合金框(深灰色粉末喷涂) (3)玻璃品种、厚度:5高透光单银low-E+12空气+5透明中空双钢化玻璃 (4)含五金配件、防脱落装置 (5)木塑附框（90系列） | m2 | 3.36
5300 | 010807003137 | 金属百叶窗 | (1)门窗代号及尺寸:BYC1206，1200*600mm | m2 | 1.44
分部分项工程量清单与计价表
工程名称：南安市校舍安全改扩建项目（第二批） | [6 empty] | 第624页 共683页
序号 | 项目编码 | 项目名称 | 项目特征描述 | 计量单位 | 工程量 | 金 额(元)
[6 empty] | 综合单价 |  | 合价
(2)框、扇材质:铝合金型材（粉末喷涂）
5301 | 010807003138 | 金属百叶窗 | (1)空调外机围栏：深灰色聚碳纳米百叶 (2)框、扇材质:铝合金百叶窗 | m2 | 63.36
5302 | 080801013014 | 防鼠板 | (1)名称:可拆卸成品防鼠板 (2)规格:500高 | m2 | 1.8
5303 | 010811001001 | 门窗五金 | (1)名称、材质:手动开启装置 | 个 | 9
5304 | 010808004002 | 金属门窗套 | (1)基层材料种类:抹灰层 (2)面层材料品种、规格: 1.5mm厚铝合金披水板 | m2 | 28.74
外墙面工程 | [8 empty] | 分项工程(17房屋建筑与装饰)
真石漆（综合各种颜色）
5305 | 011406001996 | 抹灰面油漆涂料 | (1)部位:外墙面 (2)基层类型:抹灰面 (3)腻子种类、遍数:2厚耐水腻子磨平，二遍 (4)油漆涂料品种、遍数（或厚度）:真石漆外墙涂料(一底二度) | m2 | 2627.54
5306 | 0112010041000 | 立面砂浆找平层 | (1)基层类型:砖墙/混凝土墙 (2)找平层砂浆厚度、配合比:20mm厚1:2.5水泥防水砂浆(内掺5%的防水剂)，掺入耐碱抗裂纤维0.9kg/m3 | m2 | 2627.54
5307 | 010903002597 | 墙面涂膜防水 | (1)聚合物水泥基防水涂料 (2)1.5mm厚 | m2 | 2627.54
5308 | 010903004172 | 墙面变形缝 | (1)嵌缝材料种类:聚氨酯胶泥嵌缝封严 | m | 608.09
5309 | 010903004173 | 墙面变形缝 | (1)外露现浇挑檐板、女儿墙或通长阳台板,每隔12m宜设置温度缝,缝宽20mm (2)嵌缝材料种类:建筑油膏嵌缝 | m | 13.15
5310 | 0114060011000 | 抹灰面油漆涂料 | (1)部位:外墙外露水管 (2)油漆涂料品种、遍数（或厚度）:真石漆外墙涂料(一底二度) | m2 | 13.82
5311 | 010903002598 | 墙面涂膜防水 | (1)外墙门窗洞口四周采用1.5mm厚JS防水涂层 (2)防水膜品种:JS防水涂层 (3)涂膜厚度、遍数:1 | m2 | 188.62
分部分项工程量清单与计价表
工程名称：南安市校舍安全改扩建项目（第二批） | [6 empty] | 第625页 共683页
序号 | 项目编码 | 项目名称 | 项目特征描述 | 计量单位 | 工程量 | 金 额(元)
[6 empty] | 综合单价 |  | 合价
.5mm厚
丙烯酸外墙涂料（女儿墙内侧）
5312 | 011406001997 | 抹灰面油漆涂料 | (1)部位:外墙面 (2)基层类型:抹灰面 (3)腻子种类、遍数:2厚耐水腻子磨平，二遍 (4)油漆涂料品种、遍数（或厚度）:丙烯酸外墙涂料(一底二度) | m2 | 160.11
5313 | 0112010041000 | 立面砂浆找平层 | (1)基层类型:砖墙/混凝土墙 (2)找平层砂浆厚度、配合比:20mm厚1:2.5水泥防水砂浆(内掺5%的防水剂)，掺入耐碱抗裂纤维0.9kg/m3 | m2 | 160.11
5314 | 010903002601 | 墙面涂膜防水 | (1)聚合物水泥基防水涂料 (2)1.5mm厚 | m2 | 160.11
外饰4：铝合金百叶【归门窗】
5315 | 010807005011 | 金属格栅窗 | (1)具体做法详JGJ133-2001 (2)框、扇材质:黄色烤漆铝方管、100x500x3mm等 | m2 | 29.87
5316 | 010807005012 | 金属格栅窗 | (1)具体做法详JGJ133-2001 (2)框、扇材质:黄色烤漆铝方管、100x300x3mm | m2 | 12.38
其他装饰工程 | [8 empty] | 分项工程(17房屋建筑与装饰)
5317 | 011503001548 | 金属扶手、栏杆、栏板 | (1)具体做法详设计和图集22J403-1（B1/2-7），H=0.9m (2)扶手材料种类、规格:Φ60*3mm不锈钢钢管 (3)栏杆材料种类、规格:Φ28mm不锈钢立管间距小于110mm (4)固定配件种类:预埋件参22J403-1,5-19-M8 | m | 87.17
5318 | 011503001549 | 金属扶手、栏杆、栏板 | (1)具体做法详设计和图集22J403-1（B1/2-7），H=1.15m (2)扶手材料种类、规格:Φ60*3mm不锈钢钢管 (3)栏杆材料种类、规格:Φ28mm不锈钢立管间距小于110mm (4)固定配件种类:预 | m | 21.06
分部分项工程量清单与计价表
工程名称：南安市校舍安全改扩建项目（第二批） | [6 empty] | 第626页 共683页
序号 | 项目编码 | 项目名称 | 项目特征描述 | 计量单位 | 工程量 | 金 额(元)
[6 empty] | 综合单价 |  | 合价
埋件参22J403-1,5-19-M8
5319 | 011503005080 | 金属靠墙扶手 | (1)扶手材料种类、规格:不锈钢 (2)固定配件种类:预埋件参22J403-1,5-19-M1 (3)靠墙扶手做法 详22J403-1-2-7-B1及22J403-1-5-5-1 | m | 87.67
5320 | 011002005048 | 聚氯乙烯板面层 | (1)楼梯滑动支座构造 (2)面层材料品种、厚度:5mm厚聚四氟乙烯板 | m2 | 10.19
节点栏杆
5321 | 011503001550 | 金属扶手、栏杆、栏板 | (1)扶手材料种类、规格:钢管 (2)栏杆材料种类、规格:钢筋 (3)栏板材料种类、规格、颜色:φ60*3钢管扶手、φ60*5钢管立柱、-40*8扁钢横杆、φ20钢筋@100mm立杆 (4)预埋件（详M5/5-19) (5)外走廊栏杆（H=1300mm） (6)详节点 3/15（栏杆做法参图集PB37/3-49-22J403-1） | m | 8.4
卫生间
5322 | 011505008043 | 卫生纸盒 | (1)材料品种、规格、颜色:成品卫生纸盒 | 个 | 1
5323 | 011505004135 | 浴缸拉手 | (1)材料品种、规格、颜色:无障碍洗脸盆抓杆 (2)安全抓杆,做法参12J926-，2/J9 | 个 | 1
5324 | 011505004136 | 浴缸拉手 | (1)材料品种、规格、颜色:无障碍坐便器抓杆 (2)安全抓杆,做法参12J926-，2/J9 | 个 | 1
5325 | 011505004137 | 浴缸拉手 | (1)材料品种、规格、颜色:安全抓杆 (2)安全抓杆,做法参12J926-，2/J9 | 个 | 1
5326 | 01B003008 | 多功能台兼搁物架 | (1)成品塑料多功能台兼搁物架 | 个 | 1
5327 | 01B004008 | 成品不锈钢挂衣钩 | (1)成品不锈钢挂衣钩 | 个 | 1
标识牌
5328 | 080802013016 | 标识牌 | (1)名称:PVC警示标识板 | 块 | 155
分部分项工程量清单与计价表
工程名称：南安市校舍安全改扩建项目（第二批） | [6 empty] | 第627页 共683页
序号 | 项目编码 | 项目名称 | 项目特征描述 | 计量单位 | 工程量 | 金 额(元)
[6 empty] | 综合单价 |  | 合价
(2)规格:200x300mm
室外总体工程 | [8 empty] | 单位工程(17房屋建筑与装饰)
室外总体 | [8 empty] | 分项工程(17房屋建筑与装饰)
花池（参图集12J003-5/D3）
5329 | 031001002009 | 钢管 | (1)规格、压力等级:φ50mm钢管排水管@2000mm (2)连接形式:焊接 (3)安装部位:室外花池 (4)管口处无纺布包卵石滤水 | m | 1.44
5330 | 011406001998 | 抹灰面油漆涂料 | (1)部位:外墙面 (2)基层类型:抹灰面 (3)腻子种类、遍数:2厚耐水腻子磨平，二遍 (4)油漆涂料品种、遍数（或厚度）:真石漆外墙涂料(一底二度) | m2 | 5.61
5331 | 0112010041000 | 立面砂浆找平层 | (1)基层类型:砖墙/混凝土墙 (2)找平层砂浆厚度、配合比:20mm厚1:2.5水泥防水砂浆(内掺5%的防水剂)，掺入耐碱抗裂纤维0.9kg/m3 | m2 | 5.61
5332 | 010903002599 | 墙面涂膜防水 | (1)聚合物水泥基防水涂料 (2)1.5mm厚 | m2 | 5.61
5333 | 010904003185 | 楼（地）面砂浆防水(防潮) | (1)防水层做法:20mm厚1:2.5水泥砂浆加5%防水剂 | m2 | 1.26
5334 | 0105150011000 | 现浇构件钢筋 | (1)钢筋种类、规格:圆钢筋HPB300φ6mm | t | 0.011
5335 | 0105150011000 | 现浇构件钢筋 | (1)钢筋种类、规格:圆钢筋HPB300φ8mm | t | 0.021
5336 | 010507005163 | 压顶 | (1)断面尺寸:120*60mm (2)混凝土种类（商品混凝土、现场拌制，泵送、非泵送）:商品混凝土、非泵送 (3)混凝土强度等级:C20 | m3 | 0.21
5337 | 010401003155 | 实心砖墙 | (1)砖品种、规格、强度等级:200mm混凝土小型实心砌块 、MU10.0 (2)墙体类型、砌筑高度:花池墙 (3)砂浆强度等级、配合比:M10水泥砂浆 | m3 | 3.74
5338 | 010404001528 | 垫层 | (1)垫层材料种类、配 | m3 | 1.6
分部分项工程量清单与计价表
工程名称：南安市校舍安全改扩建项目（第二批） | [6 empty] | 第628页 共683页
序号 | 项目编码 | 项目名称 | 项目特征描述 | 计量单位 | 工程量 | 金 额(元)
[6 empty] | 综合单价 |  | 合价
合比、厚度:150mm3：7灰土垫层
5339 | 010101003353 | 挖沟槽土方 | (1)土壤类别:三类土 (2)挖土深度:2m以内 | m3 | 13.28
5340 | 010103001769 | 回填方 | (1)基础回填 (2)密实度要求:按设计及相关规范 (3)填方材料品种:按设计及相关规范 (4)填方粒径要求:按设计及相关规范 (5)填方来源、运距:场内平衡、运距投标单位自行考虑 | m3 | 7.94
5341 | 010103002355 | 余方弃置 | (1)废弃料品种:土渣 (2)运距:由投标人自行考虑 | m3 | 4.154
混凝土路面
5342 | 040203007141 | 水泥混凝土 | (1)厚度:220mm厚 (2)混凝土强度等级:C25 (3)嵌缝材料:符合设计和规范要求 | m2 | 808.04
5343 | 040202009043 | 砂砾石 | (1)厚度:300厚 (2)石料规格:天然级配砂石 (3)素土夯实,夯实≥94% | m2 | 808.04
5344 | 040204004060 | 安砌侧（平、缘）石 | (1)材料品种、规格:平缘石150mm厚150×900mm花岗岩芝麻白,机切面、30mm厚1:3水泥砂浆结合层 (2)基础、垫层：材料品种、厚度:100mm厚C20素混凝土垫层、150mm厚碎石垫层,碾压密实 (3)素土夯实,夯实≥93% | m | 112
5345 | 050307017010 | 垃圾箱 | (1)规格尺寸:720*570*1070mm成品垃圾桶（含安装等费用） (2)垃圾箱材质:HDPE | 个 | 4
室外绿化 | [8 empty] | 分项工程(17房屋建筑与装饰)
5346 | 050102001130 | 栽植乔木 | (1)种类:凤凰木 (2)胸径或干径:胸径15cm (3)株高、冠径:高度450-500cm，冠幅300-350cm (4)起挖方式:土球直径应符合设计和规范要求 (5)养护期:成活养护期半年日常养护期半 | 株 | 3
分部分项工程量清单与计价表
工程名称：南安市校舍安全改扩建项目（第二批） | [6 empty] | 第629页 共683页
序号 | 项目编码 | 项目名称 | 项目特征描述 | 计量单位 | 工程量 | 金 额(元)
[6 empty] | 综合单价 |  | 合价
年 (6)基肥:15KG/株 (7)袋苗,五级以上分支,树形完整,冠幅饱满
5347 | 050102001131 | 栽植乔木 | (1)种类:小叶榄仁 (2)胸径或干径:胸径12cm (3)株高、冠径:高度400cm，冠幅300cm (4)起挖方式:土球直径应符合设计和规范要求 (5)养护期:成活养护期半年日常养护期半年 (6)基肥:15KG/株 (7)袋苗,主干挺直,树冠伞形,层次分明 | 株 | 14
5348 | 050102002023 | 栽植灌木 | (1)种类:四季桂 (2)根盘直径:8~10mm (3)起挖方式:土球直径应符合设计和规范要求 (4)养护期:成活养护期半年日常养护期半年 (5)冠丛高:25cm (6)蓬径:冠幅150~200cm (7)基肥:15KG/株 (8)袋苗,树形饱满,姿态优美,全冠 | 株 | 18
5349 | 050102012082 | 铺种草皮 | (1)养护期:成活养护期半年，日常养护半年 (2)草皮种类:马尼拉草 (3)铺种方式:满铺 (4)基肥:10kg/m2 | m2 | 751.72
5350 | 050101010082 | 整理绿化用地 | (1)回填土质要求:符合设计及规范要求 (2)取土运距:由投标单位自行考虑 (3)回填厚度:符合设计及规范要求 (4)找平找坡要求:符合设计及规范要求 (5)弃渣运距:由投标单位自行考虑 | m2 | 751.72
5351 | 050101009082 | 种植土回(换)填 | (1)弃土运距:由投标单位自行考虑 (2)回填土质要求:种植土（一类土），满足规范及设计要求 (3)取土运距:由投标单位自行考虑 (4)回填厚度:30cm | m3 | 225.486
分部分项工程量清单与计价表
工程名称：南安市校舍安全改扩建项目（第二批） | [6 empty] | 第630页 共683页
序号 | 项目编码 | 项目名称 | 项目特征描述 | 计量单位 | 工程量 | 金 额(元)
[6 empty] | 综合单价 |  | 合价
安装工程 | [8 empty] | 单位工程(17安装)
电气工程 | [8 empty] | 分项工程(17安装)
5352 | 030404017546 | 配电箱 | (1)规格:非标 (2)名称:动力配电箱 (3)安装方式:暗装 (4)型号:ZAP1 | 台 | 1
5353 | 030404017547 | 配电箱 | (1)规格:非标 (2)名称:生活水泵电控箱 (3)安装方式:暗装 (4)型号:BP-AL | 台 | 1
5354 | 030404017548 | 配电箱 | (1)规格:非标 (2)名称:动力配电箱 (3)安装方式:暗装 (4)型号:2AL1 | 台 | 1
5355 | 030404017549 | 配电箱 | (1)规格:非标 (2)名称:动力配电箱 (3)安装方式:暗装 (4)型号:3~6AL1 | 台 | 4
5356 | 030404017550 | 配电箱 | (1)规格:非标 (2)名称:电梯配电箱 (3)安装方式:暗装 (4)型号:RF-APdt | 台 | 1
5357 | 030404017551 | 配电箱 | (1)规格:非标 (2)名称:动力配电箱 (3)安装方式:暗装 (4)型号:1AL1 | 台 | 1
5358 | 030404017552 | 配电箱 | (1)规格:非标 (2)名称:潜污泵控制箱 (3)安装方式:暗装 (4)型号:PS-K1 | 台 | 1
5359 | 030404017553 | 配电箱 | (1)规格:非标 (2)名称:潜污泵控制箱 (3)安装方式:暗装 (4)型号:PS-K2 | 台 | 1
5360 | 030404017554 | 配电箱 | (1)规格:非标 (2)名称:风机控制箱 (3)安装方式:暗装 (4)型号:FAC1 | 台 | 1
5361 | 030404017555 | 配电箱 | (1)规格:非标 (2)名称:风机控制箱 (3)安装方式:暗装 (4)型号:FAC2 | 台 | 1
5362 | 030404017556 | 配电箱 | (1)规格:非标 (2)名称:风机控制箱 (3)安装方式:暗装 (4)型号:FAC3 | 台 | 1
5363 | 030404017557 | 配电箱 | (1)规格:非标 (2)名称:照明配电箱 (3)安装方式:暗装 (4)型号:AR1 | 台 | 40
5364 | 030404017558 | 配电箱 |  | 台 | 1
分部分项工程量清单与计价表
工程名称：南安市校舍安全改扩建项目（第二批） | [6 empty] | 第631页 共683页
序号 | 项目编码 | 项目名称 | 项目特征描述 | 计量单位 | 工程量 | 金 额(元)
[6 empty] | 综合单价 |  | 合价
5365 | 030404017559 | 配电箱 | (1)规格:非标 (2)名称:变配电室配电箱 (3)安装方式:暗装 (4)型号:1ATpds | 台 | 1
5366 | 030404017560 | 配电箱 | (1)规格:非标 (2)名称:消火栓泵配电箱 (3)安装方式:落地 (4)型号:XFAC1 (5)基础形式、材质、规格:槽钢 | 台 | 1
5367 | 030404017561 | 配电箱 | (1)规格:非标 (2)名称:消火栓泵配电箱 (3)安装方式:落地 (4)型号:XFAC2 (5)基础形式、材质、规格:槽钢 | 台 | 1
5368 | 030404017562 | 配电箱 | (1)规格:非标 (2)名称:动力箱 (3)安装方式:落地 (4)型号:XF-AT (5)基础形式、材质、规格:槽钢 | 台 | 1
5369 | 030404017563 | 配电箱 | (1)规格:非标 (2)名称:集成T接端子NH-JFZ-16/10 (3)安装方式:暗装 | 台 | 2
5370 | 030411003123 | 桥架 | (1)材质:钢制 (2)规格:200*100mm (3)类型:强电密闭型槽盒 (4)名称:普通桥架 (5)接地要求:满足规范与设计要求 | m | 252.52
5371 | 030411003124 | 桥架 | (1)材质:钢制 (2)规格:300*100mm (3)类型:强电密闭型槽盒 (4)名称:普通桥架 (5)接地要求:满足规范与设计要求 | m | 29.05
5372 | 030411003125 | 桥架 | (1)材质:钢制 (2)规格:(100+100)×100mm (3)类型:防火型封闭式金属槽盒 (4)名称:普通桥架 (5)接地要求:满足规范与设计要求 | m | 46.48
5373 | 030411003126 | 桥架 | (1)材质:钢制 (2)规格:200×100mm (3)类型:防火型封闭式金属槽盒 (4)名称:普通桥架 (5)接地要求:满足规范与设计要求 | m | 30.89
分部分项工程量清单与计价表
工程名称：南安市校舍安全改扩建项目（第二批） | [6 empty] | 第632页 共683页
序号 | 项目编码 | 项目名称 | 项目特征描述 | 计量单位 | 工程量 | 金 额(元)
[6 empty] | 综合单价 |  | 合价
5374 | 030413001117 | 电缆桥架支撑架 | (1)材质:一般型钢 (2)规格:非标，根据现场制作 (3)名称:电缆桥架支撑架制作与安装 | kg | 411.65
5375 | 030408008081 | 防火堵洞 | (1)部位:楼板及墙体 (2)名称:防火堵料 | m3 | 0.01
5376 | 030411001996 | 配管 |  | m | 13.84
5377 | 030411001997 | 配管 | (1)材质:热镀锌焊接钢管 (2)规格:DN50 (3)名称:钢管 (4)接地要求:满足规范与设计要求 (5)配置形式:暗配 | m | 12.84
5378 | 030411001998 | 配管 | (1)材质:热镀锌焊接钢管 (2)规格:DN40 (3)名称:钢管 (4)接地要求:满足规范与设计要求 (5)配置形式:暗配 | m | 76.5
5379 | 030411001999 | 配管 | (1)材质:热镀锌焊接钢管 (2)规格:DN40 (3)名称:钢管 (4)接地要求:满足规范与设计要求 (5)配置形式:明配 | m | 5
5380 | 0304110011000 | 配管 | (1)材质:热镀锌焊接钢管 (2)规格:DN25 (3)名称:钢管 (4)接地要求:满足规范与设计要求 (5)配置形式:暗配 | m | 392.38
5381 | 0304110011000 | 配管 | (1)材质:热镀锌焊接钢管 (2)规格:DN20 (3)名称:钢管 (4)接地要求:满足规范与设计要求 (5)配置形式:暗配 | m | 297.43
5382 | 0304110011000 | 配管 | (1)材质:PVC电工套管(中型) (2)规格:Φ25 (3)名称:塑料管 (4)接地要求:满足规范及设计要求 (5)配置形式:暗配 | m | 169.75
5383 | 0304110011000 | 配管 | (1)材质:PVC电工套管(中型) (2)规格:Φ25 (3)名称:塑料管 (4)接地要求:满足规范及设计要求 (5)配置形式:明配 | m | 133.24
分部分项工程量清单与计价表
工程名称：南安市校舍安全改扩建项目（第二批） | [6 empty] | 第633页 共683页
序号 | 项目编码 | 项目名称 | 项目特征描述 | 计量单位 | 工程量 | 金 额(元)
[6 empty] | 综合单价 |  | 合价
5384 | 0304110011000 | 配管 | (1)材质:PVC电工套管(中型) (2)规格:Φ20 (3)名称:塑料管 (4)接地要求:满足规范及设计要求 (5)配置形式:暗配 | m | 1698.86
5385 | 0304110011000 | 配管 | (1)材质:PVC电工套管(中型) (2)规格:Φ20 (3)名称:塑料管 (4)接地要求:满足规范及设计要求 (5)配置形式:明配 | m | 1703.99
5386 | 0304110011000 | 配管 | (1)材质:PVC电工套管(重型) (2)规格:Φ25 (3)名称:塑料管 (4)接地要求:满足规范及设计要求 (5)配置形式:暗配 | m | 37.63
5387 | 0304110011000 | 配管 | (1)材质:PVC电工套管(重型) (2)规格:Φ20 (3)名称:塑料管 (4)接地要求:满足规范及设计要求 (5)配置形式:暗配 | m | 1339.49
5388 | 0304110011000 | 配管 | (1)材质:金属软管 (2)规格:DN25 (3)名称:软管 (4)接地要求:满足规范及设计要求 (5)配置形式:明配 | m | 20
5389 | 0304110011000 | 配管 | (1)材质:金属软管 (2)规格:DN20 (3)名称:软管 (4)接地要求:满足规范及设计要求 (5)配置形式:明配 | m | 6.5
5390 | 0304110011000 | 配管 | (1)材质:金属软管 (2)规格:DN50 (3)名称:软管 (4)接地要求:满足规范及设计要求 (5)配置形式:明配 | m | 0.5
5391 | 030413001118 | 铁构件 | (1)材质:一般型钢 (2)规格:非标（现场制作） (3)名称:明敷管道支架制作与安装 | kg | 212.22
5392 | 030408001447 | 电力电缆 | (1)型号:JHS (2)规格:4×4mm2 (3)材质:铜芯 (4)名称:电力电缆 (5)电压等级(kV):1kv以内 (6)敷设方式、部位: | m | 34.18
分部分项工程量清单与计价表
工程名称：南安市校舍安全改扩建项目（第二批） | [6 empty] | 第634页 共683页
序号 | 项目编码 | 项目名称 | 项目特征描述 | 计量单位 | 工程量 | 金 额(元)
[6 empty] | 综合单价 |  | 合价
管道，室内
5393 | 030408001448 | 电力电缆 | (1)型号:WDZB-YJY (2)规格:4×185+1×95mm2 (3)材质:铜芯 (4)名称:电力电缆 (5)电压等级(kV):1kv以内 (6)敷设方式、部位:管道、桥架内敷设，室内 | m | 80.8
5394 | 030408001449 | 电力电缆 | (1)型号:WDZB-YJY (2)规格:4×95+1×50mm2 (3)材质:铜芯 (4)名称:电力电缆 (5)电压等级(kV):1kv以内 (6)敷设方式、部位:管道、桥架内敷设，室内 | m | 43.03
5395 | 030408001450 | 电力电缆 | (1)型号:WDZB-YJY (2)规格:4×35+1×16mm2 (3)材质:铜芯 (4)名称:电力电缆 (5)电压等级(kV):1kv以内 (6)敷设方式、部位:管道、桥架内敷设，室内 | m | 101.68
5396 | 030408001451 | 电力电缆 | (1)型号:WDZB-YJY (2)规格:4×25+1×16mm2 (3)材质:铜芯 (4)名称:电力电缆 (5)电压等级(kV):1kv以内 (6)敷设方式、部位:管道、桥架内敷设，室内 | m | 51.08
5397 | 030408001452 | 电力电缆 | (1)型号:WDZB-YJY (2)规格:5×16mm2 (3)材质:铜芯 (4)名称:电力电缆 (5)电压等级(kV):1kv以内 (6)敷设方式、部位:管道、桥架内敷设，室内 | m | 188.8
5398 | 030408001453 | 电力电缆 | (1)型号:YJV (2)规格:5×16mm2 (3)材质:铜芯 (4)名称:电力电缆 (5)电压等级(kV):1kv以内 (6)敷设方式、部位:管道、桥架内敷设， | m | 11.13
分部分项工程量清单与计价表
工程名称：南安市校舍安全改扩建项目（第二批） | [6 empty] | 第635页 共683页
序号 | 项目编码 | 项目名称 | 项目特征描述 | 计量单位 | 工程量 | 金 额(元)
[6 empty] | 综合单价 |  | 合价
室内
5399 | 030408001454 | 电力电缆 | (1)型号:WDZB-YJY (2)规格:3×6mm2 (3)材质:铜芯 (4)名称:电力电缆 (5)电压等级(kV):1kv以内 (6)敷设方式、部位:管道、桥架内敷设，室内 | m | 1235.75
5400 | 030408001455 | 电力电缆 | (1)型号:WDZBN-YJY (2)规格:4×6mm2 (3)材质:铜芯 (4)名称:电力电缆 (5)电压等级(kV):1kv以内 (6)敷设方式、部位:管道、桥架内敷设，室内 | m | 37.62
5401 | 030408001456 | 电力电缆 | (1)型号:WDZBN-YJY (2)规格:3×25+3×25+1×16mm2 (3)材质:铜芯 (4)名称:电力电缆 (5)电压等级(kV):1kv以内 (6)敷设方式、部位:管道、桥架内敷设，室内 | m | 49.4
5402 | 030408001457 | 电力电缆 | (1)型号:WDZB-YJY (2)规格:5×6mm2 (3)材质:铜芯 (4)名称:电力电缆 (5)电压等级(kV):1kv以内 (6)敷设方式、部位:管道、桥架内敷设，室内 | m | 15.34
5403 | 030408001458 | 电力电缆 | (1)型号:NG-A(BTLY)- (2)规格:4×50+1×25mm2 (3)材质:铜芯 (4)名称:电力电缆 (5)电压等级(kV):1kv以内 (6)敷设方式、部位:管道、桥架内敷设，室内 | m | 135
5404 | 030408006406 | 电力电缆头 | (1)规格:4×185+1×95mm2 (2)名称:电力电缆头 (3)安装部位:箱内 (4)型号:WDZB-YJY (5)电压等级(kV):1KV以内 (6)材质、类型:铜芯、干包式 | 个 | 2
5405 | 030408006407 | 电力电缆头 | (1)规格:4×95+1×50 | 个 | 2
分部分项工程量清单与计价表
工程名称：南安市校舍安全改扩建项目（第二批） | [6 empty] | 第636页 共683页
序号 | 项目编码 | 项目名称 | 项目特征描述 | 计量单位 | 工程量 | 金 额(元)
[6 empty] | 综合单价 |  | 合价
mm2 (2)名称:电力电缆头 (3)安装部位:箱内 (4)型号:WDZB-YJY (5)电压等级(kV):1KV以内 (6)材质、类型:铜芯、干包式
5406 | 030408006408 | 电力电缆头 | (1)规格:5×16mm2 (2)名称:电力电缆头 (3)安装部位:箱内 (4)型号:WDZB-YJY (5)电压等级(kV):1KV以内 (6)材质、类型:铜芯、干包式 | 个 | 12
5407 | 030408006409 | 电力电缆头 | (1)规格:5×16mm2 (2)名称:电力电缆头 (3)安装部位:箱内 (4)型号:YJV (5)电压等级(kV):1KV以内 (6)材质、类型:铜芯、干包式 | 个 | 2
5408 | 030408006410 | 电力电缆头 | (1)规格:4×25+1×16mm2 (2)名称:电力电缆头 (3)安装部位:箱内 (4)型号:WDZB-YJY (5)电压等级(kV):1KV以内 (6)材质、类型:铜芯、干包式 | 个 | 2
5409 | 030408006411 | 电力电缆头 | (1)规格:4×35+1×16mm2 (2)名称:电力电缆头 (3)安装部位:箱内 (4)型号:WDZB-YJY (5)电压等级(kV):1KV以内 (6)材质、类型:铜芯、干包式 | 个 | 4
5410 | 030408006412 | 电力电缆头 | (1)规格:5×6mm2 (2)名称:电力电缆头 (3)安装部位:箱内 (4)型号:WDZB-YJY (5)电压等级(kV):1KV以内 (6)材质、类型:铜芯、干包式 | 个 | 2
5411 | 030408006413 | 电力电缆头 | (1)规格:3×6mm2 (2)名称:电力电缆头 (3)安装部位:箱内 (4)型号:WDZB-YJY (5)电压等级(kV):1KV以内 (6)材质、类型:铜芯、干包式 | 个 | 80
分部分项工程量清单与计价表
工程名称：南安市校舍安全改扩建项目（第二批） | [6 empty] | 第637页 共683页
序号 | 项目编码 | 项目名称 | 项目特征描述 | 计量单位 | 工程量 | 金 额(元)
[6 empty] | 综合单价 |  | 合价
5412 | 030408006414 | 电力电缆头 | (1)规格:4×6mm2 (2)名称:电力电缆头 (3)安装部位:箱内 (4)型号:WDZBN-YJY (5)电压等级(kV):1KV以内 (6)材质、类型:铜芯、干包式 | 个 | 4
5413 | 030408006415 | 电力电缆头 | (1)规格:4×4mm2 (2)名称:电力电缆头 (3)安装部位:箱内 (4)型号:JHS (5)电压等级(kV):1KV以内 (6)材质、类型:铜芯、干包式 | 个 | 8
5414 | 030408006416 | 电力电缆头 | (1)规格:3×25+3×25+1×16mm2 (2)名称:电力电缆头 (3)安装部位:箱内 (4)型号:WDZBN-YJY (5)电压等级(kV):1KV以内 (6)材质、类型:铜芯、干包式 | 个 | 4
5415 | 030408006417 | 电力电缆头 | (1)规格:4×50+1×25mm2 (2)名称:电力电缆头 (3)安装部位:箱内 (4)型号:NG-A(BTLY) (5)电压等级(kV):1KV以内 (6)材质、类型:铜芯、干包式 | 个 | 4
5416 | 030411004406 | 配线 | (1)材质:铜芯 (2)规格:6mm2 (3)名称:管内穿线 (4)型号:WDZBN-BYJ (5)配线形式:穿动力线 (6)配线部位:室内 | m | 41.9
5417 | 030411004407 | 配线 | (1)材质:铜芯 (2)规格:4mm2 (3)名称:管内穿线 (4)型号:WDZBN-BYJ (5)配线形式:穿照明线 (6)配线部位:室内 | m | 120.9
5418 | 030411004408 | 配线 | (1)材质:铜芯 (2)规格:4mm2 (3)名称:管内穿线 (4)型号:WDZB-BYJ (5)配线形式:穿照明线 (6)配线部位:室内 | m | 4202.52
5419 | 030411004409 | 配线 | (1)材质:铜芯 (2)规格:2.5mm2 (3)名称:管内穿线 | m | 11315.44
分部分项工程量清单与计价表
工程名称：南安市校舍安全改扩建项目（第二批） | [6 empty] | 第638页 共683页
序号 | 项目编码 | 项目名称 | 项目特征描述 | 计量单位 | 工程量 | 金 额(元)
[6 empty] | 综合单价 |  | 合价
(4)型号:WDZB-BYJ (5)配线形式:穿照明线 (6)配线部位:室内
5420 | 030411004410 | 配线 | (1)材质:铜芯 (2)规格:2.5mm2 (3)名称:线槽配线 (4)型号:WDZB-BYJ (5)配线形式:穿照明线 (6)配线部位:室内 | m | 407.23
5421 | 030411004411 | 配线 | (1)材质:铜芯 (2)规格:2.5mm2 (3)名称:管内穿线 (4)型号:WDZBN-BYJ (5)配线形式:穿照明线 (6)配线部位:室内 | m | 436.82
5422 | 030411004412 | 配线 | (1)材质:铜芯 (2)规格:1.5mm2 (3)名称:管内穿线 (4)型号:WDZBN-BYJ (5)配线形式:穿照明线 (6)配线部位:室内 | m | 88.67
5423 | 030411004413 | 配线 | (1)材质:铜芯 (2)规格:2.5mm2 (3)名称:管内穿线 (4)型号:BV (5)配线形式:穿照明线 (6)配线部位:室内 | m | 322.95
5424 | 030411004414 | 配线 | (1)RYJS-7×1 (2)穿多芯软导线 | m | 285.75
5425 | 030412005186 | 荧光灯 | (1)规格:220V LED 2×22W 色温4000K (2)名称:T8 LED密闭型双管应急灯(带蓄电池) (3)安装形式:吸顶 | 套 | 9
5426 | 030412005187 | 荧光灯 | (1)规格:220V LED 2×22W 色温4000K (2)名称:T8 LED密闭型单管应急灯(带蓄电池) (3)安装形式:吸顶 | 套 | 9
5427 | 030412005189 | 荧光灯 | (1)规格:1200×600 ~220V LED 64W 色温4000K (2)名称:LED灯盘 (3)安装形式:嵌入式 | 套 | 56
5428 | 030412005190 | 荧光灯 | (1)规格:300×300 14W (2)名称:厨卫LED平板灯 (3)安装形式:嵌入式 | 套 | 42
5429 | 030412001134 | 普通灯具 | (1)规格:220V LED 24 | 套 | 12
分部分项工程量清单与计价表
工程名称：南安市校舍安全改扩建项目（第二批） | [6 empty] | 第639页 共683页
序号 | 项目编码 | 项目名称 | 项目特征描述 | 计量单位 | 工程量 | 金 额(元)
[6 empty] | 综合单价 |  | 合价
W,色温4000K（配LED模块,LED电子控制装置） (2)名称:LED应急灯(带蓄电池)
5430 | 030412001135 | 普通灯具 | (1)规格:220V LED 24W,色温4000K（配LED模块,LED电子控制装置） (2)名称:LED应急灯(带蓄电池)+红外(光)控感应器 | 套 | 95
5431 | 030412001136 | 普通灯具 | (1)规格:220V LED 24W,色温4000K（配LED模块,LED电子控制装置） (2)名称:LED应急灯壁灯(带蓄电池) | 套 | 1
5432 | 030412005191 | 荧光灯 | (1)规格:220V LED 1*22W 色温4000K（配LED模块,LED电子控制装置） (2)名称:T8 LED单管灯 (3)安装形式:吸顶 | 套 | 82
5433 | 030412001137 | 普通灯具 | (1)规格:220V LED 24W,色温4000K（配LED模块,LED电子控制装置） (2)名称:环形LED吸顶灯 | 套 | 40
5434 | 030412001138 | 普通灯具 | (1)规格:220V LED 24W,色温4000K (2)名称:高效节能井道照明灯(带防护罩) | 套 | 4
5435 | 030412001139 | 普通灯具 | (1)规格:22W (2)名称:T8 LED防水防尘灯 | 套 | 16
5436 | 030404034202 | 照明开关 | (1)材质:塑料 (2)规格:10A (3)名称:带指示灯单控开关(电井内) (4)安装方式:暗装 | 个 | 12
5437 | 030404034203 | 照明开关 | (1)材质:塑料 (2)规格:10A (3)名称:带指示灯双控开关(电梯井内) (4)安装方式:暗装 | 个 | 2
5438 | 030404034204 | 照明开关 | (1)材质:塑料 (2)规格:10A (3)名称:单联单控开关 (4)安装方式:暗装 | 个 | 46
5439 | 030404034205 | 照明开关 | (1)材质:塑料 (2)规格:10A (3)名称:单联双控开关 | 个 | 2
分部分项工程量清单与计价表
工程名称：南安市校舍安全改扩建项目（第二批） | [6 empty] | 第640页 共683页
序号 | 项目编码 | 项目名称 | 项目特征描述 | 计量单位 | 工程量 | 金 额(元)
[6 empty] | 综合单价 |  | 合价
(4)安装方式:暗装
5440 | 030404034206 | 照明开关 | (1)材质:塑料 (2)规格:10A (3)名称:双联单控开关 (4)安装方式:暗装 | 个 | 83
5441 | 030404034207 | 照明开关 | (1)材质:塑料 (2)规格:10A (3)名称:三联单控开关 (4)安装方式:暗装 | 个 | 1
5442 | 030404019008 | 控制开关 | (1)名称:风扇调速开关(风扇配套) | 个 | 40
5443 | 030404034208 | 照明开关 | (1)材质:塑料 (2)规格:10A (3)名称:无障碍卫生间三控开关 (4)安装方式:暗装 | 个 | 1
5444 | 030404034209 | 照明开关 | (1)材质:塑料 (2)规格:10A (3)名称:无障碍卫生间双控开关 (4)安装方式:暗装 | 个 | 1
5445 | 030404035173 | 插座 | (1)材质:塑料 (2)规格:16 (3)名称:二加三安全插座 (4)安装方式:暗装 | 个 | 335
5446 | 030404035174 | 插座 | (1)材质:塑料 (2)规格:16 (3)名称:二加三安全型插座(带开关) (4)安装方式:暗装 | 个 | 70
5447 | 030404035175 | 插座 | (1)材质:塑料 (2)规格:16 (3)名称:空调三孔插座(带开关) (4)安装方式:壁式 | 个 | 41
5448 | 030404035176 | 插座 | (1)材质:塑料 (2)规格:16 (3)名称:厨房二加三安全型插座(带开关) (4)安装方式:暗装 | 个 | 119
5449 | 030404035177 | 插座 | (1)材质:塑料 (2)规格:16 (3)名称:热水器三孔插座(带开关)带防溅盒 (4)安装方式:暗装 | 个 | 40
5450 | 030404033017 | 风扇 | (1)规格:90W (2)名称:摇头式风扇(吊钩为?10圆钢制 | 台 | 40
5451 | 030404031165 | 小电器 | (1)名称:呼叫按钮 | 套 | 4
5452 | 030904005017 | 声光报警器 | (1)名称:讯响器 | 个 | 1
分部分项工程量清单与计价表
工程名称：南安市校舍安全改扩建项目（第二批） | [6 empty] | 第641页 共683页
序号 | 项目编码 | 项目名称 | 项目特征描述 | 计量单位 | 工程量 | 金 额(元)
[6 empty] | 综合单价 |  | 合价
5453 | 030404031166 | 小电器 | (1)规格:100VA,~220V/~12V (2)名称:小型变压器 | 台 | 1
5454 | 030404031167 | 小电器 | (1)名称:温控器 | 台 | 18
5455 | 030411006329 | 接线盒 | (1)材质:钢制 (2)规格:86型 (3)名称:开关(插座)盒 (4)安装形式:暗装 | 个 | 22
5456 | 030411006330 | 接线盒 | (1)材质:钢制 (2)规格:86型 (3)名称:灯头盒 (4)安装形式:暗装 | 个 | 21
5457 | 030411006331 | 接线盒 | (1)材质:塑料 (2)规格:86型 (3)名称:开关插座盒 (4)安装形式:暗装 | 个 | 788
5458 | 030411006332 | 接线盒 | (1)材质:塑料 (2)规格:86型 (3)名称:灯头盒 (4)安装形式:暗装 | 个 | 400
5459 | 030411006333 | 接线盒 | (1)材质:塑料 (2)名称:空白面板 (3)安装形式:暗装 | 个 | 54
5460 | 030406009006 | 微型电机、电加热器 | (1)规格:微型电机 (2)名称:微型电机、变频机组检查接线 | 台 | 2
5461 | 030406006059 | 低压交流异步电动机 | (1)控制保护方式:低压笼型 电磁控制 (2)名称:交流异步电动机检查接线调试 (3)容量(kW):功率≤13KW | 台 | 2
5462 | 030406006060 | 低压交流异步电动机 | (1)控制保护方式:低压笼型 电磁控制 (2)名称:交流异步电动机检查接线调试 (3)容量(kW):功率≤30KW | 台 | 2
5463 | 030406006061 | 低压交流异步电动机 | (1)控制保护方式:低压笼型 电磁控制 (2)名称:交流异步电动机检查接线调试 (3)容量(kW):功率≤100KW | 台 | 2
5464 | 030414002020 | 送配电装置系统 | (1)类型:送配电装置系统 (2)名称:输配电装置系统调试 (3)电压等级(kV):≤1kV交流供电 | 系统 | 7
5465 | 030414004008 | 自动投入装置 | (1)类型:备用电源自动投入装置 (2)名称:自动投入装置系统调试 | 系统 | 2
分部分项工程量清单与计价表
工程名称：南安市校舍安全改扩建项目（第二批） | [6 empty] | 第642页 共683页
序号 | 项目编码 | 项目名称 | 项目特征描述 | 计量单位 | 工程量 | 金 额(元)
[6 empty] | 综合单价 |  | 合价
防雷接地
5466 | 030409005061 | 避雷网 | (1)规格:Φ12mm (2)材质:热镀锌圆钢 (3)名称:避雷网 (4)安装形式:沿折板支架敷设 | m | 211.79
5467 | 030409005062 | 避雷网 | (1)规格:Φ10mm (2)材质:热镀锌圆钢 (3)名称:避雷网 (4)安装形式:沿混凝土块敷设 | m | 107.62
5468 | 030409003010 | 避雷引下线 | (1)名称:避雷引下线 (2)材质:结构柱内钢筋 (3)规格:≥φ16mm (4)安装部位:钢筋混凝土柱内 (5)安装形式:利用建筑结构钢筋引下 | m | 328.22
5469 | 030409004010 | 均压环 | (1)名称:避雷网安装(均压环敷设 利用圈梁钢筋) | m | 378.8
5470 | 030409012049 | 利用底板钢筋网等电位联焊 | (1)部位:卫生间带淋浴器 (2)方式:卫生间等电位均压环安装 | m2 | 289.1
5471 | 030409012050 | 利用底板钢筋网等电位联焊 | (1)部位:片状接地极 | m2 | 40.32
5472 | 030409002208 | 接地母线 | (1)规格:40*4mm (2)材质:镀铜扁钢 (3)名称:接地母线 (4)安装部位:户外 | m | 22.44
5473 | 030409002209 | 接地母线 | (1)规格:50×5mm (2)材质:镀铜扁钢 (3)名称:接地母线 (4)安装部位:户内 | m | 45.72
5474 | 030409002210 | 接地母线 | (1)规格:40*4mm (2)材质:镀铜扁钢 (3)名称:接地母线 (4)安装部位:户内 | m | 7.8
5475 | 030409002211 | 接地母线 | (1)规格:25×4mm (2)材质:镀铜扁钢 (3)名称:接地母线 (4)安装部位:户内 | m | 1.56
5476 | 030409002212 | 接地母线 | (1)规格:100×5mm (2)材质:镀铜扁钢 (3)名称:接地母线 (4)安装部位:户内 | m | 7.79
5477 | 030409002213 | 接地母线 | (1)规格:25×4mm (2)材质:热镀锌扁钢 (3)名称:接地母线 (4)安装部位:户内 | m | 20.78
5478 | 030409002214 | 接地母线 | (1)规格:25×4mm (2)材质:热镀锌扁钢 (3)名称:接地母线（ | m | 295.9
分部分项工程量清单与计价表
工程名称：南安市校舍安全改扩建项目（第二批） | [6 empty] | 第643页 共683页
序号 | 项目编码 | 项目名称 | 项目特征描述 | 计量单位 | 工程量 | 金 额(元)
[6 empty] | 综合单价 |  | 合价
沿电缆桥(支)架敷设) (4)安装部位:户内
5479 | 030409001003 | 接地极 | (1)规格:3根桩以内连接 (2)名称:桩承台接地 | 根 | 32
5480 | 030409008055 | 等电位端子箱、测试板 | (1)规格:LEB (2)名称:局部等电位箱 | 台 | 47
5481 | 030409008056 | 等电位端子箱、测试板 | (1)规格:MEB (2)名称:总等电位端子箱 | 台 | 2
5482 | 0304110011000 | 配管 | (1)材质:热镀锌焊接钢管 (2)规格:DN25 (3)名称:钢管 (4)接地要求:满足规范与设计要求 (5)配置形式:暗配 | m | 5
5483 | 0304110011000 | 配管 | (1)材质:PVC电工套管(中型) (2)规格:Φ20 (3)名称:塑料管 (4)接地要求:满足规范及设计要求 (5)配置形式:暗配 | m | 499.05
5484 | 030411004415 | 配线 | (1)材质:铜芯 (2)规格:6mm2 (3)名称:管内穿线 (4)型号:BVR (5)钢索材质、规格:满足规范及设计要求 (6)配线形式:穿动力线 (7)配线部位:室内 (8)配线线制:1线制 | m | 499.05
5485 | 030411004416 | 配线 | (1)材质:铜芯 (2)规格:25mm2 (3)名称:管内穿线 (4)型号:BYJ (5)钢索材质、规格:满足规范及设计要求 (6)配线形式:穿动力线 (7)配线部位:室内 (8)配线线制:1线制 | m | 5
5486 | 030414011010 | 接地装置 | (1)类别:接地装置 (2)名称:接地系统测试(接地网) | 系统 | 1
应急照明 | [8 empty] | 分项工程(17安装)
5487 | 030404017564 | 配电箱 | (1)规格:非标 (2)名称:A型应急照明集中电源（1.0KW） (3)安装方式:暗装 (4)型号:2AE1 | 台 | 1
5488 | 030404017565 | 配电箱 | (1)规格:非标 (2)名称:A型应急照明 | 台 | 1
分部分项工程量清单与计价表
工程名称：南安市校舍安全改扩建项目（第二批） | [6 empty] | 第644页 共683页
序号 | 项目编码 | 项目名称 | 项目特征描述 | 计量单位 | 工程量 | 金 额(元)
[6 empty] | 综合单价 |  | 合价
集中电源（1.0KW） (3)安装方式:暗装 (4)型号:1AE1
5489 | 030404017566 | 配电箱 | (1)规格:非标 (2)名称:A型应急照明集中电源（1.0KW） (3)安装方式:暗装 (4)型号:B1-AE1 | 台 | 1
5490 | 0304110011000 | 配管 | (1)材质:热镀锌焊接钢管 (2)规格:DN20 (3)名称:钢管 (4)接地要求:满足规范与设计要求 (5)配置形式:暗配 | m | 397
5491 | 0304110011000 | 配管 | (1)材质:热镀锌焊接钢管 (2)规格:DN20 (3)名称:钢管 (4)接地要求:满足规范与设计要求 (5)配置形式:明配 | m | 486.37
5492 | 0304110011000 | 配管 | (1)材质:紧钉式JDG热镀钢导管 (2)规格:DN20 (3)名称:电线管 (4)接地要求:满足规范及设计要求 (5)配置形式:明配 | m | 607.41
5493 | 030413001119 | 铁构件 | (1)材质:一般型钢 (2)规格:非标（现场制作） (3)名称:明敷管道支架制作与安装 | kg | 135.63
5494 | 030411004417 | 配线 | (1)材质:铜芯 (2)规格:2x2.5mm2 (3)名称:管内穿线 (4)型号:WDZBN-RYJS (5)配线形式:多芯软导线 (6)配线部位:室内 | m | 1114.78
5495 | 030412004232 | 装饰灯 | (1)名称:单面多信息复合消防应急标志灯LED (2)规格:1W(36V/A类,持续型) (3)安装形式:吊装 | 套 | 14
5496 | 030412004233 | 装饰灯 | (1)名称:单向疏散指示灯LED (2)规格:1W LED (3)安装形式:嵌墙安装 | 套 | 29
5497 | 030412004234 | 装饰灯 | (1)名称:双向疏散指示灯LED (2)规格:1W LED (3)安装形式:嵌墙安装 | 套 | 5
分部分项工程量清单与计价表
工程名称：南安市校舍安全改扩建项目（第二批） | [6 empty] | 第645页 共683页
序号 | 项目编码 | 项目名称 | 项目特征描述 | 计量单位 | 工程量 | 金 额(元)
[6 empty] | 综合单价 |  | 合价
5498 | 030412004235 | 装饰灯 | (1)名称:层号灯LED (2)规格:1W LED (3)安装形式:嵌墙安装 | 套 | 15
5499 | 030412004236 | 装饰灯 | (1)名称:疏散出口标志灯LED (2)规格:1W LED (3)安装形式:嵌墙安装 | 套 | 13
5500 | 030412004237 | 装饰灯 | (1)名称:应急壁灯LED (2)规格:7W(36V/A类) (3)安装形式:嵌墙安装 | 套 | 1
5501 | 030412004238 | 装饰灯 | (1)名称:防水型应急壁灯 (2)规格:7W(36V/A类) (3)安装形式:嵌墙安装 | 套 | 1
5502 | 030412004239 | 装饰灯 | (1)名称:应急吸顶灯LED (2)规格:7W(36V/A类) (3)安装形式:吸顶 | 套 | 92
5503 | 030412004240 | 装饰灯 | (1)名称:安全出口LED (2)规格:1W LED (3)安装形式:嵌墙安装 | 套 | 10
5504 | 030411006334 | 接线盒 | (1)材质:86型接线盒 (2)名称:接线盒 (3)安装形式:暗装 | 个 | 149
5505 | 030904017007 | 报警联动一体机 | (1)控制回路:应急照明监控主机 (2)规格、线制:JB-C-100W-S-CSB-1V | 台 | 1
弱电工程 | [8 empty] | 分项工程(17安装)
5506 | 030411003127 | 桥架 | (1)材质:钢制 (2)规格:200×100mm (3)类型:弱电桥架 (4)名称:普通桥架 (5)接地要求:满足规范与设计要求 | m | 223.98
5507 | 030413001120 | 电缆桥架支撑架 | (1)材质:一般型钢 (2)规格:非标，根据现场制作 (3)名称:电缆桥架支撑架制作与安装 | kg | 161.49
5508 | 030408008082 | 防火堵洞 | (1)部位:楼板及墙体 (2)名称:防火堵料 | m3 | 0.01
火灾报警 | [8 empty] | 分项工程(17安装)
5509 | 0304110011000 | 配管 | (1)材质:热镀锌焊接钢管 (2)规格:DN50 (3)名称:钢管 (4)接地要求:满足规范与设计要求 (5)配置形式:暗配 | m | 5.85
分部分项工程量清单与计价表
工程名称：南安市校舍安全改扩建项目（第二批） | [6 empty] | 第646页 共683页
序号 | 项目编码 | 项目名称 | 项目特征描述 | 计量单位 | 工程量 | 金 额(元)
[6 empty] | 综合单价 |  | 合价
5510 | 0304110011000 | 配管 | (1)材质:热镀锌焊接钢管 (2)规格:DN25 (3)名称:钢管 (4)接地要求:满足规范与设计要求 (5)配置形式:暗配 | m | 82.8
5511 | 0304110011000 | 配管 | (1)材质:热镀锌焊接钢管 (2)规格:DN20 (3)名称:钢管 (4)接地要求:满足规范与设计要求 (5)配置形式:暗配 | m | 99.25
5512 | 030408002101 | 控制电缆 | (1)型号:WDZBN-KYJY (2)规格:4×2.5mm2 (3)材质:铜芯 (4)名称:控制电缆 (5)电压等级(kV):1KV以内 (6)敷设方式、部位:室内 | m | 565.35
5513 | 030408002102 | 控制电缆 | (1)型号:WDZBN-KYJY (2)规格:4×1.5mm2 (3)材质:铜芯 (4)名称:控制电缆 (5)电压等级(kV):1KV以内 (6)敷设方式、部位:室内 | m | 76.13
5514 | 030408002103 | 控制电缆 | (1)型号:WDZBN-KYJY (2)规格:2×2.5mm2 (3)材质:铜芯 (4)名称:控制电缆 (5)电压等级(kV):1KV以内 (6)敷设方式、部位:室内 | m | 346.45
5515 | 030408007054 | 控制电缆头 | (1)规格:电缆芯数≤6芯 (2)名称:控制电缆终端头 (3)材质、类型:铜芯 | 个 | 14
5516 | 030411004418 | 配线 | (1)材质:铜芯 (2)规格:2x1.5mm2 (3)名称:管内穿线 (4)型号:WDZBN-RYJS (5)配线形式:多芯软导线 (6)配线部位:室内 | m | 44.16
能耗动态监测管理系统 | [8 empty] | 分项工程(17安装)
5517 | 0304110011000 | 配管 | (1)材质:热镀锌焊接钢管 (2)规格:DN50 (3)名称:钢管 (4)接地要求:满足规范与设计要求 | m | 6.03
分部分项工程量清单与计价表
工程名称：南安市校舍安全改扩建项目（第二批） | [6 empty] | 第647页 共683页
序号 | 项目编码 | 项目名称 | 项目特征描述 | 计量单位 | 工程量 | 金 额(元)
[6 empty] | 综合单价 |  | 合价
(5)配置形式:暗配
5518 | 0304110011000 | 配管 | (1)材质:热镀锌焊接钢管 (2)规格:DN20 (3)名称:钢管 (4)接地要求:满足规范与设计要求 (5)配置形式:暗配 | m | 31.55
5519 | 030408002104 | 控制电缆 | (1)型号:WDZBN-KYJY (2)规格:2×2.5mm2 (3)材质:铜芯 (4)名称:控制电缆 (5)电压等级(kV):1KV以内 (6)敷设方式、部位:室内 | m | 278.85
5520 | 030408007055 | 控制电缆头 | (1)规格:2×2.5mm2 (2)名称:控制电缆终端头 (3)型号:WDZBN-KYJY (4)材质、类型:铜芯 | 个 | 2
5521 | 030411004419 | 配线 | (1)材质:铜芯 (2)规格:2x1.5mm2 (3)名称:管内穿线 (4)型号:WDZBN-RYJS (5)配线形式:多芯软导线 (6)配线部位:室内 | m | 21.65
广电工程 | [8 empty] | 分项工程(17安装)
5522 | 031103011036 | 光缆成端接头 | (1)名称:光缆成端头 | 芯 | 144
5523 | 031103012008 | 光缆中继段测试 | (1)名称:光缆中继段测试 | 段 | 6
5524 | 030502003053 | 分线接线箱(盒) | (1)名称:64芯壁挂式光分纤箱 | 个 | 6
5525 | 030502003054 | 分线接线箱(盒) | (1)名称:144芯壁挂式光交 | 个 | 1
5526 | 030502007052 | 光缆 | (1)名称:2芯GJYXCH (2)敷设方式:线槽内布放 | m | 171
校园互联网系统 | [8 empty] | 分项工程(17安装)
5527 | 0304110011000 | 配管 | (1)材质:紧钉式JDG热镀钢导管 (2)规格:DN20 (3)名称:电线管 (4)接地要求:满足规范及设计要求 (5)配置形式:暗配 | m | 222.1
5528 | 030411003128 | 桥架 | (1)材质:钢制 (2)规格:QD-CT-P-200*100mm (3)类型:密闭式防火型金属线槽 (4)名称:普通桥架 (5)接地要求:满足规 | m | 254.32
分部分项工程量清单与计价表
工程名称：南安市校舍安全改扩建项目（第二批） | [6 empty] | 第648页 共683页
序号 | 项目编码 | 项目名称 | 项目特征描述 | 计量单位 | 工程量 | 金 额(元)
[6 empty] | 综合单价 |  | 合价
范与设计要求
5529 | 030413001121 | 电缆桥架支撑架 | (1)材质:一般型钢 (2)规格:非标，根据现场制作 (3)名称:电缆桥架支撑架制作与安装 | kg | 183.37
5530 | 030408008083 | 防火堵洞 | (1)部位:楼板及墙体 (2)名称:防火堵料 | m3 | 0.01
5531 | 030411006335 | 接线盒 | (1)材质:86钢制盒 (2)名称:接线盒 (3)安装形式:暗装 | 个 | 41
校园广播系统 | [8 empty] | 分项工程(17安装)
5532 | 0304110011000 | 配管 | (1)材质:紧钉式JDG热镀钢导管 (2)规格:DN20 (3)名称:电线管 (4)接地要求:满足规范及设计要求 (5)配置形式:暗配 | m | 243.36
5533 | 030411006336 | 接线盒 | (1)材质:86钢制盒 (2)名称:接线盒 (3)安装形式:暗装 | 个 | 18
视频监控系统 | [8 empty] | 分项工程(17安装)
5534 | 0304110011000 | 配管 | (1)材质:紧钉式JDG热镀钢导管 (2)规格:DN20 (3)名称:电线管 (4)接地要求:满足规范及设计要求 (5)配置形式:暗配 | m | 174.4
5535 | 0304110011000 | 配管 | (1)材质:紧钉式JDG热镀钢导管 (2)规格:DN25 (3)名称:电线管 (4)接地要求:满足规范及设计要求 (5)配置形式:暗配 | m | 20.5
5536 | 0304110011000 | 配管 | (1)材质:热镀锌焊接钢管 (2)规格:DN20 (3)名称:钢管 (4)接地要求:满足规范与设计要求 (5)配置形式:暗配 | m | 41.6
5537 | 0304110011000 | 配管 | (1)材质:热镀锌焊接钢管 (2)规格:DN25 (3)名称:钢管 (4)接地要求:满足规范与设计要求 (5)配置形式:暗配 | m | 68.4
5538 | 030411006337 | 接线盒 | (1)材质:86钢制盒 (2)名称:接线盒 (3)安装形式:暗装 | 个 | 41
一层报告厅扩声系统 | [8 empty] | 分项工程(17安装)
分部分项工程量清单与计价表
工程名称：南安市校舍安全改扩建项目（第二批） | [6 empty] | 第649页 共683页
序号 | 项目编码 | 项目名称 | 项目特征描述 | 计量单位 | 工程量 | 金 额(元)
[6 empty] | 综合单价 |  | 合价
5539 | 0304110011000 | 配管 | (1)材质:紧钉式JDG热镀钢导管 (2)规格:DN20 (3)名称:电线管 (4)接地要求:满足规范及设计要求 (5)配置形式:暗配 | m | 51.51
5540 | 0304110011000 | 配管 | (1)材质:紧钉式JDG热镀钢导管 (2)规格:DN25 (3)名称:电线管 (4)接地要求:满足规范及设计要求 (5)配置形式:暗配 | m | 99.191
5541 | 0304110011000 | 配管 | (1)材质:紧钉式JDG热镀钢导管 (2)规格:DN65 (3)名称:电线管 (4)接地要求:满足规范及设计要求 (5)配置形式:暗配 | m | 13.325
一层报告厅灯光系统 | [8 empty] | 分项工程(17安装)
5542 | 030411006338 | 接线盒 | (1)材质:86钢制盒 (2)名称:接线盒 (3)安装形式:暗装 | 个 | 53
给水系统 | [8 empty] | 分项工程(17安装)
5543 | 031001007239 | 复合管 | (1)连接形式:丝扣连接 (2)安装部位:室内 (3)介质:给水 (4)材质、规格:镀锌衬塑钢管DN80 (5)压力试验及吹、洗设计要求:满足设计及规范要求 | m | 0.89
5544 | 031001007240 | 复合管 | (1)连接形式:丝扣连接 (2)安装部位:室内 (3)介质:给水 (4)材质、规格:镀锌衬塑钢管DN65 (5)压力试验及吹、洗设计要求:满足设计及规范要求 | m | 14.47
5545 | 031001007241 | 复合管 | (1)连接形式:丝扣连接 (2)安装部位:室内 (3)介质:给水 (4)材质、规格:镀锌衬塑钢管DN50 (5)压力试验及吹、洗设计要求:满足设计及规范要求 | m | 3.2
5546 | 031001007242 | 复合管 | (1)连接形式:丝扣连接 (2)安装部位:室内 (3)介质:给水 | m | 22.54
分部分项工程量清单与计价表
工程名称：南安市校舍安全改扩建项目（第二批） | [6 empty] | 第650页 共683页
序号 | 项目编码 | 项目名称 | 项目特征描述 | 计量单位 | 工程量 | 金 额(元)
[6 empty] | 综合单价 |  | 合价
(4)材质、规格:镀锌衬塑钢管DN40 (5)压力试验及吹、洗设计要求:满足设计及规范要求
5547 | 031001007243 | 复合管 | (1)连接形式:丝扣连接 (2)安装部位:室内 (3)介质:给水 (4)材质、规格:镀锌衬塑钢管DN25 (5)压力试验及吹、洗设计要求:满足设计及规范要求 | m | 42.66
5548 | 031001007244 | 复合管 | (1)连接形式:丝扣连接 (2)安装部位:室内 (3)介质:给水 (4)材质、规格:镀锌衬塑钢管DN20 (5)压力试验及吹、洗设计要求:满足设计及规范要求 | m | 5.17
5549 | 031001006456 | 塑料管 | (1)连接形式:热熔连接 (2)安装部位:室内 (3)介质:给水 (4)材质、规格:S4系列PPR给水管DN20 (5)压力试验及吹、洗设计要求:满足设计及规范要求 | m | 256.05
5550 | 031001006457 | 塑料管 | (1)S4系列PPR给水管(热熔连接、PN=1.25MPa)DN15 (2)管道消毒、冲洗(公称直径15mm以内) | m | 110.15
5551 | 031001006458 | 塑料管 | (1)连接形式:热熔连接 (2)安装部位:室内 (3)介质:给水 (4)材质、规格:S4系列PPR给水管DN15 (5)压力试验及吹、洗设计要求:满足设计及规范要求 | m | 55.5
5552 | 031002001131 | 管道支架 | (1)材质:型钢 (2)管架形式:管道支架制作安装 | kg | 26.58
5553 | 031201003122 | 金属结构刷油 | (1)结构类型:一般钢结构 (2)除锈级别:轻锈 (3)油漆品种:红丹防锈漆、调和漆 (4)涂刷遍数、漆膜厚度:各两遍 | kg | 26.58
5554 | 031208002026 | 管道绝热 | (1)绝热材料品种:橡塑泡棉保温 | m3 | 0.065
分部分项工程量清单与计价表
工程名称：南安市校舍安全改扩建项目（第二批） | [6 empty] | 第651页 共683页
序号 | 项目编码 | 项目名称 | 项目特征描述 | 计量单位 | 工程量 | 金 额(元)
[6 empty] | 综合单价 |  | 合价
(2)绝热厚度:20mm (3)管道外径:DN50以下 (4)铝合金薄板保护
5555 | 030413002016 | 凿(压)槽 | (1)规格:砖结构(宽mm×深mm70×70) (2)名称:凿槽 (3)填充(恢复)方式:满足设计及规范要求 | m | 158.75
5556 | 031002003377 | 套管 | (1)材质:钢制 (2)规格:DN50 (3)填料材质:满足设计及规范要求 (4)名称、类型:刚性防水套管 | 个 | 1
5557 | 031003001399 | 螺纹阀门 | (1)连接形式:螺纹连接 (2)材质:铜质 (3)规格、压力等级:DN15 (4)类型:截止阀 | 个 | 2
5558 | 031003001400 | 螺纹阀门 | (1)连接形式:螺纹连接 (2)材质:铜质 (3)规格、压力等级:DN20 (4)类型:截止阀 | 个 | 41
5559 | 031003001401 | 螺纹阀门 | (1)连接形式:螺纹连接 (2)材质:铜质 (3)规格、压力等级:DN40 (4)类型:截止阀 | 个 | 2
5560 | 031003001402 | 螺纹阀门 | (1)连接形式:螺纹连接 (2)材质:铜质 (3)规格、压力等级:DN40 (4)类型:液压水位控制阀 | 个 | 1
5561 | 031003001403 | 螺纹阀门 | (1)连接形式:螺纹连接 (2)材质:铜质 (3)规格、压力等级:DN20 (4)类型:止回阀 | 个 | 41
5562 | 031003001404 | 螺纹阀门 | (1)连接形式:螺纹连接 (2)材质:铜质 (3)规格、压力等级:DN15 (4)类型:自动排气阀 | 个 | 2
5563 | 031003001405 | 螺纹阀门 | (1)AD型支管减压阀DN20 | 个 | 40
5564 | 031004014331 | 给、排水附(配)件 | (1)洗衣机龙头DN15 | 个 | 40
5565 | 031004006052 | 大便器 | (1)低水箱坐便器 | 组 | 40
分部分项工程量清单与计价表
工程名称：南安市校舍安全改扩建项目（第二批） | [6 empty] | 第652页 共683页
序号 | 项目编码 | 项目名称 | 项目特征描述 | 计量单位 | 工程量 | 金 额(元)
[6 empty] | 综合单价 |  | 合价
5566 | 031004003057 | 洗脸盆 | (1)洗脸盆(台下式 冷热水) | 组 | 40
5567 | 031004010012 | 淋浴器 | (1)成套淋浴器(手动开关 冷热水) | 套 | 40
5568 | 031003013083 | 水表 | (1)水表LXS-25E | 个 | 1
5569 | 031003013084 | 水表 | (1)水表LXS-15 | 个 | 41
5570 | 031003020016 | 成品水表箱 | (1)一表水表箱 | 个 | 40
排水系统 | [8 empty] | 分项工程(17安装)
5571 | 031001006459 | 塑料管 | (1)连接形式:粘接 (2)安装部位:室内 (3)介质:排水 (4)材质、规格:PVC-U内螺旋静音排水管DN100 (5)压力试验及吹、洗设计要求:满足设计及规范要求 | m | 198.4
5572 | 031001006460 | 塑料管 | (1)连接形式:粘接 (2)安装部位:室内 (3)介质:排水 (4)材质、规格:PVC-U塑料排水管DN100 (5)压力试验及吹、洗设计要求:满足设计及规范要求 | m | 426.34
5573 | 031001006461 | 塑料管 | (1)连接形式:粘接 (2)安装部位:室内 (3)介质:排水 (4)材质、规格:PVC-U塑料排水管DN75 (5)压力试验及吹、洗设计要求:满足设计及规范要求 | m | 114.98
5574 | 031001006462 | 塑料管 | (1)连接形式:粘接 (2)安装部位:室内 (3)介质:排水 (4)材质、规格:PVC-U塑料排水管DN50 (5)压力试验及吹、洗设计要求:满足设计及规范要求 | m | 245.6
5575 | 031001006463 | 塑料管 | (1)连接形式:粘接 (2)安装部位:室内 (3)介质:排水 (4)材质、规格:PVC-U通气管DN100 (5)压力试验及吹、洗设计要求:满足设计及规范要求 | m | 22.61
5576 | 031002003378 | 套管 | (1)材质:钢制 (2)规格:DN100 (3)填料材质:满足设计及规范要求 (4)名称、类型:套管 | 个 | 80
5577 | 031002003380 | 套管 | (1)材质:钢制 | 个 | 28
分部分项工程量清单与计价表
工程名称：南安市校舍安全改扩建项目（第二批） | [6 empty] | 第653页 共683页
序号 | 项目编码 | 项目名称 | 项目特征描述 | 计量单位 | 工程量 | 金 额(元)
[6 empty] | 综合单价 |  | 合价
(2)规格:DN100 (3)填料材质:满足设计及规范要求 (4)名称、类型:刚性防水套管
5578 | 030413003301 | 打洞(孔) | (1)规格:DN100 (2)名称:预留孔洞 (3)填充(恢复)方式:满足设计及规范要求 (4)混凝土标准:满足设计及规范要求 | 个 | 128
5579 | 030413003302 | 打洞(孔) | (1)规格:DN50 (2)名称:预留孔洞 (3)填充(恢复)方式:满足设计及规范要求 (4)混凝土标准:满足设计及规范要求 | 个 | 128
5580 | 030413003303 | 打洞(孔) | (1)规格:DN100 (2)名称:堵洞 (3)填充(恢复)方式:满足设计及规范要求 (4)混凝土标准:满足设计及规范要求 | 个 | 48
5581 | 030413003304 | 打洞(孔) | (1)规格:DN50 (2)名称:堵洞 (3)填充(恢复)方式:满足设计及规范要求 (4)混凝土标准:满足设计及规范要求 | 个 | 128
5582 | 031004014332 | 给、排水附(配)件 | (1)型号、规格:地漏(带存水弯)DN50 | 个 | 49
5583 | 031004014333 | 给、排水附(配)件 | (1)型号、规格:洗衣机插口地漏DN50 | 个 | 40
5584 | 031004014334 | 给、排水附(配)件 | (1)型号、规格:通气帽DN100 | 个 | 17
5585 | 010101007188 | 管沟土方 | (1)土壤类别:三类土 (2)管外径:DN100 (3)挖沟深度:0.6m (4)回填要求:人工夯实 | m | 172.74
5586 | 010101007189 | 管沟土方 | (1)土壤类别:三类土 (2)管外径:DN100 (3)挖沟深度:1m (4)回填要求:人工夯实 | m | 0.71
雨水系统 | [8 empty] | 分项工程(17安装)
5587 | 031001006464 | 塑料管 | (1)连接形式:粘接 (2)安装部位:室内 (3)介质:雨水 (4)材质、规格:PVC-U承压塑料排水管DN100 (5)压力试验及吹、洗设计要求:满足设计及规范要求 (6)阻火圈设计要求:满足设计及规范要求 | m | 121.68
分部分项工程量清单与计价表
工程名称：南安市校舍安全改扩建项目（第二批） | [6 empty] | 第654页 共683页
序号 | 项目编码 | 项目名称 | 项目特征描述 | 计量单位 | 工程量 | 金 额(元)
[6 empty] | 综合单价 |  | 合价
5588 | 031001006465 | 塑料管 | (1)连接形式:粘接 (2)安装部位:室内 (3)介质:雨水 (4)材质、规格:PVC-U承压塑料排水管DN150 (5)压力试验及吹、洗设计要求:满足设计及规范要求 (6)阻火圈设计要求:满足设计及规范要求 | m | 37.26
5589 | 031001006466 | 塑料管 | (1)连接形式:粘接 (2)安装部位:室内 (3)介质:雨水 (4)材质、规格:PVC-U承压塑料排水管DN100 (5)压力试验及吹、洗设计要求:满足设计及规范要求 (6)阻火圈设计要求:满足设计及规范要求 | m | 13.37
5590 | 031001006467 | 塑料管 | (1)连接形式:粘接 (2)安装部位:室内 (3)介质:雨水 (4)材质、规格:PVC-U塑料排水管DN75 (5)压力试验及吹、洗设计要求:满足设计及规范要求 (6)阻火圈设计要求:满足设计及规范要求 | m | 195.38
5591 | 031001006468 | 塑料管 | (1)连接形式:粘接 (2)安装部位:室内 (3)介质:雨水 (4)材质、规格:PVC-U塑料排水管DN50 (5)压力试验及吹、洗设计要求:满足设计及规范要求 (6)阻火圈设计要求:满足设计及规范要求 | m | 47.27
5592 | 031002003384 | 套管 | (1)材质:钢制 (2)规格:DN100 (3)填料材质:满足设计及规范要求 (4)名称、类型:刚性防水套管 | 个 | 2
5593 | 031002003386 | 套管 | (1)材质:钢制 (2)规格:DN50 (3)填料材质:满足设计及规范要求 (4)名称、类型:刚性防水套管 | 个 | 5
5594 | 030413003307 | 打洞(孔) | (1)规格:DN50 (2)名称:预留孔洞 (3)填充(恢复)方式:满足设计及规范要求 (4)混凝土标准:满足设计及规范要求 | 个 | 54
分部分项工程量清单与计价表
工程名称：南安市校舍安全改扩建项目（第二批） | [6 empty] | 第655页 共683页
序号 | 项目编码 | 项目名称 | 项目特征描述 | 计量单位 | 工程量 | 金 额(元)
[6 empty] | 综合单价 |  | 合价
5595 | 030413003309 | 打洞(孔) | (1)规格:DN50 (2)名称:堵洞 (3)填充(恢复)方式:满足设计及规范要求 (4)混凝土标准:满足设计及规范要求 | 个 | 54
5596 | 031004014335 | 给、排水附(配)件 | (1)型号、规格:地漏DN50 | 个 | 54
5597 | 031004014336 | 给、排水附(配)件 | (1)型号、规格:87型雨水斗DN100 | 个 | 2
5598 | 031004014337 | 给、排水附(配)件 | (1)型号、规格:侧入式雨水斗DN100 | 个 | 7
5599 | 031004014338 | 给、排水附(配)件 | (1)型号、规格:侧入式雨水斗DN75 | 个 | 2
5600 | 010101007190 | 管沟土方 | (1)土壤类别:三类土 (2)管外径:DN100 (3)挖沟深度:0.6m (4)回填要求:人工夯实 | m | 38.03
5601 | 010101007191 | 管沟土方 | (1)土壤类别:三类土 (2)管外径:DN100 (3)挖沟深度:0.6m (4)回填要求:人工夯实 | m | 8.38
预埋套管
5602 | 031002003387 | 套管 | (1)材质:PVC (2)规格:φ80 (3)名称、类型:空调套管 | 个 | 80
5603 | 030413003310 | 打洞(孔) | (1)规格:DN75 (2)名称:预留孔洞 (3)填充(恢复)方式:满足设计及规范要求 (4)混凝土标准:满足设计及规范要求 | 个 | 80
消火栓系统 | [8 empty] | 分项工程(17安装)
5604 | 030901002074 | 消火栓钢管 | (1)连接形式:沟槽连接 (2)安装部位:室内 (3)材质、规格:热浸镀锌钢管DN150 (4)压力试验及冲洗设计要求:满足规范及设计要求 | m | 54.32
5605 | 030901002075 | 消火栓钢管 | (1)连接形式:沟槽连接 (2)安装部位:室内 (3)材质、规格:热浸镀锌钢管DN100 (4)压力试验及冲洗设计要求:满足规范及设计要求 | m | 108.32
5606 | 030901002076 | 消火栓钢管 | (1)连接形式:沟槽连接 (2)安装部位:室内 | m | 133.97
分部分项工程量清单与计价表
工程名称：南安市校舍安全改扩建项目（第二批） | [6 empty] | 第656页 共683页
序号 | 项目编码 | 项目名称 | 项目特征描述 | 计量单位 | 工程量 | 金 额(元)
[6 empty] | 综合单价 |  | 合价
(3)材质、规格:热浸镀锌钢管DN70 (4)压力试验及冲洗设计要求:满足规范及设计要求
5607 | 031002001132 | 管道支架 | (1)材质:型钢 (2)管架形式:管道支架制作安装 | kg | 143.59
5608 | 031201003123 | 金属结构刷油 | (1)结构类型:一般钢结构 (2)除锈级别:轻锈 (3)油漆品种:红丹防锈漆、调和漆 (4)涂刷遍数、漆膜厚度:各两遍 | kg | 143.59
5609 | 031201001118 | 管道刷油 | (1)除锈级别:满足规范及设计要求 (2)油漆品种:管道刷油 (3)涂刷遍数、漆膜厚度:各两遍 (4)标志色方式、品种:调和漆、红丹防锈漆 | m2 | 95.12
5610 | 031002003388 | 套管 | (1)材质:钢制 (2)规格:DN100 (3)填料材质:满足设计及规范要求 (4)名称、类型:套管 | 个 | 15
5611 | 031002003389 | 套管 | (1)材质:钢制 (2)规格:DN100 (3)填料材质:满足设计及规范要求 (4)名称、类型:刚性防水套管 | 个 | 3
5612 | 031002003390 | 套管 | (1)材质:钢制 (2)规格:DN150 (3)填料材质:满足设计及规范要求 (4)名称、类型:刚性防水套管 | 个 | 2
5613 | 030413003311 | 打洞(孔) | (1)规格:DN100 (2)名称:预留孔洞 (3)填充(恢复)方式:满足设计及规范要求 (4)混凝土标准:满足设计及规范要求 | 个 | 15
5614 | 031003001406 | 螺纹阀门 | (1)连接形式:螺纹连接 (2)材质:铜质 (3)规格、压力等级:DN15 (4)类型:截止阀 | 个 | 1
5615 | 031003001407 | 螺纹阀门 | (1)连接形式:螺纹连接 (2)材质:铜质 (3)规格、压力等级:DN15 | 个 | 1
分部分项工程量清单与计价表
工程名称：南安市校舍安全改扩建项目（第二批） | [6 empty] | 第657页 共683页
序号 | 项目编码 | 项目名称 | 项目特征描述 | 计量单位 | 工程量 | 金 额(元)
[6 empty] | 综合单价 |  | 合价
(4)类型:自动排气阀
5616 | 031003003183 | 焊接法兰阀门 | (1)连接形式:法兰 (2)材质:铜质 (3)规格、压力等级:DN150 (4)类型:蝶阀 | 个 | 3
5617 | 031003003184 | 焊接法兰阀门 | (1)连接形式:法兰 (2)材质:铜质 (3)规格、压力等级:DN100 (4)类型:蝶阀 | 个 | 8
5618 | 031003003185 | 焊接法兰阀门 | (1)连接形式:法兰 (2)材质:铜质 (3)规格、压力等级:DN100 (4)类型:止回阀 | 个 | 1
5619 | 031003003186 | 焊接法兰阀门 | (1)连接形式:法兰 (2)材质:铜质 (3)规格、压力等级:DN100 (4)类型:防止旋流器 | 个 | 1
5620 | 031003011101 | 法兰 | (1)材质:碳钢 (2)连接形式:碳钢平焊法兰安装 (3)规格、压力等级:DN100 | 副 | 10
5621 | 031003011102 | 法兰 | (1)材质:碳钢 (2)连接形式:碳钢平焊法兰安装 (3)规格、压力等级:DN150 | 副 | 3
5622 | 030901010084 | 室内消火栓 | (1)型号、规格:薄型单栓组合式消防柜 (2)安装方式:暗装 (3)附件材质、规格:(带消防卷盘、灭火器MF/ABC5×2)DN65 | 套 | 22
5623 | 030901010085 | 室内消火栓 | (1)型号、规格:试验消火栓(不锈钢面板) (2)安装方式:暗装 | 套 | 1
5624 | 030901013033 | 灭火器 | (1)规格、型号:灭火器箱（MF/ABC5*2） (2)形式:手提式 | 组 | 2
5625 | 030601002088 | 压力仪表 | (1)名称:压力表 | 台 | 1
5626 | 031006015039 | 水箱 | (1)型号、规格:(带溢流、放空管,通气管,水位计等附件)(50mm厚硬聚氨酯发泡塑料保温,外包铝合金薄板保护)4000×3000×2500mm (2)材质、类型:18m3不锈钢消防水箱 (3)C20砼基础 | 台 | 1
5627 | 030817006083 | 水位计安装 | (1)规格:供电:24VDC | 组 | 1
分部分项工程量清单与计价表
工程名称：南安市校舍安全改扩建项目（第二批） | [6 empty] | 第658页 共683页
序号 | 项目编码 | 项目名称 | 项目特征描述 | 计量单位 | 工程量 | 金 额(元)
[6 empty] | 综合单价 |  | 合价
(2)型号:投入式液位变送器
5628 | 030601004005 | 流量仪表 | (1)名称:流量开关 | 台 | 1
5629 | 030905002032 | 水灭火控制装置调试 | (1)系统形式:水灭火控制装置调试(消火栓灭火系统) | 点 | 22
集水坑排水 | [8 empty] | 分项工程(17安装)
5630 | 030109011006 | 潜水泵 | (1)规格:(Q=45m3/h,H=15m,N=5.5KW) (2)名称:潜污泵 | 台 | 4
5631 | 031001001042 | 镀锌钢管 | (1)规格、压力等级:热浸镀锌钢管DN125 (2)连接形式:沟槽连接 (3)安装部位:室内 (4)介质:排水 (5)压力试验及吹、洗设计要求:满足规范及设计要求 | m | 12.68
5632 | 031001001043 | 镀锌钢管 | (1)规格、压力等级:热浸镀锌钢管DN100 (2)连接形式:沟槽连接 (3)安装部位:室内 (4)介质:排水 (5)压力试验及吹、洗设计要求:满足规范及设计要求 | m | 17.11
5633 | 031002001133 | 管道支架 | (1)材质:型钢 (2)管架形式:管道支架制作安装 | kg | 15.94
5634 | 031201003124 | 金属结构刷油 | (1)结构类型:一般钢结构 (2)除锈级别:轻锈 (3)油漆品种:红丹防锈漆、调和漆 (4)涂刷遍数、漆膜厚度:各两遍 | kg | 15.94
5635 | 031201001119 | 管道刷油 | (1)除锈级别:满足规范及设计要求 (2)油漆品种:管道刷油 (3)涂刷遍数、漆膜厚度:两遍 (4)标志色方式、品种:调和漆 | m2 | 11.14
5636 | 031201001120 | 管道刷油 | (1)除锈级别:满足规范及设计要求 (2)油漆品种:管道刷油 (3)涂刷遍数、漆膜厚度:三油两布 (4)标志色方式、品种:沥青玻璃布防腐 | m2 | 1.32
5637 | 031002003391 | 套管 | (1)材质:钢制 (2)规格: DN125 | 个 | 2
分部分项工程量清单与计价表
工程名称：南安市校舍安全改扩建项目（第二批） | [6 empty] | 第659页 共683页
序号 | 项目编码 | 项目名称 | 项目特征描述 | 计量单位 | 工程量 | 金 额(元)
[6 empty] | 综合单价 |  | 合价
(3)填料材质:满足设计及规范要求 (4)名称、类型: 刚性防水套管
5638 | 031003003187 | 焊接法兰阀门 | (1)连接形式:法兰 (2)材质:铜质 (3)规格、压力等级:DN100 (4)类型:闸阀 | 个 | 4
5639 | 031003003188 | 焊接法兰阀门 | (1)连接形式:法兰 (2)材质:铜质 (3)规格、压力等级:DN100 (4)类型:止回阀 | 个 | 4
5640 | 031003010139 | 软接头(软管) | (1)规格:软接头DN100 (2)连接形式:法兰连接 | 个 | 4
5641 | 031003011103 | 法兰 | (1)材质:碳钢 (2)连接形式:碳钢平焊法兰安装 (3)规格、压力等级:DN100 | 副 | 12
5642 | 030601002089 | 压力仪表 | (1)名称:压力表 | 台 | 4
5643 | 010101007192 | 管沟土方 | (1)土壤类别:三类土 (2)管外径:DN200 (3)挖沟深度:1m (4)回填要求:人工夯实 | m | 3
消防泵房 | [8 empty] | 分项工程(17安装)
5644 | 030109001011 | 离心式泵 | (1)名称:立式单级室内消火栓泵 (2)规格:Q=15L/s H=65m N=30KW (3)减振装置形式、数量:【厂方配套隔振器】 (4)C20砼基础 | 台 | 2
5645 | 031006002007 | 稳压给水设备 | (1)型号、规格:(泵×2：Q=3.0L/S,H=66m,N=5.5KW、气压罐SQL1000×1.0)(带控制柜、含附属阀门配件) (2)设备名称:室内消火栓稳压设备 (3)减震装置形式:【厂方配套隔振器】 (4)C20砼基础 | 套 | 1
5646 | 030801001170 | 低压碳钢管 | (1)材质:镀锌衬塑钢管 (2)规格:DN100 (3)连接形式、焊接方法:沟槽连接 (4)压力试验、吹扫与清洗设计要求:满足设计及规范要求 | m | 12.1
5647 | 030801001171 | 低压碳钢管 | (1)材质:热浸镀锌钢 | m | 11.14
分部分项工程量清单与计价表
工程名称：南安市校舍安全改扩建项目（第二批） | [6 empty] | 第660页 共683页
序号 | 项目编码 | 项目名称 | 项目特征描述 | 计量单位 | 工程量 | 金 额(元)
[6 empty] | 综合单价 |  | 合价
管 (2)规格:DN250 (3)连接形式、焊接方法:沟槽连接 (4)压力试验、吹扫与清洗设计要求:满足设计及规范要求
5648 | 030801001172 | 低压碳钢管 | (1)材质:热浸镀锌钢管 (2)规格:DN200 (3)连接形式、焊接方法:沟槽连接 (4)压力试验、吹扫与清洗设计要求:满足设计及规范要求 | m | 8.43
5649 | 030801001173 | 低压碳钢管 | (1)材质:热浸镀锌钢管 (2)规格:DN150 (3)连接形式、焊接方法:沟槽连接 (4)压力试验、吹扫与清洗设计要求:满足设计及规范要求 | m | 38.53
5650 | 030801001174 | 低压碳钢管 | (1)材质:热浸镀锌钢管 (2)规格:DN100 (3)连接形式、焊接方法:沟槽连接 (4)压力试验、吹扫与清洗设计要求:满足设计及规范要求 | m | 3.75
5651 | 030801001175 | 低压碳钢管 | (1)材质:热浸镀锌钢管 (2)规格:DN80 (3)连接形式、焊接方法:沟槽连接 (4)压力试验、吹扫与清洗设计要求:满足设计及规范要求 | m | 2.6
5652 | 030801001176 | 低压碳钢管 | (1)材质:热浸镀锌钢管 (2)规格:DN65 (3)连接形式、焊接方法:沟槽连接 (4)压力试验、吹扫与清洗设计要求:满足设计及规范要求 | m | 33.34
5653 | 030801001177 | 低压碳钢管 | (1)材质:热浸镀锌钢管 (2)规格:DN50 (3)连接形式、焊接方法:沟槽连接 (4)压力试验、吹扫与清洗设计要求:满足设计及规范要求 | m | 2.23
5654 | 031002001134 | 管道支架 | (1)材质:型钢 (2)管架形式:管道支架制作安装 | kg | 79.69
分部分项工程量清单与计价表
工程名称：南安市校舍安全改扩建项目（第二批） | [6 empty] | 第661页 共683页
序号 | 项目编码 | 项目名称 | 项目特征描述 | 计量单位 | 工程量 | 金 额(元)
[6 empty] | 综合单价 |  | 合价
5655 | 031201003125 | 金属结构刷油 | (1)结构类型:一般钢结构 (2)除锈级别:轻锈 (3)油漆品种:红丹防锈漆、调和漆 (4)涂刷遍数、漆膜厚度:各两遍 | kg | 79.69
5656 | 031201001121 | 管道刷油 | (1)除锈级别:满足规范及设计要求 (2)油漆品种:管道刷油 (3)涂刷遍数、漆膜厚度:各两遍 (4)标志色方式、品种:调和漆、红丹防锈漆 | m2 | 46.28
5657 | 030817008187 | 套管制作安装 | (1)材质:钢制 (2)规格:DN100 (3)类型:刚性防水套管 (4)填料材质:满足设计及规范要求 | 个 | 2
5658 | 030817008188 | 套管制作安装 | (1)材质:钢制 (2)规格:DN250 (3)类型:刚性防水套管 (4)填料材质:满足设计及规范要求 | 个 | 2
5659 | 030817008189 | 套管制作安装 | (1)材质:钢制 (2)规格:DN50 (3)类型:柔性防水套管 (4)填料材质:满足设计及规范要求 | 个 | 4
5660 | 030817008190 | 套管制作安装 | (1)材质:钢制 (2)规格:DN80 (3)类型:柔性防水套管 (4)填料材质:满足设计及规范要求 | 个 | 1
5661 | 030817008191 | 套管制作安装 | (1)材质:钢制 (2)规格:DN100 (3)类型:柔性防水套管 (4)填料材质:满足设计及规范要求 | 个 | 2
5662 | 030817008192 | 套管制作安装 | (1)材质:钢制 (2)规格:DN150 (3)类型:柔性防水套管 (4)填料材质:满足设计及规范要求 | 个 | 7
5663 | 030817008193 | 套管制作安装 | (1)材质:钢制 (2)规格:DN200 (3)类型:柔性防水套管 (4)填料材质:满足设计及规范要求 | 个 | 3
分部分项工程量清单与计价表
工程名称：南安市校舍安全改扩建项目（第二批） | [6 empty] | 第662页 共683页
序号 | 项目编码 | 项目名称 | 项目特征描述 | 计量单位 | 工程量 | 金 额(元)
[6 empty] | 综合单价 |  | 合价
5664 | 030817008194 | 套管制作安装 | (1)材质:钢制 (2)规格:DN250 (3)类型:柔性防水套管 (4)填料材质:满足设计及规范要求 | 个 | 2
5665 | 030804001315 | 低压碳钢管件 | (1)90°弯头DN50 | 个 | 1
5666 | 030804001316 | 低压碳钢管件 | (1)材质:90°弯头 (2)规格:DN65 (3)连接方式:沟槽连接 | 个 | 1
5667 | 030804001317 | 低压碳钢管件 | (1)材质:90°弯头 (2)规格:DN80 (3)连接方式:沟槽连接 | 个 | 2
5668 | 030804001318 | 低压碳钢管件 | (1)材质:90°弯头 (2)规格:DN100 (3)连接方式:沟槽连接 | 个 | 3
5669 | 030804001319 | 低压碳钢管件 | (1)材质:90°弯头 (2)规格:DN150 (3)连接方式:沟槽连接 | 个 | 12
5670 | 030804001320 | 低压碳钢管件 | (1)材质:90°弯头 (2)规格:DN200 (3)连接方式:沟槽连接 | 个 | 2
5671 | 030804001321 | 低压碳钢管件 | (1)材质:90°弯头 (2)规格:DN250 (3)连接方式:沟槽连接 | 个 | 4
5672 | 030804001322 | 低压碳钢管件 | (1)材质:异三通 (2)规格:DN65×50 (3)连接方式:沟槽连接 | 个 | 1
5673 | 030804001323 | 低压碳钢管件 | (1)材质:异三通 (2)规格:DN150×65 (3)连接方式:沟槽连接 | 个 | 4
5674 | 030804001324 | 低压碳钢管件 | (1)材质:异三通 (2)规格:DN150×100 (3)连接方式:沟槽连接 | 个 | 1
5675 | 030804001325 | 低压碳钢管件 | (1)材质:正三通 (2)规格:DN150 (3)连接方式:沟槽连接 | 个 | 12
5676 | 030804001326 | 低压碳钢管件 | (1)材质:偏心异径管 (2)规格:DN200 (3)连接方式:沟槽连接 | 个 | 2
5677 | 030804001327 | 低压碳钢管件 | (1)材质:偏心异径管 (2)规格:DN50 (3)连接方式:沟槽连接 | 个 | 2
分部分项工程量清单与计价表
工程名称：南安市校舍安全改扩建项目（第二批） | [6 empty] | 第663页 共683页
序号 | 项目编码 | 项目名称 | 项目特征描述 | 计量单位 | 工程量 | 金 额(元)
[6 empty] | 综合单价 |  | 合价
5678 | 030804001328 | 低压碳钢管件 | (1)材质:异径管 (2)规格:DN150 (3)连接方式:沟槽连接 | 个 | 2
5679 | 030807003335 | 低压法兰阀门 | (1)名称:闸阀 (2)连接形式:法兰连接 (3)材质:铜质 (4)型号、规格:DN65 | 个 | 2
5680 | 030807003336 | 低压法兰阀门 | (1)名称:闸阀 (2)连接形式:法兰连接 (3)材质:铜质 (4)型号、规格:DN100 | 个 | 1
5681 | 030807003337 | 低压法兰阀门 | (1)名称:闸阀 (2)连接形式:法兰连接 (3)材质:铜质 (4)型号、规格:DN150 | 个 | 8
5682 | 030807003338 | 低压法兰阀门 | (1)名称:闸阀 (2)连接形式:法兰连接 (3)材质:铜质 (4)型号、规格:DN200 | 个 | 2
5683 | 030807003339 | 低压法兰阀门 | (1)名称:闸阀 (2)连接形式:法兰连接 (3)材质:铜质 (4)型号、规格:DN250 | 个 | 1
5684 | 030807003340 | 低压法兰阀门 | (1)名称:Y型过滤器 (2)连接形式:法兰连接 (3)材质:铜质 (4)型号、规格:DN150 | 个 | 1
5685 | 030807003341 | 低压法兰阀门 | (1)名称:Y型过滤器 (2)连接形式:法兰连接 (3)材质:铜质 (4)型号、规格:DN200 | 个 | 2
5686 | 030807003342 | 低压法兰阀门 | (1)名称:蝶阀 (2)连接形式:法兰连接 (3)材质:铜质 (4)型号、规格:DN150 | 个 | 2
5687 | 030807003343 | 低压法兰阀门 | (1)名称:防水锤多功能控制阀 (2)连接形式:法兰连接 (3)材质:铜质 (4)型号、规格:DN150 | 个 | 2
5688 | 030807003344 | 低压法兰阀门 | (1)名称:放空阀 (2)连接形式:法兰连接 (3)材质:铜质 (4)型号、规格:DN150 | 个 | 1
5689 | 030807003345 | 低压法兰阀门 | (1)名称:泄压阀 | 个 | 1
分部分项工程量清单与计价表
工程名称：南安市校舍安全改扩建项目（第二批） | [6 empty] | 第664页 共683页
序号 | 项目编码 | 项目名称 | 项目特征描述 | 计量单位 | 工程量 | 金 额(元)
[6 empty] | 综合单价 |  | 合价
(2)连接形式:法兰连接 (3)材质:铜质 (4)型号、规格:DN150
5690 | 030807003346 | 低压法兰阀门 | (1)名称:液压水位控制阀 含浮球阀X1 (2)连接形式:法兰连接 (3)材质:铜质 (4)型号、规格:DN100 | 个 | 1
5691 | 031003010140 | 软接头(软管) | (1)材质:软接头 (2)规格:DN80 (3)连接形式:法兰连接 | 个 | 2
5692 | 031003010141 | 软接头(软管) | (1)材质:软接头 (2)规格:DN100 (3)连接形式:法兰连接 | 个 | 1
5693 | 031003010142 | 软接头(软管) | (1)材质:软接头 (2)规格:DN150 (3)连接形式:法兰连接 | 个 | 2
5694 | 031003010143 | 软接头(软管) | (1)材质:软接头 (2)规格:DN200 (3)连接形式:法兰连接 | 个 | 2
5695 | 030810002130 | 低压碳钢焊接法兰 | (1)材质:钢质 (2)型号、规格:低压法兰DN65 (3)焊接方法:电弧焊 | 副 | 2
5696 | 030810002131 | 低压碳钢焊接法兰 | (1)材质:钢质 (2)型号、规格:低压法兰DN100 (3)焊接方法:电弧焊 | 副 | 3
5697 | 030810002132 | 低压碳钢焊接法兰 | (1)材质:钢质 (2)型号、规格:低压法兰DN150 (3)焊接方法:电弧焊 | 副 | 17
5698 | 030810002133 | 低压碳钢焊接法兰 | (1)材质:钢质 (2)型号、规格:低压法兰DN200 (3)焊接方法:电弧焊 | 副 | 6
5699 | 030810002134 | 低压碳钢焊接法兰 | (1)材质:钢质 (2)型号、规格:低压法兰DN250 (3)焊接方法:电弧焊 | 副 | 1
5700 | 030817005014 | 钢制排水漏斗制作安装 | (1)材质:钢制 (2)型号、规格:钢制漏斗DN150 | 个 | 1
5701 | 030901010086 | 室内消火栓 | (1)型号、规格:薄型单栓组合式消防柜 (2)安装方式:暗装 (3)附件材质、规格:(带消防卷盘、灭火器MF/ABC4×2)DN65 | 套 | 2
5702 | 030901010087 | 室内消火栓 | (1)型号、规格:试水 | 套 | 2
分部分项工程量清单与计价表
工程名称：南安市校舍安全改扩建项目（第二批） | [6 empty] | 第665页 共683页
序号 | 项目编码 | 项目名称 | 项目特征描述 | 计量单位 | 工程量 | 金 额(元)
[6 empty] | 综合单价 |  | 合价
栓口DN65(不锈钢面板)
5703 | 030901013034 | 灭火器 | (1)规格、型号:灭火器箱（MF/ABC5*2） (2)形式:手提式 | 组 | 1
5704 | 030817006084 | 水位计安装 | (1)规格:DN25 (2)型号:玻璃管水位计 | 组 | 1
5705 | 030817006085 | 水位计安装 | (1)规格:水位信号装置 | 组 | 1
5706 | 030601002090 | 压力仪表 | (1)名称:压力表 | 台 | 6
5707 | 030601002091 | 压力仪表 | (1)名称:压力开关 | 台 | 1
5708 | 080902007019 | 流量计 | (1)名称:流量计 (2)规格:精度为0.4级 最大流量不小于47L/S | 台 | 2
5709 | 031004014339 | 给、排水附(配)件 | (1)型号、规格:吸水喇叭口DN65 | 个 | 1
5710 | 031004014340 | 给、排水附(配)件 | (1)型号、规格:吸水喇叭口DN150 | 个 | 1
5711 | 031004014341 | 给、排水附(配)件 | (1)型号、规格:吸水喇叭口DN200 | 个 | 2
5712 | 031004014342 | 给、排水附(配)件 | (1)型号、规格:吸水喇叭口DN250 | 个 | 1
5713 | 031004014343 | 给、排水附(配)件 | (1)材质:钢质 (2)型号、规格:通气管DN150 | 个 | 2
5714 | 031004014344 | 给、排水附(配)件 | (1)型号、规格:防虫网罩DN150 | 个 | 3
生活泵房 | [8 empty] | 分项工程(17安装)
5715 | 031006001015 | 变频给水设备 | (1)设备名称:加压1区生活供水变频设备 (2)附件名称、规格、数量:(泵×2：Q=15m3/h,H=48m,N=2.2kW、气压罐)(带控制柜、含附属阀门配件) (3)减震装置形式:【厂方配套隔振器】 (4)C20砼基础 | 套 | 1
5716 | 031001007245 | 复合管 | (1)连接形式:丝扣连接 (2)安装部位:室内 (3)介质:给水 (4)材质、规格:镀锌衬塑钢管DN100 (5)压力试验及吹、洗设计要求:满足设计及规范要求 | m | 5.18
5717 | 031001007246 | 复合管 | (1)连接形式:丝扣连接 (2)安装部位:室内 (3)介质:给水 | m | 9.22
分部分项工程量清单与计价表
工程名称：南安市校舍安全改扩建项目（第二批） | [6 empty] | 第666页 共683页
序号 | 项目编码 | 项目名称 | 项目特征描述 | 计量单位 | 工程量 | 金 额(元)
[6 empty] | 综合单价 |  | 合价
(4)材质、规格:镀锌衬塑钢管DN80 (5)压力试验及吹、洗设计要求:满足设计及规范要求
5718 | 031001007247 | 复合管 | (1)连接形式:丝扣连接 (2)安装部位:室内 (3)介质:给水 (4)材质、规格:镀锌衬塑钢管DN65 (5)压力试验及吹、洗设计要求:满足设计及规范要求 | m | 4.65
5719 | 031002001135 | 管道支架 | (1)材质:型钢 (2)管架形式:管道支架制作安装 | kg | 8.18
5720 | 031201003126 | 金属结构刷油 | (1)结构类型:一般钢结构 (2)除锈级别:轻锈 (3)油漆品种:红丹防锈漆、调和漆 (4)涂刷遍数、漆膜厚度:各两遍 | kg | 8.18
5721 | 030817008195 | 套管制作安装 | (1)材质:钢制 (2)规格:DN80 (3)类型:刚性防水套管 (4)填料材质:满足设计及规范要求 | 台 | 1
5722 | 030817008196 | 套管制作安装 | (1)材质:钢制 (2)规格:DN100 (3)类型:刚性防水套管 (4)填料材质:满足设计及规范要求 | 台 | 1
5723 | 030807003347 | 低压法兰阀门 | (1)名称:闸阀 (2)连接形式:法兰连接 (3)材质:铜质 (4)型号、规格:DN65 | 个 | 3
5724 | 030807003348 | 低压法兰阀门 | (1)名称:闸阀 (2)连接形式:法兰连接 (3)材质:铜质 (4)型号、规格:DN100 | 个 | 1
5725 | 030807003349 | 低压法兰阀门 | (1)名称:液压水位控制阀 浮球阀X1 截止阀X1 (2)连接形式:法兰连接 (3)材质:铜质 (4)型号、规格:DN100 | 个 | 1
5726 | 030807003350 | 低压法兰阀门 | (1)名称:防止旋流器 (2)连接形式:法兰连接 (3)材质:铜质 | 个 | 1
分部分项工程量清单与计价表
工程名称：南安市校舍安全改扩建项目（第二批） | [6 empty] | 第667页 共683页
序号 | 项目编码 | 项目名称 | 项目特征描述 | 计量单位 | 工程量 | 金 额(元)
[6 empty] | 综合单价 |  | 合价
(4)型号、规格:DN65
5727 | 030807003351 | 低压法兰阀门 | (1)名称:Y型过滤器 (2)连接形式:法兰连接 (3)材质:铜质 (4)型号、规格:DN100 | 个 | 1
5728 | 031003010144 | 软接头(软管) | (1)材质:软接头 (2)规格:DN65 (3)连接形式:法兰连接 | 个 | 2
5729 | 031003010145 | 软接头(软管) | (1)材质:软接头 (2)规格:DN100 (3)连接形式:法兰连接 | 个 | 1
5730 | 030810002135 | 低压碳钢焊接法兰 | (1)材质:钢质 (2)型号、规格:低压法兰DN65 (3)焊接方法:电弧焊 | 副 | 6
5731 | 030810002136 | 低压碳钢焊接法兰 | (1)材质:钢质 (2)型号、规格:低压法兰DN100 (3)焊接方法:电弧焊 | 副 | 4
5732 | 030601002092 | 压力仪表 | (1)名称:压力表 | 台 | 2
5733 | 031006015040 | 水箱 | (1)型号、规格:15T食品级不锈钢生活水箱(带水位计、溢流放空管、通气管等附件)(50mm厚硬聚氨酯发泡塑料保温,外包铝合金薄板保护)4000×2500×2000mm (2)材质、类型:食品级不锈钢生活水箱 (3)C20砼基础 | 台 | 1
5734 | 031006016015 | 水箱自洁器 | (1)类型:水箱自洁消毒器 (2)型号、规格:WTS-2B型 | 台 | 2
5735 | 030817006086 | 水位计安装 | (1)规格:水位信号装置 | 组 | 1
通风工程 | [8 empty] | 分项工程(17安装)
5736 | 030108003067 | 轴流通风机 | (1)JSF-400 (2)轴流风机 (3)N=0.37kw,L=3636m3/h ,P=175pa (4)符合设计及规范要求 (5)符合设计及规范要求 | 台 | 1
5737 | 030108003068 | 轴流通风机 | (1)JSF-400 (2)轴流风机 (3)N=0.55kw,L=3880m3/h ,P=296pa (4)符合设计及规范要求 | 台 | 1
分部分项工程量清单与计价表
工程名称：南安市校舍安全改扩建项目（第二批） | [6 empty] | 第668页 共683页
序号 | 项目编码 | 项目名称 | 项目特征描述 | 计量单位 | 工程量 | 金 额(元)
[6 empty] | 综合单价 |  | 合价
(5)符合设计及规范要求
5738 | 030108003069 | 轴流通风机 | (1)DFBZ-2.5 (2)壁式轴流风机(进出口处加钢丝防护网(带70℃防火阀) (3)N=0.025kw,L=800m3/h,P=42pa (4)符合设计及规范要求 (5)符合设计及规范要求 | 台 | 1
5739 | 030108003070 | 轴流通风机 | (1)DFBZ-3.6 (2)壁式轴流风机(进出口处加钢丝防护网(带70℃防火阀) (3)N=0.09kw,L=2480m3/h,P=73a (4)符合设计及规范要求 (5)符合设计及规范要求 | 台 | 1
5740 | 01ZPS0903065 | 小电器 | (1)名称:带止回阀管道式排风扇 (2)型号、规格:JVF-CP-120P=100pa,L=120m3/h,N=0.021kw | 台 | 42
5741 | 01ZPS0903066 | 小电器 | (1)名称:带止回阀管道式排风扇 (2)型号、规格:JVF-CP-400P=250pa,L=400m3/h,N=0.040kw | 台 | 2
5742 | 030702001098 | 碳钢通风管道制作安装 | (1)规格:长边320mm以下 (2)材质:镀锌钢板 (3)名称:普通风管 (4)形状:矩形 (5)板材厚度:δ0.5mm (6)接口形式:咬口连接 | m2 | 4.07
5743 | 030702001099 | 碳钢通风管道制作安装 | (1)规格:长边1000mm以下 (2)材质:镀锌钢板 (3)名称:普通风管 (4)形状:矩形 (5)板材厚度:δ0.5mm (6)接口形式:咬口连接 | m2 | 48.79
5744 | 030702001100 | 碳钢通风管道制作安装 | (1)规格:直径≤320mm (2)材质:镀锌钢板 (3)名称:普通风管 (4)形状:圆形 (5)板材厚度:δ0.5mm (6)接口形式:咬口连接 | m2 | 21.88
5745 | 031002002014 | 设备支架 | (1)材质:型钢 (2)形式:设备支架制作安装 | kg | 92
分部分项工程量清单与计价表
工程名称：南安市校舍安全改扩建项目（第二批） | [6 empty] | 第669页 共683页
序号 | 项目编码 | 项目名称 | 项目特征描述 | 计量单位 | 工程量 | 金 额(元)
[6 empty] | 综合单价 |  | 合价
5746 | 031201003127 | 金属结构刷油 | (1)结构类型:一般钢结构 (2)除锈级别:除轻绣 (3)油漆品种:红丹防锈漆、调和漆 (4)涂刷遍数、漆膜厚度:各两遍 | kg | 408.92
5747 | 030703019013 | 柔性接口 | (1)材质:帆布 (2)名称:风管软接头 | m2 | 1.36
5748 | 030703001197 | 碳钢阀门 | (1)规格:160×160 (2)名称:70℃防火阀 | 个 | 2
5749 | 030703001198 | 碳钢阀门 | (1)规格:200×120 (2)名称:70℃防火阀 | 个 | 1
5750 | 030703001200 | 碳钢阀门 | (1)规格:φ250 (2)名称:70℃防火阀 | 个 | 1
5751 | 030703001201 | 碳钢阀门 | (1)规格:φ360 (2)名称:70℃防火阀 | 个 | 1
5752 | 030703001202 | 碳钢阀门 | (1)规格:250×120 (2)名称:70℃防火阀 | 个 | 1
5753 | 030703001203 | 碳钢阀门 | (1)规格:250×200 (2)名称:70℃防火阀 | 个 | 1
5754 | 030703001204 | 碳钢阀门 | (1)规格:500×200 (2)名称:70℃防火阀 | 个 | 2
5755 | 030703001205 | 碳钢阀门 | (1)规格:630×250 (2)名称:70℃防火阀 | 个 | 2
5756 | 030703001206 | 碳钢阀门 | (1)规格:630×320 (2)名称:70℃防火阀 | 个 | 1
5757 | 030703001207 | 碳钢阀门 | (1)规格:200×120 (2)名称:风管蝶阀 | 个 | 1
5758 | 030703001208 | 碳钢阀门 | (1)规格:250×120 (2)名称:风管蝶阀 | 个 | 1
5759 | 030703011199 | 铝及铝合金风口、散流器 | (1)规格:160×160 (2)名称:防火风口(进出口处加钢丝防护网) | 个 | 2
5760 | 030703011200 | 铝及铝合金风口、散流器 | (1)规格:250×200 (2)名称:防火风口(进出口处加钢丝防护网) | 个 | 1
5761 | 030703011201 | 铝及铝合金风口、散流器 | (1)规格:630×320 (2)名称:防火风口(进出口处加钢丝防护网) | 个 | 1
5762 | 030703011202 | 铝及铝合金风口、散流器 | (1)规格:800×200 (2)名称:排风口(带调节阀) 带调节阀的风口安装 | 个 | 2
5763 | 030703011204 | 铝及铝合金风口、散流器 | (1)规格:250×120 (2)名称:排风口(带调节阀) 带调节阀的风口安装 | 个 | 2
5764 | 030703011205 | 铝及铝合金风口、散流器 | (1)规格:1000×200 (2)名称:排风口(带调节阀) 带调节阀的风口安装 | 个 | 2
5765 | 030703011206 | 铝及铝合金风口、散流器 | (1)φ100 | 个 | 41
分部分项工程量清单与计价表
工程名称：南安市校舍安全改扩建项目（第二批） | [6 empty] | 第670页 共683页
序号 | 项目编码 | 项目名称 | 项目特征描述 | 计量单位 | 工程量 | 金 额(元)
[6 empty] | 综合单价 |  | 合价
(2)防雨百叶
5766 | 030703011207 | 铝及铝合金风口、散流器 | (1)φ250 (2)防雨百叶 | 个 | 1
5767 | 030703011208 | 铝及铝合金风口、散流器 | (1)250×200 (2)防雨百叶 | 个 | 1
5768 | 030703011209 | 铝及铝合金风口、散流器 | (1)φ360 (2)防雨百叶 | 个 | 1
5769 | 030703011210 | 铝及铝合金风口、散流器 | (1)630×320 (2)防雨百叶 | 个 | 1
5770 | 030702012006 | 穿墙套管制作安装 | (1)名称:防护套管 (2)材质:镀锌钢板 (3)规格:δ1.6 | m2 | 0.74
5771 | 030408008084 | 防火堵洞 | (1)材质:不燃柔性材料封堵 (2)名称:防火堵料 | m3 | 0.03
空调风 | [8 empty] | 分项工程(17安装)
5772 | 030702001102 | 碳钢通风管道制作安装 | (1)规格:长边320mm以下 (2)材质:镀锌钢板 (3)名称:普通风管 (4)形状:矩形 (5)板材厚度:δ0.5mm (6)接口形式:咬口连接 | m2 | 19.4
5773 | 030702001103 | 碳钢通风管道制作安装 | (1)规格:长边450mm以下 (2)材质:镀锌钢板 (3)名称:普通风管 (4)形状:矩形 (5)板材厚度:δ0.6mm (6)接口形式:咬口连接 | m2 | 36.91
5774 | 030702001104 | 碳钢通风管道制作安装 | (1)规格:长边1000mm以下 (2)材质:镀锌钢板 (3)名称:普通风管 (4)形状:矩形 (5)板材厚度:δ0.75mm (6)接口形式:咬口连接 | m2 | 201.45
5775 | 031002002015 | 设备支架 | (1)材质:型钢 (2)形式:设备支架制作安装 | kg | 102
5776 | 010501006004 | 设备基础 | (1)混凝土种类（商品混凝土、现场拌制，泵送、非泵送）:商品混凝土、非泵送 (2)混凝土强度等级:C20 | m3 | 0.45
5777 | 031201003128 | 金属结构刷油 | (1)结构类型:一般钢结构 (2)除锈级别:除轻绣 (3)油漆品种:红丹防锈漆、调和漆 | kg | 1351.33
分部分项工程量清单与计价表
工程名称：南安市校舍安全改扩建项目（第二批） | [6 empty] | 第671页 共683页
序号 | 项目编码 | 项目名称 | 项目特征描述 | 计量单位 | 工程量 | 金 额(元)
[6 empty] | 综合单价 |  | 合价
(4)涂刷遍数、漆膜厚度:各两遍
5778 | 030703019014 | 柔性接口 | (1)材质:帆布 (2)名称:风管软接头 | m2 | 19.32
5779 | 031208003001 | 通风管道绝热 | (1)超细玻璃棉保温 (2)30mm | m3 | 7.733
5780 | 030703001209 | 碳钢阀门 | (1)规格:160×120 (2)名称:70℃防火阀 | 个 | 1
5781 | 030703001210 | 碳钢阀门 | (1)规格:320×120 (2)名称:70℃防火阀 | 个 | 1
5782 | 030703001211 | 碳钢阀门 | (1)规格:500×250 (2)名称:70℃防火阀 | 个 | 6
5783 | 030703001212 | 碳钢阀门 | (1)规格:630×200 (2)名称:70℃防火阀 | 个 | 2
5784 | 030703001213 | 碳钢阀门 | (1)规格:400×160 (2)名称:风管蝶阀 | 个 | 4
5785 | 030703020007 | 消声器 | (1)500×250 (2)管式消声器 | 个 | 6
5786 | 030703020008 | 消声器 | (1)630×200 (2)管式消声器 | 个 | 2
5787 | 030703011212 | 铝及铝合金风口、散流器 | (1)200×100 (2)FK-2单层百叶风口 | 个 | 1
5788 | 030703011213 | 铝及铝合金风口、散流器 | (1)300×300 (2)双层百叶送风口 | 个 | 8
5789 | 030703011214 | 铝及铝合金风口、散流器 | (1)400×200 (2)FK-2单层百叶风口 | 个 | 1
5790 | 030703011215 | 铝及铝合金风口、散流器 | (1)800×600 (2)FK-2单层百叶风口 | 个 | 2
5791 | 030703011216 | 铝及铝合金风口、散流器 | (1)800×300 (2)回风口(带滤网) | 个 | 18
5792 | 030703011217 | 铝及铝合金风口、散流器 | (1)800×250 (2)送风口 | 个 | 18
5793 | 030703011218 | 铝及铝合金风口、散流器 | (1)500×250 (2)消声百叶风口 | 个 | 4
空调水 | [8 empty] | 分项工程(17安装)
冷凝水
5794 | 031001006469 | 塑料管 | (1)连接形式:粘接连接 (2)安装部位:室内 (3)介质:冷凝水 (4)材质、规格:UPVC排水管DN25 (5)压力试验及吹、洗设计要求:满足设计及规范要求 | m | 53.11
5795 | 031001006470 | 塑料管 | (1)连接形式:粘接连接 (2)安装部位:室内 (3)介质:冷凝水 (4)材质、规格:UPVC排水管DN32 (5)压力试验及吹、洗 | m | 65.81
分部分项工程量清单与计价表
工程名称：南安市校舍安全改扩建项目（第二批） | [6 empty] | 第672页 共683页
序号 | 项目编码 | 项目名称 | 项目特征描述 | 计量单位 | 工程量 | 金 额(元)
[6 empty] | 综合单价 |  | 合价
设计要求:满足设计及规范要求
5796 | 031208002027 | 管道绝热 | (1)绝热材料品种:难燃B1级闭孔柔性泡沫橡塑保温 (2)20mm (3)DN50以下 | m3 | 0.029
冷媒管
5797 | 031001004026 | 铜管 | (1)规格、压力等级:紫铜管Φ9.5 (2)连接形式:钎焊 (3)安装部位:室内 (4)介质:冷媒 (5)压力试验及吹、洗设计要求:满足设计及规范要求 | m | 107.66
5798 | 031001004027 | 铜管 | (1)规格、压力等级:紫铜管Φ15.9 (2)连接形式:钎焊 (3)安装部位:室内 (4)介质:冷媒 (5)压力试验及吹、洗设计要求:满足设计及规范要求 | m | 102.29
5799 | 031001004028 | 铜管 | (1)规格、压力等级:紫铜管Φ19.1 (2)连接形式:钎焊 (3)安装部位:室内 (4)介质:冷媒 (5)压力试验及吹、洗设计要求:满足设计及规范要求 | m | 23.49
5800 | 031001004029 | 铜管 | (1)规格、压力等级:紫铜管Φ22.2 (2)连接形式:钎焊 (3)安装部位:室内 (4)介质:冷媒 (5)压力试验及吹、洗设计要求:满足设计及规范要求 | m | 10.32
5801 | 031001004030 | 铜管 | (1)规格、压力等级:紫铜管Φ28.6 (2)连接形式:钎焊 (3)安装部位:室内 (4)介质:冷媒 (5)压力试验及吹、洗设计要求:满足设计及规范要求 | m | 4.95
5802 | 031001004032 | 铜管 | (1)规格、压力等级:紫铜管Φ38.1 (2)连接形式:钎焊 (3)安装部位:室内 (4)介质:冷媒 (5)压力试验及吹、洗设计要求:满足设计及规范要求 | m | 23.49
5803 | 031208002028 | 管道绝热 | (1)绝热材料品种:难 | m3 | 0.042
分部分项工程量清单与计价表
工程名称：南安市校舍安全改扩建项目（第二批） | [6 empty] | 第673页 共683页
序号 | 项目编码 | 项目名称 | 项目特征描述 | 计量单位 | 工程量 | 金 额(元)
[6 empty] | 综合单价 |  | 合价
燃B1级闭孔柔性泡沫橡塑保温 (2)绝热厚度:25mm
5804 | 031004014345 | 给、排水附(配)件 | (1)型号、规格:制冷剂R410 | kg | 52.67
5805 | 031004014346 | 给、排水附(配)件 | (1)材质:铜质 (2)型号、规格:分支器φ9.5 | 个 | 13
5806 | 031004014347 | 给、排水附(配)件 | (1)材质:铜质 (2)型号、规格:分支器φ15.9 | 个 | 7
5807 | 031004014348 | 给、排水附(配)件 | (1)材质:铜质 (2)型号、规格:分支器φ19.1 | 个 | 4
5808 | 031004014349 | 给、排水附(配)件 | (1)材质:铜质 (2)型号、规格:分支器φ22.2 | 个 | 6
5809 | 031004014350 | 给、排水附(配)件 | (1)材质:铜质 (2)型号、规格:分支器φ28.6 | 个 | 1
5810 | 031004014352 | 给、排水附(配)件 | (1)材质:铜质 (2)型号、规格:分支器φ38.1 | 个 | 4
室外安装工程 | [8 empty] | 单位工程(17安装)
电气工程 | [8 empty] | 分项工程(17安装)
5811 | 030404017567 | 配电箱 | (1)规格:非标 (2)名称:动力配电箱 (3)安装方式:落地安装 (4)型号:AWdz1 (5)基础形式、材质、规格:基础槽钢 | 台 | 1
5812 | 030408003146 | 电缆保护管 | (1)规格:MPP75 (2)名称:电缆保护管 (3)敷设方式:埋地敷设 | m | 450.92
5813 | 030408003147 | 电缆保护管 | (1)材质:硬塑(UPVC)管（重型） (2)规格:DN25 (3)名称:塑料管 (4)敷设方式:埋地敷设 | m | 152.75
5814 | 0304110011000 | 配管 | (1)材质: 镀锌钢管 (2)规格:DN50 (3)名称:配管 (4)接地要求:满足规范及设计要求 (5)配置形式:埋地敷设 | m | 10.1
5815 | 0304110011000 | 配管 | (1)材质: 镀锌钢管 (2)规格:DN32 (3)名称:配管 (4)接地要求:满足规范及设计要求 (5)配置形式:埋地敷 | m | 11.68
分部分项工程量清单与计价表
工程名称：南安市校舍安全改扩建项目（第二批） | [6 empty] | 第674页 共683页
序号 | 项目编码 | 项目名称 | 项目特征描述 | 计量单位 | 工程量 | 金 额(元)
[6 empty] | 综合单价 |  | 合价
设
5816 | 030408001459 | 电力电缆 | (1)型号:WDZB-YJY (2)规格:4×95mm2 (3)材质:铜芯 (4)名称:控制电缆 (5)电压等级(kV):1KV以下 (6)敷设方式、部位:管内敷设、室外 (7)地形:平地 | m | 265.73
5817 | 030408001460 | 电力电缆 | (1)型号:WDZB-YJY (2)规格:4×25+1×16mm2 (3)材质:铜芯 (4)名称:控制电缆 (5)电压等级(kV):1KV以下 (6)敷设方式、部位:管内敷设、室外 (7)地形:平地 | m | 11.17
5818 | 030408001461 | 电力电缆 | (1)型号:WDZB-YJY (2)规格:3×2.5mm2 (3)材质:铜芯 (4)名称:控制电缆 (5)电压等级(kV):1KV以下 (6)敷设方式、部位:管内敷设、室外 (7)地形:平地 | m | 186.32
5819 | 030408001462 | 电力电缆 | (1)型号:WDZB-YJY (2)规格:3×10mm2 (3)材质:铜芯 (4)名称:控制电缆 (5)电压等级(kV):1KV以下 (6)敷设方式、部位:管内敷设、室外 (7)地形:平地 | m | 24.41
5820 | 030408006418 | 电力电缆头 | (1)规格:4×95mm2 (2)名称:铜芯电力电缆头制作安装 (3)安装部位:室内 (4)型号:WDZB-YJY (5)电压等级(kV):≤1KV (6)材质、类型:干包式 | 个 | 2
5821 | 030408006419 | 电力电缆头 | (1)规格:4×25+1×16mm2 (2)名称:铜芯电力电缆头制作安装 (3)安装部位:室内 (4)型号:WDZB-YJY (5)电压等级(kV):≤1KV (6)材质、类型:干包式 | 个 | 2
5822 | 030408006420 | 电力电缆头 | (1)规格:3×2.5mm2 | 个 | 7
分部分项工程量清单与计价表
工程名称：南安市校舍安全改扩建项目（第二批） | [6 empty] | 第675页 共683页
序号 | 项目编码 | 项目名称 | 项目特征描述 | 计量单位 | 工程量 | 金 额(元)
[6 empty] | 综合单价 |  | 合价
(2)名称:铜芯电力电缆头制作安装 (3)安装部位:室内 (4)型号:WDZB-YJY (5)电压等级(kV):≤1KV (6)材质、类型:干包式
5823 | 030408006421 | 电力电缆头 | (1)规格:3×10mm2 (2)名称:铜芯电力电缆头制作安装 (3)安装部位:室内 (4)型号:WDZB-YJY (5)电压等级(kV):≤1KV (6)材质、类型:干包式 | 个 | 2
5824 | 030409002215 | 接地母线 | (1)规格:40*4mm (2)材质:热镀锌扁钢 (3)名称:接地母线 (4)安装部位:户外 | m | 408.33
5825 | 030412009007 | 高杆灯 | (1)防水音柱/灯柱 具体做法详图纸电施24 (2)防水音柱/灯柱 (防护等级IP65)~220V LED 100W,色温4000K (3)镀铜角钢L50×50×5mm 2.5m、接地母线-40*4镀铜扁钢 (4)详见图纸【成套配套杆、灯具、 法兰、配电板、熔断器等附属配件】 (5)LED 100W,色温4000K (6)C25混凝土基础/C15混凝土垫层 (7)成套 | 套 | 6
5826 | 010101003399 | 挖沟槽土方 | (1)土壤类别:三类土 (2)挖土深度:2m内 | m3 | 233.84
5827 | 010103001848 | 回填方 | (1)密实度要求:满足规范及设计要求 (2)填方材料品种:中粗砂 (3)填方粒径要求:满足规范及设计要求 (4)填方来源、运距:外购，运距由投标单位自行考虑 | m3 | 75.56
5828 | 010103001849 | 回填方 | (1)密实度要求:满足规范及设计要求 (2)填方材料品种:满足规范及设计要求 (3)填方粒径要求:满足规范及设计要求 (4)填方来源、运距:场内平衡，运距由投标单位自行考虑 | m3 | 150.45
分部分项工程量清单与计价表
工程名称：南安市校舍安全改扩建项目（第二批） | [6 empty] | 第676页 共683页
序号 | 项目编码 | 项目名称 | 项目特征描述 | 计量单位 | 工程量 | 金 额(元)
[6 empty] | 综合单价 |  | 合价
5829 | 010103002393 | 余方弃置 | (1)废弃料品种:土方 (2)运距:由投标单位自行考虑 | m3 | 78.05
5830 | 040205001100 | 人（手）孔井 | (1)强电力手孔 :做法详见国标图集07SD101-8《电力电缆井设计与安装》P123页； (2)120厚C30砼盖板、φ700重型球墨铸铁井盖 (3)井墙M7.5水泥砂浆、MU20砖砌 (4)200厚C25混凝土垫层 (5)1500×1200×1100mm (6)井壁内外用1：2.5水泥砂浆抹面厚10 mm (7)井盖、井箅安装(安全防坠网) | 座 | 15
5831 | 030414002021 | 送配电装置系统 | (1)类型:送配电装置系统 (2)名称:输配电装置系统调试 (3)电压等级(kV):≤1kV交流供电 | 系统 | 1
5832 | 030401002008 | 干式变压器 | (1)名称:干式变压器 (2)容量(kV·A):800KVA (3)变压器系统调试(容量≤800kV·A) (4)保护装置系统调试(变压器保护) | 台 | 1
弱电工程 | [8 empty] | 分项工程(17安装)
5833 | 0304110011000 | 配管 | (1)规格:MPP75 (2)名称:电缆保护管 (3)敷设方式:埋地敷设 | m | 522.8
5834 | 0304110011000 | 配管 | (1)材质: 镀锌钢管 (2)规格:DN50 (3)名称:配管 (4)接地要求:满足规范及设计要求 (5)配置形式:埋地敷设 | m | 2.92
5835 | 010101003400 | 挖沟槽土方 | (1)土壤类别:三类土 (2)挖土深度:2m内 | m3 | 176.94
5836 | 010103001850 | 回填方 | (1)密实度要求:满足规范及设计要求 (2)填方材料品种:中粗砂 (3)填方粒径要求:满足规范及设计要求 (4)填方来源、运距:外购，运距由投标单位自行考虑 | m3 | 58.93
5837 | 010103001851 | 回填方 | (1)密实度要求:满足 | m3 | 111.38
分部分项工程量清单与计价表
工程名称：南安市校舍安全改扩建项目（第二批） | [6 empty] | 第677页 共683页
序号 | 项目编码 | 项目名称 | 项目特征描述 | 计量单位 | 工程量 | 金 额(元)
[6 empty] | 综合单价 |  | 合价
规范及设计要求 (2)填方材料品种:满足规范及设计要求 (3)填方粒径要求:满足规范及设计要求 (4)填方来源、运距:场内平衡，运距由投标单位自行考虑
5838 | 010103002394 | 余方弃置 | (1)废弃料品种:土方 (2)运距:由投标单位自行考虑 | m3 | 48.92
5839 | 030409002216 | 接地母线 | (1)规格:40*4mm (2)材质:热镀锌扁钢 (3)名称:接地母线 (4)安装部位:户外 | m | 283.65
5840 | 040205001102 | 人（手）孔井 | (1)弱电小号手孔井 :做法详见国标图集《地下通迅线缆敷设》(05X101-2) P45 (2)C20混凝土盖板120mm厚 (3)M5水泥砂浆、M5砖砌 (4)C15混凝土垫层120mm厚 (5)1220*920*1100mm | 座 | 6
生活给水系统 | [8 empty] | 分项工程(17安装)
5841 | 031001007248 | 复合管 | (1)连接形式:电热熔连接 (2)安装部位:室外 (3)介质:给水 (4)规格、压力等级:钢丝网骨架塑料复合管DN150 (5)压力试验及吹、洗设计要求:满足设计及规范要求 | m | 50.01
5842 | 031001007249 | 复合管 | (1)连接形式:电热熔连接 (2)安装部位:室外 (3)介质:给水 (4)规格、压力等级:钢丝网骨架塑料复合管DN100 (5)压力试验及吹、洗设计要求:满足设计及规范要求 | m | 9.55
5843 | 010101003401 | 挖沟槽土方 | (1)土壤类别:三类土 (2)挖土深度:2m以内 | m3 | 31.53
5844 | 010103001852 | 回填方 | (1)密实度要求:满足规范及设计要求 (2)填方材料品种:回填砂 (3)填方粒径要求:满足规范及设计要求 (4)填方来源、运距:外购,满足规范及设计 | m3 | 5.34
分部分项工程量清单与计价表
工程名称：南安市校舍安全改扩建项目（第二批） | [6 empty] | 第678页 共683页
序号 | 项目编码 | 项目名称 | 项目特征描述 | 计量单位 | 工程量 | 金 额(元)
[6 empty] | 综合单价 |  | 合价
要求
5845 | 010404001555 | 垫层 | (1)垫层材料种类、配合比、厚度:100mm砂垫层 | m3 | 4.42
5846 | 010103001853 | 回填方 | (1)密实度要求:满足规范及设计要求 (2)填方材料品种:回填土 (3)填方粒径要求:满足规范及设计要求 (4)填方来源、运距:场内平衡,由投标单位自行考虑 | m3 | 20.8
5847 | 010103002395 | 余方弃置 | (1)废弃料品种:土方 (2)运距:由投标单位自行考虑 | m3 | 7.62
路面拆除及修复
消防给水系统 | [8 empty] | 分项工程(17安装)
5848 | 031001007251 | 复合管 | (1)连接形式:电热熔连接 (2)安装部位:室外 (3)介质:给水 (4)规格、压力等级:钢丝网骨架塑料复合管DN100 (5)压力试验及吹、洗设计要求:满足设计及规范要求 | m | 16.13
5849 | 030901012008 | 消防水泵接合器 | (1)安装部位:室外 (2)型号、规格:室内消火栓水泵接合器SQS100-C | 套 | 1
5850 | 040504001207 | 砌筑井 | (1)消防水泵接合器井1.5*1.25m H=1.5m 做法详图集99S203页11 (2)混凝土强度等级:C20、C25 (3)砂浆强度等级、配合比:M10水泥砂浆 (4)盖板材质、规格:C25钢筋混凝土盖板 (5)垫层、基础材质及厚度:卵石垫层100mm、C20钢筋混凝土底板200mm (6)砌筑材料品种、规格、强度等级:水泥实心砖 240×115×53 MU10 (7)勾缝、抹面要求:1:2水泥砂浆掺5%防水剂,20mm厚 (8)井盖、井圈材质及规格:重型球墨铸铁井盖井座 Φ700 (9)安全防坠网 | 座 | 1
分部分项工程量清单与计价表
工程名称：南安市校舍安全改扩建项目（第二批） | [6 empty] | 第679页 共683页
序号 | 项目编码 | 项目名称 | 项目特征描述 | 计量单位 | 工程量 | 金 额(元)
[6 empty] | 综合单价 |  | 合价
5851 | 031001005006 | 铸铁管 | (1)连接形式:胶圈连接 (2)安装部位:室外 (3)介质:给水 (4)材质、规格:球墨铸铁管DN250 (5)压力试验及吹、洗设计要求:满足设计及规范要求 | m | 24.92
5852 | 040504002006 | 混凝土井 | (1)消防取水口(口部设置带锁具盖板)1500×1000mm,具体做法详图纸水施11 (2)C20、C30 (3)C20钢筋混凝土底板240mm (4)满足设计及规范要求 (5)重型铸铁井盖井座(口部设置带锁具盖板) 1500×1000mm | 座 | 1
5853 | 010101003402 | 挖沟槽土方 | (1)土壤类别:三类土 (2)挖土深度:2m以内 | m3 | 8.71
5854 | 010101003403 | 挖沟槽土方 | (1)土壤类别:三类土 (2)挖土深度:6m以内 | m3 | 288.15
5855 | 010103001854 | 回填方 | (1)密实度要求:满足规范及设计要求 (2)填方材料品种:回填砂 (3)填方粒径要求:满足规范及设计要求 (4)填方来源、运距:外购,满足规范及设计要求 | m3 | 6.55
5856 | 010404001556 | 垫层 | (1)垫层材料种类、配合比、厚度:100mm砂垫层 | m3 | 3.41
5857 | 010103001855 | 回填方 | (1)密实度要求:满足规范及设计要求 (2)填方材料品种:回填土 (3)填方粒径要求:满足规范及设计要求 (4)填方来源、运距:场内平衡,由投标单位自行考虑 | m3 | 285.31
路面拆除及修复
5858 | 041001001077 | 拆除路面 | (1)材质:C30混凝土路面 (2)厚度:120mm (3)机械装石方(装载机装车 石渣) (4)自卸汽车运石碴(载重10t以内 运距3km以内) | m2 | 8.75
5859 | 041001003077 | 拆除基层 | (1)材质:水泥稳定碎石 | m2 | 8.75
分部分项工程量清单与计价表
工程名称：南安市校舍安全改扩建项目（第二批） | [6 empty] | 第680页 共683页
序号 | 项目编码 | 项目名称 | 项目特征描述 | 计量单位 | 工程量 | 金 额(元)
[6 empty] | 综合单价 |  | 合价
(2)厚度:150mm (3)部位:路面基层 (4)机械装石方(装载机装车 石渣) (5)自卸汽车运石碴(载重10t以内 运距3km以内)
5860 | 040202015077 | 水泥稳定碎（砾）石 | (1)厚度:150mm (2)水泥稳定碎石 | m2 | 8.75
5861 | 040203007167 | 水泥混凝土 | (1)厚度:120mm (2)混凝土强度等级:C30混凝土 | m2 | 8.75
5862 | 040901008077 | 植筋 | (1)HRB400E (2)70cm (3)符合设计规范及要求 (4)Φ14 | 根 | 32
污水工程 | [8 empty] | 分项工程(17安装)
5863 | 031001006471 | 塑料管 | (1)连接形式:胶圈接口 (2)安装部位:室外 (3)介质:排水 (4)材质、规格:HDPE双壁波纹管DN300(环向弯曲刚度≥8KN/m) (5)压力试验及吹、洗设计要求:满足设计及规范要求 | m | 79.06
5864 | 031001006472 | 塑料管 | (1)连接形式:粘接 (2)安装部位:室内 (3)介质:排水 (4)材质、规格:PVC-U通气管DN100 (5)压力试验及吹、洗设计要求:满足设计及规范要求 (6)阻火圈设计要求:满足设计及规范要求 | m | 56.41
5865 | 040504003076 | 塑料检查井 | (1)检查井材质、规格:塑料检查井φ450 (2)井筒、井盖、井圈材质及规格:重型球墨铸铁井盖 (3)井盖、井箅安装(安全防坠网) | 座 | 7
5866 | 010101003404 | 挖沟槽土方 | (1)土壤类别:三类土 (2)挖土深度:2m以内 | m3 | 41.52
5867 | 010103001856 | 回填方 | (1)密实度要求:满足规范及设计要求 (2)填方材料品种:回填砂 (3)填方粒径要求:满足规范及设计要求 (4)填方来源、运距:外购,满足规范及设计要求 | m3 | 13.72
分部分项工程量清单与计价表
工程名称：南安市校舍安全改扩建项目（第二批） | [6 empty] | 第681页 共683页
序号 | 项目编码 | 项目名称 | 项目特征描述 | 计量单位 | 工程量 | 金 额(元)
[6 empty] | 综合单价 |  | 合价
5868 | 010404001557 | 垫层 | (1)垫层材料种类、配合比、厚度:100mm砂垫层 | m3 | 6.2
5869 | 010103001857 | 回填方 | (1)密实度要求:满足规范及设计要求 (2)填方材料品种:回填土 (3)填方粒径要求:满足规范及设计要求 (4)填方来源、运距:场内平衡,由投标单位自行考虑 | m3 | 16.73
5870 | 010103002396 | 余方弃置 | (1)废弃料品种:土方 (2)运距:由投标单位自行考虑 | m3 | 22.29
路面拆除及修复
雨水工程 | [8 empty] | 分项工程(17安装)
5871 | 031001006473 | 塑料管 | (1)连接形式:胶圈接口 (2)安装部位:室外 (3)介质:排水 (4)材质、规格:HDPE双壁波纹管DN200(环向弯曲刚度≥8KN/m) (5)压力试验及吹、洗设计要求:满足设计及规范要求 | m | 78.05
5872 | 031001006474 | 塑料管 | (1)连接形式:胶圈接口 (2)安装部位:室外 (3)介质:排水 (4)材质、规格:HDPE双壁波纹管DN300(环向弯曲刚度≥8KN/m) (5)压力试验及吹、洗设计要求:满足设计及规范要求 | m | 113.85
5873 | 031001006475 | 塑料管 | (1)连接形式:胶圈接口 (2)安装部位:室外 (3)介质:排水 (4)材质、规格:HDPE双壁波纹管DN400(环向弯曲刚度≥8KN/m) (5)压力试验及吹、洗设计要求:满足设计及规范要求 | m | 6.92
5874 | 040504003077 | 塑料检查井 | (1)检查井材质、规格:塑料检查井φ450 (2)井筒、井盖、井圈材质及规格:轻型球墨铸铁井盖 (3)井盖、井箅安装(安全防坠网) | 座 | 5
5875 | 040504003078 | 塑料检查井 | (1)检查井材质、规格:塑料检查井φ450 (2)井筒、井盖、井圈 | 座 | 4
分部分项工程量清单与计价表
工程名称：南安市校舍安全改扩建项目（第二批） | [6 empty] | 第682页 共683页
序号 | 项目编码 | 项目名称 | 项目特征描述 | 计量单位 | 工程量 | 金 额(元)
[6 empty] | 综合单价 |  | 合价
材质及规格:重型球墨铸铁井盖 (3)井盖、井箅安装(安全防坠网)
5876 | 040504009039 | 雨水口 | (1)680×380mm砖砌体平箅式单箅雨水口,平均井深1m,详图集16S518-8 (2)混凝土强度等级:C20 (3)垫层、基础材质及厚度:50mmC20细石砼垫层、100mmC20砼底板 (4)砌筑材料品种、规格:水泥实心砖、240×115×53mm、MU10级砖 (5)砂浆强度等级及配合比:M10,M10水泥砂浆内勾缝 (6)雨水箅子及圈口材质、型号、规格:重型铸铁雨水井箅 750×450 | 座 | 5
5877 | 010101003405 | 挖沟槽土方 | (1)土壤类别:三类土 (2)挖土深度:2m以内 | m3 | 125.82
5878 | 010103001858 | 回填方 | (1)密实度要求:满足规范及设计要求 (2)填方材料品种:回填砂 (3)填方粒径要求:满足规范及设计要求 (4)填方来源、运距:外购,满足规范及设计要求 | m3 | 33.65
5879 | 010404001558 | 垫层 | (1)垫层材料种类、配合比、厚度:100mm砂垫层 | m3 | 16.73
5880 | 010103001859 | 回填方 | (1)密实度要求:满足规范及设计要求 (2)填方材料品种:回填土 (3)填方粒径要求:满足规范及设计要求 (4)填方来源、运距:场内平衡,由投标单位自行考虑 | m3 | 64.44
5881 | 010103002397 | 余方弃置 | (1)废弃料品种:土方 (2)运距:由投标单位自行考虑 | m3 | 51.76
路面拆除及修复
抗震支架 | [8 empty] | 单位工程(17安装)
水卫工程 | [8 empty] | 分项工程(17安装)
5882 | 030502002197 | 抗震底座 | (1)规格:KZS-DN150-T (2)名称:抗震支吊架 | 个 | 3
分部分项工程量清单与计价表
工程名称：南安市校舍安全改扩建项目（第二批） | [6 empty] | 第683页 共683页
序号 | 项目编码 | 项目名称 | 项目特征描述 | 计量单位 | 工程量 | 金 额(元)
[6 empty] | 综合单价 |  | 合价
5883 | 030502002198 | 抗震底座 | (1)规格:KZS-DN150-TL (2)名称:抗震支吊架 | 个 | 3
5884 | 030502002199 | 抗震底座 | (1)规格:KZS-DN65-T (2)名称:抗震支吊架 | 个 | 7
5885 | 030502002200 | 抗震底座 | (1)规格:KZS-DN65-TL (2)名称:抗震支吊架 | 个 | 4
5886 | 030502002201 | 抗震底座 | (1)规格: KZS-DN100-T (2)名称:抗震支吊架 | 个 | 3
5887 | 030502002202 | 抗震底座 | (1)规格:KZS-DN100-TL (2)名称:抗震支吊架 | 个 | 2
5888 | 030502002203 | 抗震底座 | (1)KZS-DN65*2-T (2)抗震支吊架 | 个 | 3
5889 | 030502002204 | 抗震底座 | (1)KZS-DN65*2-TL (2)抗震支吊架 | 个 | 1
5890 | 030502002205 | 抗震底座 | (1)KZS-DN100*2-T (2)抗震支吊架 | 个 | 1
5891 | 030502002206 | 抗震底座 | (1)KZS-DN150*2-T (2)抗震支吊架 | 个 | 1
5892 | 030502002207 | 抗震底座 | (1)KZS-DN150*2-TL (2)抗震支吊架 | 个 | 1
电气工程 | [8 empty] | 分项工程(17安装)
5893 | 031002001136 | 管道支架 | (1)材质:钢制 (2)管架形式:桥架侧向抗震支架 QZCC-D200 | 个 | 35
5894 | 031002001137 | 管道支架 | (1)材质:钢制 (2)管架形式:桥架双向抗震支架 QZSC-D200 | 个 | 26
5895 | 031002001138 | 管道支架 | (1)材质:钢制 (2)管架形式:桥架侧向抗震支架 QZCC-D300 | 个 | 3
合 计

## 表6总价措施项目清单与计价表
总价措施项目清单与计价表
工程名称：南安市校舍安全改扩建项目（第二批） |  |  |  | 第1页 共32页
序号 | 项 目 名 称 | 计 算 基 础 (元) | 费 率(%) | 金 额(元)
南安市新侨中学教学综合楼
基坑支护工程
1 | 安全文明施工费
1.1 | 土方工程
1.2 | 基坑支护工程
2 | 其他总价措施费
2.1 | 土方工程
2.2 | 基坑支护工程
3 | 扬尘防治措施费
3.1 | 土方工程
3.2 | 基坑支护工程
地下消防水池
1 | 安全文明施工费
1.1 | 砌筑工程
1.2 | 混凝土工程
1.3 | 钢筋工程
1.4 | 地下室防水
1.5 | 楼地面工程
1.6 | 内墙柱面工程
1.7 | 天棚工程
1.8 | 门窗工程
1.9 | 其他装饰工程
2 | 其他总价措施费
2.1 | 砌筑工程
2.2 | 混凝土工程
2.3 | 钢筋工程
2.4 | 地下室防水
2.5 | 楼地面工程
2.6 | 内墙柱面工程
2.7 | 天棚工程
2.8 | 门窗工程
2.9 | 其他装饰工程
3 | 扬尘防治措施费
3.1 | 砌筑工程
3.2 | 混凝土工程
3.3 | 钢筋工程
3.4 | 地下室防水
3.5 | 楼地面工程
3.6 | 内墙柱面工程
3.7 | 天棚工程
3.8 | 门窗工程
3.9 | 其他装饰工程
总价措施项目清单与计价表
工程名称：南安市校舍安全改扩建项目（第二批） |  |  |  | 第2页 共32页
序号 | 项 目 名 称 | 计 算 基 础 (元) | 费 率(%) | 金 额(元)
教学综合楼（上部）
1 | 安全文明施工费
1.1 | 土方工程
1.2 | 砌筑工程
1.3 | 混凝土工程
1.4 | 钢筋工程
1.5 | 屋面工程
1.6 | 室内防水
1.7 | 外墙面保温
1.8 | 其他一般土建工程
1.9 | 楼地面工程
1.10 | 内墙柱面工程
1.11 | 天棚工程
1.12 | 门窗工程
1.13 | 外墙面工程
1.14 | 其他装饰工程
1.15 | 装配式工程
1.16 | 装配式建筑
2 | 其他总价措施费
2.1 | 土方工程
2.2 | 砌筑工程
2.3 | 混凝土工程
2.4 | 钢筋工程
2.5 | 屋面工程
2.6 | 室内防水
2.7 | 外墙面保温
2.8 | 其他一般土建工程
2.9 | 楼地面工程
2.10 | 内墙柱面工程
2.11 | 天棚工程
2.12 | 门窗工程
2.13 | 外墙面工程
2.14 | 其他装饰工程
2.15 | 装配式工程
2.16 | 装配式建筑
3 | 扬尘防治措施费
3.1 | 土方工程
3.2 | 砌筑工程
3.3 | 混凝土工程
3.4 | 钢筋工程
3.5 | 屋面工程
3.6 | 室内防水
总价措施项目清单与计价表
工程名称：南安市校舍安全改扩建项目（第二批） |  |  |  | 第3页 共32页
序号 | 项 目 名 称 | 计 算 基 础 (元) | 费 率(%) | 金 额(元)
3.7 | 外墙面保温
3.8 | 其他一般土建工程
3.9 | 楼地面工程
3.10 | 内墙柱面工程
3.11 | 天棚工程
3.12 | 门窗工程
3.13 | 外墙面工程
3.14 | 其他装饰工程
3.15 | 装配式工程
3.16 | 装配式建筑
新侨中学-变配电室
1 | 安全文明施工费
1.1 | 土方工程
1.2 | 砌筑工程
1.3 | 混凝土工程
1.4 | 钢筋工程
1.5 | 屋面工程
1.6 | 外墙面保温
1.7 | 室内防水
1.8 | 其他一般土建工程
1.9 | 楼地面工程
1.10 | 内墙柱面工程
1.11 | 天棚工程
1.12 | 门窗工程
1.13 | 外墙面工程
2 | 其他总价措施费
2.1 | 土方工程
2.2 | 砌筑工程
2.3 | 混凝土工程
2.4 | 钢筋工程
2.5 | 屋面工程
2.6 | 外墙面保温
2.7 | 室内防水
2.8 | 其他一般土建工程
2.9 | 楼地面工程
2.10 | 内墙柱面工程
2.11 | 天棚工程
2.12 | 门窗工程
2.13 | 外墙面工程
3 | 扬尘防治措施费
3.1 | 土方工程
3.2 | 砌筑工程
总价措施项目清单与计价表
工程名称：南安市校舍安全改扩建项目（第二批） |  |  |  | 第4页 共32页
序号 | 项 目 名 称 | 计 算 基 础 (元) | 费 率(%) | 金 额(元)
3.3 | 混凝土工程
3.4 | 钢筋工程
3.5 | 屋面工程
3.6 | 外墙面保温
3.7 | 室内防水
3.8 | 其他一般土建工程
3.9 | 楼地面工程
3.10 | 内墙柱面工程
3.11 | 天棚工程
3.12 | 门窗工程
3.13 | 外墙面工程
室外总体工程
1 | 安全文明施工费
1.1 | 室外总体
1.2 | 绿化种植
2 | 其他总价措施费
2.1 | 室外总体
2.2 | 绿化种植
3 | 扬尘防治措施费
3.1 | 室外总体
3.2 | 绿化种植
安装工程
1 | 安全文明施工费
1.1 | 电气工程
1.2 | 应急照明
1.3 | 火灾报警
1.4 | 能耗动态监测管理系统
1.5 | 电气火灾监控系统
1.6 | 广电工程
1.7 | 校园互联网系统
1.8 | 校园广播系统
1.9 | 视频监控系统
1.10 | 多媒体教学系统
1.11 | 门禁系统
1.12 | 给水系统
1.13 | 排水系统
1.14 | 雨水系统
1.15 | 消火栓系统
1.16 | 集水坑排水
1.17 | 消防泵房
1.18 | 生活泵房
1.19 | 通风工程
总价措施项目清单与计价表
工程名称：南安市校舍安全改扩建项目（第二批） |  |  |  | 第5页 共32页
序号 | 项 目 名 称 | 计 算 基 础 (元) | 费 率(%) | 金 额(元)
2 | 其他总价措施费
2.1 | 电气工程
2.2 | 应急照明
2.3 | 火灾报警
2.4 | 能耗动态监测管理系统
2.5 | 电气火灾监控系统
2.6 | 广电工程
2.7 | 校园互联网系统
2.8 | 校园广播系统
2.9 | 视频监控系统
2.10 | 多媒体教学系统
2.11 | 门禁系统
2.12 | 给水系统
2.13 | 排水系统
2.14 | 雨水系统
2.15 | 消火栓系统
2.16 | 集水坑排水
2.17 | 消防泵房
2.18 | 生活泵房
2.19 | 通风工程
3 | 扬尘防治措施费
3.1 | 电气工程
3.2 | 应急照明
3.3 | 火灾报警
3.4 | 能耗动态监测管理系统
3.5 | 电气火灾监控系统
3.6 | 广电工程
3.7 | 校园互联网系统
3.8 | 校园广播系统
3.9 | 视频监控系统
3.10 | 多媒体教学系统
3.11 | 门禁系统
3.12 | 给水系统
3.13 | 排水系统
3.14 | 雨水系统
3.15 | 消火栓系统
3.16 | 集水坑排水
3.17 | 消防泵房
3.18 | 生活泵房
3.19 | 通风工程
变配电室
1 | 安全文明施工费
总价措施项目清单与计价表
工程名称：南安市校舍安全改扩建项目（第二批） |  |  |  | 第6页 共32页
序号 | 项 目 名 称 | 计 算 基 础 (元) | 费 率(%) | 金 额(元)
1.1 | 电气工程
1.2 | 应急照明
1.3 | 火灾报警
1.4 | 能耗动态监测管理系统
1.5 | 雨水系统
2 | 其他总价措施费
2.1 | 电气工程
2.2 | 应急照明
2.3 | 火灾报警
2.4 | 能耗动态监测管理系统
2.5 | 雨水系统
3 | 扬尘防治措施费
3.1 | 电气工程
3.2 | 应急照明
3.3 | 火灾报警
3.4 | 能耗动态监测管理系统
3.5 | 雨水系统
室外安装工程
1 | 安全文明施工费
1.1 | 电气工程
1.2 | 弱电工程
1.3 | 消防给水系统
1.4 | 污水工程
1.5 | 雨水工程
2 | 其他总价措施费
2.1 | 电气工程
2.2 | 弱电工程
2.3 | 消防给水系统
2.4 | 污水工程
2.5 | 雨水工程
3 | 扬尘防治措施费
3.1 | 电气工程
3.2 | 弱电工程
3.3 | 消防给水系统
3.4 | 污水工程
3.5 | 雨水工程
抗震支架
1 | 安全文明施工费
1.1 | 电气工程
1.2 | 水卫工程
2 | 其他总价措施费
2.1 | 电气工程
总价措施项目清单与计价表
工程名称：南安市校舍安全改扩建项目（第二批） |  |  |  | 第7页 共32页
序号 | 项 目 名 称 | 计 算 基 础 (元) | 费 率(%) | 金 额(元)
2.2 | 水卫工程
3 | 扬尘防治措施费
3.1 | 电气工程
3.2 | 水卫工程
南安市大盈小学教学综合楼
基坑支护工程
1 | 安全文明施工费
1.1 | 土方工程
1.2 | 桩基工程
1.3 | 基坑支护工程
2 | 其他总价措施费
2.1 | 土方工程
2.2 | 桩基工程
2.3 | 基坑支护工程
3 | 扬尘防治措施费
3.1 | 土方工程
3.2 | 桩基工程
3.3 | 基坑支护工程
地下消防水池
1 | 安全文明施工费
1.1 | 土方工程
1.2 | 桩基工程
1.3 | 砌筑工程
1.4 | 混凝土工程
1.5 | 钢筋工程
1.6 | 地下室防水
1.7 | 楼地面工程
1.8 | 内墙柱面工程
1.9 | 天棚工程
1.10 | 门窗工程
1.11 | 其他装饰工程
2 | 其他总价措施费
2.1 | 土方工程
2.2 | 桩基工程
2.3 | 砌筑工程
2.4 | 混凝土工程
2.5 | 钢筋工程
2.6 | 地下室防水
2.7 | 楼地面工程
2.8 | 内墙柱面工程
2.9 | 天棚工程
2.10 | 门窗工程
总价措施项目清单与计价表
工程名称：南安市校舍安全改扩建项目（第二批） |  |  |  | 第8页 共32页
序号 | 项 目 名 称 | 计 算 基 础 (元) | 费 率(%) | 金 额(元)
2.11 | 其他装饰工程
3 | 扬尘防治措施费
3.1 | 土方工程
3.2 | 桩基工程
3.3 | 砌筑工程
3.4 | 混凝土工程
3.5 | 钢筋工程
3.6 | 地下室防水
3.7 | 楼地面工程
3.8 | 内墙柱面工程
3.9 | 天棚工程
3.10 | 门窗工程
3.11 | 其他装饰工程
教学综合楼（上部）
1 | 安全文明施工费
1.1 | 土方工程
1.2 | 砌筑工程
1.3 | 混凝土工程
1.4 | 钢筋工程
1.5 | 屋面工程
1.6 | 室内防水
1.7 | 外墙面保温
1.8 | 其他一般土建工程
1.9 | 楼地面工程
1.10 | 内墙柱面工程
1.11 | 天棚工程
1.12 | 门窗工程
1.13 | 外墙面工程
1.14 | 其他装饰工程
2 | 其他总价措施费
2.1 | 土方工程
2.2 | 砌筑工程
2.3 | 混凝土工程
2.4 | 钢筋工程
2.5 | 屋面工程
2.6 | 室内防水
2.7 | 外墙面保温
2.8 | 其他一般土建工程
2.9 | 楼地面工程
2.10 | 内墙柱面工程
2.11 | 天棚工程
2.12 | 门窗工程
总价措施项目清单与计价表
工程名称：南安市校舍安全改扩建项目（第二批） |  |  |  | 第9页 共32页
序号 | 项 目 名 称 | 计 算 基 础 (元) | 费 率(%) | 金 额(元)
2.13 | 外墙面工程
2.14 | 其他装饰工程
3 | 扬尘防治措施费
3.1 | 土方工程
3.2 | 砌筑工程
3.3 | 混凝土工程
3.4 | 钢筋工程
3.5 | 屋面工程
3.6 | 室内防水
3.7 | 外墙面保温
3.8 | 其他一般土建工程
3.9 | 楼地面工程
3.10 | 内墙柱面工程
3.11 | 天棚工程
3.12 | 门窗工程
3.13 | 外墙面工程
3.14 | 其他装饰工程
室外总体工程
1 | 安全文明施工费
1.1 | 室外总体
1.2 | 绿化种植
2 | 其他总价措施费
2.1 | 室外总体
2.2 | 绿化种植
3 | 扬尘防治措施费
3.1 | 室外总体
3.2 | 绿化种植
安装工程
1 | 安全文明施工费
1.1 | 电气工程
1.2 | 应急照明
1.3 | 火灾报警
1.4 | 能耗动态监测管理系统
1.5 | 广电工程
1.6 | 校园互联网系统
1.7 | 校园广播系统
1.8 | 视频监控系统
1.9 | 多媒体教学系统
1.10 | 数字校园录播系统
1.11 | 门禁系统
1.12 | 给水系统
1.13 | 排水系统
总价措施项目清单与计价表
工程名称：南安市校舍安全改扩建项目（第二批） |  |  |  | 第10页 共32页
序号 | 项 目 名 称 | 计 算 基 础 (元) | 费 率(%) | 金 额(元)
1.14 | 雨水系统
1.15 | 消火栓系统
1.16 | 集水坑排水
1.17 | 消防泵房
1.18 | 通风工程
2 | 其他总价措施费
2.1 | 电气工程
2.2 | 应急照明
2.3 | 火灾报警
2.4 | 能耗动态监测管理系统
2.5 | 广电工程
2.6 | 校园互联网系统
2.7 | 校园广播系统
2.8 | 视频监控系统
2.9 | 多媒体教学系统
2.10 | 数字校园录播系统
2.11 | 门禁系统
2.12 | 给水系统
2.13 | 排水系统
2.14 | 雨水系统
2.15 | 消火栓系统
2.16 | 集水坑排水
2.17 | 消防泵房
2.18 | 通风工程
3 | 扬尘防治措施费
3.1 | 电气工程
3.2 | 应急照明
3.3 | 火灾报警
3.4 | 能耗动态监测管理系统
3.5 | 广电工程
3.6 | 校园互联网系统
3.7 | 校园广播系统
3.8 | 视频监控系统
3.9 | 多媒体教学系统
3.10 | 数字校园录播系统
3.11 | 门禁系统
3.12 | 给水系统
3.13 | 排水系统
3.14 | 雨水系统
3.15 | 消火栓系统
3.16 | 集水坑排水
3.17 | 消防泵房
总价措施项目清单与计价表
工程名称：南安市校舍安全改扩建项目（第二批） |  |  |  | 第11页 共32页
序号 | 项 目 名 称 | 计 算 基 础 (元) | 费 率(%) | 金 额(元)
3.18 | 通风工程
室外安装工程
1 | 安全文明施工费
1.1 | 电气工程
1.2 | 弱电工程
1.3 | 生活给水系统
1.4 | 消防给水系统
1.5 | 污水工程
1.6 | 雨水工程
2 | 其他总价措施费
2.1 | 电气工程
2.2 | 弱电工程
2.3 | 生活给水系统
2.4 | 消防给水系统
2.5 | 污水工程
2.6 | 雨水工程
3 | 扬尘防治措施费
3.1 | 电气工程
3.2 | 弱电工程
3.3 | 生活给水系统
3.4 | 消防给水系统
3.5 | 污水工程
3.6 | 雨水工程
抗震支架
1 | 安全文明施工费
1.1 | 电气工程
1.2 | 水卫工程
2 | 其他总价措施费
2.1 | 电气工程
2.2 | 水卫工程
3 | 扬尘防治措施费
3.1 | 电气工程
3.2 | 水卫工程
南安市龙风中学教学楼
房屋建筑与装饰工程
1 | 安全文明施工费
1.1 | 土方工程
1.2 | 砌筑工程
1.3 | 混凝土工程
1.4 | 钢筋工程
1.5 | 屋面工程
1.6 | 室内防水
总价措施项目清单与计价表
工程名称：南安市校舍安全改扩建项目（第二批） |  |  |  | 第12页 共32页
序号 | 项 目 名 称 | 计 算 基 础 (元) | 费 率(%) | 金 额(元)
1.7 | 外墙面保温
1.8 | 其他一般土建工程
1.9 | 楼地面工程
1.10 | 内墙柱面工程
1.11 | 天棚工程
1.12 | 外墙面工程
1.13 | 门窗工程
1.14 | 其他装饰工程
2 | 其他总价措施费
2.1 | 土方工程
2.2 | 砌筑工程
2.3 | 混凝土工程
2.4 | 钢筋工程
2.5 | 屋面工程
2.6 | 室内防水
2.7 | 外墙面保温
2.8 | 其他一般土建工程
2.9 | 楼地面工程
2.10 | 内墙柱面工程
2.11 | 天棚工程
2.12 | 外墙面工程
2.13 | 门窗工程
2.14 | 其他装饰工程
3 | 扬尘防治措施费
3.1 | 土方工程
3.2 | 砌筑工程
3.3 | 混凝土工程
3.4 | 钢筋工程
3.5 | 屋面工程
3.6 | 室内防水
3.7 | 外墙面保温
3.8 | 其他一般土建工程
3.9 | 楼地面工程
3.10 | 内墙柱面工程
3.11 | 天棚工程
3.12 | 外墙面工程
3.13 | 门窗工程
3.14 | 其他装饰工程
室外总体工程
1 | 安全文明施工费
1.1 | 室外总体
1.2 | 绿化种植
总价措施项目清单与计价表
工程名称：南安市校舍安全改扩建项目（第二批） |  |  |  | 第13页 共32页
序号 | 项 目 名 称 | 计 算 基 础 (元) | 费 率(%) | 金 额(元)
2 | 其他总价措施费
2.1 | 室外总体
2.2 | 绿化种植
3 | 扬尘防治措施费
3.1 | 室外总体
3.2 | 绿化种植
安装工程
1 | 安全文明施工费
1.1 | 电气工程
1.2 | 应急照明
1.3 | 弱电工程
1.4 | 火灾报警
1.5 | 能耗动态监测管理系统
1.6 | 广电工程
1.7 | 校园互联网系统
1.8 | 校园广播系统
1.9 | 视频监控系统
1.10 | 多媒体教学系统
1.11 | 给水系统
1.12 | 排水系统
1.13 | 雨水系统
1.14 | 消火栓系统
1.15 | 通风工程
2 | 其他总价措施费
2.1 | 电气工程
2.2 | 应急照明
2.3 | 弱电工程
2.4 | 火灾报警
2.5 | 能耗动态监测管理系统
2.6 | 广电工程
2.7 | 校园互联网系统
2.8 | 校园广播系统
2.9 | 视频监控系统
2.10 | 多媒体教学系统
2.11 | 给水系统
2.12 | 排水系统
2.13 | 雨水系统
2.14 | 消火栓系统
2.15 | 通风工程
3 | 扬尘防治措施费
3.1 | 电气工程
3.2 | 应急照明
总价措施项目清单与计价表
工程名称：南安市校舍安全改扩建项目（第二批） |  |  |  | 第14页 共32页
序号 | 项 目 名 称 | 计 算 基 础 (元) | 费 率(%) | 金 额(元)
3.3 | 弱电工程
3.4 | 火灾报警
3.5 | 能耗动态监测管理系统
3.6 | 广电工程
3.7 | 校园互联网系统
3.8 | 校园广播系统
3.9 | 视频监控系统
3.10 | 多媒体教学系统
3.11 | 给水系统
3.12 | 排水系统
3.13 | 雨水系统
3.14 | 消火栓系统
3.15 | 通风工程
室外安装工程
1 | 安全文明施工费
1.1 | 电气工程
1.2 | 弱电工程
1.3 | 生活给水系统
1.4 | 消防给水系统
1.5 | 污水工程
1.6 | 雨水工程
2 | 其他总价措施费
2.1 | 电气工程
2.2 | 弱电工程
2.3 | 生活给水系统
2.4 | 消防给水系统
2.5 | 污水工程
2.6 | 雨水工程
3 | 扬尘防治措施费
3.1 | 电气工程
3.2 | 弱电工程
3.3 | 生活给水系统
3.4 | 消防给水系统
3.5 | 污水工程
3.6 | 雨水工程
抗震支架
1 | 安全文明施工费
1.1 | 电气工程
2 | 其他总价措施费
2.1 | 电气工程
3 | 扬尘防治措施费
3.1 | 电气工程
总价措施项目清单与计价表
工程名称：南安市校舍安全改扩建项目（第二批） |  |  |  | 第15页 共32页
序号 | 项 目 名 称 | 计 算 基 础 (元) | 费 率(%) | 金 额(元)
南安市水头中学教学楼
房屋建筑与装饰工程
1 | 安全文明施工费
1.1 | 土方工程
1.2 | 砌筑工程
1.3 | 混凝土工程
1.4 | 钢筋工程
1.5 | 屋面工程
1.6 | 室内防水
1.7 | 外墙面保温
1.8 | 楼地面工程
1.9 | 内墙柱面工程
1.10 | 天棚工程
1.11 | 门窗工程
1.12 | 外墙面工程
1.13 | 其他装饰工程
1.14 | 其他一般土建工程
2 | 其他总价措施费
2.1 | 土方工程
2.2 | 砌筑工程
2.3 | 混凝土工程
2.4 | 钢筋工程
2.5 | 屋面工程
2.6 | 室内防水
2.7 | 外墙面保温
2.8 | 楼地面工程
2.9 | 内墙柱面工程
2.10 | 天棚工程
2.11 | 门窗工程
2.12 | 外墙面工程
2.13 | 其他装饰工程
2.14 | 其他一般土建工程
3 | 扬尘防治措施费
3.1 | 土方工程
3.2 | 砌筑工程
3.3 | 混凝土工程
3.4 | 钢筋工程
3.5 | 屋面工程
3.6 | 室内防水
3.7 | 外墙面保温
3.8 | 楼地面工程
3.9 | 内墙柱面工程
总价措施项目清单与计价表
工程名称：南安市校舍安全改扩建项目（第二批） |  |  |  | 第16页 共32页
序号 | 项 目 名 称 | 计 算 基 础 (元) | 费 率(%) | 金 额(元)
3.10 | 天棚工程
3.11 | 门窗工程
3.12 | 外墙面工程
3.13 | 其他装饰工程
3.14 | 其他一般土建工程
室外总体工程
1 | 安全文明施工费
1.1 | 室外总体
1.2 | 绿化种植
2 | 其他总价措施费
2.1 | 室外总体
2.2 | 绿化种植
3 | 扬尘防治措施费
3.1 | 室外总体
3.2 | 绿化种植
安装工程
1 | 安全文明施工费
1.1 | 给水系统
1.2 | 排水系统
1.3 | 雨水系统
1.4 | 消火栓系统
1.5 | 通风工程
1.6 | 电气工程
1.7 | 应急照明
1.8 | 弱电工程
1.9 | 火灾报警
1.10 | 能耗动态监测管理系统
1.11 | 广电工程
1.12 | 校园互联网系统
1.13 | 校园广播系统
1.14 | 视频监控系统
1.15 | 多媒体教学系统
2 | 其他总价措施费
2.1 | 给水系统
2.2 | 排水系统
2.3 | 雨水系统
2.4 | 消火栓系统
2.5 | 通风工程
2.6 | 电气工程
2.7 | 应急照明
2.8 | 弱电工程
2.9 | 火灾报警
总价措施项目清单与计价表
工程名称：南安市校舍安全改扩建项目（第二批） |  |  |  | 第17页 共32页
序号 | 项 目 名 称 | 计 算 基 础 (元) | 费 率(%) | 金 额(元)
2.10 | 能耗动态监测管理系统
2.11 | 广电工程
2.12 | 校园互联网系统
2.13 | 校园广播系统
2.14 | 视频监控系统
2.15 | 多媒体教学系统
3 | 扬尘防治措施费
3.1 | 给水系统
3.2 | 排水系统
3.3 | 雨水系统
3.4 | 消火栓系统
3.5 | 通风工程
3.6 | 电气工程
3.7 | 应急照明
3.8 | 弱电工程
3.9 | 火灾报警
3.10 | 能耗动态监测管理系统
3.11 | 广电工程
3.12 | 校园互联网系统
3.13 | 校园广播系统
3.14 | 视频监控系统
3.15 | 多媒体教学系统
室外安装工程
1 | 安全文明施工费
1.1 | 生活给水系统
1.2 | 消防给水系统
1.3 | 污水工程
1.4 | 雨水工程
1.5 | 电气工程
1.6 | 弱电工程
2 | 其他总价措施费
2.1 | 生活给水系统
2.2 | 消防给水系统
2.3 | 污水工程
2.4 | 雨水工程
2.5 | 电气工程
2.6 | 弱电工程
3 | 扬尘防治措施费
3.1 | 生活给水系统
3.2 | 消防给水系统
3.3 | 污水工程
3.4 | 雨水工程
总价措施项目清单与计价表
工程名称：南安市校舍安全改扩建项目（第二批） |  |  |  | 第18页 共32页
序号 | 项 目 名 称 | 计 算 基 础 (元) | 费 率(%) | 金 额(元)
3.5 | 电气工程
3.6 | 弱电工程
抗震支架
1 | 安全文明施工费
1.1 | 电气工程
2 | 其他总价措施费
2.1 | 电气工程
3 | 扬尘防治措施费
3.1 | 电气工程
南安市温成中学教师宿舍楼
基坑支护工程
1 | 安全文明施工费
1.1 | 土方工程
1.2 | 桩基工程
1.3 | 基坑支护工程
2 | 其他总价措施费
2.1 | 土方工程
2.2 | 桩基工程
2.3 | 基坑支护工程
3 | 扬尘防治措施费
3.1 | 土方工程
3.2 | 桩基工程
3.3 | 基坑支护工程
地下消防水池
1 | 安全文明施工费
1.1 | 土方工程
1.2 | 砌筑工程
1.3 | 混凝土工程
1.4 | 钢筋工程
1.5 | 地下室防水
1.6 | 楼地面工程
1.7 | 内墙柱面工程
1.8 | 天棚工程
1.9 | 门窗工程
1.10 | 其他装饰工程
2 | 其他总价措施费
2.1 | 土方工程
2.2 | 砌筑工程
2.3 | 混凝土工程
2.4 | 钢筋工程
2.5 | 地下室防水
2.6 | 楼地面工程
总价措施项目清单与计价表
工程名称：南安市校舍安全改扩建项目（第二批） |  |  |  | 第19页 共32页
序号 | 项 目 名 称 | 计 算 基 础 (元) | 费 率(%) | 金 额(元)
2.7 | 内墙柱面工程
2.8 | 天棚工程
2.9 | 门窗工程
2.10 | 其他装饰工程
3 | 扬尘防治措施费
3.1 | 土方工程
3.2 | 砌筑工程
3.3 | 混凝土工程
3.4 | 钢筋工程
3.5 | 地下室防水
3.6 | 楼地面工程
3.7 | 内墙柱面工程
3.8 | 天棚工程
3.9 | 门窗工程
3.10 | 其他装饰工程
宿舍楼（上部）
1 | 安全文明施工费
1.1 | 土方工程
1.2 | 砌筑工程
1.3 | 混凝土工程
1.4 | 钢筋工程
1.5 | 屋面工程
1.6 | 室内防水
1.7 | 外墙面保温
1.8 | 其他一般土建工程
1.9 | 楼地面工程
1.10 | 内墙柱面工程
1.11 | 天棚工程
1.12 | 门窗工程
1.13 | 外墙面工程
1.14 | 其他装饰工程
2 | 其他总价措施费
2.1 | 土方工程
2.2 | 砌筑工程
2.3 | 混凝土工程
2.4 | 钢筋工程
2.5 | 屋面工程
2.6 | 室内防水
2.7 | 外墙面保温
2.8 | 其他一般土建工程
2.9 | 楼地面工程
2.10 | 内墙柱面工程
总价措施项目清单与计价表
工程名称：南安市校舍安全改扩建项目（第二批） |  |  |  | 第20页 共32页
序号 | 项 目 名 称 | 计 算 基 础 (元) | 费 率(%) | 金 额(元)
2.11 | 天棚工程
2.12 | 门窗工程
2.13 | 外墙面工程
2.14 | 其他装饰工程
3 | 扬尘防治措施费
3.1 | 土方工程
3.2 | 砌筑工程
3.3 | 混凝土工程
3.4 | 钢筋工程
3.5 | 屋面工程
3.6 | 室内防水
3.7 | 外墙面保温
3.8 | 其他一般土建工程
3.9 | 楼地面工程
3.10 | 内墙柱面工程
3.11 | 天棚工程
3.12 | 门窗工程
3.13 | 外墙面工程
3.14 | 其他装饰工程
室外总体工程
1 | 安全文明施工费
1.1 | 室外总体
1.2 | 室外绿化
2 | 其他总价措施费
2.1 | 室外总体
2.2 | 室外绿化
3 | 扬尘防治措施费
3.1 | 室外总体
3.2 | 室外绿化
安装工程
1 | 安全文明施工费
1.1 | 电气工程
1.2 | 应急照明
1.3 | 火灾报警
1.4 | 能耗动态监测管理系统
1.5 | 广电工程
1.6 | 校园互联网系统
1.7 | 校园广播系统
1.8 | 视频监控系统
1.9 | 报告厅多媒体系统
1.10 | 给水系统
1.11 | 排水系统
总价措施项目清单与计价表
工程名称：南安市校舍安全改扩建项目（第二批） |  |  |  | 第21页 共32页
序号 | 项 目 名 称 | 计 算 基 础 (元) | 费 率(%) | 金 额(元)
1.12 | 雨水系统
1.13 | 消火栓系统
1.14 | 集水坑排水
1.15 | 消防泵房
1.16 | 生活泵房
1.17 | 通风工程
2 | 其他总价措施费
2.1 | 电气工程
2.2 | 应急照明
2.3 | 火灾报警
2.4 | 能耗动态监测管理系统
2.5 | 广电工程
2.6 | 校园互联网系统
2.7 | 校园广播系统
2.8 | 视频监控系统
2.9 | 报告厅多媒体系统
2.10 | 给水系统
2.11 | 排水系统
2.12 | 雨水系统
2.13 | 消火栓系统
2.14 | 集水坑排水
2.15 | 消防泵房
2.16 | 生活泵房
2.17 | 通风工程
3 | 扬尘防治措施费
3.1 | 电气工程
3.2 | 应急照明
3.3 | 火灾报警
3.4 | 能耗动态监测管理系统
3.5 | 广电工程
3.6 | 校园互联网系统
3.7 | 校园广播系统
3.8 | 视频监控系统
3.9 | 报告厅多媒体系统
3.10 | 给水系统
3.11 | 排水系统
3.12 | 雨水系统
3.13 | 消火栓系统
3.14 | 集水坑排水
3.15 | 消防泵房
3.16 | 生活泵房
3.17 | 通风工程
总价措施项目清单与计价表
工程名称：南安市校舍安全改扩建项目（第二批） |  |  |  | 第22页 共32页
序号 | 项 目 名 称 | 计 算 基 础 (元) | 费 率(%) | 金 额(元)
室外安装工程
1 | 安全文明施工费
1.1 | 电气工程
1.2 | 弱电工程
1.3 | 消防给水系统
1.4 | 污水工程
1.5 | 雨水工程
2 | 其他总价措施费
2.1 | 电气工程
2.2 | 弱电工程
2.3 | 消防给水系统
2.4 | 污水工程
2.5 | 雨水工程
3 | 扬尘防治措施费
3.1 | 电气工程
3.2 | 弱电工程
3.3 | 消防给水系统
3.4 | 污水工程
3.5 | 雨水工程
抗震支架
1 | 安全文明施工费
1.1 | 水卫工程
1.2 | 电气工程
2 | 其他总价措施费
2.1 | 水卫工程
2.2 | 电气工程
3 | 扬尘防治措施费
3.1 | 水卫工程
3.2 | 电气工程
南安市南光中学宿舍楼
基坑支护工程
1 | 安全文明施工费
1.1 | 土方工程
1.2 | 桩基工程
1.3 | 基坑支护工程
2 | 其他总价措施费
2.1 | 土方工程
2.2 | 桩基工程
2.3 | 基坑支护工程
3 | 扬尘防治措施费
3.1 | 土方工程
3.2 | 桩基工程
总价措施项目清单与计价表
工程名称：南安市校舍安全改扩建项目（第二批） |  |  |  | 第23页 共32页
序号 | 项 目 名 称 | 计 算 基 础 (元) | 费 率(%) | 金 额(元)
3.3 | 基坑支护工程
地下消防水池
1 | 安全文明施工费
1.1 | 土方工程
1.2 | 砌筑工程
1.3 | 混凝土工程
1.4 | 钢筋工程
1.5 | 地下室防水
1.6 | 楼地面工程
1.7 | 内墙柱面工程
1.8 | 天棚工程
1.9 | 门窗工程
1.10 | 其他装饰工程
2 | 其他总价措施费
2.1 | 土方工程
2.2 | 砌筑工程
2.3 | 混凝土工程
2.4 | 钢筋工程
2.5 | 地下室防水
2.6 | 楼地面工程
2.7 | 内墙柱面工程
2.8 | 天棚工程
2.9 | 门窗工程
2.10 | 其他装饰工程
3 | 扬尘防治措施费
3.1 | 土方工程
3.2 | 砌筑工程
3.3 | 混凝土工程
3.4 | 钢筋工程
3.5 | 地下室防水
3.6 | 楼地面工程
3.7 | 内墙柱面工程
3.8 | 天棚工程
3.9 | 门窗工程
3.10 | 其他装饰工程
宿舍楼（上部）
1 | 安全文明施工费
1.1 | 土方工程
1.2 | 砌筑工程
1.3 | 混凝土工程
1.4 | 钢筋工程
1.5 | 屋面工程
总价措施项目清单与计价表
工程名称：南安市校舍安全改扩建项目（第二批） |  |  |  | 第24页 共32页
序号 | 项 目 名 称 | 计 算 基 础 (元) | 费 率(%) | 金 额(元)
1.6 | 室内防水
1.7 | 外墙面保温
1.8 | 楼地面工程
1.9 | 内墙柱面工程
1.10 | 天棚工程
1.11 | 门窗工程
1.12 | 外墙面工程
1.13 | 其他装饰工程
1.14 | 其他一般土建工程
2 | 其他总价措施费
2.1 | 土方工程
2.2 | 砌筑工程
2.3 | 混凝土工程
2.4 | 钢筋工程
2.5 | 屋面工程
2.6 | 室内防水
2.7 | 外墙面保温
2.8 | 楼地面工程
2.9 | 内墙柱面工程
2.10 | 天棚工程
2.11 | 门窗工程
2.12 | 外墙面工程
2.13 | 其他装饰工程
2.14 | 其他一般土建工程
3 | 扬尘防治措施费
3.1 | 土方工程
3.2 | 砌筑工程
3.3 | 混凝土工程
3.4 | 钢筋工程
3.5 | 屋面工程
3.6 | 室内防水
3.7 | 外墙面保温
3.8 | 楼地面工程
3.9 | 内墙柱面工程
3.10 | 天棚工程
3.11 | 门窗工程
3.12 | 外墙面工程
3.13 | 其他装饰工程
3.14 | 其他一般土建工程
室外总体工程
1 | 安全文明施工费
1.1 | 室外总体
总价措施项目清单与计价表
工程名称：南安市校舍安全改扩建项目（第二批） |  |  |  | 第25页 共32页
序号 | 项 目 名 称 | 计 算 基 础 (元) | 费 率(%) | 金 额(元)
1.2 | 绿化种植
2 | 其他总价措施费
2.1 | 室外总体
2.2 | 绿化种植
3 | 扬尘防治措施费
3.1 | 室外总体
3.2 | 绿化种植
安装工程
1 | 安全文明施工费
1.1 | 电气工程
1.2 | 应急照明
1.3 | 弱电工程
1.4 | 火灾报警
1.5 | 能耗动态监测管理系统
1.6 | 广电工程
1.7 | 校园互联网系统
1.8 | 校园广播系统
1.9 | 视频监控系统
1.10 | 给水系统
1.11 | 热水系统
1.12 | 排水系统
1.13 | 雨水系统
1.14 | 消火栓系统
1.15 | 集水坑排水
1.16 | 消防泵房
1.17 | 通风工程
2 | 其他总价措施费
2.1 | 电气工程
2.2 | 应急照明
2.3 | 弱电工程
2.4 | 火灾报警
2.5 | 能耗动态监测管理系统
2.6 | 广电工程
2.7 | 校园互联网系统
2.8 | 校园广播系统
2.9 | 视频监控系统
2.10 | 给水系统
2.11 | 热水系统
2.12 | 排水系统
2.13 | 雨水系统
2.14 | 消火栓系统
2.15 | 集水坑排水
总价措施项目清单与计价表
工程名称：南安市校舍安全改扩建项目（第二批） |  |  |  | 第26页 共32页
序号 | 项 目 名 称 | 计 算 基 础 (元) | 费 率(%) | 金 额(元)
2.16 | 消防泵房
2.17 | 通风工程
3 | 扬尘防治措施费
3.1 | 电气工程
3.2 | 应急照明
3.3 | 弱电工程
3.4 | 火灾报警
3.5 | 能耗动态监测管理系统
3.6 | 广电工程
3.7 | 校园互联网系统
3.8 | 校园广播系统
3.9 | 视频监控系统
3.10 | 给水系统
3.11 | 热水系统
3.12 | 排水系统
3.13 | 雨水系统
3.14 | 消火栓系统
3.15 | 集水坑排水
3.16 | 消防泵房
3.17 | 通风工程
室外安装工程
1 | 安全文明施工费
1.1 | 电气工程
1.2 | 生活给水系统
1.3 | 消防给水系统
1.4 | 污水工程
1.5 | 雨水工程
2 | 其他总价措施费
2.1 | 电气工程
2.2 | 生活给水系统
2.3 | 消防给水系统
2.4 | 污水工程
2.5 | 雨水工程
3 | 扬尘防治措施费
3.1 | 电气工程
3.2 | 生活给水系统
3.3 | 消防给水系统
3.4 | 污水工程
3.5 | 雨水工程
抗震支架
1 | 安全文明施工费
1.1 | 水卫工程
总价措施项目清单与计价表
工程名称：南安市校舍安全改扩建项目（第二批） |  |  |  | 第27页 共32页
序号 | 项 目 名 称 | 计 算 基 础 (元) | 费 率(%) | 金 额(元)
1.2 | 电气工程
2 | 其他总价措施费
2.1 | 水卫工程
2.2 | 电气工程
3 | 扬尘防治措施费
3.1 | 水卫工程
3.2 | 电气工程
南安市毓元中学教师宿舍楼
边坡支护工程
1 | 安全文明施工费
1.1 | 边坡支护工程
2 | 其他总价措施费
2.1 | 边坡支护工程
3 | 扬尘防治措施费
3.1 | 边坡支护工程
基坑支护工程
1 | 安全文明施工费
1.1 | 土方工程
1.2 | 桩基工程
1.3 | 基坑支护工程
2 | 其他总价措施费
2.1 | 土方工程
2.2 | 桩基工程
2.3 | 基坑支护工程
3 | 扬尘防治措施费
3.1 | 土方工程
3.2 | 桩基工程
3.3 | 基坑支护工程
地下消防水池
1 | 安全文明施工费
1.1 | 土方工程
1.2 | 桩基工程
1.3 | 砌筑工程
1.4 | 混凝土工程
1.5 | 钢筋工程
1.6 | 地下室防水
1.7 | 楼地面工程
1.8 | 内墙柱面工程
1.9 | 天棚工程
1.10 | 门窗工程
1.11 | 其他装饰工程
2 | 其他总价措施费
总价措施项目清单与计价表
工程名称：南安市校舍安全改扩建项目（第二批） |  |  |  | 第28页 共32页
序号 | 项 目 名 称 | 计 算 基 础 (元) | 费 率(%) | 金 额(元)
2.1 | 土方工程
2.2 | 桩基工程
2.3 | 砌筑工程
2.4 | 混凝土工程
2.5 | 钢筋工程
2.6 | 地下室防水
2.7 | 楼地面工程
2.8 | 内墙柱面工程
2.9 | 天棚工程
2.10 | 门窗工程
2.11 | 其他装饰工程
3 | 扬尘防治措施费
3.1 | 土方工程
3.2 | 桩基工程
3.3 | 砌筑工程
3.4 | 混凝土工程
3.5 | 钢筋工程
3.6 | 地下室防水
3.7 | 楼地面工程
3.8 | 内墙柱面工程
3.9 | 天棚工程
3.10 | 门窗工程
3.11 | 其他装饰工程
宿舍楼（上部）
1 | 安全文明施工费
1.1 | 土方工程
1.2 | 砌筑工程
1.3 | 混凝土工程
1.4 | 钢筋工程
1.5 | 屋面工程
1.6 | 室内防水
1.7 | 外墙面保温
1.8 | 其他一般土建工程
1.9 | 楼地面工程
1.10 | 内墙柱面工程
1.11 | 天棚工程
1.12 | 门窗工程
1.13 | 外墙面工程
1.14 | 其他装饰工程
2 | 其他总价措施费
2.1 | 土方工程
2.2 | 砌筑工程
总价措施项目清单与计价表
工程名称：南安市校舍安全改扩建项目（第二批） |  |  |  | 第29页 共32页
序号 | 项 目 名 称 | 计 算 基 础 (元) | 费 率(%) | 金 额(元)
2.3 | 混凝土工程
2.4 | 钢筋工程
2.5 | 屋面工程
2.6 | 室内防水
2.7 | 外墙面保温
2.8 | 其他一般土建工程
2.9 | 楼地面工程
2.10 | 内墙柱面工程
2.11 | 天棚工程
2.12 | 门窗工程
2.13 | 外墙面工程
2.14 | 其他装饰工程
3 | 扬尘防治措施费
3.1 | 土方工程
3.2 | 砌筑工程
3.3 | 混凝土工程
3.4 | 钢筋工程
3.5 | 屋面工程
3.6 | 室内防水
3.7 | 外墙面保温
3.8 | 其他一般土建工程
3.9 | 楼地面工程
3.10 | 内墙柱面工程
3.11 | 天棚工程
3.12 | 门窗工程
3.13 | 外墙面工程
3.14 | 其他装饰工程
室外总体工程
1 | 安全文明施工费
1.1 | 室外总体
1.2 | 室外绿化
2 | 其他总价措施费
2.1 | 室外总体
2.2 | 室外绿化
3 | 扬尘防治措施费
3.1 | 室外总体
3.2 | 室外绿化
安装工程
1 | 安全文明施工费
1.1 | 电气工程
1.2 | 应急照明
1.3 | 弱电工程
总价措施项目清单与计价表
工程名称：南安市校舍安全改扩建项目（第二批） |  |  |  | 第30页 共32页
序号 | 项 目 名 称 | 计 算 基 础 (元) | 费 率(%) | 金 额(元)
1.4 | 火灾报警
1.5 | 能耗动态监测管理系统
1.6 | 广电工程
1.7 | 校园互联网系统
1.8 | 校园广播系统
1.9 | 视频监控系统
1.10 | 一层报告厅扩声系统
1.11 | 一层报告厅灯光系统
1.12 | 给水系统
1.13 | 排水系统
1.14 | 雨水系统
1.15 | 消火栓系统
1.16 | 集水坑排水
1.17 | 消防泵房
1.18 | 生活泵房
1.19 | 通风工程
1.20 | 空调风
1.21 | 空调水
2 | 其他总价措施费
2.1 | 电气工程
2.2 | 应急照明
2.3 | 弱电工程
2.4 | 火灾报警
2.5 | 能耗动态监测管理系统
2.6 | 广电工程
2.7 | 校园互联网系统
2.8 | 校园广播系统
2.9 | 视频监控系统
2.10 | 一层报告厅扩声系统
2.11 | 一层报告厅灯光系统
2.12 | 给水系统
2.13 | 排水系统
2.14 | 雨水系统
2.15 | 消火栓系统
2.16 | 集水坑排水
2.17 | 消防泵房
2.18 | 生活泵房
2.19 | 通风工程
2.20 | 空调风
2.21 | 空调水
3 | 扬尘防治措施费
3.1 | 电气工程
总价措施项目清单与计价表
工程名称：南安市校舍安全改扩建项目（第二批） |  |  |  | 第31页 共32页
序号 | 项 目 名 称 | 计 算 基 础 (元) | 费 率(%) | 金 额(元)
3.2 | 应急照明
3.3 | 弱电工程
3.4 | 火灾报警
3.5 | 能耗动态监测管理系统
3.6 | 广电工程
3.7 | 校园互联网系统
3.8 | 校园广播系统
3.9 | 视频监控系统
3.10 | 一层报告厅扩声系统
3.11 | 一层报告厅灯光系统
3.12 | 给水系统
3.13 | 排水系统
3.14 | 雨水系统
3.15 | 消火栓系统
3.16 | 集水坑排水
3.17 | 消防泵房
3.18 | 生活泵房
3.19 | 通风工程
3.20 | 空调风
3.21 | 空调水
室外安装工程
1 | 安全文明施工费
1.1 | 电气工程
1.2 | 弱电工程
1.3 | 生活给水系统
1.4 | 消防给水系统
1.5 | 污水工程
1.6 | 雨水工程
2 | 其他总价措施费
2.1 | 电气工程
2.2 | 弱电工程
2.3 | 生活给水系统
2.4 | 消防给水系统
2.5 | 污水工程
2.6 | 雨水工程
3 | 扬尘防治措施费
3.1 | 电气工程
3.2 | 弱电工程
3.3 | 生活给水系统
3.4 | 消防给水系统
3.5 | 污水工程
3.6 | 雨水工程
总价措施项目清单与计价表
工程名称：南安市校舍安全改扩建项目（第二批） |  |  |  | 第32页 共32页
序号 | 项 目 名 称 | 计 算 基 础 (元) | 费 率(%) | 金 额(元)
抗震支架
1 | 安全文明施工费
1.1 | 水卫工程
1.2 | 电气工程
2 | 其他总价措施费
2.1 | 水卫工程
2.2 | 电气工程
3 | 扬尘防治措施费
3.1 | 水卫工程
3.2 | 电气工程
合 计

## 表7单价措施项目清单与计价表
单价措施项目清单与计价表
工程名称：南安市校舍安全改扩建项目（第二批） | [6 empty] | 第1页 共37页
序号 | 项目编码 | 项目名称 | 项目特征描述 | 计量单位 | 工程量 | 金 额(元)
[6 empty] | 综合单价 |  | 合价
南安市新侨中学教学综合楼 | [8 empty] | 单项工程(17房屋建筑与装饰)
基坑支护工程 | [8 empty] | 单位工程(17房屋建筑与装饰)
土方工程 | [8 empty] | 分项工程(17房屋建筑与装饰)
1 | 011705001100 | 大型机械设备进出场及安拆 |  | 项 | 1
基坑支护工程 | [8 empty] | 分项工程(17房屋建筑与装饰)
地下消防水池 | [8 empty] | 单位工程(17房屋建筑与装饰)
砌筑工程 | [8 empty] | 分项工程(17房屋建筑与装饰)
2 | 011701003135 | 砌筑脚手架 | (1)服务对象:内外墙 (2)搭设高度:3.6m以内 | m2 | 56.16
3 | 011701003136 | 砌筑脚手架 | (1)服务对象:内外墙 (2)搭设高度:3.6-6m以内 | m2 | 88.24
混凝土工程 | [8 empty] | 分项工程(17房屋建筑与装饰)
4 | 010401012086 | 零星砌砖 | (1)零星砌砖名称、部位:砖胎膜 (2)砖品种、规格、强度等级:烧结煤矸石多孔砖、190×190×90 MU10 (3)砂浆强度等级、配合比:M5.0混合砂浆砌筑，20mm厚1：3水泥砂浆抹平 | m3 | 65.16
5 | 011702033049 | 垫层模板 | (1)构件类型:垫层 (2)支撑高度:3.6m以内 | m2 | 25.71
6 | 011702001243 | 基础模板 | (1)基础类型:集水坑、筏板高差处 | m2 | 94.24
7 | 011702002079 | 柱模板 | (1)支撑高度:6m以内 | m2 | 58.91
8 | 011702011132 | 墙模板 | (1)支撑高度:6m以内 (2)止水措施: | m2 | 695.77
9 | 011702014085 | 有梁板模板 | (1)支撑高度:6m以内 | m2 | 383.83
10 | 011702024090 | 楼梯模板 | (1)楼梯类型:板式三跑 (2)支撑高度:6m以内 | m2 | 33.11
11 | 011702008079 | 圈梁模板 | (1)反口：200高C20素砼、水平系梁 | m2 | 9.48
12 | 011702009079 | 过梁模板 | (1)支撑高度:门窗上部 | m2 | 4.2
13 | 011701002097 | 外脚手架及垂直封闭安全网 | (1)服务对象:地下室外墙 (2)搭设方式:扣件式 (3)搭设高度:10m以内 (4)脚手架材质:钢 | m2 | 404.27
单价措施项目清单与计价表
工程名称：南安市校舍安全改扩建项目（第二批） | [6 empty] | 第2页 共37页
序号 | 项目编码 | 项目名称 | 项目特征描述 | 计量单位 | 工程量 | 金 额(元)
[6 empty] | 综合单价 |  | 合价
管脚手架 (5)安全网材质:符合相关要求
14 | 01B002001 | 地下室排水费用 | (1)地下室排水费用 | m2 | 336.64
钢筋工程 | [8 empty] | 分项工程(17房屋建筑与装饰)
地下室防水 | [8 empty] | 分项工程(17房屋建筑与装饰)
楼地面工程 | [8 empty] | 分项工程(17房屋建筑与装饰)
内墙柱面工程 | [8 empty] | 分项工程(17房屋建筑与装饰)
天棚工程 | [8 empty] | 分项工程(17房屋建筑与装饰)
15 | 011701006084 | 满堂装饰脚手架 | (1)服务对象（天棚和墙面或天棚）:天棚和墙面 (2)服务高度:3.6m-5.2m | m2 | 264.02
门窗工程 | [8 empty] | 分项工程(17房屋建筑与装饰)
其他装饰工程 | [8 empty] | 分项工程(17房屋建筑与装饰)
教学综合楼（上部） | [8 empty] | 单位工程(17房屋建筑与装饰)
土方工程 | [8 empty] | 分项工程(17房屋建筑与装饰)
砌筑工程 | [8 empty] | 分项工程(17房屋建筑与装饰)
16 | 011701003137 | 砌筑脚手架 | (1)服务对象:砖墙 (2)搭设高度:3.6m以内 | m2 | 4657.88
17 | 011701003138 | 砌筑脚手架 | (1)服务对象:砖墙 (2)搭设高度:6m以内 | m2 | 2125.84
混凝土工程 | [8 empty] | 分项工程(17房屋建筑与装饰)
主体砼
18 | 011702033050 | 垫层模板 | (1)构件类型:垫层 (2)支撑高度:3.6m以内 | m2 | 177.41
19 | 011702001245 | 基础模板 | (1)基础类型:独立基础 | m2 | 173.33
20 | 011702005069 | 基础梁模板 | (1)支撑高度:3.6m以内 | m2 | 540.57
21 | 011702001246 | 基础模板 | (1)基础类型:满堂基础 无梁式 | m2 | 169.88
22 | 011702002080 | 柱模板 | (1)支撑高度:6m以内 (2)构件形状:矩形 | m2 | 2673.08
23 | 011702014086 | 有梁板模板 | (1)支撑高度:6m以内 | m2 | 12282.296
24 | 011702006031 | 梁模板 | (1)支撑高度:6m以内 | m2 | 107.92
25 | 011702024091 | 楼梯模板 | (1)楼梯类型:三跑楼梯 (2)支撑高度:6m以内 | m2 | 87.95
26 | 011702024092 | 楼梯模板 | (1)楼梯类型:双跑楼梯 (2)支撑高度:6m以内 | m2 | 256.02
单价措施项目清单与计价表
工程名称：南安市校舍安全改扩建项目（第二批） | [6 empty] | 第3页 共37页
序号 | 项目编码 | 项目名称 | 项目特征描述 | 计量单位 | 工程量 | 金 额(元)
[6 empty] | 综合单价 |  | 合价
二次构件砼
27 | 011702003065 | 构造柱模板 | (1)支撑高度:6m以内 | m2 | 506.27
28 | 011702008080 | 圈梁模板 | (1)支撑高度:3.6m以内 | m2 | 860.389
29 | 011702009080 | 过梁模板 | (1)支撑高度:3.6m以内 | m2 | 70.63
30 | 011702025117 | 其他现浇构件模板 | (1)构件类型:窗压顶 | m2 | 117.82
大样砼
31 | 011702011133 | 墙模板 | (1)支撑高度:3.6m以内 | m2 | 2689.05
32 | 011702023038 | 雨篷、悬挑构件模板 | (1)支撑高度:6m以内 | m2 | 64.1
33 | 011702022002 | 天沟、檐沟模板 |  | m2 | 134.06
其它
34 | 011701002098 | 外脚手架及垂直封闭安全网 | (1)服务对象:外墙 (2)搭设方式:落地式 (3)搭设高度:30m以内 (4)脚手架材质:扣件式钢管 (5)安全网材质:密目安全网 | m2 | 7245.09
35 | 011703001042 | 垂直运输 | (1)建筑物建筑类型及结构形式:装配式结构 (2)地下室建筑面积:336.76m2 (3)建筑物檐口高度、层数:19.8m，5层 | 项 | 1
36 | 011705001102 | 大型机械设备进出场及安拆 |  | 项 | 1
钢筋工程 | [8 empty] | 分项工程(17房屋建筑与装饰)
屋面工程 | [8 empty] | 分项工程(17房屋建筑与装饰)
室内防水 | [8 empty] | 分项工程(17房屋建筑与装饰)
外墙面保温 | [8 empty] | 分项工程(17房屋建筑与装饰)
其他一般土建工程 | [8 empty] | 分项工程(17房屋建筑与装饰)
37 | 011702027025 | 台阶模板 | (1)台阶踏步宽:300mm | m2 | 39.775
38 | 011702033051 | 垫层模板 | (1)构件类型:垫层 (2)支撑高度:3.6m以内 | m2 | 14.64
楼地面工程 | [8 empty] | 分项工程(17房屋建筑与装饰)
内墙柱面工程 | [8 empty] | 分项工程(17房屋建筑与装饰)
天棚工程 | [8 empty] | 分项工程(17房屋建筑与装饰)
室内天棚
39 | 011701006085 | 满堂装饰脚手架 | (1)服务对象（天棚和墙面或天棚）:天棚和墙面 (2)服务高度:3.6m- | m2 | 5765.13
单价措施项目清单与计价表
工程名称：南安市校舍安全改扩建项目（第二批） | [6 empty] | 第4页 共37页
序号 | 项目编码 | 项目名称 | 项目特征描述 | 计量单位 | 工程量 | 金 额(元)
[6 empty] | 综合单价 |  | 合价
5.2m
门窗工程 | [8 empty] | 分项工程(17房屋建筑与装饰)
外墙面工程 | [8 empty] | 分项工程(17房屋建筑与装饰)
其他装饰工程 | [8 empty] | 分项工程(17房屋建筑与装饰)
装配式工程 | [8 empty] | 分项工程(17房屋建筑与装饰)
装配式建筑 | [8 empty] | 分项工程(17装配式建筑)
新侨中学-变配电室 | [8 empty] | 单位工程(17房屋建筑与装饰)
土方工程 | [8 empty] | 分项工程(17房屋建筑与装饰)
砌筑工程 | [8 empty] | 分项工程(17房屋建筑与装饰)
40 | 011701003139 | 砌筑脚手架 | (1)服务对象:内外墙 (2)搭设高度:6m以内 | m2 | 193.09
混凝土工程 | [8 empty] | 分项工程(17房屋建筑与装饰)
41 | 011702033052 | 垫层模板 | (1)构件类型:垫层 (2)支撑高度:3.6m以内 | m2 | 14.54
42 | 010401012089 | 零星砌砖 | (1)零星砌砖名称、部位:砖胎膜 (2)砖品种、规格、强度等级:烧结煤矸石多孔砖、190×190×90 MU10 (3)砂浆强度等级、配合比:M5.0混合砂浆砌筑，20mm厚1：3水泥砂浆抹平 | m3 | 8.35
43 | 011702001249 | 基础模板 | (1)基础类型:满堂基础 有梁式 | m2 | 2.23
44 | 011702002081 | 柱模板 | (1)支撑高度:6m以内 (2)构件形状:矩形 | m2 | 63.02
45 | 011702014087 | 有梁板模板 | (1)支撑高度:6m以内 | m2 | 151.76
46 | 011702003066 | 构造柱模板 | (1)支撑高度:6m以内 | m2 | 18.96
47 | 011702008081 | 圈梁模板 | (1)支撑高度:3.6m以内 | m2 | 5.69
48 | 011702009081 | 过梁模板 | (1)支撑高度:3.6m以内 | m2 | 6.34
49 | 011702025118 | 其他现浇构件模板 | (1)构件类型:窗压顶 | m2 | 2.94
50 | 011702011134 | 墙模板 | (1)支撑高度:3.6m以内 | m2 | 52.64
51 | 011702023039 | 雨篷、悬挑构件模板 | (1)支撑高度:6m以内 | m2 | 8.1
52 | 011701002099 | 外脚手架及垂直封闭安全网 | (1)服务对象:外墙 (2)搭设方式:落地式 (3)搭设高度:30m以内 (4)脚手架材质:扣 | m2 | 220.32
单价措施项目清单与计价表
工程名称：南安市校舍安全改扩建项目（第二批） | [6 empty] | 第5页 共37页
序号 | 项目编码 | 项目名称 | 项目特征描述 | 计量单位 | 工程量 | 金 额(元)
[6 empty] | 综合单价 |  | 合价
件式钢管 (5)安全网材质:密目安全网
53 | 011703001043 | 垂直运输 | (1)建筑物建筑类型及结构形式:框架 (2)建筑物檐口高度、层数:4.5m，一层 | 项 | 1
钢筋工程 | [8 empty] | 分项工程(17房屋建筑与装饰)
屋面工程 | [8 empty] | 分项工程(17房屋建筑与装饰)
外墙面保温 | [8 empty] | 分项工程(17房屋建筑与装饰)
室内防水 | [8 empty] | 分项工程(17房屋建筑与装饰)
其他一般土建工程 | [8 empty] | 分项工程(17房屋建筑与装饰)
54 | 011702027026 | 台阶模板 | (1)台阶踏步宽:300mm | m2 | 22.86
楼地面工程 | [8 empty] | 分项工程(17房屋建筑与装饰)
内墙柱面工程 | [8 empty] | 分项工程(17房屋建筑与装饰)
天棚工程 | [8 empty] | 分项工程(17房屋建筑与装饰)
室内天棚
55 | 011701006086 | 满堂装饰脚手架 | (1)服务对象（天棚和墙面或天棚）:天棚和墙面 (2)服务高度:3.6m-5.2m | m2 | 86.72
56 | 011701009004 | 内墙面独立装饰脚手架 | (1)搭设方式:扣件式 (2)搭设高度:10米以内 (3)脚手架材质:钢管 | m2 | 28.29
门窗工程 | [8 empty] | 分项工程(17房屋建筑与装饰)
外墙面工程 | [8 empty] | 分项工程(17房屋建筑与装饰)
室外总体工程 | [8 empty] | 单位工程(17房屋建筑与装饰)
室外总体 | [8 empty] | 分项工程(17房屋建筑与装饰)
绿化种植 | [8 empty] | 分项工程(17房屋建筑与装饰)
57 | 050403001125 | 树木支撑架 | (1)杉木桩 四脚桩 (2)支撑材料规格:杉木柱60*80、木螺丝9*127 (3)单株支撑材料数量:四根 | 株 | 26
安装工程 | [8 empty] | 单位工程(17安装)
电气工程 | [8 empty] | 分项工程(17安装)
58 | 031301017317 | 脚手架搭拆 |  | 项 | 1
应急照明 | [8 empty] | 分项工程(17安装)
59 | 031301017318 | 脚手架搭拆 |  | 项 | 1
火灾报警 | [8 empty] | 分项工程(17安装)
60 | 031301017319 | 脚手架搭拆 |  | 项 | 1
能耗动态监测管理系统 | [8 empty] | 分项工程(17安装)
61 | 031301017320 | 脚手架搭拆 |  | 项 | 1
单价措施项目清单与计价表
工程名称：南安市校舍安全改扩建项目（第二批） | [6 empty] | 第6页 共37页
序号 | 项目编码 | 项目名称 | 项目特征描述 | 计量单位 | 工程量 | 金 额(元)
[6 empty] | 综合单价 |  | 合价
电气火灾监控系统 | [8 empty] | 分项工程(17安装)
62 | 031301017321 | 脚手架搭拆 |  | 项 | 1
广电工程 | [8 empty] | 分项工程(17安装)
63 | 031301017322 | 脚手架搭拆 |  | 项 | 1
校园互联网系统 | [8 empty] | 分项工程(17安装)
64 | 031301017323 | 脚手架搭拆 |  | 项 | 1
校园广播系统 | [8 empty] | 分项工程(17安装)
65 | 031301017324 | 脚手架搭拆 |  | 项 | 1
视频监控系统 | [8 empty] | 分项工程(17安装)
66 | 031301017325 | 脚手架搭拆 |  | 项 | 1
多媒体教学系统 | [8 empty] | 分项工程(17安装)
67 | 031301017326 | 脚手架搭拆 |  | 项 | 1
门禁系统 | [8 empty] | 分项工程(17安装)
68 | 031301017327 | 脚手架搭拆 |  | 项 | 1
给水系统 | [8 empty] | 分项工程(17安装)
69 | 031301017328 | 脚手架搭拆 |  | 项 | 1
排水系统 | [8 empty] | 分项工程(17安装)
70 | 031301017329 | 脚手架搭拆 |  | 项 | 1
雨水系统 | [8 empty] | 分项工程(17安装)
71 | 031301017330 | 脚手架搭拆 |  | 项 | 1
消火栓系统 | [8 empty] | 分项工程(17安装)
72 | 031301017331 | 脚手架搭拆 |  | 项 | 1
集水坑排水 | [8 empty] | 分项工程(17安装)
73 | 031301017332 | 脚手架搭拆 |  | 项 | 1
消防泵房 | [8 empty] | 分项工程(17安装)
74 | 031301017333 | 脚手架搭拆 |  | 项 | 1
生活泵房 | [8 empty] | 分项工程(17安装)
75 | 031301017334 | 脚手架搭拆 |  | 项 | 1
通风工程 | [8 empty] | 分项工程(17安装)
76 | 031301017335 | 脚手架搭拆 |  | 项 | 1
变配电室 | [8 empty] | 单位工程(17安装)
电气工程 | [8 empty] | 分项工程(17安装)
77 | 031301017336 | 脚手架搭拆 |  | 项 | 1
应急照明 | [8 empty] | 分项工程(17安装)
78 | 031301017337 | 脚手架搭拆 |  | 项 | 1
火灾报警 | [8 empty] | 分项工程(17安装)
79 | 031301017338 | 脚手架搭拆 |  | 项 | 1
能耗动态监测管理系统 | [8 empty] | 分项工程(17安装)
80 | 031301017339 | 脚手架搭拆 |  | 项 | 1
雨水系统 | [8 empty] | 分项工程(17安装)
81 | 031301017340 | 脚手架搭拆 |  | 项 | 1
室外安装工程 | [8 empty] | 单位工程(17安装)
电气工程 | [8 empty] | 分项工程(17安装)
82 | 031301017341 | 脚手架搭拆 |  | 项 | 1
单价措施项目清单与计价表
工程名称：南安市校舍安全改扩建项目（第二批） | [6 empty] | 第7页 共37页
序号 | 项目编码 | 项目名称 | 项目特征描述 | 计量单位 | 工程量 | 金 额(元)
[6 empty] | 综合单价 |  | 合价
弱电工程 | [8 empty] | 分项工程(17安装)
83 | 031301017342 | 脚手架搭拆 |  | 项 | 1
消防给水系统 | [8 empty] | 分项工程(17安装)
84 | 031301017343 | 脚手架搭拆 |  | 项 | 1
污水工程 | [8 empty] | 分项工程(17安装)
85 | 031301017344 | 脚手架搭拆 |  | 项 | 1
雨水工程 | [8 empty] | 分项工程(17安装)
86 | 031301017345 | 脚手架搭拆 |  | 项 | 1
抗震支架 | [8 empty] | 单位工程(17安装)
电气工程 | [8 empty] | 分项工程(17安装)
87 | 031301017346 | 脚手架搭拆 |  | 项 | 1
水卫工程 | [8 empty] | 分项工程(17安装)
88 | 031301017347 | 脚手架搭拆 |  | 项 | 1
南安市大盈小学教学综合楼 | [8 empty] | 单项工程(17房屋建筑与装饰)
基坑支护工程 | [8 empty] | 单位工程(17房屋建筑与装饰)
土方工程 | [8 empty] | 分项工程(17房屋建筑与装饰)
桩基工程 | [8 empty] | 分项工程(17房屋建筑与装饰)
89 | 011705001116 | 大型机械设备进出场及安拆 |  | 项 | 1
基坑支护工程 | [8 empty] | 分项工程(17房屋建筑与装饰)
90 | 011702005077 | 基础梁模板 | (1)3.6m内 (2)构件形状:矩形 | m2 | 198.08
91 | 011702033055 | 垫层模板 | (1)构件类型:垫层 (2)支撑高度:3.6m内 | m2 | 24.76
92 | 011702011146 | 墙模板 | (1)支撑高度:3.6m以内 | m2 | 89.1
93 | 011702001267 | 基础模板 | (1)基础类型:导墙 | m2 | 198.08
94 | 011706001034 | 成井 | (1)疏干井详岩施YS-14 (2)成井方式:钻孔成井、长度按14.4m (3)地层情况:详地质勘察报告 (4)成井直径:519mm (5)井（滤）管类型、直径:φ219*3mm焊接钢管孔隙率不小于23%、q235b (6)5~10mm卵石滤料、填充碎石料、50cm厚砾砂层封底 (7)井管外包1层80目尼龙布(用铁丝绑扎)和1层40目滤网 (8)管井下部用砂卵石填充、C30补偿收缩混凝土 | m | 70.5
95 | 011706001035 | 成井 | (1)回灌井详岩施YS-14 (2)成井方式:钻孔成井、长度按10m | m | 60
单价措施项目清单与计价表
工程名称：南安市校舍安全改扩建项目（第二批） | [6 empty] | 第8页 共37页
序号 | 项目编码 | 项目名称 | 项目特征描述 | 计量单位 | 工程量 | 金 额(元)
[6 empty] | 综合单价 |  | 合价
(3)地层情况:详地质勘察报告 (4)成井直径:168mm (5)井（滤）管类型、直径:PVC-U、φ75井管 (6)封闭段注入0.5:1水泥浆、2~5mm砂砾滤料 (7)外包150g/m土工布
96 | 010516002034 | 预埋铁件 | (1)钢材种类:Q235b (2)铁件尺寸:φ219*4mm钢板封口钢板、止水翼外径φ339,厚4mm | t | 0.02
97 | 011706002018 | 排水、降水 | (1)机械规格型号:潜水泵出口直径Φ100mm | 台班 | 75
地下消防水池 | [8 empty] | 单位工程(17房屋建筑与装饰)
土方工程 | [8 empty] | 分项工程(17房屋建筑与装饰)
98 | 011705001117 | 大型机械设备进出场及安拆 |  | 项 | 1
桩基工程 | [8 empty] | 分项工程(17房屋建筑与装饰)
砌筑工程 | [8 empty] | 分项工程(17房屋建筑与装饰)
99 | 011701003150 | 砌筑脚手架 | (1)服务对象:内外墙 (2)搭设高度:3.6m以内 | m2 | 49.1
100 | 011701003151 | 砌筑脚手架 | (1)服务对象:内外墙 (2)搭设高度:6m以内 | m2 | 8.3
混凝土工程 | [8 empty] | 分项工程(17房屋建筑与装饰)
主体砼
101 | 010401012103 | 零星砌砖 | (1)零星砌砖名称、部位:砖胎膜 (2)砖品种、规格、强度等级:烧结煤矸石多孔砖、190×190×90 MU10 (3)砂浆强度等级、配合比:M5.0混合砂浆砌筑，20mm厚1：3水泥砂浆抹平 | m3 | 57.53
102 | 011702001269 | 基础模板 | (1)基础类型:垫层 | m2 | 19.99
103 | 011702001270 | 基础模板 | (1)基础类型:集水坑、筏板高差处 | m2 | 53.98
104 | 011702002087 | 柱模板 | (1)支撑高度:6m以内 (2)构件形状:矩形 | m2 | 42.36
105 | 011702011149 | 墙模板 | (1)支撑高度:6m以内 (2)止水措施:符合设计和规范要求 | m2 | 890.67
单价措施项目清单与计价表
工程名称：南安市校舍安全改扩建项目（第二批） | [6 empty] | 第9页 共37页
序号 | 项目编码 | 项目名称 | 项目特征描述 | 计量单位 | 工程量 | 金 额(元)
[6 empty] | 综合单价 |  | 合价
106 | 011702014095 | 有梁板模板 | (1)支撑高度:6m以内 | m2 | 509.17
107 | 011702024098 | 楼梯模板 | (1)楼梯类型:板式四跑 (2)支撑高度:3.6m以内 | m2 | 32.26
二次构件砼
108 | 011702008087 | 圈梁模板 | (1)支撑高度:3.6m以内 | m2 | 1.92
109 | 011702009087 | 过梁模板 | (1)支撑高度:3.6m以内 | m2 | 1.84
其他措施
110 | 011701002110 | 外脚手架及垂直封闭安全网 | (1)服务对象:地下室外墙 (2)搭设方式:扣件式 (3)搭设高度:10m以内 (4)脚手架材质:钢管脚手架 (5)安全网材质:符合相关要求 | m2 | 500.09
111 | 01B002002 | 地下室排水费用 | (1)地下室排水费用 | m2 | 368.8
钢筋工程 | [8 empty] | 分项工程(17房屋建筑与装饰)
地下室防水 | [8 empty] | 分项工程(17房屋建筑与装饰)
楼地面工程 | [8 empty] | 分项工程(17房屋建筑与装饰)
内墙柱面工程 | [8 empty] | 分项工程(17房屋建筑与装饰)
天棚工程 | [8 empty] | 分项工程(17房屋建筑与装饰)
112 | 011701006094 | 满堂装饰脚手架 | (1)服务对象（天棚和墙面或天棚）:天棚和墙面 (2)服务高度:3.6m-5.2m | m2 | 63.85
门窗工程 | [8 empty] | 分项工程(17房屋建筑与装饰)
其他装饰工程 | [8 empty] | 分项工程(17房屋建筑与装饰)
教学综合楼（上部） | [8 empty] | 单位工程(17房屋建筑与装饰)
土方工程 | [8 empty] | 分项工程(17房屋建筑与装饰)
砌筑工程 | [8 empty] | 分项工程(17房屋建筑与装饰)
113 | 011701003152 | 砌筑脚手架 | (1)服务对象:内外墙 (2)搭设高度:3.6m以内 | m2 | 2119.25
114 | 011701003153 | 砌筑脚手架 | (1)服务对象:内外墙 (2)搭设高度:6m以内 | m2 | 524.36
混凝土工程 | [8 empty] | 分项工程(17房屋建筑与装饰)
主体砼
115 | 011702001271 | 基础模板 | (1)基础类型:垫层 | m2 | 22.79
116 | 011702001272 | 基础模板 | (1)基础类型:独立基础 | m2 | 37.98
单价措施项目清单与计价表
工程名称：南安市校舍安全改扩建项目（第二批） | [6 empty] | 第10页 共37页
序号 | 项目编码 | 项目名称 | 项目特征描述 | 计量单位 | 工程量 | 金 额(元)
[6 empty] | 综合单价 |  | 合价
117 | 011702005079 | 基础梁模板 | (1)支撑高度:3.6m以内 | m2 | 73.12
118 | 011702001273 | 基础模板 | (1)基础类型:满堂基础 无梁式 | m2 | 16.96
119 | 011702002088 | 柱模板 | (1)支撑高度:8m以内 (2)构件形状:矩形 | m2 | 1150.33
120 | 011702014096 | 有梁板模板 | (1)支撑高度:6m以内 | m2 | 3440.74
121 | 011702006033 | 梁模板 | (1)支撑高度:6m以内 | m2 | 86.8
122 | 011702024099 | 楼梯模板 | (1)楼梯类型:双跑楼梯 (2)支撑高度:3.6m以内 | m2 | 115.67
二次构件砼
123 | 011702003073 | 构造柱模板 | (1)支撑高度:6m以内 | m2 | 433.61
124 | 011702008088 | 圈梁模板 | (1)支撑高度:3.6m以内 | m2 | 311.44
125 | 011702009088 | 过梁模板 | (1)支撑高度:3.6m以内 | m2 | 39.83
126 | 011702025132 | 其他现浇构件模板 | (1)构件类型:窗压顶 | m2 | 41.88
127 | 011702030036 | 后浇带模板 | (1)后浇带部位:基础 (2)支撑高度:3.6m以内 | m2 | 9.74
128 | 011702030037 | 后浇带模板 | (1)后浇带部位:梁、板 (2)支撑高度:3.6m以内 | m2 | 4.78
大样砼
129 | 011702025133 | 其他现浇构件模板 | (1)构件类型:节点压顶 | m2 | 22.58
130 | 011702011150 | 墙模板 | (1)支撑高度:3.6m以内 | m2 | 741.9
131 | 011702023041 | 雨篷、悬挑构件模板 | (1)支撑高度:6m以内 | m2 | 4.35
132 | 011702014097 | 有梁板模板 | (1)支撑高度:3.6m以内 | m2 | 395.83
其它
133 | 011701002112 | 外脚手架及垂直封闭安全网 | (1)服务对象:外墙 (2)搭设方式:落地式 (3)搭设高度:30m以内 (4)脚手架材质:扣件式钢管 (5)安全网材质:密目安全网 | m2 | 2414.37
134 | 011703001050 | 垂直运输 | (1)建筑物建筑类型及结构形式:框架结 | 项 | 1
单价措施项目清单与计价表
工程名称：南安市校舍安全改扩建项目（第二批） | [6 empty] | 第11页 共37页
序号 | 项目编码 | 项目名称 | 项目特征描述 | 计量单位 | 工程量 | 金 额(元)
[6 empty] | 综合单价 |  | 合价
构 (2)建筑物檐口高度、层数:19.2m以内、5层
135 | 011705001119 | 大型机械设备进出场及安拆 |  | 项 | 1
钢筋工程 | [8 empty] | 分项工程(17房屋建筑与装饰)
屋面工程 | [8 empty] | 分项工程(17房屋建筑与装饰)
室内防水 | [8 empty] | 分项工程(17房屋建筑与装饰)
外墙面保温 | [8 empty] | 分项工程(17房屋建筑与装饰)
其他一般土建工程 | [8 empty] | 分项工程(17房屋建筑与装饰)
136 | 011702027028 | 台阶模板 | (1)台阶踏步宽:300mm | m2 | 8.04
楼地面工程 | [8 empty] | 分项工程(17房屋建筑与装饰)
内墙柱面工程 | [8 empty] | 分项工程(17房屋建筑与装饰)
天棚工程 | [8 empty] | 分项工程(17房屋建筑与装饰)
室内天棚
137 | 011701006095 | 满堂装饰脚手架 | (1)服务对象（天棚和墙面或天棚）:天棚和墙面 (2)服务高度:3.6m-5.2m | m2 | 394.71
室外天棚
138 | 011701006096 | 满堂装饰脚手架 | (1)服务对象（天棚和墙面或天棚）:天棚 (2)服务高度:3.6m-5.2m | m2 | 18.18
门窗工程 | [8 empty] | 分项工程(17房屋建筑与装饰)
外墙面工程 | [8 empty] | 分项工程(17房屋建筑与装饰)
其他装饰工程 | [8 empty] | 分项工程(17房屋建筑与装饰)
室外总体工程 | [8 empty] | 单位工程(17房屋建筑与装饰)
室外总体 | [8 empty] | 分项工程(17房屋建筑与装饰)
挡墙
139 | 011702025135 | 其他现浇构件模板 | (1)构件类型:压顶 | m2 | 2.89
140 | 011705001120 | 大型机械设备进出场及安拆 |  | 项 | 1
绿化种植 | [8 empty] | 分项工程(17房屋建筑与装饰)
141 | 050403001120 | 树木支撑架 | (1)支撑类型、材质:杉木桩 四脚桩 (2)支撑材料规格:单根支撑杆φ8cm,L=1.8m (3)单株支撑材料数量:四 | 株 | 15
安装工程 | [8 empty] | 单位工程(17安装)
电气工程 | [8 empty] | 分项工程(17安装)
142 | 031301017348 | 脚手架搭拆 |  | 项 | 1
应急照明 | [8 empty] | 分项工程(17安装)
143 | 031301017349 | 脚手架搭拆 |  | 项 | 1
火灾报警 | [8 empty] | 分项工程(17安装)
单价措施项目清单与计价表
工程名称：南安市校舍安全改扩建项目（第二批） | [6 empty] | 第12页 共37页
序号 | 项目编码 | 项目名称 | 项目特征描述 | 计量单位 | 工程量 | 金 额(元)
[6 empty] | 综合单价 |  | 合价
144 | 031301017350 | 脚手架搭拆 |  | 项 | 1
能耗动态监测管理系统 | [8 empty] | 分项工程(17安装)
145 | 031301017351 | 脚手架搭拆 |  | 项 | 1
广电工程 | [8 empty] | 分项工程(17安装)
146 | 031301017352 | 脚手架搭拆 |  | 项 | 1
校园互联网系统 | [8 empty] | 分项工程(17安装)
147 | 031301017353 | 脚手架搭拆 |  | 项 | 1
校园广播系统 | [8 empty] | 分项工程(17安装)
148 | 031301017354 | 脚手架搭拆 |  | 项 | 1
视频监控系统 | [8 empty] | 分项工程(17安装)
149 | 031301017355 | 脚手架搭拆 |  | 项 | 1
多媒体教学系统 | [8 empty] | 分项工程(17安装)
150 | 031301017356 | 脚手架搭拆 |  | 项 | 1
数字校园录播系统 | [8 empty] | 分项工程(17安装)
151 | 031301017357 | 脚手架搭拆 |  | 项 | 1
门禁系统 | [8 empty] | 分项工程(17安装)
给水系统 | [8 empty] | 分项工程(17安装)
152 | 031301017359 | 脚手架搭拆 |  | 项 | 1
排水系统 | [8 empty] | 分项工程(17安装)
153 | 031301017360 | 脚手架搭拆 |  | 项 | 1
雨水系统 | [8 empty] | 分项工程(17安装)
154 | 031301017361 | 脚手架搭拆 |  | 项 | 1
消火栓系统 | [8 empty] | 分项工程(17安装)
155 | 031301017362 | 脚手架搭拆 |  | 项 | 1
集水坑排水 | [8 empty] | 分项工程(17安装)
156 | 031301017363 | 脚手架搭拆 |  | 项 | 1
消防泵房 | [8 empty] | 分项工程(17安装)
157 | 031301017364 | 脚手架搭拆 |  | 项 | 1
通风工程 | [8 empty] | 分项工程(17安装)
158 | 031301017365 | 脚手架搭拆 |  | 项 | 1
室外安装工程 | [8 empty] | 单位工程(17安装)
电气工程 | [8 empty] | 分项工程(17安装)
159 | 031301017366 | 脚手架搭拆 |  | 项 | 1
弱电工程 | [8 empty] | 分项工程(17安装)
160 | 031301017367 | 脚手架搭拆 |  | 项 | 1
生活给水系统 | [8 empty] | 分项工程(17安装)
161 | 031301017368 | 脚手架搭拆 |  | 项 | 1
消防给水系统 | [8 empty] | 分项工程(17安装)
162 | 031301017369 | 脚手架搭拆 |  | 项 | 1
污水工程 | [8 empty] | 分项工程(17安装)
163 | 031301017370 | 脚手架搭拆 |  | 项 | 1
雨水工程 | [8 empty] | 分项工程(17安装)
164 | 031301017371 | 脚手架搭拆 |  | 项 | 1
抗震支架 | [8 empty] | 单位工程(17安装)
单价措施项目清单与计价表
工程名称：南安市校舍安全改扩建项目（第二批） | [6 empty] | 第13页 共37页
序号 | 项目编码 | 项目名称 | 项目特征描述 | 计量单位 | 工程量 | 金 额(元)
[6 empty] | 综合单价 |  | 合价
电气工程 | [8 empty] | 分项工程(17安装)
165 | 031301017372 | 脚手架搭拆 |  | 项 | 1
水卫工程 | [8 empty] | 分项工程(17安装)
166 | 031301017373 | 脚手架搭拆 |  | 项 | 1
南安市龙风中学教学楼 | [8 empty] | 单项工程(17房屋建筑与装饰)
房屋建筑与装饰工程 | [8 empty] | 单位工程(17房屋建筑与装饰)
土方工程 | [8 empty] | 分项工程(17房屋建筑与装饰)
167 | 011705001103 | 大型机械设备进出场及安拆 |  | 项 | 1
砌筑工程 | [8 empty] | 分项工程(17房屋建筑与装饰)
168 | 011701003140 | 砌筑脚手架 | (1)服务对象:砖墙 (2)搭设高度:3.6m以内 | m2 | 3566.556
169 | 011701003141 | 砌筑脚手架 | (1)服务对象:砖墙 (2)搭设高度:3.6m-6m | m2 | 1429.354
混凝土工程 | [8 empty] | 分项工程(17房屋建筑与装饰)
主体砼
170 | 011702033054 | 垫层模板 | (1)构件类型:垫层 (2)支撑高度:3.6m以内 | m2 | 72.846
171 | 011702001251 | 基础模板 | (1)基础类型:独立基础 | m2 | 77.42
172 | 011702005070 | 基础梁模板 | (1)支撑高度:3.6m以内 | m2 | 221.137
173 | 011702001252 | 基础模板 | (1)基础类型:满堂基础 无梁式 | m2 | 213.84
174 | 011702002082 | 柱模板 | (1)支撑高度:3.6~6m (2)构件形状:矩形 | m2 | 1736.519
175 | 011702014088 | 有梁板模板 | (1)支撑高度:3.6~6m | m2 | 7301.712
176 | 011702006032 | 梁模板 | (1)支撑高度:3.6~6m | m2 | 66.5
177 | 011702024093 | 楼梯模板 | (1)楼梯类型:板式楼梯 (2)支撑高度:6m以内 (3)构件形状:双跑楼梯 | m2 | 227.96
二次构件砼
178 | 011702003067 | 构造柱模板 | (1)支撑高度:3.6~6m | m2 | 1015.08
179 | 011702008082 | 圈梁模板 | (1)支撑高度:3.6m以内 | m2 | 548.005
180 | 011702009082 | 过梁模板 | (1)支撑高度:3.6m以内 | m2 | 102.93
181 | 011702025120 | 其他现浇构件模板 | (1)构件类型:压顶 | m2 | 66.14
大样砼
182 | 011702011135 | 墙模板 | (1)支撑高度:3.6m以内 | m2 | 962.379
单价措施项目清单与计价表
工程名称：南安市校舍安全改扩建项目（第二批） | [6 empty] | 第14页 共37页
序号 | 项目编码 | 项目名称 | 项目特征描述 | 计量单位 | 工程量 | 金 额(元)
[6 empty] | 综合单价 |  | 合价
183 | 011702016004 | 平板模板 | (1)支撑高度:3.6~6m | m2 | 8.591
184 | 011702023040 | 雨篷、悬挑构件模板 | (1)支撑高度:6m以内 | m2 | 15.2
185 | 011702025122 | 其他现浇构件模板 | (1)构件类型:节点压顶 | m2 | 174.606
186 | 011702030030 | 后浇带模板 | (1)后浇带部位:梁、板 (2)支撑高度:3.6m以内 | m2 | 70.425
187 | 011702030031 | 后浇带模板 | (1)后浇带部位:基础 (2)支撑高度:3.6m以内 | m2 | 4.365
其它
188 | 011701002100 | 外脚手架及垂直封闭安全网 | (1)服务对象:外墙 (2)搭设方式:落地式 (3)搭设高度:30m以内 (4)脚手架材质:扣件式钢管 (5)安全网材质:密目安全网 | m2 | 4115.864
189 | 011703001044 | 垂直运输 | (1)建筑物建筑类型及结构形式:框架结构 (2)建筑物檐口高度、层数:19.80m、5层 | 项 | 1
190 | 011705001104 | 大型机械设备进出场及安拆 |  | 项 | 1
钢筋工程 | [8 empty] | 分项工程(17房屋建筑与装饰)
屋面工程 | [8 empty] | 分项工程(17房屋建筑与装饰)
室内防水 | [8 empty] | 分项工程(17房屋建筑与装饰)
外墙面保温 | [8 empty] | 分项工程(17房屋建筑与装饰)
其他一般土建工程 | [8 empty] | 分项工程(17房屋建筑与装饰)
191 | 011702027027 | 台阶模板 | (1)台阶踏步宽:300mm | m2 | 4.2
楼地面工程 | [8 empty] | 分项工程(17房屋建筑与装饰)
内墙柱面工程 | [8 empty] | 分项工程(17房屋建筑与装饰)
天棚工程 | [8 empty] | 分项工程(17房屋建筑与装饰)
室内天棚
192 | 011701006087 | 满堂装饰脚手架 | (1)服务对象（天棚和墙面或天棚）:天棚和墙面 (2)服务高度:3.6m-5.2m | m2 | 3694.858
外墙面工程 | [8 empty] | 分项工程(17房屋建筑与装饰)
门窗工程 | [8 empty] | 分项工程(17房屋建筑与装饰)
其他装饰工程 | [8 empty] | 分项工程(17房屋建筑与装饰)
室外总体工程 | [8 empty] | 单位工程(17房屋建筑与装饰)
单价措施项目清单与计价表
工程名称：南安市校舍安全改扩建项目（第二批） | [6 empty] | 第15页 共37页
序号 | 项目编码 | 项目名称 | 项目特征描述 | 计量单位 | 工程量 | 金 额(元)
[6 empty] | 综合单价 |  | 合价
室外总体 | [8 empty] | 分项工程(17房屋建筑与装饰)
193 | 011702025123 | 其他现浇构件模板 | (1)构件类型:压顶 | m2 | 7.728
194 | 011705001105 | 大型机械设备进出场及安拆 |  | 项 | 1
绿化种植 | [8 empty] | 分项工程(17房屋建筑与装饰)
195 | 050403001071 | 树木支撑架 | (1)支撑类型、材质:杉木桩 四脚桩 (2)支撑材料规格:单根支撑杆φ8cm,L=1.8m (3)单株支撑材料数量:四 | 株 | 18
安装工程 | [8 empty] | 单位工程(17安装)
电气工程 | [8 empty] | 分项工程(17安装)
196 | 031301017401 | 脚手架搭拆 |  | 项 | 1
应急照明 | [8 empty] | 分项工程(17安装)
197 | 031301017402 | 脚手架搭拆 |  | 项 | 1
弱电工程 | [8 empty] | 分项工程(17安装)
火灾报警 | [8 empty] | 分项工程(17安装)
198 | 031301017404 | 脚手架搭拆 |  | 项 | 1
能耗动态监测管理系统 | [8 empty] | 分项工程(17安装)
199 | 031301017405 | 脚手架搭拆 |  | 项 | 1
广电工程 | [8 empty] | 分项工程(17安装)
200 | 031301017406 | 脚手架搭拆 |  | 项 | 1
校园互联网系统 | [8 empty] | 分项工程(17安装)
201 | 031301017407 | 脚手架搭拆 |  | 项 | 1
校园广播系统 | [8 empty] | 分项工程(17安装)
202 | 031301017408 | 脚手架搭拆 |  | 项 | 1
视频监控系统 | [8 empty] | 分项工程(17安装)
203 | 031301017409 | 脚手架搭拆 |  | 项 | 1
多媒体教学系统 | [8 empty] | 分项工程(17安装)
204 | 031301017410 | 脚手架搭拆 |  | 项 | 1
给水系统 | [8 empty] | 分项工程(17安装)
205 | 031301017411 | 脚手架搭拆 |  | 项 | 1
排水系统 | [8 empty] | 分项工程(17安装)
206 | 031301017412 | 脚手架搭拆 |  | 项 | 1
雨水系统 | [8 empty] | 分项工程(17安装)
207 | 031301017413 | 脚手架搭拆 |  | 项 | 1
消火栓系统 | [8 empty] | 分项工程(17安装)
208 | 031301017414 | 脚手架搭拆 |  | 项 | 1
通风工程 | [8 empty] | 分项工程(17安装)
209 | 031301017415 | 脚手架搭拆 |  | 项 | 1
室外安装工程 | [8 empty] | 单位工程(17安装)
电气工程 | [8 empty] | 分项工程(17安装)
210 | 031301017416 | 脚手架搭拆 |  | 项 | 1
弱电工程 | [8 empty] | 分项工程(17安装)
单价措施项目清单与计价表
工程名称：南安市校舍安全改扩建项目（第二批） | [6 empty] | 第16页 共37页
序号 | 项目编码 | 项目名称 | 项目特征描述 | 计量单位 | 工程量 | 金 额(元)
[6 empty] | 综合单价 |  | 合价
211 | 031301017417 | 脚手架搭拆 |  | 项 | 1
生活给水系统 | [8 empty] | 分项工程(17安装)
212 | 031301017418 | 脚手架搭拆 |  | 项 | 1
消防给水系统 | [8 empty] | 分项工程(17安装)
213 | 031301017419 | 脚手架搭拆 |  | 项 | 1
污水工程 | [8 empty] | 分项工程(17安装)
214 | 031301017420 | 脚手架搭拆 |  | 项 | 1
雨水工程 | [8 empty] | 分项工程(17安装)
215 | 031301017421 | 脚手架搭拆 |  | 项 | 1
抗震支架 | [8 empty] | 单位工程(17安装)
电气工程 | [8 empty] | 分项工程(17安装)
216 | 031301017422 | 脚手架搭拆 |  | 项 | 1
南安市水头中学教学楼 | [8 empty] | 单项工程(17房屋建筑与装饰)
房屋建筑与装饰工程 | [8 empty] | 单位工程(17房屋建筑与装饰)
土方工程 | [8 empty] | 分项工程(17房屋建筑与装饰)
217 | 011705001139 | 大型机械设备进出场及安拆 |  | 项 | 1
砌筑工程 | [8 empty] | 分项工程(17房屋建筑与装饰)
218 | 011701003190 | 砌筑脚手架 | (1)服务对象:砖墙 (2)搭设高度:3.6m以内 | m2 | 3327.46
219 | 011701003191 | 砌筑脚手架 | (1)服务对象:砖墙 (2)搭设高度:3.6m-6m | m2 | 1342.68
220 | 011701003192 | 砌筑脚手架 | (1)服务对象:砖墙 (2)搭设高度:大于6m | m2 | 46.4
混凝土工程 | [8 empty] | 分项工程(17房屋建筑与装饰)
主体砼
221 | 011702033061 | 垫层模板 | (1)构件类型:垫层 (2)支撑高度:3.6m以内 | m2 | 53.22
222 | 011702001332 | 基础模板 | (1)基础类型:独立基础 | m2 | 7.35
223 | 011702001333 | 基础模板 | (1)基础类型:满堂基础 无梁式 | m2 | 229.49
224 | 011702005089 | 基础梁模板 | (1)支撑高度:3.6m以内 | m2 | 152.2
225 | 011702002107 | 柱模板 | (1)支撑高度:6m以外 (2)构件形状:矩形 | m2 | 1719.64
226 | 011702014119 | 有梁板模板 | (1)支撑高度:6m以外 | m2 | 6670.51
227 | 011702006040 | 梁模板 | (1)支撑高度:3.6~6m | m2 | 56.1
228 | 011702024112 | 楼梯模板 | (1)楼梯类型:板式楼梯 (2)支撑高度:6m以内 (3)构件形状:双跑 | m2 | 227.76
单价措施项目清单与计价表
工程名称：南安市校舍安全改扩建项目（第二批） | [6 empty] | 第17页 共37页
序号 | 项目编码 | 项目名称 | 项目特征描述 | 计量单位 | 工程量 | 金 额(元)
[6 empty] | 综合单价 |  | 合价
楼梯
二次构件砼
229 | 011702003086 | 构造柱模板 | (1)支撑高度:3.6~6m | m2 | 766.5
230 | 011702008107 | 圈梁模板 | (1)支撑高度:3.6m以内 | m2 | 505.48
231 | 011702009107 | 过梁模板 | (1)支撑高度:3.6m以内 | m2 | 79.38
232 | 011702025174 | 其他现浇构件模板 | (1)构件类型:压顶 | m2 | 212.21
大样砼
233 | 011702011169 | 墙模板 | (1)支撑高度:3.6m以内 | m2 | 842.91
234 | 011702021028 | 栏板模板 | (1)支撑高度:3.6m以内 | m2 | 29.98
235 | 011702016005 | 平板模板 | (1)支撑高度:3.6~6m | m2 | 7.69
236 | 011702023054 | 雨篷、悬挑构件模板 | (1)支撑高度:6m以内 | m2 | 6.82
237 | 011702030042 | 后浇带模板 | (1)后浇带部位:梁、板 (2)支撑高度:3.6~6m | m2 | 77.02
238 | 011702030043 | 后浇带模板 | (1)后浇带部位:基础 (2)支撑高度:3.6m以内 | m2 | 3.93
其它
239 | 011701002131 | 外脚手架及垂直封闭安全网 | (1)服务对象:外墙 (2)搭设方式:落地式 (3)搭设高度:30m以内 (4)脚手架材质:扣件式钢管 (5)安全网材质:密目安全网 | m2 | 4123.82
240 | 011704001006 | 超高施工加压水泵费 | (1)建筑物建筑类型及结构形式:教育建筑、框架结构 (2)建筑物檐口高度、层数:27m以内、6层 | 项 | 1
241 | 011703001057 | 垂直运输 | (1)建筑物建筑类型及结构形式:框架结构 (2)建筑物檐口高度、层数:27m以内、6层 | 项 | 1
242 | 011705001140 | 大型机械设备进出场及安拆 |  | 项 | 1
钢筋工程 | [8 empty] | 分项工程(17房屋建筑与装饰)
屋面工程 | [8 empty] | 分项工程(17房屋建筑与装饰)
室内防水 | [8 empty] | 分项工程(17房屋建筑与装饰)
单价措施项目清单与计价表
工程名称：南安市校舍安全改扩建项目（第二批） | [6 empty] | 第18页 共37页
序号 | 项目编码 | 项目名称 | 项目特征描述 | 计量单位 | 工程量 | 金 额(元)
[6 empty] | 综合单价 |  | 合价
外墙面保温 | [8 empty] | 分项工程(17房屋建筑与装饰)
楼地面工程 | [8 empty] | 分项工程(17房屋建筑与装饰)
内墙柱面工程 | [8 empty] | 分项工程(17房屋建筑与装饰)
天棚工程 | [8 empty] | 分项工程(17房屋建筑与装饰)
室内天棚
243 | 011701006115 | 满堂装饰脚手架 | (1)服务对象（天棚和墙面或天棚）:天棚和墙面 (2)服务高度:3.6m-5.2m | m2 | 2715.37
244 | 011701006116 | 满堂装饰脚手架 | (1)服务对象（天棚和墙面或天棚）:天棚和墙面 (2)服务高度:7m | m2 | 11.28
245 | 011701006117 | 满堂装饰脚手架 | (1)服务对象（天棚和墙面或天棚）:天棚和墙面 (2)服务高度:7.4m | m2 | 46.44
246 | 011701009005 | 内墙面独立装饰脚手架 | (1)搭设高度:3.8m (2)脚手架材质:焊接钢管 | m2 | 254.6
门窗工程 | [8 empty] | 分项工程(17房屋建筑与装饰)
外墙面工程 | [8 empty] | 分项工程(17房屋建筑与装饰)
其他装饰工程 | [8 empty] | 分项工程(17房屋建筑与装饰)
247 | 011702033062 | 垫层模板 | (1)构件类型:垫层 (2)支撑高度:3.6m以内 | m2 | 6.355
其他一般土建工程 | [8 empty] | 分项工程(17房屋建筑与装饰)
248 | 011702027035 | 台阶模板 | (1)台阶踏步宽:300mm | m2 | 1.86
室外总体工程 | [8 empty] | 单位工程(17房屋建筑与装饰)
室外总体 | [8 empty] | 分项工程(17房屋建筑与装饰)
花池
249 | 011702025177 | 其他现浇构件模板 | (1)构件类型:压顶 | m2 | 9.29
250 | 011705001141 | 大型机械设备进出场及安拆 |  | 项 | 1
绿化种植 | [8 empty] | 分项工程(17房屋建筑与装饰)
251 | 050403001088 | 树木支撑架 | (1)支撑类型、材质:杉木桩 四脚桩 (2)支撑材料规格:单根支撑杆60*80mmm,L=2.5~3m (3)单株支撑材料数量:四 (4)φ3mm钢丝绳 | 株 | 17
252 | 050403001089 | 树木支撑架 | (1)支撑类型、材质:唐竹桩 三脚桩 (2)支撑材料规格:单根支撑杆φ5~6cm,L=1.8~2m (3)单株支撑材料数量:三 | 株 | 29
安装工程 | [8 empty] | 单位工程(17安装)
单价措施项目清单与计价表
工程名称：南安市校舍安全改扩建项目（第二批） | [6 empty] | 第19页 共37页
序号 | 项目编码 | 项目名称 | 项目特征描述 | 计量单位 | 工程量 | 金 额(元)
[6 empty] | 综合单价 |  | 合价
给水系统 | [8 empty] | 分项工程(17安装)
253 | 031301017424 | 脚手架搭拆 |  | 项 | 1
排水系统 | [8 empty] | 分项工程(17安装)
254 | 031301017425 | 脚手架搭拆 |  | 项 | 1
雨水系统 | [8 empty] | 分项工程(17安装)
255 | 031301017426 | 脚手架搭拆 |  | 项 | 1
消火栓系统 | [8 empty] | 分项工程(17安装)
256 | 031301017427 | 脚手架搭拆 |  | 项 | 1
通风工程 | [8 empty] | 分项工程(17安装)
257 | 031301017428 | 脚手架搭拆 |  | 项 | 1
电气工程 | [8 empty] | 分项工程(17安装)
258 | 031301017429 | 脚手架搭拆 |  | 项 | 1
应急照明 | [8 empty] | 分项工程(17安装)
259 | 031301017430 | 脚手架搭拆 |  | 项 | 1
弱电工程 | [8 empty] | 分项工程(17安装)
260 | 031301017431 | 脚手架搭拆 |  | 项 | 1
火灾报警 | [8 empty] | 分项工程(17安装)
261 | 031301017432 | 脚手架搭拆 |  | 项 | 1
能耗动态监测管理系统 | [8 empty] | 分项工程(17安装)
262 | 031301017433 | 脚手架搭拆 |  | 项 | 1
广电工程 | [8 empty] | 分项工程(17安装)
263 | 031301017434 | 脚手架搭拆 |  | 项 | 1
校园互联网系统 | [8 empty] | 分项工程(17安装)
264 | 031301017435 | 脚手架搭拆 |  | 项 | 1
校园广播系统 | [8 empty] | 分项工程(17安装)
265 | 031301017436 | 脚手架搭拆 |  | 项 | 1
视频监控系统 | [8 empty] | 分项工程(17安装)
266 | 031301017437 | 脚手架搭拆 |  | 项 | 1
多媒体教学系统 | [8 empty] | 分项工程(17安装)
267 | 031301017438 | 脚手架搭拆 |  | 项 | 1
室外安装工程 | [8 empty] | 单位工程(17安装)
生活给水系统 | [8 empty] | 分项工程(17安装)
268 | 031301017439 | 脚手架搭拆 |  | 项 | 1
消防给水系统 | [8 empty] | 分项工程(17安装)
269 | 031301017440 | 脚手架搭拆 |  | 项 | 1
污水工程 | [8 empty] | 分项工程(17安装)
270 | 031301017441 | 脚手架搭拆 |  | 项 | 1
雨水工程 | [8 empty] | 分项工程(17安装)
271 | 031301017442 | 脚手架搭拆 |  | 项 | 1
电气工程 | [8 empty] | 分项工程(17安装)
272 | 031301017618 | 脚手架搭拆 |  | 项 | 1
弱电工程 | [8 empty] | 分项工程(17安装)
抗震支架 | [8 empty] | 单位工程(17安装)
电气工程 | [8 empty] | 分项工程(17安装)
单价措施项目清单与计价表
工程名称：南安市校舍安全改扩建项目（第二批） | [6 empty] | 第20页 共37页
序号 | 项目编码 | 项目名称 | 项目特征描述 | 计量单位 | 工程量 | 金 额(元)
[6 empty] | 综合单价 |  | 合价
273 | 031301017443 | 脚手架搭拆 |  | 项 | 1
南安市温成中学教师宿舍楼 | [8 empty] | 单项工程(17房屋建筑与装饰)
基坑支护工程 | [8 empty] | 单位工程(17房屋建筑与装饰)
土方工程 | [8 empty] | 分项工程(17房屋建筑与装饰)
桩基工程 | [8 empty] | 分项工程(17房屋建筑与装饰)
274 | 011705001157 | 大型机械设备进出场及安拆 |  | 项 | 1
基坑支护工程 | [8 empty] | 分项工程(17房屋建筑与装饰)
275 | 011702005102 | 基础梁模板 | (1)3.6m内 (2)构件形状:矩形 | m2 | 102.88
276 | 011702033072 | 垫层模板 | (1)构件类型:垫层 (2)支撑高度:3.6m内 | m2 | 12.58
277 | 011702011192 | 墙模板 | (1)支撑高度:3.6m以内 | m2 | 218.205
278 | 011706001053 | 成井 | (1)疏干井详岩施YS-14 (2)成井方式:钻孔成井 (3)地层情况:详地质勘察报告 (4)成井直径:不小于500mm (5)井（滤）管类型、直径:φ219x3mm焊接钢管，过滤段开孔，井管外包1层80目尼龙布(用铁丝绑扎)和1层40目滤网，过滤层所使用填砾直径应为5~10mm圆砾石,滤料不均匀系数不得大于2 (6)5~10mm碎石滤料、填充碎石料、50cm厚砾砂层封底 (7)管井下部用砂卵石填充、C30补偿收缩混凝土、φ219x4mm钢板封口钢板、4mm厚止水钢板、止水橡胶条，其余具体详见设计 | m | 26.1
279 | 011706002032 | 排水、降水 | (1)降排水管规格:出口直径Φ100mm | 台班 | 30
地下消防水池 | [8 empty] | 单位工程(17房屋建筑与装饰)
土方工程 | [8 empty] | 分项工程(17房屋建筑与装饰)
砌筑工程 | [8 empty] | 分项工程(17房屋建筑与装饰)
280 | 011701003208 | 砌筑脚手架 | (1)服务对象:内外墙 (2)搭设高度:6m以内 | m2 | 133.66
混凝土工程 | [8 empty] | 分项工程(17房屋建筑与装饰)
281 | 010401012145 | 零星砌砖 | (1)零星砌砖名称、部位:砖胎膜 | m3 | 19.22
单价措施项目清单与计价表
工程名称：南安市校舍安全改扩建项目（第二批） | [6 empty] | 第21页 共37页
序号 | 项目编码 | 项目名称 | 项目特征描述 | 计量单位 | 工程量 | 金 额(元)
[6 empty] | 综合单价 |  | 合价
(2)砖品种、规格、强度等级:烧结煤矸石多孔砖、190×190×90 MU10 (3)砂浆强度等级、配合比:M5.0混合砂浆砌筑，20mm厚1：3水泥砂浆抹平
282 | 011702001362 | 基础模板 | (1)基础类型:垫层 | m2 | 26.19
283 | 011702001363 | 基础模板 | (1)基础类型:集水坑、筏板高差处 | m2 | 73.6
284 | 011702002118 | 柱模板 | (1)支撑高度:6m以内 (2)构件形状:矩形 | m2 | 48.49
285 | 011702011194 | 墙模板 | (1)支撑高度:6m以内 (2)止水措施:符合设计和规范要求 | m2 | 740.44
286 | 011702014130 | 有梁板模板 | (1)支撑高度:6m以内 | m2 | 328.13
287 | 011702024125 | 楼梯模板 | (1)楼梯类型:直形楼梯 板式 (2)支撑高度:6m以内 (3)构件形状:三跑 | m2 | 20.48
288 | 011702003097 | 构造柱模板 | (1)支撑高度:6m以内 | m2 | 6.5
289 | 011702008118 | 圈梁模板 | (1)3.6m以内 | m2 | 7.37
290 | 011702009118 | 过梁模板 | (1)支撑高度:3.6m以内 | m2 | 2.79
291 | 011701002144 | 外脚手架及垂直封闭安全网 | (1)服务对象:地下室外墙 (2)搭设方式:扣件式 (3)搭设高度:6m以内 (4)脚手架材质:钢管脚手架 (5)安全网材质:密目安全网 | m2 | 414.12
292 | 01B002004 | 地下室排水费用 | (1)地下室排水费用 | m2 | 289.95
钢筋工程 | [8 empty] | 分项工程(17房屋建筑与装饰)
地下室防水 | [8 empty] | 分项工程(17房屋建筑与装饰)
楼地面工程 | [8 empty] | 分项工程(17房屋建筑与装饰)
内墙柱面工程 | [8 empty] | 分项工程(17房屋建筑与装饰)
天棚工程 | [8 empty] | 分项工程(17房屋建筑与装饰)
293 | 011701006128 | 满堂装饰脚手架 | (1)服务对象（天棚和墙面或天棚）:天棚和墙面 (2)服务高度:3.6m-5.2m | m2 | 93.15
门窗工程 | [8 empty] | 分项工程(17房屋建筑与装饰)
其他装饰工程 | [8 empty] | 分项工程(17房屋建筑与装饰)
单价措施项目清单与计价表
工程名称：南安市校舍安全改扩建项目（第二批） | [6 empty] | 第22页 共37页
序号 | 项目编码 | 项目名称 | 项目特征描述 | 计量单位 | 工程量 | 金 额(元)
[6 empty] | 综合单价 |  | 合价
宿舍楼（上部） | [8 empty] | 单位工程(17房屋建筑与装饰)
土方工程 | [8 empty] | 分项工程(17房屋建筑与装饰)
砌筑工程 | [8 empty] | 分项工程(17房屋建筑与装饰)
294 | 011701003209 | 砌筑脚手架 | (1)服务对象:内外墙 (2)搭设高度:3.6m以内 | m2 | 4012.55
295 | 011701003210 | 砌筑脚手架 | (1)服务对象:内外墙 (2)搭设高度:6m以内 | m2 | 1109.87
混凝土工程 | [8 empty] | 分项工程(17房屋建筑与装饰)
296 | 011702001364 | 基础模板 | (1)基础类型:垫层 | m2 | 51.99
297 | 011702001365 | 基础模板 | (1)基础类型:独立基础 | m2 | 14.58
298 | 011702005104 | 基础梁模板 | (1)支撑高度:3.6m以内 | m2 | 179.7
299 | 011702001366 | 基础模板 | (1)基础类型:满堂基础 有梁式 | m2 | 58.96
300 | 011702013007 | 电梯井壁模板 | (1)支撑高度:3.6m以内 (2)止水措施:符合设计和规范要求 | m2 | 24.46
301 | 011702002119 | 柱模板 | (1)支撑高度:8m以内 (2)构件形状:矩形 | m2 | 1313.37
302 | 011702014131 | 有梁板模板 | (1)支撑高度:8m以内 | m2 | 4824.99
303 | 011702006042 | 梁模板 | (1)支撑高度:6m以内 (2)构件形状:矩形 | m2 | 158.59
304 | 011702024126 | 楼梯模板 | (1)楼梯类型:板式楼梯 (2)支撑高度:6m以内 (3)构件形状:四跑楼梯 | m2 | 54.2
305 | 011702024127 | 楼梯模板 | (1)楼梯类型:板式楼梯 (2)支撑高度:6m以内 (3)构件形状:双跑楼梯 | m2 | 102.37
306 | 011702003098 | 构造柱模板 | (1)支撑高度:6m以内 | m2 | 280.76
307 | 011702008119 | 圈梁模板 | (1)支撑高度:3.6m以内 | m2 | 821.22
308 | 011702009119 | 过梁模板 | (1)支撑高度:3.6m以内 | m2 | 206.83
309 | 011702025188 | 其他现浇构件模板 | (1)构件类型:压顶 | m2 | 58.08
310 | 011702011196 | 墙模板 | (1)支撑高度:3.6m以内 | m2 | 721.28
单价措施项目清单与计价表
工程名称：南安市校舍安全改扩建项目（第二批） | [6 empty] | 第23页 共37页
序号 | 项目编码 | 项目名称 | 项目特征描述 | 计量单位 | 工程量 | 金 额(元)
[6 empty] | 综合单价 |  | 合价
311 | 011702021030 | 栏板模板 | (1)支撑高度:3.6m以内 | m2 | 43.88
312 | 011702023056 | 雨篷、悬挑构件模板 | (1)支撑高度:6m以内 | m2 | 11.2
313 | 011701010008 | 电梯井脚手架 | (1)搭设方式:电梯井脚手架 (2)构筑物几何尺寸、高度:23.5m | m3 | 121.39
314 | 011701002145 | 外脚手架及垂直封闭安全网 | (1)服务对象:外墙 (2)搭设方式:落地式 (3)搭设高度:30m以内 (4)脚手架材质:扣件式钢管 (5)安全网材质:密目安全网 | m2 | 3421.86
315 | 011701002146 | 外脚手架及垂直封闭安全网 | (1)服务对象:外墙（变配电室） (2)搭设方式:落地式 (3)搭设高度:30m以内 (4)脚手架材质:扣件式钢管 (5)安全网材质:密目安全网 | m2 | 138.76
316 | 011703001059 | 垂直运输 | (1)建筑物建筑类型及结构形式:地下为框剪结构，地上为框架结构 (2)地下室建筑面积:289.95m2 (3)建筑物檐口高度、层数:22.3m、6层 | 项 | 1
317 | 011705001159 | 大型机械设备进出场及安拆 |  | 项 | 1
318 | 011704001007 | 超高施工加压水泵费 | (1)建筑物建筑类型及结构形式:教育建筑、框架结构 (2)建筑物檐口高度、层数:22.3m、6层 | 项 | 1
钢筋工程 | [8 empty] | 分项工程(17房屋建筑与装饰)
屋面工程 | [8 empty] | 分项工程(17房屋建筑与装饰)
室内防水 | [8 empty] | 分项工程(17房屋建筑与装饰)
外墙面保温 | [8 empty] | 分项工程(17房屋建筑与装饰)
其他一般土建工程 | [8 empty] | 分项工程(17房屋建筑与装饰)
319 | 011702027037 | 台阶模板 | (1)台阶踏步宽:280mm | m2 | 20.57
楼地面工程 | [8 empty] | 分项工程(17房屋建筑与装饰)
内墙柱面工程 | [8 empty] | 分项工程(17房屋建筑与装饰)
天棚工程 | [8 empty] | 分项工程(17房屋建筑与装饰)
室内天棚
320 | 011701006129 | 满堂装饰脚手架 | (1)服务对象（天棚和墙面或天棚）:天 | m2 | 455.95
单价措施项目清单与计价表
工程名称：南安市校舍安全改扩建项目（第二批） | [6 empty] | 第24页 共37页
序号 | 项目编码 | 项目名称 | 项目特征描述 | 计量单位 | 工程量 | 金 额(元)
[6 empty] | 综合单价 |  | 合价
棚和墙面 (2)服务高度:3.6m-5.2m
门窗工程 | [8 empty] | 分项工程(17房屋建筑与装饰)
外墙面工程 | [8 empty] | 分项工程(17房屋建筑与装饰)
其他装饰工程 | [8 empty] | 分项工程(17房屋建筑与装饰)
室外总体工程 | [8 empty] | 单位工程(17房屋建筑与装饰)
室外总体 | [8 empty] | 分项工程(17房屋建筑与装饰)
321 | 031301017612 | 脚手架搭拆 |  | 项 | 1
室外绿化 | [8 empty] | 分项工程(17房屋建筑与装饰)
322 | 050403001103 | 树木支撑架 | (1)四脚杉木桩 (2)支撑材料规格:杉木柱60x80mm (3)单株支撑材料数量:4根2.5~3m杉木柱、4根约0.43m杉木固定 (4)具体详设计要求 | 株 | 14
安装工程 | [8 empty] | 单位工程(17安装)
电气工程 | [8 empty] | 分项工程(17安装)
323 | 031301017444 | 脚手架搭拆 |  | 项 | 1
应急照明 | [8 empty] | 分项工程(17安装)
324 | 031301017445 | 脚手架搭拆 |  | 项 | 1
火灾报警 | [8 empty] | 分项工程(17安装)
325 | 031301017446 | 脚手架搭拆 |  | 项 | 1
能耗动态监测管理系统 | [8 empty] | 分项工程(17安装)
326 | 031301017447 | 脚手架搭拆 |  | 项 | 1
广电工程 | [8 empty] | 分项工程(17安装)
327 | 031301017448 | 脚手架搭拆 |  | 项 | 1
校园互联网系统 | [8 empty] | 分项工程(17安装)
328 | 031301017449 | 脚手架搭拆 |  | 项 | 1
校园广播系统 | [8 empty] | 分项工程(17安装)
329 | 031301017450 | 脚手架搭拆 |  | 项 | 1
视频监控系统 | [8 empty] | 分项工程(17安装)
330 | 031301017451 | 脚手架搭拆 |  | 项 | 1
报告厅多媒体系统 | [8 empty] | 分项工程(17安装)
331 | 031301017452 | 脚手架搭拆 |  | 项 | 1
给水系统 | [8 empty] | 分项工程(17安装)
332 | 031301017453 | 脚手架搭拆 | (1)给排水、采暖、燃气工程脚手架搭拆费 (2)刷油、防腐工程脚手架搭拆费 | 项 | 1
排水系统 | [8 empty] | 分项工程(17安装)
333 | 031301017454 | 脚手架搭拆 | (1)给排水、采暖、燃气工程脚手架搭拆费 | 项 | 1
雨水系统 | [8 empty] | 分项工程(17安装)
单价措施项目清单与计价表
工程名称：南安市校舍安全改扩建项目（第二批） | [6 empty] | 第25页 共37页
序号 | 项目编码 | 项目名称 | 项目特征描述 | 计量单位 | 工程量 | 金 额(元)
[6 empty] | 综合单价 |  | 合价
334 | 031301017455 | 脚手架搭拆 | (1)给排水、采暖、燃气工程脚手架搭拆费 | 项 | 1
消火栓系统 | [8 empty] | 分项工程(17安装)
335 | 031301017456 | 脚手架搭拆 | (1)电气设备安装工程脚手架搭拆费 (2)自动化控制仪表脚手架搭拆费 (3)消防工程脚手架搭拆费 (4)给排水、采暖、燃气工程脚手架搭拆费 (5)刷油、防腐工程脚手架搭拆费 | 项 | 1
集水坑排水 | [8 empty] | 分项工程(17安装)
336 | 031301017457 | 脚手架搭拆 | (1)自动化控制仪表脚手架搭拆费 (2)给排水、采暖、燃气工程脚手架搭拆费 (3)刷油、防腐工程脚手架搭拆费 | 项 | 1
消防泵房 | [8 empty] | 分项工程(17安装)
337 | 031301017458 | 脚手架搭拆 | (1)电气设备安装工程脚手架搭拆费 (2)自动化控制仪表脚手架搭拆费 (3)工业管道脚手架搭拆费 (4)消防工程脚手架搭拆费 (5)给排水、采暖、燃气工程脚手架搭拆费 (6)刷油、防腐工程脚手架搭拆费 | 项 | 1
生活泵房 | [8 empty] | 分项工程(17安装)
338 | 031301017459 | 脚手架搭拆 | (1)电气设备安装工程脚手架搭拆费 (2)自动化控制仪表脚手架搭拆费 (3)工业管道脚手架搭拆费 (4)给排水、采暖、燃气工程脚手架搭拆费 (5)刷油、防腐工程脚手架搭拆费 | 项 | 1
通风工程 | [8 empty] | 分项工程(17安装)
339 | 031301017460 | 脚手架搭拆 |  | 项 | 1
室外安装工程 | [8 empty] | 单位工程(17安装)
电气工程 | [8 empty] | 分项工程(17安装)
340 | 031301017620 | 脚手架搭拆 |  | 项 | 1
弱电工程 | [8 empty] | 分项工程(17安装)
单价措施项目清单与计价表
工程名称：南安市校舍安全改扩建项目（第二批） | [6 empty] | 第26页 共37页
序号 | 项目编码 | 项目名称 | 项目特征描述 | 计量单位 | 工程量 | 金 额(元)
[6 empty] | 综合单价 |  | 合价
消防给水系统 | [8 empty] | 分项工程(17安装)
341 | 031301017461 | 脚手架搭拆 |  | 项 | 1
污水工程 | [8 empty] | 分项工程(17安装)
342 | 031301017462 | 脚手架搭拆 |  | 项 | 1
雨水工程 | [8 empty] | 分项工程(17安装)
343 | 031301017463 | 脚手架搭拆 |  | 项 | 1
抗震支架 | [8 empty] | 单位工程(17安装)
水卫工程 | [8 empty] | 分项工程(17安装)
344 | 031301017560 | 脚手架搭拆 |  | 项 | 1
电气工程 | [8 empty] | 分项工程(17安装)
345 | 031301017561 | 脚手架搭拆 |  | 项 | 1
南安市南光中学宿舍楼 | [8 empty] | 单项工程(17房屋建筑与装饰)
基坑支护工程 | [8 empty] | 单位工程(17房屋建筑与装饰)
土方工程 | [8 empty] | 分项工程(17房屋建筑与装饰)
桩基工程 | [8 empty] | 分项工程(17房屋建筑与装饰)
基坑支护工程 | [8 empty] | 分项工程(17房屋建筑与装饰)
346 | 011702005094 | 基础梁模板 | (1)3.6m内 (2)构件形状:矩形 | m2 | 34.24
347 | 011702033069 | 垫层模板 | (1)构件类型:垫层 (2)支撑高度:3.6m内 | m2 | 4
348 | 011706001047 | 成井 | (1)疏干井详岩施YS-13 (2)成井方式:钻孔成井、长度按14m (3)地层情况:详地质勘察报告 (4)成井直径:519mm (5)井（滤）管类型、直径:φ219*3mm焊接钢管孔隙率不小于23%、q235b (6)5~10mm卵石滤料、填充碎石料、50cm厚砾砂层封底 (7)井管外包1层80目尼龙布(用铁丝绑扎)和1层40目滤网 (8)管井下部用砂卵石填充、C30补偿收缩混凝土 | m | 42
349 | 010516002047 | 预埋铁件 | (1)钢材种类:Q235b (2)铁件尺寸:φ219*4mm钢板封口钢板、止水翼外径φ339,厚4mm | t | 0.005
350 | 011706002031 | 排水、降水 | (1)机械规格型号:潜水泵出口直径Φ100mm | 台班 | 45
地下消防水池 | [8 empty] | 单位工程(17房屋建筑与装饰)
土方工程 | [8 empty] | 分项工程(17房屋建筑与装饰)
351 | 011705001148 | 大型机械设备进出场及安拆 |  | 项 | 1
单价措施项目清单与计价表
工程名称：南安市校舍安全改扩建项目（第二批） | [6 empty] | 第27页 共37页
序号 | 项目编码 | 项目名称 | 项目特征描述 | 计量单位 | 工程量 | 金 额(元)
[6 empty] | 综合单价 |  | 合价
砌筑工程 | [8 empty] | 分项工程(17房屋建筑与装饰)
352 | 011701003199 | 砌筑脚手架 | (1)服务对象:砖墙 (2)搭设高度:3.6m-6m | m2 | 71.78
混凝土工程 | [8 empty] | 分项工程(17房屋建筑与装饰)
主体砼
353 | 010401012140 | 零星砌砖 | (1)零星砌砖名称、部位:砖胎膜 (2)砖品种、规格、强度等级:烧结煤矸石多孔砖、190×190×90 MU10 (3)砂浆强度等级、配合比:M5.0混合砂浆砌筑，20mm厚1：3水泥砂浆抹平 | m3 | 29.26
354 | 011702033070 | 垫层模板 | (1)构件类型:垫层 (2)支撑高度:3.6m以内 | m2 | 10.36
355 | 011702001346 | 基础模板 | (1)基础类型:集水坑、筏板高差处、电梯基坑 | m2 | 9.79
356 | 011702002112 | 柱模板 | (1)支撑高度:3.6~6m (2)构件形状:矩形 | m2 | 34.04
357 | 011702011179 | 墙模板 | (1)支撑高度:3.6~6m (2)止水措施:符合设计和规范要求 | m2 | 576.6
358 | 011702014124 | 有梁板模板 | (1)支撑高度:3.6~6m (2)止水措施:符合设计和规范要求 | m2 | 275.35
359 | 011702024117 | 楼梯模板 | (1)楼梯类型:板式双跑 (2)支撑高度:3.6m | m2 | 11.83
二次构件砼
360 | 011702003091 | 构造柱模板 | (1)支撑高度:3.6~6m | m2 | 1.73
361 | 011702008112 | 圈梁模板 | (1)支撑高度:3.6m以内 | m2 | 0.92
362 | 011702009112 | 过梁模板 | (1)支撑高度:3.6m以内 | m2 | 2.11
其他措施
363 | 011701002136 | 外脚手架及垂直封闭安全网 | (1)服务对象:地下室外墙 (2)搭设方式:扣件式 (3)搭设高度:10m以内 (4)脚手架材质:钢管脚手架 (5)安全网材质:符合相关要求 | m2 | 315.2
单价措施项目清单与计价表
工程名称：南安市校舍安全改扩建项目（第二批） | [6 empty] | 第28页 共37页
序号 | 项目编码 | 项目名称 | 项目特征描述 | 计量单位 | 工程量 | 金 额(元)
[6 empty] | 综合单价 |  | 合价
364 | 01B002006 | 地下室排水费用 | (1)地下室排水费用 | m2 | 224.17
钢筋工程 | [8 empty] | 分项工程(17房屋建筑与装饰)
地下室防水 | [8 empty] | 分项工程(17房屋建筑与装饰)
楼地面工程 | [8 empty] | 分项工程(17房屋建筑与装饰)
内墙柱面工程 | [8 empty] | 分项工程(17房屋建筑与装饰)
天棚工程 | [8 empty] | 分项工程(17房屋建筑与装饰)
365 | 011701006122 | 满堂装饰脚手架 | (1)服务对象（天棚和墙面或天棚）:天棚和墙面 (2)服务高度:3.6m-5.2m | m2 | 181.12
门窗工程 | [8 empty] | 分项工程(17房屋建筑与装饰)
其他装饰工程 | [8 empty] | 分项工程(17房屋建筑与装饰)
宿舍楼（上部） | [8 empty] | 单位工程(17房屋建筑与装饰)
土方工程 | [8 empty] | 分项工程(17房屋建筑与装饰)
砌筑工程 | [8 empty] | 分项工程(17房屋建筑与装饰)
366 | 011701003200 | 砌筑脚手架 | (1)服务对象:砖墙 (2)搭设高度:3.6m以内 | m2 | 2780.25
367 | 011701003201 | 砌筑脚手架 | (1)服务对象:砖墙 (2)搭设高度:3.6m-6m | m2 | 6.46
混凝土工程 | [8 empty] | 分项工程(17房屋建筑与装饰)
主体砼
368 | 011702033071 | 垫层模板 | (1)构件类型:垫层 (2)支撑高度:3.6m以内 | m2 | 26.47
369 | 011702005095 | 基础梁模板 | (1)支撑高度:3.6m以内 | m2 | 96.81
370 | 011702001348 | 基础模板 | (1)基础类型:满堂基础 无梁式 | m2 | 51.58
371 | 011702013006 | 电梯井壁模板 | (1)支撑高度:3.6m以内 (2)止水措施:符合设计和规范要求 | m2 | 9.72
372 | 011702002113 | 柱模板 | (1)支撑高度:6m以外 (2)构件形状:矩形 | m2 | 935.09
373 | 011702014125 | 有梁板模板 | (1)支撑高度:3.6~6m | m2 | 2697.99
374 | 011702006041 | 梁模板 | (1)支撑高度:3.6m以内 | m2 | 50.38
375 | 011702024118 | 楼梯模板 | (1)楼梯类型:双跑楼梯 (2)支撑高度:6m以内 | m2 | 110.646
二次构件砼
376 | 011702003092 | 构造柱模板 | (1)支撑高度:3.6m以内 | m2 | 189.78
377 | 011702008113 | 圈梁模板 | (1)支撑高度:3.6m | m2 | 483.63
单价措施项目清单与计价表
工程名称：南安市校舍安全改扩建项目（第二批） | [6 empty] | 第29页 共37页
序号 | 项目编码 | 项目名称 | 项目特征描述 | 计量单位 | 工程量 | 金 额(元)
[6 empty] | 综合单价 |  | 合价
以内
378 | 011702009113 | 过梁模板 | (1)支撑高度:3.6m以内 | m2 | 117.6
379 | 011702025182 | 其他现浇构件模板 | (1)构件类型:压顶 | m2 | 31.87
大样砼
380 | 011702011181 | 墙模板 | (1)支撑高度:3.6~6m | m2 | 559.48
381 | 011702021029 | 栏板模板 | (1)支撑高度:3.6m以内 | m2 | 2.71
382 | 011702023055 | 雨篷、悬挑构件模板 | (1)支撑高度:6m以内 | m2 | 5.55
383 | 011702016006 | 平板模板 | (1)支撑高度:3.6m以内 | m2 | 13.35
其它
384 | 011701010007 | 电梯井脚手架 | (1)搭设方式:电梯井脚手架 (2)构筑物几何尺寸、高度:19.55m | m3 | 94.62
385 | 011701002137 | 外脚手架及垂直封闭安全网 | (1)服务对象:外墙 (2)搭设方式:落地式 (3)搭设高度:30m以内 (4)脚手架材质:扣件式钢管 (5)安全网材质:密目安全网 | m2 | 2020.63
386 | 011703001058 | 垂直运输 | (1)建筑物建筑类型及结构形式:框架结构 (2)建筑物檐口高度、层数:18.6m以内、5层 | 项 | 1
387 | 011705001149 | 大型机械设备进出场及安拆 |  | 项 | 1
钢筋工程 | [8 empty] | 分项工程(17房屋建筑与装饰)
屋面工程 | [8 empty] | 分项工程(17房屋建筑与装饰)
室内防水 | [8 empty] | 分项工程(17房屋建筑与装饰)
外墙面保温 | [8 empty] | 分项工程(17房屋建筑与装饰)
楼地面工程 | [8 empty] | 分项工程(17房屋建筑与装饰)
内墙柱面工程 | [8 empty] | 分项工程(17房屋建筑与装饰)
天棚工程 | [8 empty] | 分项工程(17房屋建筑与装饰)
室内天棚
388 | 011701009006 | 内墙面独立装饰脚手架 | (1)搭设高度:4.2m (2)脚手架材质:焊接钢管 | m2 | 80.784
门窗工程 | [8 empty] | 分项工程(17房屋建筑与装饰)
外墙面工程 | [8 empty] | 分项工程(17房屋建筑与装饰)
其他装饰工程 | [8 empty] | 分项工程(17房屋建筑与装饰)
其他一般土建工程 | [8 empty] | 分项工程(17房屋建筑与装饰)
389 | 011702027036 | 台阶模板 | (1)台阶踏步宽:300 | m2 | 1.08
单价措施项目清单与计价表
工程名称：南安市校舍安全改扩建项目（第二批） | [6 empty] | 第30页 共37页
序号 | 项目编码 | 项目名称 | 项目特征描述 | 计量单位 | 工程量 | 金 额(元)
[6 empty] | 综合单价 |  | 合价
mm
室外总体工程 | [8 empty] | 单位工程(17房屋建筑与装饰)
室外总体 | [8 empty] | 分项工程(17房屋建筑与装饰)
花池
390 | 011702025183 | 其他现浇构件模板 | (1)构件类型:压顶 | m2 | 3.036
391 | 011705001150 | 大型机械设备进出场及安拆 |  | 项 | 1
绿化种植 | [8 empty] | 分项工程(17房屋建筑与装饰)
392 | 050403001094 | 树木支撑架 | (1)支撑类型、材质:杉木桩 四脚桩 (2)支撑材料规格:单根支撑杆60*80mmm,L=2.5~3m (3)单株支撑材料数量:四 (4)φ3mm钢丝绳 | 株 | 4
393 | 050403001095 | 树木支撑架 | (1)支撑类型、材质:唐竹桩 三脚桩 (2)支撑材料规格:单根支撑杆φ5~6cm,L=1.8~2m (3)单株支撑材料数量:三 | 株 | 15
安装工程 | [8 empty] | 单位工程(17安装)
电气工程 | [8 empty] | 分项工程(17安装)
394 | 031301017562 | 脚手架搭拆 |  | 项 | 1
应急照明 | [8 empty] | 分项工程(17安装)
395 | 031301017563 | 脚手架搭拆 |  | 项 | 1
弱电工程 | [8 empty] | 分项工程(17安装)
396 | 031301017564 | 脚手架搭拆 |  | 项 | 1
火灾报警 | [8 empty] | 分项工程(17安装)
397 | 031301017565 | 脚手架搭拆 |  | 项 | 1
能耗动态监测管理系统 | [8 empty] | 分项工程(17安装)
398 | 031301017566 | 脚手架搭拆 |  | 项 | 1
广电工程 | [8 empty] | 分项工程(17安装)
399 | 031301017567 | 脚手架搭拆 |  | 项 | 1
校园互联网系统 | [8 empty] | 分项工程(17安装)
400 | 031301017568 | 脚手架搭拆 |  | 项 | 1
校园广播系统 | [8 empty] | 分项工程(17安装)
401 | 031301017569 | 脚手架搭拆 |  | 项 | 1
视频监控系统 | [8 empty] | 分项工程(17安装)
402 | 031301017570 | 脚手架搭拆 |  | 项 | 1
给水系统 | [8 empty] | 分项工程(17安装)
403 | 031301017571 | 脚手架搭拆 |  | 项 | 1
热水系统 | [8 empty] | 分项工程(17安装)
404 | 031301017572 | 脚手架搭拆 |  | 项 | 1
排水系统 | [8 empty] | 分项工程(17安装)
405 | 031301017573 | 脚手架搭拆 |  | 项 | 1
单价措施项目清单与计价表
工程名称：南安市校舍安全改扩建项目（第二批） | [6 empty] | 第31页 共37页
序号 | 项目编码 | 项目名称 | 项目特征描述 | 计量单位 | 工程量 | 金 额(元)
[6 empty] | 综合单价 |  | 合价
雨水系统 | [8 empty] | 分项工程(17安装)
406 | 031301017574 | 脚手架搭拆 |  | 项 | 1
消火栓系统 | [8 empty] | 分项工程(17安装)
407 | 031301017575 | 脚手架搭拆 |  | 项 | 1
集水坑排水 | [8 empty] | 分项工程(17安装)
408 | 031301017576 | 脚手架搭拆 |  | 项 | 1
消防泵房 | [8 empty] | 分项工程(17安装)
409 | 031301017577 | 脚手架搭拆 |  | 项 | 1
通风工程 | [8 empty] | 分项工程(17安装)
410 | 031301017578 | 脚手架搭拆 |  | 项 | 1
室外安装工程 | [8 empty] | 单位工程(17安装)
电气工程 | [8 empty] | 分项工程(17安装)
411 | 031301017619 | 脚手架搭拆 |  | 项 | 1
生活给水系统 | [8 empty] | 分项工程(17安装)
消防给水系统 | [8 empty] | 分项工程(17安装)
污水工程 | [8 empty] | 分项工程(17安装)
雨水工程 | [8 empty] | 分项工程(17安装)
抗震支架 | [8 empty] | 单位工程(17安装)
水卫工程 | [8 empty] | 分项工程(17安装)
412 | 031301017583 | 脚手架搭拆 |  | 项 | 1
电气工程 | [8 empty] | 分项工程(17安装)
413 | 031301017584 | 脚手架搭拆 |  | 项 | 1
南安市毓元中学教师宿舍楼 | [8 empty] | 单项工程(17房屋建筑与装饰)
边坡支护工程 | [8 empty] | 单位工程(17房屋建筑与装饰)
边坡支护工程 | [8 empty] | 分项工程(17房屋建筑与装饰)
414 | 011702033077 | 垫层模板 | (1)构件类型:垫层 | m2 | 79.06
415 | 011702005111 | 基础梁模板 | (1)3.6m内 (2)构件形状:矩形 | m2 | 1216.1
416 | 011702025194 | 其他现浇构件模板 | (1)构件类型:排水沟、封锚混凝土 | m2 | 373.67
417 | 041101001005 | 墙面脚手架 | (1)墙高:20m以内 | m2 | 802.94
418 | 041101001006 | 墙面脚手架 | (1)墙高:8m以内 | m2 | 756.19
基坑支护工程 | [8 empty] | 单位工程(17房屋建筑与装饰)
土方工程 | [8 empty] | 分项工程(17房屋建筑与装饰)
桩基工程 | [8 empty] | 分项工程(17房屋建筑与装饰)
基坑支护工程 | [8 empty] | 分项工程(17房屋建筑与装饰)
419 | 011702005112 | 基础梁模板 | (1)3.6m内 (2)构件形状:矩形 | m2 | 39.95
420 | 011702033078 | 垫层模板 | (1)构件类型:垫层 (2)支撑高度:3.6m内 | m2 | 7.71
地下消防水池 | [8 empty] | 单位工程(17房屋建筑与装饰)
土方工程 | [8 empty] | 分项工程(17房屋建筑与装饰)
421 | 011705001164 | 大型机械设备进出场及安拆 |  | 项 | 1
桩基工程 | [8 empty] | 分项工程(17房屋建筑与装饰)
单价措施项目清单与计价表
工程名称：南安市校舍安全改扩建项目（第二批） | [6 empty] | 第32页 共37页
序号 | 项目编码 | 项目名称 | 项目特征描述 | 计量单位 | 工程量 | 金 额(元)
[6 empty] | 综合单价 |  | 合价
砌筑工程 | [8 empty] | 分项工程(17房屋建筑与装饰)
422 | 011701003217 | 砌筑脚手架 | (1)服务对象:内墙 (2)搭设高度:6m以内 | m2 | 136.59
混凝土工程 | [8 empty] | 分项工程(17房屋建筑与装饰)
423 | 010401012151 | 零星砌砖 | (1)零星砌砖名称、部位:砖胎膜 (2)砖品种、规格、强度等级:烧结煤矸石多孔砖、190×190×90 MU10 (3)砂浆强度等级、配合比:M5.0混合砂浆砌筑，20mm厚1：3水泥砂浆抹平 | m3 | 60.76
424 | 011702001380 | 基础模板 | (1)基础类型:垫层 | m2 | 24.52
425 | 011702001381 | 基础模板 | (1)基础类型:集水坑、筏板高差处、电梯基坑 | m2 | 68.8
426 | 011702002124 | 柱模板 | (1)支撑高度:6m以内 (2)构件形状:矩形 | m2 | 64.86
427 | 011702011206 | 墙模板 | (1)支撑高度:6m以内 (2)止水措施:符合设计和规范要求 | m2 | 792.29
428 | 011702014136 | 有梁板模板 | (1)支撑高度:6m以内 | m2 | 355.14
429 | 011702024136 | 楼梯模板 | (1)楼梯类型:板式双跑 (2)支撑高度:3.6m | m2 | 14.59
430 | 011702003103 | 构造柱模板 | (1)支撑高度:6m以内 | m2 | 5.03
431 | 011702008124 | 圈梁模板 |  | m2 | 6.4
432 | 011702009124 | 过梁模板 | (1)支撑高度:门窗上部 | m2 | 3.4
433 | 011701002153 | 外脚手架及垂直封闭安全网 | (1)服务对象:地下室外墙 (2)搭设方式:扣件式 (3)搭设高度:6m以内 (4)脚手架材质:钢管脚手架 (5)安全网材质:密目安全网 | m2 | 344.93
434 | 01B002007 | 地下室排水费用 | (1)地下室排水费用 | m2 | 308.89
钢筋工程 | [8 empty] | 分项工程(17房屋建筑与装饰)
地下室防水 | [8 empty] | 分项工程(17房屋建筑与装饰)
楼地面工程 | [8 empty] | 分项工程(17房屋建筑与装饰)
内墙柱面工程 | [8 empty] | 分项工程(17房屋建筑与装饰)
天棚工程 | [8 empty] | 分项工程(17房屋建筑与装饰)
435 | 011701006136 | 满堂装饰脚手架 | (1)服务对象（天棚 | m2 | 147.04
单价措施项目清单与计价表
工程名称：南安市校舍安全改扩建项目（第二批） | [6 empty] | 第33页 共37页
序号 | 项目编码 | 项目名称 | 项目特征描述 | 计量单位 | 工程量 | 金 额(元)
[6 empty] | 综合单价 |  | 合价
和墙面或天棚）:天棚和墙面 (2)服务高度:3.6m-5.2m
门窗工程 | [8 empty] | 分项工程(17房屋建筑与装饰)
其他装饰工程 | [8 empty] | 分项工程(17房屋建筑与装饰)
宿舍楼（上部） | [8 empty] | 单位工程(17房屋建筑与装饰)
土方工程 | [8 empty] | 分项工程(17房屋建筑与装饰)
砌筑工程 | [8 empty] | 分项工程(17房屋建筑与装饰)
436 | 011701003218 | 砌筑脚手架 | (1)服务对象:内外墙 (2)搭设高度:3.6m以内 | m2 | 2904.68
437 | 011701003219 | 砌筑脚手架 | (1)服务对象:内外墙 (2)搭设高度:6m以内 | m2 | 1050.78
混凝土工程 | [8 empty] | 分项工程(17房屋建筑与装饰)
438 | 011702001382 | 基础模板 | (1)基础类型:垫层 | m2 | 52.83
439 | 011702005113 | 基础梁模板 | (1)支撑高度:3.6m以内 | m2 | 263.67
440 | 011702001383 | 基础模板 | (1)基础类型:满堂基础 有梁式 | m2 | 75.25
441 | 011702001384 | 基础模板 | (1)基础类型:桩承台 | m2 | 55.9
442 | 011702013008 | 电梯井壁模板 | (1)支撑高度:3.6m以内 (2)止水措施:符合设计和规范要求 | m2 | 18.8
443 | 011702002125 | 柱模板 | (1)支撑高度:8m以内 (2)构件形状:矩形 | m2 | 957.42
444 | 011702014137 | 有梁板模板 | (1)支撑高度:8m以内 | m2 | 4692.23
445 | 011702034001 | 高大模板 | (1)构件类型:梁断面面积大于0.6m2 (2)支撑高度:8m以内 | m2 | 149.27
446 | 011702006048 | 梁模板 | (1)支撑高度:6m以内 (2)构件形状:矩形 | m2 | 72.98
447 | 011702024137 | 楼梯模板 | (1)楼梯类型:直形楼梯 梁式 (2)支撑高度:6m以内 (3)构件形状:单跑 | m2 | 183.88
448 | 011702024138 | 楼梯模板 | (1)楼梯类型:直形楼梯 板式 (2)支撑高度:6m以内 (3)构件形状:双跑 | m2 | 118.94
449 | 011702024139 | 楼梯模板 | (1)楼梯类型:直形楼梯 板式 | m2 | 58.91
单价措施项目清单与计价表
工程名称：南安市校舍安全改扩建项目（第二批） | [6 empty] | 第34页 共37页
序号 | 项目编码 | 项目名称 | 项目特征描述 | 计量单位 | 工程量 | 金 额(元)
[6 empty] | 综合单价 |  | 合价
(2)支撑高度:6m以内 (3)构件形状:四跑
450 | 011702003104 | 构造柱模板 | (1)支撑高度:6m以内 | m2 | 330.27
451 | 011702008125 | 圈梁模板 | (1)支撑高度:3.6m以内 | m2 | 648.89
452 | 011702009125 | 过梁模板 | (1)支撑高度:3.6m以内 | m2 | 183.83
453 | 011702025195 | 其他现浇构件模板 | (1)构件类型:压顶 | m2 | 27.79
454 | 011702030048 | 后浇带模板 | (1)后浇带部位:基础 (2)支撑高度:3.6m以内 | m2 | 9.23
455 | 011702030049 | 后浇带模板 | (1)后浇带部位:有梁板 (2)支撑高度:6m以内 | m2 | 38.88
456 | 011702011208 | 墙模板 | (1)支撑高度:3.6m以内 | m2 | 260.94
457 | 011702021031 | 栏板模板 | (1)支撑高度:3.6m以内 | m2 | 688.09
458 | 011702023057 | 雨篷、悬挑构件模板 | (1)支撑高度:6m以内 | m2 | 54.26
459 | 011701010009 | 电梯井脚手架 | (1)搭设方式:电梯井脚手架 (2)构筑物几何尺寸、高度:23.5m | m3 | 121.24
460 | 011701002154 | 外脚手架及垂直封闭安全网 | (1)服务对象:外墙 (2)搭设方式:落地式 (3)搭设高度:30m以内 (4)脚手架材质:扣件式钢管 (5)安全网材质:密目安全网 | m2 | 2546.12
461 | 011701002155 | 外脚手架及垂直封闭安全网 | (1)服务对象:外墙（变配电室、报告厅） (2)搭设方式:落地式 (3)搭设高度:30m以内 (4)脚手架材质:扣件式钢管 (5)安全网材质:密目安全网 | m2 | 499.98
462 | 011703001060 | 垂直运输 | (1)建筑物建筑类型及结构形式:地下为框剪结构，地上为框架结构 (2)地下室建筑面积:308.38m2 (3)建筑物檐口高度、层数:22.25m、6 | 项 | 1
单价措施项目清单与计价表
工程名称：南安市校舍安全改扩建项目（第二批） | [6 empty] | 第35页 共37页
序号 | 项目编码 | 项目名称 | 项目特征描述 | 计量单位 | 工程量 | 金 额(元)
[6 empty] | 综合单价 |  | 合价
层
463 | 011705001165 | 大型机械设备进出场及安拆 |  | 项 | 1
464 | 011704001008 | 超高施工加压水泵费 | (1)建筑物建筑类型及结构形式:教育建筑、框架结构 (2)建筑物檐口高度、层数:22.25m、6层 | 项 | 1
钢筋工程 | [8 empty] | 分项工程(17房屋建筑与装饰)
屋面工程 | [8 empty] | 分项工程(17房屋建筑与装饰)
室内防水 | [8 empty] | 分项工程(17房屋建筑与装饰)
外墙面保温 | [8 empty] | 分项工程(17房屋建筑与装饰)
其他一般土建工程 | [8 empty] | 分项工程(17房屋建筑与装饰)
465 | 011702027038 | 台阶模板 | (1)台阶踏步宽:280mm | m2 | 43.11
楼地面工程 | [8 empty] | 分项工程(17房屋建筑与装饰)
内墙柱面工程 | [8 empty] | 分项工程(17房屋建筑与装饰)
天棚工程 | [8 empty] | 分项工程(17房屋建筑与装饰)
室内天棚
466 | 011701006137 | 满堂装饰脚手架 | (1)服务对象（天棚和墙面或天棚）:天棚和墙面 (2)服务高度:3.6m-5.2m | m2 | 862.19
室外天棚
门窗工程 | [8 empty] | 分项工程(17房屋建筑与装饰)
外墙面工程 | [8 empty] | 分项工程(17房屋建筑与装饰)
其他装饰工程 | [8 empty] | 分项工程(17房屋建筑与装饰)
室外总体工程 | [8 empty] | 单位工程(17房屋建筑与装饰)
室外总体 | [8 empty] | 分项工程(17房屋建筑与装饰)
467 | 031301017615 | 脚手架搭拆 |  | 项 | 1
室外绿化 | [8 empty] | 分项工程(17房屋建筑与装饰)
468 | 050403001111 | 树木支撑架 | (1)四脚杉木桩 (2)支撑材料规格:杉木柱60x80mm (3)单株支撑材料数量:4根2.5~3m杉木柱、4根约0.43m杉木固定 (4)具体详设计要求 | 株 | 17
469 | 050403001112 | 树木支撑架 | (1)支撑类型、材质:锥形支撑架、唐竹架 (2)支撑材料规格:唐竹末端直径50~60mm (3)单株支撑材料数量:3根1.8~2m，3根0.7m (4)具体详设计要求 | 株 | 18
安装工程 | [8 empty] | 单位工程(17安装)
单价措施项目清单与计价表
工程名称：南安市校舍安全改扩建项目（第二批） | [6 empty] | 第36页 共37页
序号 | 项目编码 | 项目名称 | 项目特征描述 | 计量单位 | 工程量 | 金 额(元)
[6 empty] | 综合单价 |  | 合价
电气工程 | [8 empty] | 分项工程(17安装)
470 | 031301017585 | 脚手架搭拆 |  | 项 | 1
应急照明 | [8 empty] | 分项工程(17安装)
471 | 031301017586 | 脚手架搭拆 |  | 项 | 1
弱电工程 | [8 empty] | 分项工程(17安装)
472 | 031301017587 | 脚手架搭拆 |  | 项 | 1
火灾报警 | [8 empty] | 分项工程(17安装)
473 | 031301017588 | 脚手架搭拆 |  | 项 | 1
能耗动态监测管理系统 | [8 empty] | 分项工程(17安装)
474 | 031301017589 | 脚手架搭拆 |  | 项 | 1
广电工程 | [8 empty] | 分项工程(17安装)
475 | 031301017590 | 脚手架搭拆 |  | 项 | 1
校园互联网系统 | [8 empty] | 分项工程(17安装)
校园广播系统 | [8 empty] | 分项工程(17安装)
视频监控系统 | [8 empty] | 分项工程(17安装)
一层报告厅扩声系统 | [8 empty] | 分项工程(17安装)
一层报告厅灯光系统 | [8 empty] | 分项工程(17安装)
给水系统 | [8 empty] | 分项工程(17安装)
476 | 031301017596 | 脚手架搭拆 | (1)给排水、采暖、燃气工程脚手架搭拆费 (2)刷油、防腐工程脚手架搭拆费 | 项 | 1
排水系统 | [8 empty] | 分项工程(17安装)
477 | 031301017597 | 脚手架搭拆 | (1)给排水、采暖、燃气工程脚手架搭拆费 | 项 | 1
雨水系统 | [8 empty] | 分项工程(17安装)
478 | 031301017598 | 脚手架搭拆 | (1)给排水、采暖、燃气工程脚手架搭拆费 | 项 | 1
消火栓系统 | [8 empty] | 分项工程(17安装)
479 | 031301017599 | 脚手架搭拆 | (1)电气设备安装工程脚手架搭拆费 (2)自动化控制仪表脚手架搭拆费 (3)消防工程脚手架搭拆费 (4)给排水、采暖、燃气工程脚手架搭拆费 (5)刷油、防腐工程脚手架搭拆费 | 项 | 1
集水坑排水 | [8 empty] | 分项工程(17安装)
480 | 031301017600 | 脚手架搭拆 | (1)自动化控制仪表脚手架搭拆费 (2)给排水、采暖、燃气工程脚手架搭拆费 (3)刷油、防腐工程 | 项 | 1
单价措施项目清单与计价表
工程名称：南安市校舍安全改扩建项目（第二批） | [6 empty] | 第37页 共37页
序号 | 项目编码 | 项目名称 | 项目特征描述 | 计量单位 | 工程量 | 金 额(元)
[6 empty] | 综合单价 |  | 合价
脚手架搭拆费
消防泵房 | [8 empty] | 分项工程(17安装)
481 | 031301017601 | 脚手架搭拆 | (1)电气设备安装工程脚手架搭拆费 (2)自动化控制仪表脚手架搭拆费 (3)工业管道脚手架搭拆费 (4)消防工程脚手架搭拆费 (5)给排水、采暖、燃气工程脚手架搭拆费 (6)刷油、防腐工程脚手架搭拆费 | 项 | 1
生活泵房 | [8 empty] | 分项工程(17安装)
482 | 031301017602 | 脚手架搭拆 | (1)电气设备安装工程脚手架搭拆费 (2)自动化控制仪表脚手架搭拆费 (3)工业管道脚手架搭拆费 (4)给排水、采暖、燃气工程脚手架搭拆费 (5)刷油、防腐工程脚手架搭拆费 | 项 | 1
通风工程 | [8 empty] | 分项工程(17安装)
483 | 031301017603 | 脚手架搭拆 |  | 项 | 1
空调风 | [8 empty] | 分项工程(17安装)
484 | 031301017604 | 脚手架搭拆 |  | 项 | 1
空调水 | [8 empty] | 分项工程(17安装)
485 | 031301017605 | 脚手架搭拆 |  | 项 | 1
室外安装工程 | [8 empty] | 单位工程(17安装)
电气工程 | [8 empty] | 分项工程(17安装)
486 | 031301017616 | 脚手架搭拆 |  | 项 | 1
弱电工程 | [8 empty] | 分项工程(17安装)
生活给水系统 | [8 empty] | 分项工程(17安装)
消防给水系统 | [8 empty] | 分项工程(17安装)
污水工程 | [8 empty] | 分项工程(17安装)
雨水工程 | [8 empty] | 分项工程(17安装)
抗震支架 | [8 empty] | 单位工程(17安装)
水卫工程 | [8 empty] | 分项工程(17安装)
487 | 031301017610 | 脚手架搭拆 |  | 项 | 1
电气工程 | [8 empty] | 分项工程(17安装)
488 | 031301017611 | 脚手架搭拆 |  | 项 | 1
合 计

## 表8其他项目清单与计价汇总表
其他项目清单与计价汇总表
工程名称：南安市校舍安全改扩建项目（第二批） |  |  | 第1页 共1页
序号 | 项 目 名 称 | 金额(元) | 备注
1 | 暂列金额
2 | 专业工程暂估价
3 | 总承包服务费
合 计 |  |  | ——

## 表9-1暂列金额明细表
暂列金额明细表
工程名称：南安市校舍安全改扩建项目（第二批） |  |  | 第1页 共1页
序号 | 项 目 名 称 | 金额(元) |  | 备 注
1 | 设计变更和现场签证暂列金额
2 | 优质工程增加费
3 | 缩短定额工期增加费
4 | 发包人检测费
5 | 工程噪音超标排污费
6 | 渣土收纳费
7 | 加固工程检测费用
合 计 |  |  |  | ——

## 表9-2专业工程暂估价明细表
专业工程暂估价明细表
工程名称：南安市校舍安全改扩建项目（第二批） |  |  | 第1页 共1页
序号 | 项 目 名 称 | 金额(元) |  | 备 注
合 计 |  |  |  | ——

## 表9-3总承包服务费计价表
总承包服务费计价表
工程名称：南安市校舍安全改扩建项目（第二批） |  |  |  | 第1页 共1页
序号 | 项 目 名 称 | 计算基础(元) | 费率(%) | 金额(元)
合 计

## 表12甲供材料一览表
甲供材料一览表
工程名称：南安市校舍安全改扩建项目（第二批） | [9 empty] | 第1页 共1页
序号 | 工料机编码 | 工料机名称 | 规格、型号等特殊要求 | 单位 | 数量 | 单价(元) | 合价(元) | 质量等级 | 供应时间 | 送达地点 | 备注
甲供材料费合计(元) | [7 empty] | --- | --- | --- | ---