## 表2工程项目造价汇总表
工程项目造价汇总表
工程名称:德化县宝美村环境整治提升项目 |  |  | 第1页 共1页
序号 | 单项工程名称 | 金额(元) | 其中
|  |  | 安全文明施工费(元) | 人工费 （元）
1 | 单项工程 | 13257667 | 134045 | 3094306
合 计 |  | 13257667 | 134045 | 3094306

## 表3单项工程造价汇总表
单项工程造价汇总表
工程名称：德化县宝美村环境整治提升项目 单项工程 |  |  | 第1页 共1页
序号 | 单位工程名称 | 金额(元) | 其中
|  |  | 安全文明施工费(元) | 人工费 （元）
1 | 房屋建筑与装饰工程 | 936564 | 8062 | 383360
2 | 室外总体工程 | 6948661 | 39907 | 1571399
3 | 园林绿化工程 | 2580053 | 71397 | 644319
4 | 安装工程 | 2792389 | 14679 | 495228
合 计 |  | 13257667 | 134045 | 3094306

## 表4单位工程造价汇总表
单位工程造价汇总表
工程名称：德化县宝美村环境整治提升项目 单项工程 房屋建筑与装饰工程 |  | 第1页 共4页
序号 | 汇 总 内 容 | 金 额(元)
1 | 分部分项工程费 | 703164
1.1 | 节点01 | 97698
1.2 | 节点0203 | 49846
1.3 | 节点0405 | 45319
1.4 | 节点06 | 30929
1.5 | 节点07 | 24313
1.6 | 节点09 | 25854
1.7 | 节点10 | 38849
1.8 | 节点13 | 53669
1.9 | 节点14 | 15317
1.10 | 节点15 | 176318
1.11 | 节点1617 | 30792
1.12 | 节点1819 | 31383
1.13 | 节点22 | 54485
1.14 | 节点23 | 17902
1.15 | 节点24 | 10490
2 | 措施项目费 | 233400
2.1 | 总价措施项目费 | 9902
2.1.1 | 安全文明施工费 | 8062
2.1.2 | 其他总价措施费 | 1018
2.1.3 | 扬尘防治措施费 | 822
2.2 | 单价措施项目费 | 223498
3 | 其他项目费
3.1 | 暂列金额
3.2 | 专业工程暂估价
3.3 | 总承包服务费
合 计=1+2+3 |  | 936564
单位工程造价汇总表
工程名称：德化县宝美村环境整治提升项目 单项工程 室外总体工程 |  | 第2页 共4页
序号 | 汇 总 内 容 | 金 额(元)
1 | 分部分项工程费 | 6837510
1.1 | 节点01 | 26438
1.2 | 节点0203 | 57347
1.3 | 节点0405 | 22848
1.4 | 节点06 | 39215
1.5 | 节点07 | 69763
1.6 | 节点08 | 23477
1.7 | 节点09 | 14185
1.8 | 节点10 | 41644
1.9 | 节点11 | 340599
1.10 | 节点12 | 222412
1.11 | 节点13 | 21621
1.12 | 节点1819 | 531036
1.13 | 节点20 | 156346
1.14 | 节点21 | 35706
1.15 | 节点22 | 18722
1.16 | 中式木结构长廊 | 63351
1.17 | 道路工程 | 54842
1.18 | 屋面改造 | 5008550
1.19 | 排水沟 | 34553
1.20 | 鸡舍及厕所 | 2124
1.21 | 场平土方 | 52731
2 | 措施项目费 | 111151
2.1 | 总价措施项目费 | 68059
2.1.1 | 安全文明施工费 | 39907
2.1.2 | 其他总价措施费 | 24082
2.1.3 | 扬尘防治措施费 | 4070
2.2 | 单价措施项目费 | 43092
3 | 其他项目费
3.1 | 暂列金额
3.2 | 专业工程暂估价
3.3 | 总承包服务费
合 计=1+2+3 |  | 6948661
单位工程造价汇总表
工程名称：德化县宝美村环境整治提升项目 单项工程 园林绿化工程 |  | 第3页 共4页
序号 | 汇 总 内 容 | 金 额(元)
1 | 分部分项工程费 | 2486825
1.1 | 园路 | 2268231
1.2 | 绿化种植 | 218594
2 | 措施项目费 | 93228
2.1 | 总价措施项目费 | 89099
2.1.1 | 安全文明施工费 | 71397
2.1.2 | 其他总价措施费 | 12205
2.1.3 | 扬尘防治措施费 | 5497
2.2 | 单价措施项目费 | 4129
3 | 其他项目费
3.1 | 暂列金额
3.2 | 专业工程暂估价
3.3 | 总承包服务费
合 计=1+2+3 |  | 2580053
单位工程造价汇总表
工程名称：德化县宝美村环境整治提升项目 单项工程 安装工程 |  | 第4页 共4页
序号 | 汇 总 内 容 | 金 额(元)
1 | 分部分项工程费 | 2767357
1.1 | 电气工程 | 997348
1.2 | 桥架管沟 | 103833
1.3 | 充电桩系统 | 211429
1.4 | 给排水工程 | 390981
1.5 | 电力排管 | 1063766
2 | 措施项目费 | 25032
2.1 | 总价措施项目费 | 25032
2.1.1 | 安全文明施工费 | 14679
2.1.2 | 其他总价措施费 | 8857
2.1.3 | 扬尘防治措施费 | 1496
2.2 | 单价措施项目费
3 | 其他项目费
3.1 | 暂列金额
3.2 | 专业工程暂估价
3.3 | 总承包服务费
合 计=1+2+3 |  | 2792389

## 表5分部分项工程量清单与计价表
分部分项工程量清单与计价表
工程名称：德化县宝美村环境整治提升项目 | [6 empty] | 第1页 共83页
序号 | 项目编码 | 项目名称 | 项目特征描述 | 计量单位 | 工程量 | 金 额(元)
[6 empty] | 综合单价 |  | 合价
单项工程 | [8 empty] | 单项工程(17园林)
房屋建筑与装饰工程 | [8 empty] | 单位工程(17房屋建筑与装饰)
节点01 | [8 empty] | 分项工程(17房屋建筑与装饰)
1 | 01B001 | 砖墙、柱面清洗 | (1)砖墙、柱面清洗 | m2 | 595.01 | 3 |  | 1785.03 | 清单
2 | 011406001001 | 抹灰面油漆涂料 | (1)部位:外墙 (2)用高压水枪或刷子清除外墙面砖表面的灰尘、油污、霉菌等污染物。检查砖缝、裂缝或脱落部位，使用防水砂浆修补平整。 (3)基层类型:在基层表面均匀涂刷界面剂 (4)腻子种类、遍数:外墙防水抗碱底漆1道+外墙专用腻子2道，磨平 (5)油漆涂料品种、遍数（或厚度）:丙烯酸涂料面漆涂刷3遍 (6)喷涂罩面漆 | m2 | 595.01 | 69.19 |  | 41168.74 | 清单
3 | 011502001001 | 金属装饰线 | (1)线条材料品种、规格、颜色:银灰色铝合金包边 80*80*2厚（角铝） | m | 37.21 | 20.69 |  | 769.87 | 清单
4 | 011507001001 | 平面、箱式招牌 | (1)广告牌1 (2)基层材料种类:2厚40*40镀锌方钢管+4厚40*40镀锌方钢管+50*50铝通(U形) (3)面层材料种类:3.0厚白色穿孔铝单板+3.0厚防匣钵色铝板 (4)具体详见设计图 | m2 | 111.96 | 368.93 |  | 41305.4 | 清单
5 | 011507001002 | 平面、箱式招牌 | (1)广告牌2 (2)基层材料种类:2厚40*40镀锌方钢管+4#镀锌角钢支架A,间距@1200+M10*130化学锚栓+U形铝通龙骨 (3)面层材料种类:3.0厚白色穿孔铝单板+3.0厚防匣钵色铝板 (4)具体详见设计图 | m2 | 32.5 | 389.82 |  | 12669.15 | 清单
节点0203 | [8 empty] | 分项工程(17房屋建筑与装饰)
6 | 011604002001 | 立面抹灰层拆除 | (1)拆除部位:墙面 (2)抹灰层种类:水泥砂浆 | m2 | 143.93 | 19.17 |  | 2759.14 | 清单
7 | 010103002001 | 余方弃置 | (1)废弃料品种:建筑垃圾 (2)运距:由投标单位自行考虑 | m3 | 6.48 | 28.73 |  | 186.17 | 清单
8 | 01B002 | 渣土收纳费 | (1)渣土收纳费 | m3 | 6.48 | 10 |  | 64.8 | 清单
分部分项工程量清单与计价表
工程名称：德化县宝美村环境整治提升项目 | [6 empty] | 第2页 共83页
序号 | 项目编码 | 项目名称 | 项目特征描述 | 计量单位 | 工程量 | 金 额(元)
[6 empty] | 综合单价 |  | 合价
9 | 01B003 | 砖墙、柱面清洗 | (1)砖墙、柱面清洗 | m2 | 236.11 | 3 |  | 708.33 | 清单
10 | 011406001002 | 抹灰面油漆涂料 | (1)外1 原裸房墙体喷涂真石漆 (2)待真石漆完全干透后，全面喷涂一道罩光面漆，注意施工温度不低于10°C，喷涂两遍，间隔2小时; (3)撕掉美纹纸; (4)喷涂两道真石漆; (5)用直尺或标尺做出直线记号，用灰漆描线，再贴美纹纸分格; (6)在基层上均匀喷涂一层防潮抗碱封闭底漆，不可过量兑水，其完全遮盖底材，底漆与仿石漆的颜色接近; (7)刮两道柔性耐水腻子，头道腻子刮过之后，先在修补后的部位进行复查，如有问题，在塌陷部位用腻子进行复补找平，待腻子干后，用砂纸磨光、磨平、扫净，然后再刮第二道腻子; (8)将墙体基层处理干净，用滚筒刷乳白胶到所需贴网格布的位置，每个位置均匀，涂刷待第一遍干后，将网格布摊开裁剪到合适尺寸，铺开平摊在涂过白乳胶的位置,再在网格布上重新均匀涂刷一层白乳胶; | m2 | 52.77 | 153.06 |  | 8076.98 | 清单
11 | 011201004001 | 立面砂浆找平层 | (1)找平层砂浆厚度、配合比:20厚1:2.5水泥砂浆找平层 | m2 | 25.44 | 57.97 |  | 1474.76 | 清单
12 | 011204001001 | 石材墙面 | (1)外2 仿石材文化石墙面 (2)300X300X20厚菠萝面青石贴面，45°斜铺，石材背面涂5厚胶粘剂 (3)2、6厚1:2.5水泥砂浆结合层，内掺水重5%的建筑胶，表面扫毛或挂出纹道 | m2 | 17.73 | 301.2 |  | 5340.28 | 清单
13 | 011201004002 | 立面砂浆找平层 | (1)基层类型:外墙面 (2)界面剂类型:刷聚合物水泥浆一道 (3)找平层砂浆厚度、配合比:10厚1：3水泥砂浆打底扫毛或划出纹道 (4)在原墙面上使用双 | m2 | 17.73 | 57.24 |  | 1014.87 | 清单
分部分项工程量清单与计价表
工程名称：德化县宝美村环境整治提升项目 | [6 empty] | 第3页 共83页
序号 | 项目编码 | 项目名称 | 项目特征描述 | 计量单位 | 工程量 | 金 额(元)
[6 empty] | 综合单价 |  | 合价
组分的乳液型界面剂，再用双组分水泥基粘结剂。注意施工环境必须干燥，相对湿度应小于70%，基面及环境温度不应低于5°C
14 | 011204003001 | 块料墙面 | (1)安装方式:软瓷砖专用胶结合层 (2)面层材料品种、规格、颜色:240x60x3厚软瓷砖,白色专用勾缝材料勾缝 | m2 | 143.93 | 111.86 |  | 16100.01 | 清单
15 | 011201004003 | 立面砂浆找平层 | (1)找平层砂浆厚度、配合比:20厚1:3水泥砂浆打底压实抹平(要求平整) | m2 | 143.93 | 57.69 |  | 8303.32 | 清单
16 | 011404007001 | 其他木材面 | (1)白蚁或蛀虫清理；用低毒环保型药剂进行熏蒸或注射。 (2)使用软刷清除灰尘、霉菌或污渍，避免使用化学腐蚀剂 (3)油漆品种、遍数:使用桐油涂刷表面3道。 | m2 | 25.38 | 26.24 |  | 665.97 | 清单
17 | 011606002001 | 墙柱面龙骨及饰面拆除 | (1)拆除的基层类型:拆除旧竹编壁墙,保留木墙体和木柱子 | m2 | 37.61 | 11.42 |  | 429.51 | 清单
18 | 010103002002 | 余方弃置 | (1)废弃料品种:三类土 (2)运距:由投标单位自行考虑 | m3 | 1.88 | 28.73 |  | 54.01 | 清单
19 | 01B004 | 渣土收纳费 | (1)渣土收纳费 | m3 | 1.88 | 10 |  | 18.8 | 清单
20 | 050302005001 | 竹编墙 | (1)竹种类:毛竹 (2)墙龙骨材料种类、规格:先用木骨、竹片编壁，再用20厚草泥灰双面打底，掺灰泥（黄土：灰=7:3） 厚5找平轧光，白灰厚5面层抹光。木骨、竹片需预做防腐处理，草泥灰需用稻田泥100斤加约5 (3)由下至上为下槛、竹筋泥墙、上槛 | m2 | 37.61 | 123.62 |  | 4649.35 | 清单
节点0405 | [8 empty] | 分项工程(17房屋建筑与装饰)
21 | 011604002002 | 立面抹灰层拆除 | (1)拆除部位:墙面 (2)抹灰层种类:水泥砂浆 | m2 | 22.09 | 19.17 |  | 423.47 | 清单
22 | 010103002003 | 余方弃置 | (1)废弃料品种:建筑垃圾 (2)运距:由投标单位自行考虑 | m3 | 0.99 | 28.73 |  | 28.44 | 清单
23 | 01B005 | 渣土收纳费 | (1)渣土收纳费 | m3 | 0.99 | 10 |  | 9.9 | 清单
分部分项工程量清单与计价表
工程名称：德化县宝美村环境整治提升项目 | [6 empty] | 第4页 共83页
序号 | 项目编码 | 项目名称 | 项目特征描述 | 计量单位 | 工程量 | 金 额(元)
[6 empty] | 综合单价 |  | 合价
24 | 01B006 | 砖墙、柱面清洗 | (1)砖墙、柱面清洗 | m2 | 85.58 | 3 |  | 256.74 | 清单
25 | 011406001003 | 抹灰面油漆涂料 | (1)部位:独立柱、压顶 (2)用高压水枪或刷子清除外墙面砖表面的灰尘、油污、霉菌等污染物。检查砖缝、裂缝或脱落部位，使用防水砂浆修补平整。 (3)基层类型:在基层表面均匀涂刷界面剂 (4)腻子种类、遍数:外墙防水抗碱底漆1道+外墙专用腻子2道，磨平 (5)油漆涂料品种、遍数（或厚度）:丙烯酸涂料面漆涂刷3遍 (6)喷涂罩面漆 | m2 | 40.59 | 69.19 |  | 2808.42 | 清单
26 | 011406001004 | 抹灰面油漆涂料 | (1)部位:外墙 (2)腻子种类、遍数:刮涂耐水腻子，干燥后打磨 (3)油漆涂料品种、遍数（或厚度）:底层涂料1道(抗碱封闭底漆)+面层涂料2道（无机白色涂料） (4)喷涂罩面漆 | m2 | 44.99 | 45.12 |  | 2029.95 | 清单
27 | 011204003002 | 块料墙面 | (1)外2 仿红砖瓷砖 (2)50X200X10厚仿红砖瓷砖，背面涂5厚胶粘剂 (3)2、6厚1:2.5水泥砂浆结合层，内掺水重5%的建筑胶，表面扫毛或挂出纹道 | m2 | 204.21 | 110.75 |  | 22616.26 | 清单
28 | 011204001002 | 石材墙面 | (1)外2 仿石材文化石墙面 (2)50X200X10厚自然面文化石贴面，石材背面涂5厚胶粘剂 (3)2、6厚1:2.5水泥砂浆结合层，内掺水重5%的建筑胶，表面扫毛或挂出纹道 | m2 | 22.09 | 135.89 |  | 3001.81 | 清单
29 | 011201004004 | 立面砂浆找平层 | (1)基层类型:外墙面 (2)界面剂类型:刷聚合物水泥浆一道 (3)找平层砂浆厚度、配合比:10厚1：3水泥砂浆打底扫毛或划出纹道 (4)在原墙面上使用双组分的乳液型界面剂，再用双组分水泥基粘结剂。注意施工环境必须干燥，相对湿 | m2 | 226.3 | 57.24 |  | 12953.41 | 清单
分部分项工程量清单与计价表
工程名称：德化县宝美村环境整治提升项目 | [6 empty] | 第5页 共83页
序号 | 项目编码 | 项目名称 | 项目特征描述 | 计量单位 | 工程量 | 金 额(元)
[6 empty] | 综合单价 |  | 合价
度应小于70%，基面及环境温度不应低于5°C
30 | 011404007002 | 其他木材面 | (1)木门窗及窗框、木构件、木栏杆、木柱等的油漆 (2)油漆品种、遍数:调和漆仿木纹 2遍，颜色详图纸 | m2 | 24.68 | 33.82 |  | 834.68 | 清单
31 | 010808004001 | 金属门窗套 | (1)面层材料品种、规格:8mm厚耐候钢板 | m2 | 10.35 | 34.36 |  | 355.63 | 清单
节点06 | [8 empty] | 分项工程(17房屋建筑与装饰)
32 | 01B007 | 砖墙、柱面清洗 | (1)砖墙、柱面清洗 | m2 | 27.26 | 3 |  | 81.78 | 清单
33 | 011406001005 | 抹灰面油漆涂料 | (1)部位:外墙 (2)腻子种类、遍数:刮涂耐水腻子，干燥后打磨 (3)油漆涂料品种、遍数（或厚度）:底层涂料1道(抗碱封闭底漆)+面层涂料2道（无机白色涂料） (4)喷涂罩面漆 | m2 | 27.26 | 45.12 |  | 1229.97 | 清单
34 | 011204003003 | 块料墙面 | (1)外2 仿红砖瓷砖 (2)1、50X200X10厚仿红砖瓷砖，背面涂5厚胶粘剂 (3)2、6厚1:2.5水泥砂浆结合层，内掺水重5%的建筑胶，表面扫毛或挂出纹道 | m2 | 157.79 | 110.75 |  | 17475.24 | 清单
35 | 011204001003 | 石材墙面 | (1)外2 仿石材文化石墙面 (2)1、50X200X10厚自然面文化石贴面，石材背面涂5厚胶粘剂 (3)2、6厚1:2.5水泥砂浆结合层，内掺水重5%的建筑胶，表面扫毛或挂出纹道 | m2 | 9.69 | 135.89 |  | 1316.77 | 清单
36 | 011201004005 | 立面砂浆找平层 | (1)基层类型:外墙面 (2)界面剂类型:刷聚合物水泥浆一道 (3)找平层砂浆厚度、配合比:10厚1：3水泥砂浆打底扫毛或划出纹道 (4)在原墙面上使用双组分的乳液型界面剂，再用双组分水泥基粘结剂。注意施工环境必须干燥，相对湿度应小于70%，基面及环境温度不应低于5°C | m2 | 179.88 | 57.24 |  | 10296.33 | 清单
37 | 010808004002 | 金属门窗套 | (1)面层材料品种、规格:8mm厚耐候钢板 | m2 | 15.38 | 34.36 |  | 528.46 | 清单
分部分项工程量清单与计价表
工程名称：德化县宝美村环境整治提升项目 | [6 empty] | 第6页 共83页
序号 | 项目编码 | 项目名称 | 项目特征描述 | 计量单位 | 工程量 | 金 额(元)
[6 empty] | 综合单价 |  | 合价
节点07 | [8 empty] | 分项工程(17房屋建筑与装饰)
38 | 01B008 | 砖墙、柱面清洗 | (1)砖墙、柱面清洗 | m2 | 243.12 | 3 |  | 729.36 | 清单
39 | 011406001006 | 抹灰面油漆涂料 | (1)部位:外墙 (2)腻子种类、遍数:刮涂耐水腻子，干燥后打磨 (3)油漆涂料品种、遍数（或厚度）:底层涂料1道(抗碱封闭底漆)+面层涂料2道（无机白色涂料） (4)喷涂罩面漆 | m2 | 103.95 | 45.12 |  | 4690.22 | 清单
40 | 011406001007 | 抹灰面油漆涂料 | (1)部位:独立柱、压顶 (2)用高压水枪或刷子清除外墙面砖表面的灰尘、油污、霉菌等污染物。检查砖缝、裂缝或脱落部位，使用防水砂浆修补平整。 (3)基层类型:在基层表面均匀涂刷界面剂 (4)腻子种类、遍数:外墙防水抗碱底漆1道+外墙专用腻子2道，磨平 (5)油漆涂料品种、遍数（或厚度）:丙烯酸涂料面漆涂刷3遍 (6)喷涂罩面漆 | m2 | 18.07 | 69.19 |  | 1250.26 | 清单
41 | 011204003004 | 块料墙面 | (1)外2 仿红砖瓷砖 (2)1、50X200X10厚仿红砖瓷砖，背面涂5厚胶粘剂 (3)2、6厚1:2.5水泥砂浆结合层，内掺水重5%的建筑胶，表面扫毛或挂出纹道 | m2 | 81.89 | 110.75 |  | 9069.32 | 清单
42 | 011204001004 | 石材墙面 | (1)外2 仿石材文化石墙面 (2)1、50X200X10厚自然面文化石贴面，石材背面涂5厚胶粘剂 (3)2、6厚1:2.5水泥砂浆结合层，内掺水重5%的建筑胶，表面扫毛或挂出纹道 | m2 | 18.07 | 135.89 |  | 2455.53 | 清单
43 | 011201004006 | 立面砂浆找平层 | (1)基层类型:外墙面 (2)界面剂类型:刷聚合物水泥浆一道 (3)找平层砂浆厚度、配合比:10厚1：3水泥砂浆打底扫毛或划出纹道 (4)在原墙面上使用双组分的乳液型界面剂，再用双组分水泥基 | m2 | 99.96 | 57.24 |  | 5721.71 | 清单
分部分项工程量清单与计价表
工程名称：德化县宝美村环境整治提升项目 | [6 empty] | 第7页 共83页
序号 | 项目编码 | 项目名称 | 项目特征描述 | 计量单位 | 工程量 | 金 额(元)
[6 empty] | 综合单价 |  | 合价
粘结剂。注意施工环境必须干燥，相对湿度应小于70%，基面及环境温度不应低于5°C
44 | 011404007003 | 其他木材面 | (1)木门窗及窗框、木构件、木栏杆、木柱等的油漆 (2)油漆品种、遍数:调和漆仿木纹 2遍，颜色详图纸 | m2 | 7.65 | 33.82 |  | 258.72 | 清单
45 | 010808004003 | 金属门窗套 | (1)面层材料品种、规格:8mm厚耐候钢板 | m2 | 4 | 34.36 |  | 137.44 | 清单
节点09 | [8 empty] | 分项工程(17房屋建筑与装饰)
46 | 011204003005 | 块料墙面 | (1)外2 仿红砖瓷砖 (2)1、50X200X10厚仿红砖瓷砖，背面涂5厚胶粘剂 (3)2、6厚1:2.5水泥砂浆结合层，内掺水重5%的建筑胶，表面扫毛或挂出纹道 | m2 | 152.3 | 110.75 |  | 16867.23 | 清单
47 | 011201004007 | 立面砂浆找平层 | (1)基层类型:外墙面 (2)界面剂类型:刷聚合物水泥浆一道 (3)找平层砂浆厚度、配合比:10厚1：3水泥砂浆打底扫毛或划出纹道 (4)在原墙面上使用双组分的乳液型界面剂，再用双组分水泥基粘结剂。注意施工环境必须干燥，相对湿度应小于70%，基面及环境温度不应低于5°C | m2 | 152.3 | 57.24 |  | 8717.65 | 清单
48 | 010808004004 | 金属门窗套 | (1)面层材料品种、规格:8mm厚耐候钢板 | m2 | 7.84 | 34.36 |  | 269.38 | 清单
节点10 | [8 empty] | 分项工程(17房屋建筑与装饰)
49 | 01B009 | 砖墙、柱面清洗 | (1)砖墙、柱面清洗 | m2 | 75.61 | 3 |  | 226.83 | 清单
50 | 011406001008 | 抹灰面油漆涂料 | (1)部位:外墙 (2)腻子种类、遍数:刮涂耐水腻子，干燥后打磨 (3)油漆涂料品种、遍数（或厚度）:底层涂料1道(抗碱封闭底漆)+面层涂料2道（无机白色涂料） (4)喷涂罩面漆 | m2 | 524.82 | 45.12 |  | 23679.88 | 清单
51 | 011406001009 | 抹灰面油漆涂料 | (1)部位:独立柱、压顶 (2)用高压水枪或刷子清除外墙面砖表面的灰尘、油污、霉菌等 | m2 | 14.4 | 69.19 |  | 996.34 | 清单
分部分项工程量清单与计价表
工程名称：德化县宝美村环境整治提升项目 | [6 empty] | 第8页 共83页
序号 | 项目编码 | 项目名称 | 项目特征描述 | 计量单位 | 工程量 | 金 额(元)
[6 empty] | 综合单价 |  | 合价
污染物。检查砖缝、裂缝或脱落部位，使用防水砂浆修补平整。 (3)基层类型:在基层表面均匀涂刷界面剂 (4)腻子种类、遍数:外墙防水抗碱底漆1道+外墙专用腻子2道，磨平 (5)油漆涂料品种、遍数（或厚度）:丙烯酸涂料面漆涂刷3遍 (6)喷涂罩面漆
52 | 011204001005 | 石材墙面 | (1)外2 仿石材文化石墙面 (2)1、50X200X10厚自然面文化石贴面，石材背面涂5厚胶粘剂 (3)2、6厚1:2.5水泥砂浆结合层，内掺水重5%的建筑胶，表面扫毛或挂出纹道 | m2 | 60.57 | 135.89 |  | 8230.86 | 清单
53 | 011201004008 | 立面砂浆找平层 | (1)基层类型:外墙面 (2)界面剂类型:刷聚合物水泥浆一道 (3)找平层砂浆厚度、配合比:10厚1：3水泥砂浆打底扫毛或划出纹道 (4)在原墙面上使用双组分的乳液型界面剂，再用双组分水泥基粘结剂。注意施工环境必须干燥，相对湿度应小于70%，基面及环境温度不应低于5°C | m2 | 60.57 | 57.24 |  | 3467.03 | 清单
54 | 011404007004 | 其他木材面 | (1)木门窗及窗框、木构件、木栏杆、木柱等的油漆 (2)油漆品种、遍数:调和漆仿木纹 2遍，颜色详图纸 | m2 | 61.21 | 33.82 |  | 2070.12 | 清单
55 | 010808004005 | 金属门窗套 | (1)面层材料品种、规格:8mm厚耐候钢板 | m2 | 5.17 | 34.36 |  | 177.64 | 清单
节点13 | [8 empty] | 分项工程(17房屋建筑与装饰)
56 | 01B010 | 砖墙、柱面清洗 | (1)砖墙、柱面清洗 | m2 | 554.57 | 3 |  | 1663.71 | 清单
57 | 011406001010 | 抹灰面油漆涂料 | (1)部位:外墙喷涂翻新+广告牌底色翻新,咖啡色 (2)用高压水枪或刷子清除外墙面砖表面的灰尘、油污、霉菌等污染物。检查砖缝、裂缝或脱落部位，使用防水砂浆修补平整 | m2 | 554.57 | 69.19 |  | 38370.7 | 清单
分部分项工程量清单与计价表
工程名称：德化县宝美村环境整治提升项目 | [6 empty] | 第9页 共83页
序号 | 项目编码 | 项目名称 | 项目特征描述 | 计量单位 | 工程量 | 金 额(元)
[6 empty] | 综合单价 |  | 合价
。 (3)基层类型:在基层表面均匀涂刷界面剂 (4)腻子种类、遍数:外墙防水抗碱底漆1道+外墙专用腻子2道，磨平 (5)油漆涂料品种、遍数（或厚度）:丙烯酸涂料面漆涂刷3遍 (6)喷涂罩面漆
58 | 01B011 | 墙面彩绘 | (1)墙面彩绘 (2)窑制品相关图案 (3)中等难度含设计费、人工费、材料费 | m2 | 34 | 401.03 |  | 13635.02 | 清单
节点14 | [8 empty] | 分项工程(17房屋建筑与装饰)
59 | 01B012 | 砖墙、柱面清洗 | (1)砖墙、柱面清洗 | m2 | 234.61 | 3 |  | 703.83 | 清单
60 | 011406001011 | 抹灰面油漆涂料 | (1)部位:独立柱、压顶 (2)用高压水枪或刷子清除外墙面砖表面的灰尘、油污、霉菌等污染物。检查砖缝、裂缝或脱落部位，使用防水砂浆修补平整。 (3)基层类型:在基层表面均匀涂刷界面剂 (4)腻子种类、遍数:外墙防水抗碱底漆1道+外墙专用腻子2道，磨平 (5)油漆涂料品种、遍数（或厚度）:丙烯酸涂料面漆涂刷3遍 (6)喷涂罩面漆 | m2 | 67.96 | 69.19 |  | 4702.15 | 清单
61 | 011204001006 | 石材墙面 | (1)安装方式:石材背面涂5厚胶粘剂 (2)面层材料品种、规格、颜色:300X300X20厚菠萝面青石，45°斜铺 | m2 | 18.02 | 301.2 |  | 5427.62 | 清单
62 | 011201004009 | 立面砂浆找平层 | (1)界面剂类型:刷聚合物水泥浆一道 (2)找平层砂浆厚度、配合比:6厚1:2.5水泥砂浆结合层，内掺水重5%的建筑胶，表面扫毛或挂出纹道+10厚1.3水泥砂浆打底扫毛或划出纹道 | m2 | 18.02 | 55.67 |  | 1003.17 | 清单
63 | 011204001007 | 石材墙面 | (1)外2 仿石材文化石墙面 (2)1、125X400X20厚灰色文化石贴面，45°斜铺，石材背面涂5厚胶粘剂 | m2 | 18.02 | 135.89 |  | 2448.74 | 清单
分部分项工程量清单与计价表
工程名称：德化县宝美村环境整治提升项目 | [6 empty] | 第10页 共83页
序号 | 项目编码 | 项目名称 | 项目特征描述 | 计量单位 | 工程量 | 金 额(元)
[6 empty] | 综合单价 |  | 合价
(3)2、6厚1:2.5水泥砂浆结合层，内掺水重5%的建筑胶，表面扫毛或挂出纹道
64 | 011201004010 | 立面砂浆找平层 | (1)基层类型:外墙面 (2)界面剂类型:刷聚合物水泥浆一道 (3)找平层砂浆厚度、配合比:10厚1：3水泥砂浆打底扫毛或划出纹道 (4)在原墙面上使用双组分的乳液型界面剂，再用双组分水泥基粘结剂。注意施工环境必须干燥，相对湿度应小于70%，基面及环境温度不应低于5°C | m2 | 18.02 | 57.24 |  | 1031.46 | 清单
节点15 | [8 empty] | 分项工程(17房屋建筑与装饰)
65 | 011204003006 | 块料墙面 | (1)外2 仿红砖瓷砖 (2)1、50X200X10厚仿红砖瓷砖，背面涂5厚胶粘剂 (3)2、6厚1:2.5水泥砂浆结合层，内掺水重5%的建筑胶，表面扫毛或挂出纹道 | m2 | 145.74 | 110.75 |  | 16140.71 | 清单
66 | 011201004011 | 立面砂浆找平层 | (1)基层类型:外墙面 (2)界面剂类型:刷聚合物水泥浆一道 (3)找平层砂浆厚度、配合比:10厚1：3水泥砂浆打底扫毛或划出纹道 (4)在原墙面上使用双组分的乳液型界面剂，再用双组分水泥基粘结剂。注意施工环境必须干燥，相对湿度应小于70%，基面及环境温度不应低于5°C | m2 | 179.88 | 57.24 |  | 10296.33 | 清单
67 | 010401012001 | 零星砌砖 | (1)零星砌砖名称、部位:砖砌门套 (2)砖品种、规格、强度等级:烧结煤矸石普通砖、240×115×53 (3)砂浆强度等级、配合比:现拌混合砂浆M5 | m3 | 4.99 | 805.31 |  | 4018.5 | 清单
68 | 011502008001 | GRC装饰线条 | (1)窗套做法 详JD15-4/6 (2)线条规格:GRC复合板材白色 (3)线条安装部位:窗套 (4)详见设计图纸 | m | 50.13 | 186.68 |  | 9358.27 | 清单
69 | 011507001003 | 平面、箱式招牌 | (1)广告牌2 做法详见 | m2 | 167.82 | 617.34 |  | 103602 | 清单
分部分项工程量清单与计价表
工程名称：德化县宝美村环境整治提升项目 | [6 empty] | 第11页 共83页
序号 | 项目编码 | 项目名称 | 项目特征描述 | 计量单位 | 工程量 | 金 额(元)
[6 empty] | 综合单价 |  | 合价
大样JD15-6/1 (2)基层材料种类:2厚40*40镀锌方钢管+M10*130化学锚栓+U形铝通龙骨 (3)面层材料种类:3.0厚米黄色穿孔铝单板+3.0厚铝单板 (4)具体详见设计图
70 | 011507001004 | 平面、箱式招牌 | (1)广告牌2 做法详见大样JD15-6/2 (2)基层材料种类:2厚40*40镀锌方钢管+4#镀锌角钢支架A,间距@1200+M10*130化学锚栓+U形铝通龙骨 (3)面层材料种类:3.0厚米黄色穿孔铝单板+3.0厚铝单板 (4)具体详见设计图 | m2 | 55.34 | 594.54 |  | 32901.84 | 清单
节点1617 | [8 empty] | 分项工程(17房屋建筑与装饰)
71 | 010807005001 | 金属格栅窗 | (1)框、扇材质:10*10*1mm仿木铝合金格栅 | m2 | 0.99 | 248.8 |  | 246.31 | 清单
72 | 010807001001 | 金属（塑钢、断桥）窗 | (1)框、扇材质:木纹转印铝合金固定窗 (2)玻璃品种、厚度:5+5夹胶安全玻璃 | m2 | 4.7 | 426.58 |  | 2004.93 | 清单
73 | 010807001002 | 金属（塑钢、断桥）窗 | (1)框、扇材质:木纹转印铝合金推拉窗 (2)玻璃品种、厚度:5+5夹胶安全玻璃 | m2 | 1.68 | 455.88 |  | 765.88 | 清单
74 | 010802001001 | 金属（塑钢）门 | (1)门框、扇材质:木纹转印铝合金玻璃门 (2)玻璃品种、厚度:5+5夹胶安全玻璃 | m2 | 1.81 | 519.06 |  | 939.5 | 清单
75 | 010802001002 | 金属（塑钢）门 | (1)门框、扇材质:铝合金玻璃门（木纹转印） (2)玻璃品种、厚度:5+5夹胶安全玻璃 | m2 | 12.71 | 519.06 |  | 6597.25 | 清单
76 | 010401012002 | 零星砌砖 | (1)零星砌砖名称、部位:砖砌矮墙 (2)砖品种、规格、强度等级:烧结煤矸石普通砖、240×115×53 (3)砂浆强度等级、配合比:现拌混合砂浆M5 | m3 | 0.1 | 805.31 |  | 80.53 | 清单
77 | 011406001012 | 抹灰面油漆涂料 | (1)氟碳漆(仿木漆)外墙 (2)1、清理基层、填补缝隙 (3)2、批刮柔性专用腻子1~2遍,打磨后用毛刷清理 (4)3、 专业毛滚在墙上进行弹性拉毛 (5)4、 涂刷封底漆一 | m2 | 77.31 | 143.16 |  | 11067.7 | 清单
分部分项工程量清单与计价表
工程名称：德化县宝美村环境整治提升项目 | [6 empty] | 第12页 共83页
序号 | 项目编码 | 项目名称 | 项目特征描述 | 计量单位 | 工程量 | 金 额(元)
[6 empty] | 综合单价 |  | 合价
道 (6)5、 涂刷弹性中间漆一道 (7)6、喷涂罩面漆
78 | 011404007005 | 其他木材面 | (1)木门窗及窗框、木构件、木栏杆、木柱等的油漆 (2)油漆品种、遍数:调和漆仿木纹 2遍，颜色详图纸 | m2 | 1.68 | 33.82 |  | 56.82 | 清单
79 | 011406001013 | 抹灰面油漆涂料 | (1)外墙 (2)矿物罩面漆,喷涂或滚涂1遍，提高防水性,0.05mm, (3)仿夯土涂层（第2遍）,仿夯土肌理涂料,滚涂或批刮，增强肌理层次感,0.3-0.5mm (4)仿夯土涂层（第1遍）,仿夯土肌理涂料,批刮或喷涂，形成基础肌理,0.3-0.5mm (5)底涂层,透气硅酸盐底涂,喷涂或滚涂1遍,0.1mm (6)修补找平层,夯土修复砂浆、耐碱网格布（>3mm裂缝）,局部填补，批刮找平,3-5mm (7) 基层清理,-,清除松散层、灰尘，保持干燥 | m2 | 36.07 | 103.9 |  | 3747.67 | 清单
80 | 011603001001 | 木构件拆除 | (1)构件名称:原有杉木圆柱 φ18cm | m3 | 0.14 | 48.48 |  | 6.79 | 清单
81 | 011606001001 | 楼地面龙骨及饰面拆除 |  | m2 | 6.6 | 7.01 |  | 46.27 | 清单
82 | 011609001001 | 栏杆、栏板拆除 | (1)栏杆、栏板种类和高度:更换走廊原有木栏杆 | m | 6.6 | 5.61 |  | 37.03 | 清单
83 | 010702001001 | 木柱 | (1)构件规格尺寸:更换立柱 φ18cm (2)木材种类:杉木 | m3 | 0.14 | 1915.26 |  | 268.14 | 清单
84 | 011104002001 | 竹、木（复合）地板 | (1)面层材料品种、规格、颜色:20厚杉木板 | m2 | 6.6 | 102.53 |  | 676.7 | 清单
85 | 011503002001 | 硬木扶手、栏杆、栏板 | (1)杉木栏杆 H=0.955m (2)扶手材料种类、规格:60*100杉木扶手 (3)栏杆材料种类、规格:30*100杉木竖杆 | m | 6.6 | 384.14 |  | 2535.32 | 清单
86 | 010704003001 | 木梁 | (1)构件规格:矩形梁 60*200mm (2)构件种类:杉木 | m3 | 0.1 | 1915.26 |  | 191.53 | 清单
87 | 01B013 | 折叠伸缩式雨篷 | (1)折叠伸缩式雨篷 (2)尺寸:3*1.5m (3)PVC高防水刮布 (4)铝合金框架 | 套 | 1 | 1523.54 |  | 1523.54 | 清单
分部分项工程量清单与计价表
工程名称：德化县宝美村环境整治提升项目 | [6 empty] | 第13页 共83页
序号 | 项目编码 | 项目名称 | 项目特征描述 | 计量单位 | 工程量 | 金 额(元)
[6 empty] | 综合单价 |  | 合价
(5)不含电机设备，要含折叠装置、辅材及安装费
节点1819 | [8 empty] | 分项工程(17房屋建筑与装饰)
88 | 011406001014 | 抹灰面油漆涂料 | (1)外墙 (2)矿物罩面漆,喷涂或滚涂1遍，提高防水性,0.05mm, (3)仿夯土涂层（第2遍）,仿夯土肌理涂料,滚涂或批刮，增强肌理层次感,0.3-0.5mm (4)仿夯土涂层（第1遍）,仿夯土肌理涂料,批刮或喷涂，形成基础肌理,0.3-0.5mm (5)底涂层,透气硅酸盐底涂,喷涂或滚涂1遍,0.1mm (6)修补找平层,夯土修复砂浆、耐碱网格布（>3mm裂缝）,局部填补，批刮找平,3-5mm (7) 基层清理,-,清除松散层、灰尘，保持干燥 | m2 | 163.58 | 103.9 |  | 16995.96 | 清单
89 | 011406001015 | 抹灰面油漆涂料 | (1)部位:外墙 (2)腻子种类、遍数:刮涂耐水腻子，干燥后打磨 (3)油漆涂料品种、遍数（或厚度）:底层涂料1道(抗碱封闭底漆)+面层涂料2道（无机白色涂料） (4)喷涂罩面漆 | m2 | 152.62 | 45.12 |  | 6886.21 | 清单
90 | 011204003007 | 块料墙面 | (1)外2 仿红砖瓷砖 (2)1、50X200X10厚仿红砖瓷砖，背面涂5厚胶粘剂 (3)2、6厚1:2.5水泥砂浆结合层，内掺水重5%的建筑胶，表面扫毛或挂出纹道 | m2 | 44.65 | 110.75 |  | 4944.99 | 清单
91 | 011201004012 | 立面砂浆找平层 | (1)基层类型:外墙面 (2)界面剂类型:刷聚合物水泥浆一道 (3)找平层砂浆厚度、配合比:10厚1：3水泥砂浆打底扫毛或划出纹道 (4)在原墙面上使用双组分的乳液型界面剂，再用双组分水泥基粘结剂。注意施工环境必须干燥，相对湿度应小于70%，基面及环境温度不应低于5° | m2 | 44.65 | 57.24 |  | 2555.77 | 清单
分部分项工程量清单与计价表
工程名称：德化县宝美村环境整治提升项目 | [6 empty] | 第14页 共83页
序号 | 项目编码 | 项目名称 | 项目特征描述 | 计量单位 | 工程量 | 金 额(元)
[6 empty] | 综合单价 |  | 合价
C
节点22 | [8 empty] | 分项工程(17房屋建筑与装饰)
92 | 010501003001 | 独立基础 | (1)混凝土种类（商品混凝土、现场拌制，泵送、非泵送）:商品混凝土，非泵送 (2)混凝土强度等级:C30 | m3 | 0.24 | 510.37 |  | 122.49 | 清单
93 | 020206001001 | 柱顶石 | (1)福建青石柱础，φ285mm，H=180mm | 只 | 10 | 205.32 |  | 2053.2 | 清单
94 | 020206001002 | 柱顶石 | (1)400X200X100mm柱顶石 (2)露明处二遍斩凿 | 只 | 10 | 190.95 |  | 1909.5 | 清单
95 | 010702001002 | 木柱 | (1)构件规格尺寸:φ180半柱 (2)木材种类:杉木 (3)刨光要求:刨光 (4)防护材料种类:防腐防虫处理 | m3 | 0.38 | 1915.26 |  | 727.8 | 清单
96 | 020503001001 | 圆桁(檩) | (1)构件名称、类别:檩条 (2)木材品种:杉木 (3)刨光要求:刨光 (4)防护材料种类、涂刷遍数:防腐防虫处理 | m3 | 0.71 | 1915.26 |  | 1359.83 | 清单
97 | 010702002001 | 木梁 | (1)构件规格尺寸:150×80，杉木穿梁 (2)木材种类:杉木 (3)刨光要求:刨光 (4)防护材料种类:防腐防虫处理 | m3 | 0.08 | 2625.15 |  | 210.01 | 清单
98 | 010604001001 | 钢梁 | (1)梁类型:镀锌方钢 (2)钢材品种、规格:80x40x5厚，Q355B (3)单根质量:1.5t以内 (4)螺栓种类:按设计及施工规范要求 (5)安装高度:10m以内 (6)探伤要求:按设计及施工规范要求 (7)防火要求:按设计及施工规范要求 | t | 0.203 | 8225.76 |  | 1669.83 | 清单
99 | 020508028001 | 博缝板 | (1)板宽厚度:150×30mm (2)木材品种:杉木 (3)刨光要求:刨光 (4)防腐防虫处理 | m2 | 1.29 | 42.99 |  | 55.46 | 清单
100 | 010704012001 | 封檐板 | (1)种类、规格:杉木 ，150*30mm (2)安装高度:6.5m以内 (3)防腐防虫处理 (4)刷熟桐油两遍 | m | 23.5 | 8.63 |  | 202.81 | 清单
101 | 01B014 | 屋面扎口 | (1)采用壳灰砂浆手工粉面成形梳篦式扎口 | m | 23.5 | 58.49 |  | 1374.52 | 清单
分部分项工程量清单与计价表
工程名称：德化县宝美村环境整治提升项目 | [6 empty] | 第15页 共83页
序号 | 项目编码 | 项目名称 | 项目特征描述 | 计量单位 | 工程量 | 金 额(元)
[6 empty] | 综合单价 |  | 合价
，5厚乌烟灰抹面
102 | 010901001001 | 瓦屋面 | (1)屋面瓦的铺装应平整顺直，瓦线一致，盖瓦与底瓦均采用搭六露四的铺装三搭头、搭头紧密，并采用乌烟灰制作杠槽扎梳篦式扎口；全新配瓦片100%，瓦片样式参考本地传统建筑屋面，青瓦本瓦瓦件规格为240x220x10。为了防止瓦头滑出，均在檐口往屋脊内侧一米范围内采用不锈钢钉固定板瓦。 (2)10厚乌烟灰缸槽，抹面就边角清晰流畅 (3)压砖屋脊，50厚本地青砖青砖压顶、2层本地本瓦叠脊，瓦片规格240x220x10，M5.7混合砂浆砌筑 (4)屋面随脊 (5)25%＜坡度≤45% (6)压风砖 | m2 | 25.71 | 452.16 |  | 11625.03 | 清单
103 | 010704009001 | 椽木 | (1)规格及椽距:杉木110*40@170 (2)防腐防虫处理 | m3 | 0.82 | 2065.55 |  | 1693.75 | 清单
104 | 010902001001 | 屋面卷材防水 | (1)卷材品种、规格、厚度:SBS改性沥青防水卷材、4mm厚 (2)防水层数:双层 (3)防水层做法:冷粘 (4)25%＜坡度≤45% | m2 | 25.71 | 93.16 |  | 2395.14 | 清单
105 | 020508025001 | 清水望板 | (1)板宽厚度:150*30mm (2)木材品种:杉木 (3)刨光要求:双面刨光 (4)防腐防虫处理 | m2 | 25.71 | 42.99 |  | 1105.27 | 清单
106 | 020507005001 | 其他科斗拱 | (1)构件名称、类型:斗、插拱 (2)用材尺寸:斗 (180×180×100mm)、插拱（130×80mm） (3)木材品种:杉木 (4)刨光要求:刨光 (5)防腐防虫处理 (6)刷熟桐油两遍 | 攒 | 10 | 355.26 |  | 3552.6 | 清单
107 | 011404007006 | 其他木材面 | (1)木柱、木梁等木构件的油漆 (2)防护材料种类:熟桐油两遍 (3)油漆品种、遍数:调和漆仿木纹 2遍，颜色详图纸 | m2 | 40.29 | 26.24 |  | 1057.21 | 清单
108 | 011406001016 | 抹灰面油漆涂料 | (1)外1 原裸房墙体喷 | m2 | 30.1 | 153.06 |  | 4607.11 | 清单
分部分项工程量清单与计价表
工程名称：德化县宝美村环境整治提升项目 | [6 empty] | 第16页 共83页
序号 | 项目编码 | 项目名称 | 项目特征描述 | 计量单位 | 工程量 | 金 额(元)
[6 empty] | 综合单价 |  | 合价
涂真石漆 (2)1、待真石漆完全干透后，全面喷涂一道罩光面漆，注意施工温度不低于10°C，喷涂两遍，间隔2小时; (3)2、撕掉美纹纸; (4)3、喷涂两道真石漆; (5)4、用直尺或标尺做出直线记号，用灰漆描线，再贴美纹纸分格; (6)5、在基层上均匀喷涂一层防潮抗碱封闭底漆，不可过量兑水，其完全遮盖底材，底漆与仿石漆的颜色接近; (7)6、刮两道柔性耐水腻子，头道腻子刮过之后，先在修补后的部位进行复查，如有问题，在塌陷部位用腻子进行复补找平，待腻子干后，用砂纸磨光、磨平、扫净，然后再刮第二道腻子; (8)7、将墙体基层处理干净，用滚筒刷乳白胶到所需贴网格布的位置，每个位置均匀，涂刷待第一遍干后，将网格布摊开裁剪到合适尺寸，铺开平摊在涂过白乳胶的位置,再在网格布上重新均匀涂刷一层白乳胶;
109 | 011201004013 | 立面砂浆找平层 | (1)找平层砂浆厚度、配合比:20厚1:2.5水泥砂浆找平层 | m2 | 30.1 | 57.97 |  | 1744.9 | 清单
110 | 011204001008 | 石材墙面 | (1)外2 仿石材文化石墙面 (2)1、300X300X20厚菠萝面青石贴面，45°斜铺，石材背面涂5厚胶粘剂 (3)2、6厚1:2.5水泥砂浆结合层，内掺水重5%的建筑胶，表面扫毛或挂出纹道 | m2 | 21.5 | 301.2 |  | 6475.8 | 清单
111 | 011201004014 | 立面砂浆找平层 | (1)基层类型:外墙面 (2)界面剂类型:刷聚合物水泥浆一道 (3)找平层砂浆厚度、配合比:10厚1：3水泥砂浆打底扫毛或划出 | m2 | 21.5 | 57.24 |  | 1230.66 | 清单
分部分项工程量清单与计价表
工程名称：德化县宝美村环境整治提升项目 | [6 empty] | 第17页 共83页
序号 | 项目编码 | 项目名称 | 项目特征描述 | 计量单位 | 工程量 | 金 额(元)
[6 empty] | 综合单价 |  | 合价
纹道 (4)在原墙面上使用双组分的乳液型界面剂，再用双组分水泥基粘结剂。注意施工环境必须干燥，相对湿度应小于70%，基面及环境温度不应低于5°C
112 | 010401003001 | 实心砖墙 | (1)砖品种、规格、强度等级:水泥砖、240×115×53、MU10 (2)墙体类型、砌筑高度:190厚，1.8m高 (3)砂浆强度等级、配合比:M10水泥砂浆砌 | m3 | 8.06 | 707.19 |  | 5699.95 | 清单
113 | 011201001001 | 墙面一般抹灰 | (1)面层厚度、砂浆配合比:10mm厚1:3水泥砂浆饰面（同旧墙面） | m2 | 33.6 | 54.05 |  | 1816.08 | 清单
114 | 011601001001 | 砖（石）砌体拆除 | (1)砌体名称:拆除现场围墙 (2)砌体材质:标准砖 | m3 | 8.06 | 159.69 |  | 1287.1 | 清单
115 | 010103002004 | 余方弃置 | (1)废弃料品种:建筑垃圾 (2)运距:由投标单位自行考虑 | m3 | 13.13 | 28.73 |  | 377.22 | 清单
116 | 01B015 | 渣土收纳费 | (1)渣土收纳费 | m3 | 13.13 | 10 |  | 131.3 | 清单
节点23 | [8 empty] | 分项工程(17房屋建筑与装饰)
117 | 011406001017 | 抹灰面油漆涂料 | (1)外1 原裸房墙体喷涂真石漆 (2)待真石漆完全干透后，全面喷涂一道罩光面漆，注意施工温度不低于10°C，喷涂两遍，间隔2小时; (3)撕掉美纹纸; (4)喷涂两道真石漆; (5)用直尺或标尺做出直线记号，用灰漆描线，再贴美纹纸分格; (6)在基层上均匀喷涂一层防潮抗碱封闭底漆，不可过量兑水，其完全遮盖底材，底漆与仿石漆的颜色接近; (7)刮两道柔性耐水腻子，头道腻子刮过之后，先在修补后的部位进行复查，如有问题，在塌陷部位用腻子进行复补找平，待腻子干后，用砂纸磨光、磨平、扫净，然后再刮第二道腻子; (8)将墙体基层处理干 | m2 | 19.74 | 153.06 |  | 3021.4 | 清单
分部分项工程量清单与计价表
工程名称：德化县宝美村环境整治提升项目 | [6 empty] | 第18页 共83页
序号 | 项目编码 | 项目名称 | 项目特征描述 | 计量单位 | 工程量 | 金 额(元)
[6 empty] | 综合单价 |  | 合价
净，用滚筒刷乳白胶到所需贴网格布的位置，每个位置均匀，涂刷待第一遍干后，将网格布摊开裁剪到合适尺寸，铺开平摊在涂过白乳胶的位置,再在网格布上重新均匀涂刷一层白乳胶;
118 | 011201004015 | 立面砂浆找平层 | (1)找平层砂浆厚度、配合比:20厚1:2.5水泥砂浆找平层 | m2 | 19.74 | 57.97 |  | 1144.33 | 清单
119 | 011204001009 | 石材墙面 | (1)外2 仿石材文化石墙面 (2)1、300X300X20厚菠萝面青石贴面，45°斜铺，石材背面涂5厚胶粘剂 (3)2、6厚1:2.5水泥砂浆结合层，内掺水重5%的建筑胶，表面扫毛或挂出纹道 | m2 | 10.81 | 301.2 |  | 3255.97 | 清单
120 | 011201004016 | 立面砂浆找平层 | (1)基层类型:外墙面 (2)界面剂类型:刷聚合物水泥浆一道 (3)找平层砂浆厚度、配合比:10厚1：3水泥砂浆打底扫毛或划出纹道 (4)在原墙面上使用双组分的乳液型界面剂，再用双组分水泥基粘结剂。注意施工环境必须干燥，相对湿度应小于70%，基面及环境温度不应低于5°C | m2 | 10.81 | 57.24 |  | 618.76 | 清单
121 | 011406001018 | 抹灰面油漆涂料 | (1)外墙 (2)矿物罩面漆,喷涂或滚涂1遍，提高防水性,0.05mm, (3)仿夯土涂层（第2遍）,仿夯土肌理涂料,滚涂或批刮，增强肌理层次感,0.3-0.5mm (4)仿夯土涂层（第1遍）,仿夯土肌理涂料,批刮或喷涂，形成基础肌理,0.3-0.5mm (5)底涂层,透气硅酸盐底涂,喷涂或滚涂1遍,0.1mm (6)修补找平层,夯土修复砂浆、耐碱网格布（>3mm裂缝）,局部填补，批刮找平,3-5mm (7) 基层清理,-,清除松散层、灰尘，保持 | m2 | 94.75 | 103.9 |  | 9844.53 | 清单
分部分项工程量清单与计价表
工程名称：德化县宝美村环境整治提升项目 | [6 empty] | 第19页 共83页
序号 | 项目编码 | 项目名称 | 项目特征描述 | 计量单位 | 工程量 | 金 额(元)
[6 empty] | 综合单价 |  | 合价
干燥
122 | 011404007007 | 其他木材面 | (1)木门窗及窗框、木构件、木栏杆、木柱等的油漆 (2)油漆品种、遍数:调和漆仿木纹 2遍，颜色详图纸 | m2 | 0.5 | 33.82 |  | 16.91 | 清单
节点24 | [8 empty] | 分项工程(17房屋建筑与装饰)
123 | 01B016 | 砖墙、柱面清洗 | (1)砖墙、柱面清洗 | m2 | 76.07 | 3 |  | 228.21 | 清单
124 | 011406001019 | 抹灰面油漆涂料 | (1)部位:独立柱、压顶 (2)用高压水枪或刷子清除外墙面砖表面的灰尘、油污、霉菌等污染物。检查砖缝、裂缝或脱落部位，使用防水砂浆修补平整。 (3)基层类型:在基层表面均匀涂刷界面剂 (4)腻子种类、遍数:外墙防水抗碱底漆1道+外墙专用腻子2道，磨平 (5)油漆涂料品种、遍数（或厚度）:丙烯酸涂料面漆涂刷3遍 (6)喷涂罩面漆 | m2 | 76.07 | 69.19 |  | 5263.28 | 清单
125 | 011204001010 | 石材墙面 | (1)外2 仿石材文化石墙面 (2)50X200X10厚自然面文化石贴面，石材背面涂5厚胶粘剂 (3)6厚1：2.5水泥砂浆结合层，内掺水重5%的建筑胶，表面扫毛或挂出纹道 | m2 | 25.88 | 135.89 |  | 3516.83 | 清单
126 | 011201004017 | 立面砂浆找平层 | (1)基层类型:外墙面 (2)界面剂类型:刷聚合物水泥浆一道 (3)找平层砂浆厚度、配合比:10厚1：3水泥砂浆打底扫毛或划出纹道 (4)在原墙面上使用双组分的乳液型界面剂，再用双组分水泥基粘结剂。注意施工环境必须干燥，相对湿度应小于70%，基面及环境温度不应低于5°C | m2 | 25.88 | 57.24 |  | 1481.37 | 清单
室外总体工程 | [8 empty] | 单位工程(17房屋建筑与装饰)
节点01 | [8 empty] | 分项工程(17房屋建筑与装饰)
127 | 01B017 | 透光坐凳 | (1)透光坐凳 (2)50mm白色透光树脂 | 个 | 15 | 1762.56 |  | 26438.4 | 清单
分部分项工程量清单与计价表
工程名称：德化县宝美村环境整治提升项目 | [6 empty] | 第20页 共83页
序号 | 项目编码 | 项目名称 | 项目特征描述 | 计量单位 | 工程量 | 金 额(元)
[6 empty] | 综合单价 |  | 合价
板 (3)φ1200*500mm (4)50x50x3 镀锌方管@500 (5)100x100x8 预埋钢板+4φ8预埋螺纹钢筋 L=120 (6)3厚镀锌钢板 (7)具体详见设计图
节点0203 | [8 empty] | 分项工程(17房屋建筑与装饰)
128 | 050307014001 | 花盆(坛、箱) | (1)花盆(坛)的材质及类型:带座椅铝板花箱，做法详见JD06-5 (2)规格尺寸:4000*800*500mm (3)2厚本色哑光铝板(喷砂面) (4)5厚镀锌钢板内衬 (5)3厚50x50镀锌方钢管、3厚20x50镀锌方钢管 (6)φ50排水孔 (7)400g/m2土工布一层 (8)排水板 (9)种植土 (10)L*100*30厚芬兰防腐木、50*50(截面)芬兰防腐木、L*110*25厚芬兰防腐木 (11)L40*40*4厚成品角钢固定件=L50 | 个 | 3 | 3882.43 |  | 11647.29 | 清单
129 | 011201003001 | 墙面勾缝 | (1)现状挡墙、现状排水沟 (2)勾缝类型:挡墙表面清理，水泥砂浆填缝 (3)勾缝材料种类:水泥砂浆 | m2 | 218.24 | 16.31 |  | 3559.49 | 清单
130 | 01B018 | 建筑四周杂物清理 | (1)建筑四周杂物清理 | m2 | 250 | 7.23 |  | 1807.5 | 清单
|  | 围墙 详JD0203-1/6 | [6 empty] | 清单
131 | 011406001020 | 抹灰面油漆涂料 | (1)部位:外1 原裸房墙体喷涂真石漆 (2)待真石漆完全干透后，全面喷涂一道罩光面漆，注意施工温度不低于10°C，喷涂两遍，间隔2小时 (3)撕掉美纹纸 (4)喷涂两道真石漆 (5)用直尺或标尺做出直线记号，用灰漆描线，再贴美纹纸分格 (6)在基层上均匀喷涂一层防潮抗碱封闭底漆，不可过量兑水，其完全遮盖底材，底 | m2 | 30.6 | 122.61 |  | 3751.87 | 清单
分部分项工程量清单与计价表
工程名称：德化县宝美村环境整治提升项目 | [6 empty] | 第21页 共83页
序号 | 项目编码 | 项目名称 | 项目特征描述 | 计量单位 | 工程量 | 金 额(元)
[6 empty] | 综合单价 |  | 合价
漆与仿石漆的颜色接近 (7)刮两道柔性耐水腻子，头道腻子刮过之后，先在修补后的部位进行复查，如有问题，在塌陷部位用腻子进行复补找平，待腻子干后，用砂纸磨光、磨平、扫净，然后再刮第二道腻子 (8)将墙体基层处理干净，用滚筒刷乳白胶到所需贴网格布的位置，每个位置均匀，涂刷待第一遍干后，将网格布摊开裁剪到合适尺寸，铺开平摊在涂过白乳胶的位置,再在网格布上重新均匀涂刷一层白乳胶
132 | 011201004018 | 立面砂浆找平层 | (1)找平层砂浆厚度、配合比:20厚1:2.5水泥砂浆找平层 | m2 | 30.6 | 56.65 |  | 1733.49 | 清单
133 | 011204001011 | 石材墙面 | (1)墙体类型:外2 仿石材文化石墙面 (2)面层材料品种、规格、颜色:300X300X20厚菠萝面青石贴面，45°斜铺，石材背面涂5厚胶粘剂 (3)6厚1:2.5水泥砂浆结合层，内掺水重5%的建筑胶，表面扫毛或挂出纹道 | m2 | 27.2 | 241.63 |  | 6572.34 | 清单
134 | 011201004019 | 立面砂浆找平层 | (1)基层类型:外墙面 (2)刷聚合物水泥浆一道 (3)10厚1：3水泥砂浆打底扫毛或 (4)在原墙面上使用双组分的乳液型界面剂，再用双组分水泥基粘结剂。注意施工环境必须干燥，相对湿度应小于70%，基面及环境温度不应低于5°C | m2 | 27.2 | 60.18 |  | 1636.9 | 清单
|  | 矮墙 详JD0203-2/6 | [6 empty] | 清单
135 | 010404001001 | 垫层 | (1)垫层材料种类、配合比、厚度:150厚级配碎石垫层压实处理 (2)素土夯实 | m3 | 0.99 | 218.95 |  | 216.76 | 清单
136 | 010501001001 | 垫层 | (1)混凝土种类（商品混凝土、现场拌制，泵送、非泵送）:商品混凝土、非泵送 (2)混凝土强度等级:C | m3 | 0.54 | 505.65 |  | 273.05 | 清单
分部分项工程量清单与计价表
工程名称：德化县宝美村环境整治提升项目 | [6 empty] | 第22页 共83页
序号 | 项目编码 | 项目名称 | 项目特征描述 | 计量单位 | 工程量 | 金 额(元)
[6 empty] | 综合单价 |  | 合价
20
137 | 010401003002 | 实心砖墙 | (1)砖品种、规格、强度等级:水泥砖、240×115×53、MU10 (2)墙体类型、砌筑高度:190厚，1.8m高 (3)砂浆强度等级、配合比:M10水泥砂浆砌 | m3 | 3.53 | 707.36 |  | 2496.98 | 清单
138 | 011406001021 | 抹灰面油漆涂料 | (1)部位:外1 原裸房墙体喷涂真石漆 (2)待真石漆完全干透后，全面喷涂一道罩光面漆，注意施工温度不低于10°C，喷涂两遍，间隔2小时 (3)撕掉美纹纸 (4)喷涂两道真石漆 (5)用直尺或标尺做出直线记号，用灰漆描线，再贴美纹纸分格 (6)在基层上均匀喷涂一层防潮抗碱封闭底漆，不可过量兑水，其完全遮盖底材，底漆与仿石漆的颜色接近 (7)刮两道柔性耐水腻子，头道腻子刮过之后，先在修补后的部位进行复查，如有问题，在塌陷部位用腻子进行复补找平，待腻子干后，用砂纸磨光、磨平、扫净，然后再刮第二道腻子 (8)将墙体基层处理干净，用滚筒刷乳白胶到所需贴网格布的位置，每个位置均匀，涂刷待第一遍干后，将网格布摊开裁剪到合适尺寸，铺开平摊在涂过白乳胶的位置,再在网格布上重新均匀涂刷一层白乳胶 | m2 | 25.2 | 122.61 |  | 3089.77 | 清单
139 | 011201004020 | 立面砂浆找平层 | (1)找平层砂浆厚度、配合比:20厚1:2.5水泥砂浆找平层 | m2 | 25.2 | 56.65 |  | 1427.58 | 清单
140 | 011204001012 | 石材墙面 | (1)墙体类型:外2 仿石材文化石墙面 (2)面层材料品种、规格、颜色:300X300X20厚菠萝面青石贴面，45°斜铺，石材背面涂5厚胶粘剂 (3)6厚1:2.5水泥砂浆结合层，内掺水重5%的建筑胶，表面扫毛或挂出纹道 | m2 | 3.6 | 241.63 |  | 869.87 | 清单
分部分项工程量清单与计价表
工程名称：德化县宝美村环境整治提升项目 | [6 empty] | 第23页 共83页
序号 | 项目编码 | 项目名称 | 项目特征描述 | 计量单位 | 工程量 | 金 额(元)
[6 empty] | 综合单价 |  | 合价
141 | 011201004021 | 立面砂浆找平层 | (1)基层类型:外墙面 (2)刷聚合物水泥浆一道 (3)10厚1：3水泥砂浆打底扫毛或 (4)在原墙面上使用双组分的乳液型界面剂，再用双组分水泥基粘结剂。注意施工环境必须干燥，相对湿度应小于70%，基面及环境温度不应低于5°C | m2 | 3.6 | 60.18 |  | 216.65 | 清单
142 | 011108001001 | 石材零星项目 | (1)工程部位:压顶 (2)结合层厚度、材料种类:20mm厚1:2水泥砂浆 (3)面层材料品种、规格、颜色:20mm虎皮花岗岩文化石 | m2 | 3 | 295.61 |  | 886.83 | 清单
143 | 011206001001 | 石材零星项目 | (1)基层类型、部位:20mm厚1:2水泥砂浆、压顶侧面 (2)面层材料品种、规格、颜色:20mm虎皮花岗岩文化石 | m2 | 3.6 | 283.35 |  | 1020.06 | 清单
144 | 011203003001 | 零星项目砂浆找平 | (1)基层类型、部位:压顶侧面 (2)找平的砂浆厚度、配合比:15mm厚1:2水泥砂浆 | m2 | 3.6 | 65.52 |  | 235.87 | 清单
145 | 010101003001 | 挖沟槽土方 | (1)土壤类别:三类土 (2)挖土深度:2m以内 | m3 | 2.97 | 7.47 |  | 22.19 | 清单
146 | 010103001001 | 回填方 | (1)密实度要求:符合设计及规范要求 (2)填方材料品种:三类土 (3)填方粒径要求:符合设计及规范要求 (4)利用开挖土方、场内转运投标人自行考虑 | m3 | 1.44 | 10.46 |  | 15.06 | 清单
147 | 010103002005 | 余方弃置 | (1)废弃料品种:三类土 (2)运距:由投标单位自行考虑 | m3 | 1.31 | 21.65 |  | 28.36 | 清单
148 | 01B019 | 渣土收纳费 | (1)渣土收纳费 | m3 | 1.31 | 10 |  | 13.1 | 清单
|  | 拆除原砼路 | [6 empty] | 清单
149 | 041001001001 | 拆除路面 | (1)节点02 (2)材质:混凝土 (3)厚度:15.7cm | m2 | 522 | 12.75 |  | 6655.5 | 清单
150 | 041001001002 | 拆除路面 | (1)节点03 (2)材质:混凝土 (3)厚度:8.85cm | m2 | 394 | 7.19 |  | 2832.86 | 清单
151 | 010103002006 | 余方弃置 | (1)废弃料品种:破除路面废渣 | m3 | 116.82 | 44.25 |  | 5169.29 | 清单
分部分项工程量清单与计价表
工程名称：德化县宝美村环境整治提升项目 | [6 empty] | 第24页 共83页
序号 | 项目编码 | 项目名称 | 项目特征描述 | 计量单位 | 工程量 | 金 额(元)
[6 empty] | 综合单价 |  | 合价
(2)运距:由投标单位自行考虑
152 | 01B020 | 渣土收纳费 | (1)渣土收纳费 | m3 | 116.82 | 10 |  | 1168.2 | 清单
节点0405 | [8 empty] | 分项工程(17房屋建筑与装饰)
|  | 其它 | [6 empty] | 清单
153 | 050307014002 | 花盆(坛、箱) | (1)花盆(坛)的材质及类型:银白色铝板花箱，做法见JD04/05 (2)规格尺寸:2000*600*500mm (3)2厚本色哑光铝板(喷砂面) (4)5厚镀锌钢板内衬 (5)3厚50x50镀锌方钢管 (6)φ50排水孔 (7)400g/m2土工布一层 (8)排水板 (9)种植土 (10)5厚米黄色透光云石，1.5厚电镀浅咖色304不锈钢包边 | 个 | 1 | 3989.86 |  | 3989.86 | 清单
154 | 050307016001 | 花池 | (1)饰面材料种类:白色水磨石石材 (2)池壁材料种类、规格:50*50*3钢方管 热镀锌处理+3厚挡土钢板 热镀锌处理 (3)150*150*10预埋件 | m | 12.74 | 864.13 |  | 11009.02 | 清单
155 | 040201022001 | 排水沟、截水沟 | (1)水沟做法 TYDY-6/01 (2)砂浆强度等级:25厚1:2.5防水水泥砂浆找平层 (3)断面尺寸:360*450mm (4)基础、垫层：材料、品种、厚度:150厚碎石灌砂垫层+C20混凝土水沟底 (5)砌体材料:C20混凝土水沟壁 (6)盖板材质、规格:500X300X50厚G654#荔枝面截水沟盖板 (7)素土夯实，夯实系数＞0.93 | m | 11.62 | 386.51 |  | 4491.25 | 清单
|  | 拆除原砼路 | [6 empty] | 清单
156 | 041001001003 | 拆除路面 | (1)材质:混凝土 (2)厚度:8.85cm | m2 | 280 | 7.19 |  | 2013.2 | 清单
157 | 010103002007 | 余方弃置 | (1)废弃料品种:破除路面废渣 (2)运距:由投标单位自行考虑 | m3 | 24.78 | 44.25 |  | 1096.52 | 清单
分部分项工程量清单与计价表
工程名称：德化县宝美村环境整治提升项目 | [6 empty] | 第25页 共83页
序号 | 项目编码 | 项目名称 | 项目特征描述 | 计量单位 | 工程量 | 金 额(元)
[6 empty] | 综合单价 |  | 合价
158 | 01B021 | 渣土收纳费 | (1)渣土收纳费 | m3 | 24.78 | 10 |  | 247.8 | 清单
节点06 | [8 empty] | 分项工程(17房屋建筑与装饰)
|  | 其它 | [6 empty] | 清单
159 | 050307014003 | 花盆(坛、箱) | (1)花盆(坛)的材质及类型:银白色铝板花箱，做法见JD06-5 (2)规格尺寸:2000*600*500mm (3)2厚本色哑光铝板(喷砂面) (4)5厚镀锌钢板内衬 (5)3厚50x50镀锌方钢管 (6)φ50排水孔 (7)400g/m2土工布一层 (8)排水板 (9)种植土 | 个 | 3 | 2505.56 |  | 7516.68 | 清单
160 | 050307014004 | 花盆(坛、箱) | (1)花盆(坛)的材质及类型:带座椅铝板花箱，做法详见JD06-5 (2)规格尺寸:4000*800*500mm (3)2厚本色哑光铝板(喷砂面) (4)5厚镀锌钢板内衬 (5)3厚50x50镀锌方钢管、3厚20x50镀锌方钢管 (6)φ50排水孔 (7)400g/m2土工布一层 (8)排水板 (9)种植土 (10)L*100*30厚芬兰防腐木、50*50(截面)芬兰防腐木、L*110*25厚芬兰防腐木 (11)L40*40*4厚成品角钢固定件=L50 | 个 | 1 | 3882.43 |  | 3882.43 | 清单
161 | 040201022002 | 排水沟、截水沟 | (1)水沟做法 TYDY-6/01 (2)砂浆强度等级:25厚1:2.5防水水泥砂浆找平层 (3)断面尺寸:360*450mm (4)基础、垫层：材料、品种、厚度:150厚碎石灌砂垫层+C20混凝土水沟底 (5)砌体材料:C20混凝土水沟壁 (6)盖板材质、规格:500X300X50厚G654#荔枝面截水沟盖板 (7)素土夯实，夯实系数＞0.93 | m | 59 | 386.51 |  | 22804.09 | 清单
分部分项工程量清单与计价表
工程名称：德化县宝美村环境整治提升项目 | [6 empty] | 第26页 共83页
序号 | 项目编码 | 项目名称 | 项目特征描述 | 计量单位 | 工程量 | 金 额(元)
[6 empty] | 综合单价 |  | 合价
|  | 拆除原砼路 | [6 empty] | 清单
162 | 041001001004 | 拆除路面 | (1)材质:混凝土 (2)厚度:8.85cm | m2 | 418 | 7.19 |  | 3005.42 | 清单
163 | 010103002008 | 余方弃置 | (1)废弃料品种:破除路面废渣 (2)运距:由投标单位自行考虑 | m3 | 36.99 | 44.25 |  | 1636.81 | 清单
164 | 01B022 | 渣土收纳费 | (1)渣土收纳费 | m3 | 36.99 | 10 |  | 369.9 | 清单
节点07 | [8 empty] | 分项工程(17房屋建筑与装饰)
|  | 其它 | [6 empty] | 清单
165 | 050307016002 | 花池 | (1)坐人花池1 详JD07-07/1 (2)饰面材料种类:白色水磨石石材 (3)50*50*3钢方管 热镀锌处理+3厚挡土钢板 热镀锌处理 (4)150*150*10预埋件 | m | 9.65 | 1542.09 |  | 14881.17 | 清单
166 | 050307016003 | 花池 | (1)坐人花池2 详JD07-07/2 (2)饰面材料种类:白色水磨石石材 (3)50*50*3钢方管 热镀锌处理+3厚挡土钢板 热镀锌处理 (4)150*150*10预埋件 | m | 6.93 | 1542.09 |  | 10686.68 | 清单
167 | 050307016004 | 花池 | (1)坐人花池3 详JD07-07/3 (2)饰面材料种类:白色水磨石石材 (3)50*50*3钢方管 热镀锌处理+3厚挡土钢板 热镀锌处理 (4)150*150*10预埋件 | m | 14.3 | 1148.53 |  | 16423.98 | 清单
168 | 050307016005 | 花池 | (1)坐人花池4 详JD07-07/4 (2)饰面材料种类:白色水磨石石材 (3)50*50*3钢方管 热镀锌处理+3厚挡土钢板 热镀锌处理 (4)150*150*10预埋件 | m | 12.99 | 1005.67 |  | 13063.65 | 清单
169 | 050307010001 | 景墙 | (1)文化墙做法 详JD07-07/5 (2)饰面材料种类:虎皮花岗岩文化石饰面+20mm厚1:2水泥砂浆 (3)墙体厚度:190厚 (4)土质类别:素土夯实 (5)垫层材料种类:100厚C20素混凝土现浇垫层+150厚级配碎石垫层压实处理 (6)墙体材料种类、规格:M7.5砖砌体，水泥 | 段 | 1 | 5114.47 |  | 5114.47 | 清单
分部分项工程量清单与计价表
工程名称：德化县宝美村环境整治提升项目 | [6 empty] | 第27页 共83页
序号 | 项目编码 | 项目名称 | 项目特征描述 | 计量单位 | 工程量 | 金 额(元)
[6 empty] | 综合单价 |  | 合价
实心砖 (7)20厚1：2.5水泥砂浆+真石漆做法详图集23J909-外涂3/6-23 (8)C25混凝土压顶，4Φ12螺纹筋，Φ8@100螺纹箍筋 (9)10厚50x50不锈钢板预埋件+φ6锚筋 (10)5厚米黄色透光云石,1.5厚电镀浅咖色304不锈钢包边 (11)传统匣体 200*200*120mm (12)黑色镀锌25*25*3mm方管+3mm耐候钢板上铺焊接 (13)具体详见设计图纸
|  | 拆除原砼路 | [6 empty] | 清单
170 | 041001001005 | 拆除路面 | (1)材质:混凝土 (2)厚度:8.85cm | m2 | 800 | 7.19 |  | 5752 | 清单
171 | 010103002009 | 余方弃置 | (1)废弃料品种:破除路面废渣 (2)运距:由投标单位自行考虑 | m3 | 70.8 | 44.25 |  | 3132.9 | 清单
172 | 01B023 | 渣土收纳费 | (1)渣土收纳费 | m3 | 70.8 | 10 |  | 708 | 清单
节点08 | [8 empty] | 分项工程(17房屋建筑与装饰)
|  | 零星 | [6 empty] | 清单
173 | 041001001006 | 拆除路面 | (1)节点03 (2)材质:混凝土 (3)厚度:8.85cm | m2 | 5.71 | 7.83 |  | 44.71 | 清单
174 | 010103002010 | 余方弃置 | (1)废弃料品种:破除路面废渣 (2)运距:由投标单位自行考虑 | m3 | 0.86 | 44.26 |  | 38.06 | 清单
175 | 01B024 | 渣土收纳费 | (1)渣土收纳费 | m3 | 0.86 | 10 |  | 8.6 | 清单
176 | 010101002001 | 挖一般土方 | (1)土壤类别:更换种植土 (2)挖土深度:50cm | m3 | 2.85 | 4.39 |  | 12.51 | 清单
177 | 010103001002 | 回填方 | (1)密实度要求:满足设计及规范要求 (2)填方材料品种:种植土 (3)填方粒径要求:满足设计及规范要求 (4)填方来源、运距:外购 | m3 | 2.85 | 53.8 |  | 153.33 | 清单
|  | 栏杆 | [6 empty] | 清单
178 | 040309003001 | 混凝土栏杆 | (1)外饰仿木漆 (2)混凝土强度等级:C30混凝土 (3)规格尺寸:详见设计图 | m | 12.22 | 325.28 |  | 3974.92 | 清单
分部分项工程量清单与计价表
工程名称：德化县宝美村环境整治提升项目 | [6 empty] | 第28页 共83页
序号 | 项目编码 | 项目名称 | 项目特征描述 | 计量单位 | 工程量 | 金 额(元)
[6 empty] | 综合单价 |  | 合价
(4)螺纹4φ10+圆钢φ8@200+圆钢φ5
179 | 040303002001 | 混凝土基础 | (1)细石混凝土 (2)混凝土强度等级:C20 | m3 | 0.48 | 545.84 |  | 262 | 清单
180 | 010101004001 | 挖基坑土方 | (1)土壤类别:三类土 (2)挖土深度:2m以内 | m3 | 0.48 | 4.39 |  | 2.11 | 清单
|  | 围墙 | [6 empty] | 清单
181 | 011406001022 | 抹灰面油漆涂料 | (1)部位:氟碳漆(仿木漆)外墙 (2)清理基层、填补缝隙 (3)批刮柔性专用腻子1~2遍,打磨后用毛刷清理 (4)专业毛滚在墙上进行弹性拉毛 (5) 涂刷封底漆一道 (6)涂刷弹性中间漆一道 (7)喷涂罩面漆 | m2 | 16.13 | 113.52 |  | 1831.08 | 清单
182 | 010807003001 | 金属百叶窗 | (1)框、扇材质:木制百叶窗 1000*2000mm | m2 | 2 | 280.93 |  | 561.86 | 清单
183 | 010808004006 | 金属门窗套 | (1)面层材料品种、规格:铝合金造型门套 (2)2100*2100*10cm宽 | m2 | 3.78 | 99.54 |  | 376.26 | 清单
184 | 011207001001 | 墙面装饰板 | (1)面层材料品种、规格、颜色:2cm厚杉木饰面，浸泡防腐剂后方可施工 | m2 | 1.17 | 73.64 |  | 86.16 | 清单
185 | 010808001001 | 木门窗套 | (1)面层材料品种、规格:10cm宽造型窗套木质2080*1780mm | m2 | 0.564 | 374.4 |  | 211.16 | 清单
|  | 大门 | [6 empty] | 清单
186 | 010501001002 | 垫层 | (1)混凝土种类（商品混凝土、现场拌制，泵送、非泵送）:商品混凝土、非泵送 (2)混凝土强度等级:C20 | m3 | 0.56 | 505.66 |  | 283.17 | 清单
187 | 010501003002 | 独立基础 | (1)混凝土种类（商品混凝土、现场拌制，泵送、非泵送）:商品混凝土、非泵送 (2)混凝土强度等级:C30 | m3 | 1.73 | 517.66 |  | 895.55 | 清单
188 | 010503001001 | 基础梁 | (1)混凝土种类（商品混凝土、现场拌制，泵送、非泵送）:商品混凝土、非泵送 (2)混凝土强度等级:C30 | m3 | 0.27 | 523.89 |  | 141.45 | 清单
189 | 010503002001 | 矩形梁 | (1)混凝土种类（商品混凝土、现场拌制，泵送、非泵送）:商品 | m3 | 0.49 | 529.04 |  | 259.23 | 清单
分部分项工程量清单与计价表
工程名称：德化县宝美村环境整治提升项目 | [6 empty] | 第29页 共83页
序号 | 项目编码 | 项目名称 | 项目特征描述 | 计量单位 | 工程量 | 金 额(元)
[6 empty] | 综合单价 |  | 合价
混凝土、非泵送 (2)混凝土强度等级:C30
190 | 010502003001 | 异形柱 | (1)柱形状:圆形 (2)混凝土种类（商品混凝土、现场拌制，泵送、非泵送）:商品混凝土、非泵送 (3)混凝土强度等级:C30 | m3 | 0.46 | 536.48 |  | 246.78 | 清单
191 | 010515001001 | 现浇构件钢筋 | (1)钢筋种类、规格:HRB400EΦ6 | t | 0.006 | 5897.91 |  | 35.39 | 清单
192 | 010515001002 | 现浇构件钢筋 | (1)钢筋种类、规格:HRB400EΦ8 | t | 0.09 | 5592.09 |  | 503.29 | 清单
193 | 010515001003 | 现浇构件钢筋 | (1)钢筋种类、规格:HRB400EΦ12 | t | 0.015 | 5296.19 |  | 79.44 | 清单
194 | 010515001004 | 现浇构件钢筋 | (1)钢筋种类、规格:HRB400EΦ16 | t | 0.445 | 5170.99 |  | 2301.09 | 清单
195 | 010515001005 | 现浇构件钢筋 | (1)钢筋种类、规格:HRB400EΦ18 | t | 0.067 | 5170.99 |  | 346.46 | 清单
196 | 010515001006 | 现浇构件钢筋 | (1)钢筋种类、规格:HRB400EΦ22 | t | 0.017 | 4843.86 |  | 82.35 | 清单
197 | 010901001002 | 瓦屋面 | (1)瓦品种、规格:混合砂浆铺盖小青瓦 (2)粘结层砂浆的配合比:)25厚1：1：4水泥石灰砂浆加水泥重3%的麻刀卧瓦 | m2 | 14.5 | 142.58 |  | 2067.41 | 清单
198 | 010902001002 | 屋面卷材防水 | (1)卷材品种、规格、厚度:丙纶布防水卷材 (2)防水层数:一道 | m2 | 14.5 | 15.96 |  | 231.42 | 清单
199 | 010902003001 | 屋面刚性防水 | (1)刚性层厚度:60厚 (2)混凝土种类:预拌非泵送细石混凝土 (3)混凝土强度等级:C20 (4)钢筋规格、型号:内设孔径5*5防锈钢丝网一层与望板固定 | m2 | 14.5 | 82.37 |  | 1194.37 | 清单
200 | 020508025002 | 清水望板 | (1)板宽厚度:20厚木望板，底面刨光 (2)木材品种:杉木 | m2 | 14.5 | 41.85 |  | 606.83 | 清单
201 | 020505004001 | 圆形椽 | (1)构件截面尺寸:60*60@220木制椽条 (2)木材品种:杉木 | m3 | 0.19 | 2153.09 |  | 409.09 | 清单
202 | 020603003001 | 琉璃屋脊 | (1)成品GRC屋脊 | m | 10.84 | 177.59 |  | 1925.08 | 清单
203 | 020508009001 | 角云、捧(抱)梁云 | (1)构件尺寸:φ230木制檐檩 (2)木材品种:杉木 | 块 | 4 | 202.25 |  | 809 | 清单
204 | 020503001002 | 圆桁(檩) | (1)构件名称、类别:φ230木制檐檩 (2)木材品种:杉木 | m3 | 0.6 | 1948.22 |  | 1168.93 | 清单
205 | 020503006001 | 随梁枋 | (1)构件名称、类别:80*150木制随梁枋 | m3 | 0.23 | 2878.86 |  | 662.14 | 清单
分部分项工程量清单与计价表
工程名称：德化县宝美村环境整治提升项目 | [6 empty] | 第30页 共83页
序号 | 项目编码 | 项目名称 | 项目特征描述 | 计量单位 | 工程量 | 金 额(元)
[6 empty] | 综合单价 |  | 合价
(2)木材品种:杉木
206 | 020513001001 | 匾额 | (1)外形尺寸、板厚度:φ700mm (2)木材品种:木制外框+木制涂装金属框架+透光亚克力板 | 块 | 1 | 431.86 |  | 431.86 | 清单
207 | 020513001002 | 匾额 | (1)木材品种:预制牌匾 2.3*0.55m | 块 | 2 | 616.93 |  | 1233.86 | 清单
节点09 | [8 empty] | 分项工程(17房屋建筑与装饰)
|  | 其它 | [6 empty] | 清单
208 | 040201022003 | 排水沟、截水沟 | (1)水沟做法 TYDY-6/01 (2)砂浆强度等级:25厚1:2.5防水水泥砂浆找平层 (3)断面尺寸:360*450mm (4)基础、垫层：材料、品种、厚度:150厚碎石灌砂垫层+C20混凝土水沟底 (5)砌体材料:C20混凝土水沟壁 (6)盖板材质、规格:500X300X50厚G654#荔枝面截水沟盖板 (7)素土夯实，夯实系数＞0.93 | m | 36.7 | 386.51 |  | 14184.92 | 清单
节点10 | [8 empty] | 分项工程(17房屋建筑与装饰)
|  | 其它 | [6 empty] | 清单
209 | 050307016006 | 花池 | (1)坐人花池3 详JD10-06/1 (2)饰面材料种类:白色水磨石石材 (3)50*50*3钢方管 热镀锌处理+3厚挡土钢板 热镀锌处理 (4)150*150*10预埋件 | m | 14.67 | 1148.53 |  | 16848.94 | 清单
210 | 050307010002 | 景墙 | (1)文化墙做法 详JD10-6/2 (2)饰面材料种类:虎皮花岗岩文化石饰面+20mm厚1:2水泥砂浆 (3)墙体厚度:190厚 (4)土质类别:素土夯实 (5)垫层材料种类:100厚C20素混凝土现浇垫层+150厚级配碎石垫层压实处理 (6)墙体材料种类、规格:M7.5砖砌体，水泥实心砖 (7)20厚1：2.5水泥砂浆+真石漆做法详图集23J909-外涂3/6-23 | 段 | 1 | 5114.47 |  | 5114.47 | 清单
分部分项工程量清单与计价表
工程名称：德化县宝美村环境整治提升项目 | [6 empty] | 第31页 共83页
序号 | 项目编码 | 项目名称 | 项目特征描述 | 计量单位 | 工程量 | 金 额(元)
[6 empty] | 综合单价 |  | 合价
(8)C25混凝土压顶，4Φ12螺纹筋，Φ8@100螺纹箍筋 (9)10厚50x50不锈钢板预埋件+φ6锚筋 (10)5厚米黄色透光云石,1.5厚电镀浅咖色304不锈钢包边 (11)传统匣体 200*200*120mm (12)黑色镀锌25*25*3mm方管+3mm耐候钢板上铺焊接 (13)具体详见设计图纸
|  | 新增挡墙 | [6 empty] | 清单
211 | 040305003001 | 浆砌块料 | (1)砂浆强度等级:M7.5砂浆勾缝,抹面砂浆为M10 (2)材料品种、规格:浆砌片石挡墙 (3)泄水孔材料品种、规格:100PVC泄水孔 (4)滤水层要求:碎石反滤层 (5)沉降缝要求:填塞沥青麻筋或涂沥青木板 | m3 | 45.69 | 382.01 |  | 17454.04 | 清单
212 | 010101003002 | 挖沟槽土方 | (1)土壤类别:三类土 (2)挖土深度:2m以内 | m3 | 73.61 | 7.42 |  | 546.19 | 清单
213 | 010103001003 | 回填方 | (1)密实度要求:符合设计及规范要求 (2)填方材料品种:三类土 (3)填方粒径要求:符合设计及规范要求 (4)填方来源、运距:利用开挖土方、场内转运投标人自行考虑 | m3 | 25.07 | 10.46 |  | 262.23 | 清单
214 | 010103002011 | 余方弃置 | (1)废弃料品种:三类土 (2)运距:由投标单位自行考虑 | m3 | 44.8 | 21.65 |  | 969.92 | 清单
215 | 01B025 | 渣土收纳费 | (1)渣土收纳费 | m3 | 44.8 | 10 |  | 448 | 清单
节点11 | [8 empty] | 分项工程(17房屋建筑与装饰)
|  | 拆除原路面 | [6 empty] | 清单
216 | 041001001007 | 拆除路面 | (1)材质:混凝土 (2)厚度:8.85cm | m2 | 1542 | 4.06 |  | 6260.52 | 清单
217 | 010103002012 | 余方弃置 | (1)废弃料品种:破除路面废渣 (2)运距:由投标单位自行考虑 | m3 | 77.1 | 44.25 |  | 3411.68 | 清单
218 | 01B026 | 渣土收纳费 | (1)渣土收纳费 | m3 | 77.1 | 10 |  | 771 | 清单
|  | 新建路面 | [6 empty] | 清单
分部分项工程量清单与计价表
工程名称：德化县宝美村环境整治提升项目 | [6 empty] | 第32页 共83页
序号 | 项目编码 | 项目名称 | 项目特征描述 | 计量单位 | 工程量 | 金 额(元)
[6 empty] | 综合单价 |  | 合价
219 | 040203007001 | 水泥混凝土 | (1)厚度:15Cm (2)混凝土强度等级:C25 | m2 | 1542 | 87.51 |  | 134940.42 | 清单
220 | 040202011001 | 碎石 | (1)厚度:10cm (2)石料规格:碎石Φ20-40 | m2 | 1542 | 20.02 |  | 30870.84 | 清单
221 | 040205006001 | 标线 | (1)工艺:热熔漆 (2)线型:车道分界线、停车位线 | m2 | 36.82 | 37.82 |  | 1392.53 | 清单
222 | 080505003001 | 车挡 | (1)橡胶车辆限位器 (2)长200*宽16*高11cm | m | 24 | 61.69 |  | 1480.56 | 清单
|  | 充电车位遮阳棚 | [6 empty] | 清单
223 | 010501001003 | 垫层 | (1)混凝土种类（商品混凝土、现场拌制，泵送、非泵送）:商品混凝土、非泵送 (2)混凝土强度等级:C20 | m3 | 3.24 | 505.65 |  | 1638.31 | 清单
224 | 010501003003 | 独立基础 | (1)混凝土种类（商品混凝土、现场拌制，泵送、非泵送）:商品混凝土、非泵送 (2)混凝土强度等级:C30 | m3 | 17.64 | 517.65 |  | 9131.35 | 清单
225 | 010502001001 | 矩形柱 | (1)混凝土种类（商品混凝土、现场拌制，泵送、非泵送）:商品混凝土、非泵送 (2)混凝土强度等级:C30 | m3 | 4.41 | 534.87 |  | 2358.78 | 清单
226 | 010507009001 | 钢结构基底灌浆 | (1)部位:钢柱底 (2)灌浆料种类:C40无收缩混凝土二次浇捣 | m3 | 0.03 | 846.33 |  | 25.39 | 清单
227 | 010515001007 | 现浇构件钢筋 | (1)钢筋种类、规格:HRB400EΦ10 | t | 0.126 | 5531.67 |  | 696.99 | 清单
228 | 010515001008 | 现浇构件钢筋 | (1)钢筋种类、规格:HRB400EΦ14 | t | 0.813 | 5170.99 |  | 4204.01 | 清单
229 | 010515001009 | 现浇构件钢筋 | (1)钢筋种类、规格:HRB400EΦ20 | t | 0.363 | 4843.86 |  | 1758.32 | 清单
230 | 010515001010 | 现浇构件钢筋 | (1)钢筋种类、规格:HRB400EΦ22 | t | 0.146 | 5209.33 |  | 760.56 | 清单
231 | 010516002001 | 预埋铁件 | (1)钢材种类:钢板、Q355B (2)规格:900X400X26柱底板、 钢筋M24*800 、垫板70*70*20 (3)铁件尺寸:具体详图号JD11-04 | t | 1.333 | 8020.37 |  | 10691.15 | 清单
232 | 010603001001 | 实腹钢柱 | (1)柱类型:实腹钢柱、工字钢 (2)钢材品种、规格:H500-740*250*8*8厚、H300*250*8*8厚、H293*250*8*8厚 | t | 2.065 | 9496.31 |  | 19609.88 | 清单
分部分项工程量清单与计价表
工程名称：德化县宝美村环境整治提升项目 | [6 empty] | 第33页 共83页
序号 | 项目编码 | 项目名称 | 项目特征描述 | 计量单位 | 工程量 | 金 额(元)
[6 empty] | 综合单价 |  | 合价
(3)单根柱质量:3.0t以内 (4)螺栓种类:按设计及施工规范要求 (5)探伤要求:按设计及施工规范要求 (6)防火要求:按设计及施工规范要求
233 | 010604001002 | 钢梁 | (1)梁类型:工字钢 (2)钢材品种、规格:H293*250*8*8厚 (3)螺栓种类:按设计及施工规范要求 (4)安装高度:10m以内 (5)按设计及施工规范要求 (6)防火要求:按设计及施工规范要求 | t | 1.31 | 9838.04 |  | 12887.83 | 清单
234 | 010606002001 | 钢檩条 | (1)钢材品种、规格:φ100x5.0镀锌钢管 (2)构件类型:檩条 (3)单根质量:0.3t以内 (4)安装高度:10m以内 (5)螺栓种类:按设计及施工规范要求 (6)探伤要求:按设计及施工规范要求 (7)防火要求:按设计及施工规范要求 | t | 1.274 | 9414.37 |  | 11993.91 | 清单
235 | 010901005001 | 膜结构屋面 | (1)膜布品种、规格:0.5mmPVDF (2)钢丝绳品种、规格:钢丝绳Φ26 (3)锚固基座做法:锚头Φ26 | m2 | 235.63 | 338.4 |  | 79737.19 | 清单
|  | 充电桩设备基础 | [6 empty] | 清单
236 | 010501003004 | 独立基础 | (1)混凝土种类（商品混凝土、现场拌制，泵送、非泵送）:商品混凝土、非泵送 (2)混凝土强度等级:C30 | m3 | 4.2 | 517.66 |  | 2174.17 | 清单
237 | 011406001023 | 抹灰面油漆涂料 | (1)部位:外1 原裸房墙体喷涂真石漆 (2)待真石漆完全干透后，全面喷涂一道罩光面漆，注意施工温度不低于10°C，喷涂两遍，间隔2小时 (3)撕掉美纹纸 (4)喷涂两道真石漆 (5)用直尺或标尺做出直线记号，用灰漆描线，再贴美纹纸分格 (6)在基层上均匀喷涂一层防潮抗碱封闭底漆，不可过量兑水， | m2 | 8.28 | 122.61 |  | 1015.21 | 清单
分部分项工程量清单与计价表
工程名称：德化县宝美村环境整治提升项目 | [6 empty] | 第34页 共83页
序号 | 项目编码 | 项目名称 | 项目特征描述 | 计量单位 | 工程量 | 金 额(元)
[6 empty] | 综合单价 |  | 合价
其完全遮盖底材，底漆与仿石漆的颜色接近 (7)刮两道柔性耐水腻子，头道腻子刮过之后，先在修补后的部位进行复查，如有问题，在塌陷部位用腻子进行复补找平，待腻子干后，用砂纸磨光、磨平、扫净，然后再刮第二道腻子 (8)将墙体基层处理干净，用滚筒刷乳白胶到所需贴网格布的位置，每个位置均匀，涂刷待第一遍干后，将网格布摊开裁剪到合适尺寸，铺开平摊在涂过白乳胶的位置,再在网格布上重新均匀涂刷一层白乳胶
238 | 011201004022 | 立面砂浆找平层 | (1)找平层砂浆厚度、配合比:20厚1:2.5水泥砂浆找平层 | m2 | 8.28 | 56.65 |  | 469.06 | 清单
239 | 010101003003 | 挖沟槽土方 | (1)土壤类别:三类土 (2)挖土深度:2m以内 | m3 | 87.94 | 7.3 |  | 641.96 | 清单
240 | 010101004002 | 挖基坑土方 |  | m3 | 87.94 | 7.58 |  | 666.59 | 清单
241 | 010103001004 | 回填方 | (1)密实度要求:符合设计及规范要求 (2)填方材料品种:三类土 (3)填方粒径要求:符合设计及规范要求 (4)填方来源、运距:利用开挖土方、场内转运投标人自行考虑 | m3 | 62.8 | 10.46 |  | 656.89 | 清单
242 | 010103002013 | 余方弃置 | (1)废弃料品种:三类土 (2)运距:由投标单位自行考虑 | m3 | 15.76 | 21.65 |  | 341.2 | 清单
243 | 01B027 | 渣土收纳费 | (1)渣土收纳费 | m3 | 1.31 | 10 |  | 13.1 | 清单
节点12 | [8 empty] | 分项工程(17房屋建筑与装饰)
|  | 彩色混凝土铺地 | [6 empty] | 清单
244 | 040203007002 | 水泥混凝土 | (1)厚度:40厚 (2)混凝土强度等级:中粒式彩色透水混凝土（最大骨径粒料≤15） | m2 | 206.93 | 136.48 |  | 28241.81 | 清单
245 | 040203007003 | 水泥混凝土 | (1)80厚 (2)粗粒式透水混凝土（最大骨径粒料≤26.5） | m2 | 206.93 | 177.87 |  | 36806.64 | 清单
246 | 040203004001 | 封层 | (1)材料品种:乳化沥青上铺粗砂（3m2/100 | m2 | 206.93 | 8.75 |  | 1810.64 | 清单
分部分项工程量清单与计价表
工程名称：德化县宝美村环境整治提升项目 | [6 empty] | 第35页 共83页
序号 | 项目编码 | 项目名称 | 项目特征描述 | 计量单位 | 工程量 | 金 额(元)
[6 empty] | 综合单价 |  | 合价
0m2） (2)喷油量:1.0L/m2
247 | 040203007004 | 水泥混凝土 | (1)厚度:150厚 (2)混凝土强度等级:C20混凝土基层 | m2 | 206.93 | 71.49 |  | 14793.43 | 清单
248 | 040202011002 | 碎石 | (1)厚度:300厚 (2)石料规格:碎石Φ5-40 (3)素土夯实（压实度≥93%） | m2 | 206.93 | 70.29 |  | 14545.11 | 清单
|  | 大景观墙 | [6 empty] | 清单
249 | 010404001002 | 垫层 | (1)150厚碎石垫层 (2)素土夯实 | m3 | 4.54 | 218.94 |  | 993.99 | 清单
250 | 010501004001 | 满堂基础 | (1)混凝土种类（商品混凝土、现场拌制，泵送、非泵送）:商品混凝土、非泵送 (2)混凝土强度等级:C30、100厚 | m3 | 4.536 | 520.04 |  | 2358.9 | 清单
251 | 010504001001 | 直形墙 | (1)混凝土种类（商品混凝土、现场拌制，泵送、非泵送）:商品混凝土、非泵送 (2)混凝土强度等级:C30、100厚 | m3 | 4.028 | 530.38 |  | 2136.37 | 清单
252 | 010515001011 | 现浇构件钢筋 | (1)钢筋种类、规格:HRB400EΦ10 | t | 0.828 | 5531.67 |  | 4580.22 | 清单
253 | 011204001013 | 石材墙面 | (1)安装方式:6厚1:2水泥砂浆粘结 (2)面层材料品种、规格、颜色:30厚50-300mm不规则自然面毛石 | m2 | 13.56 | 232.05 |  | 3146.6 | 清单
254 | 011204003008 | 块料墙面 | (1)安装方式:6厚1:2水泥砂浆粘结 (2)面层材料品种、规格、颜色:仿古红陶砖（300×600mmX20mm） | m2 | 36.134 | 140.72 |  | 5084.78 | 清单
255 | 011201004023 | 立面砂浆找平层 | (1)找平层砂浆厚度、配合比:20厚1:2水泥砂浆打底压实抹平(要求平整) | m2 | 49.69 | 54.95 |  | 2730.47 | 清单
|  | 小景观墙 | [6 empty] | 清单
256 | 010404001003 | 垫层 | (1)150厚碎石垫层 (2)素土夯实 | m3 | 1.17 | 218.94 |  | 256.16 | 清单
257 | 010501004002 | 满堂基础 | (1)混凝土种类（商品混凝土、现场拌制，泵送、非泵送）:商品混凝土、非泵送 (2)混凝土强度等级:C30、100厚 | m3 | 1.169 | 520.05 |  | 607.94 | 清单
258 | 010504001002 | 直形墙 | (1)混凝土种类（商品混凝土、现场拌制，泵送、非泵送）:商品混凝土、非泵送 (2)混凝土强度等级:C | m3 | 1.375 | 530.38 |  | 729.27 | 清单
分部分项工程量清单与计价表
工程名称：德化县宝美村环境整治提升项目 | [6 empty] | 第36页 共83页
序号 | 项目编码 | 项目名称 | 项目特征描述 | 计量单位 | 工程量 | 金 额(元)
[6 empty] | 综合单价 |  | 合价
30、100厚
259 | 010515001012 | 现浇构件钢筋 | (1)钢筋种类、规格:HRB400EΦ10 | t | 0.284 | 5531.67 |  | 1570.99 | 清单
260 | 011204001014 | 石材墙面 | (1)安装方式:6厚1:2水泥砂浆粘结 (2)面层材料品种、规格、颜色:30厚50-300mm不规则自然面毛石 | m2 | 2.445 | 232.05 |  | 567.36 | 清单
261 | 011204003009 | 块料墙面 | (1)安装方式:6厚1:2水泥砂浆粘结 (2)面层材料品种、规格、颜色:仿古红陶砖（300×600mmX20mm） | m2 | 22.613 | 140.72 |  | 3182.1 | 清单
262 | 011201004024 | 立面砂浆找平层 | (1)找平层砂浆厚度、配合比:20厚1:2水泥砂浆打底压实抹平(要求平整) | m2 | 25.06 | 54.95 |  | 1377.05 | 清单
|  | 花池挡墙 | [6 empty] | 清单
263 | 010404001004 | 垫层 | (1)150厚碎石垫层 (2)素土夯实 | m3 | 3.678 | 218.94 |  | 805.26 | 清单
264 | 010501004003 | 满堂基础 | (1)混凝土种类（商品混凝土、现场拌制，泵送、非泵送）:商品混凝土、非泵送 (2)混凝土强度等级:C30、100厚 | m3 | 3.678 | 520.05 |  | 1912.74 | 清单
265 | 010504001003 | 直形墙 | (1)混凝土种类（商品混凝土、现场拌制，泵送、非泵送）:商品混凝土、非泵送 (2)混凝土强度等级:C30、100厚 | m3 | 6.332 | 530.38 |  | 3358.37 | 清单
266 | 010515001013 | 现浇构件钢筋 | (1)钢筋种类、规格:HRB400EΦ10 | t | 1.459 | 5531.67 |  | 8070.71 | 清单
267 | 011204001015 | 石材墙面 | (1)安装方式:6厚1:2水泥砂浆粘结 (2)面层材料品种、规格、颜色:30厚50-300mm不规则自然面毛石 | m2 | 40.264 | 232.05 |  | 9343.26 | 清单
268 | 011201004025 | 立面砂浆找平层 | (1)找平层砂浆厚度、配合比:20厚1:2水泥砂浆打底压实抹平(要求平整) | m2 | 40.264 | 54.95 |  | 2212.51 | 清单
|  | 台阶 | [6 empty] | 清单
269 | 050201002001 | 踏(蹬)道 | (1)900x400x150厚菠萝面芝麻白花岗岩，一凿二剁 (2)30厚1:3水泥砂浆找平结合层 (3)100厚C20混凝土垫层+150厚级配碎石垫层 (4)素土夯实,密实度不小于93% | m2 | 29.57 | 587.29 |  | 17366.17 | 清单
分部分项工程量清单与计价表
工程名称：德化县宝美村环境整治提升项目 | [6 empty] | 第37页 共83页
序号 | 项目编码 | 项目名称 | 项目特征描述 | 计量单位 | 工程量 | 金 额(元)
[6 empty] | 综合单价 |  | 合价
270 | 010516002002 | 预埋铁件 | (1)钢材种类:10mm厚热镀锌钢板焊接 | t | 2.159 | 9517.5 |  | 20548.28 | 清单
|  | 镀锌钢管栏杆 | [6 empty] | 清单
271 | 011503001001 | 金属扶手、栏杆、栏板 | (1)镀锌钢管栏杆 H=1.1m (2)扶手材料种类、规格:LX100X15厚 热镀锌钢板 面刷黑色氟碳漆 (3)栏杆材料种类、规格:Φ50X5厚 热镀锌钢管@1190mm 面刷黑色氟碳漆 (4)栏板材料种类、规格、颜色:Φ30X3厚 热镀锌钢管@130mm\1140X50X15厚 热镀锌钢管 面刷黑色氟碳漆 (5)固定配件种类:100×100×8钢板 2Φ8钢筋、L=300MM (6)防护材料种类:面刷黑色氟碳漆 | m | 24 | 409.63 |  | 9831.12 | 清单
|  | 墙面竹板 | [6 empty] | 清单
272 | 011207001002 | 墙面装饰板 | (1)钢龙骨 50*50*3钢方管+镀锌方管骨架 30*30*3mm方管+150*150*10预埋件 (2)面层材料品种、规格、颜色:20mm无限竹板 | m2 | 42.712 | 380.46 |  | 16250.21 | 清单
273 | 010516002003 | 预埋铁件 | (1)钢材种类:150*150*10预埋件 | t | 0.113 | 9517.5 |  | 1075.48 | 清单
274 | 011502001002 | 金属装饰线 | (1)线条材料品种、规格、颜色:深灰色金属包边 280*10mm不锈钢板 | m | 15.56 | 393.21 |  | 6118.35 | 清单
节点13 | [8 empty] | 分项工程(17房屋建筑与装饰)
275 | 040205006002 | 标线 | (1)工艺:热熔型涂料 (2)线型:涂料厚度为1.5mm~2.0mm | m2 | 194 | 78.53 |  | 15234.82 | 清单
276 | 011201003002 | 墙面勾缝 | (1)清除原干砌挡墙表面水泥块,及不规则填缝 (2)勾缝类型:1:3水泥砂浆重新填缝 (3)勾缝材料种类:水泥砂浆 | m2 | 15.97 | 16.72 |  | 267.02 | 清单
|  | 矮墙 | [6 empty] | 清单
277 | 01B028 | 砖墙、柱面清洗 | (1)砖墙、柱面清洗 | m2 | 29.6 | 3 |  | 88.8 | 清单
278 | 011406001024 | 抹灰面油漆涂料 | (1)部位:外墙 (2)腻子种类、遍数:刮涂耐水腻子，干燥后打磨 | m2 | 29.6 | 39.68 |  | 1174.53 | 清单
分部分项工程量清单与计价表
工程名称：德化县宝美村环境整治提升项目 | [6 empty] | 第38页 共83页
序号 | 项目编码 | 项目名称 | 项目特征描述 | 计量单位 | 工程量 | 金 额(元)
[6 empty] | 综合单价 |  | 合价
(3)油漆涂料品种、遍数（或厚度）:底层涂料1道(抗碱封闭底漆)+面层涂料2道（无机白色涂料） (4)喷涂罩面漆
279 | 011201004026 | 立面砂浆找平层 | (1)找平层砂浆厚度、配合比:6厚1：2.5水泥砂浆抹平+12厚1：3水泥砂浆打底，扫毛或划出纹道 | m2 | 29.6 | 55.83 |  | 1652.57 | 清单
280 | 011508004001 | 金属字 | (1)镌字材料品种、颜色:50厚亚克力发光字 (2)字体规格:900*900mm | 个 | 3 | 679 |  | 2037 | 清单
281 | 011508004002 | 金属字 | (1)镌字材料品种、颜色:50厚亚克力发光字 (2)字体规格:650*650mm | 个 | 2 | 401.13 |  | 802.26 | 清单
282 | 011508004003 | 金属字 | (1)镌字材料品种、颜色:50厚亚克力发光字 (2)字体规格:600*600mm | 个 | 1 | 363.75 |  | 363.75 | 清单
节点1819 | [8 empty] | 分项工程(17房屋建筑与装饰)
|  | 地面 | [6 empty] | 清单
283 | 011104002002 | 竹、木（复合）地板 | (1)龙骨材料种类、规格、铺设间距:60X100（截面） 塑木 龙骨 @500 (2)LX100X50厚 塑木 缝宽5 M6自攻螺丝L＞80钉牢 (3)防护材料种类: L40X40X4厚成品角铁固定件 L=50 M6自攻螺丝L＞30钉牢+M6膨胀螺栓 | m2 | 188.54 | 230.61 |  | 43479.21 | 清单
284 | 010501001004 | 垫层 | (1)混凝土种类（商品混凝土、现场拌制，泵送、非泵送）:商品混凝土，非泵送 (2)混凝土强度等级:C20 | m3 | 18.85 | 509.3 |  | 9600.31 | 清单
285 | 010404001005 | 垫层 | (1)垫层材料种类、配合比、厚度:150厚碎石灌砂垫层 (2)素土夯实（压实度≥93%） | m3 | 28.28 | 237.15 |  | 6706.6 | 清单
|  | 其他 | [6 empty] | 清单
286 | 01B029 | 灯笼雕塑 | (1)灯笼雕塑 3*3m (2)3m高 | 座 | 4 | 4800 |  | 19200 | 清单
287 | 01B030 | 玻璃钢雕塑 | (1)玻璃钢雕塑 3.05m高 (2)C25独立柱 (3)C25独立基础 | 座 | 4 | 26707.29 |  | 106829.16 | 清单
分部分项工程量清单与计价表
工程名称：德化县宝美村环境整治提升项目 | [6 empty] | 第39页 共83页
序号 | 项目编码 | 项目名称 | 项目特征描述 | 计量单位 | 工程量 | 金 额(元)
[6 empty] | 综合单价 |  | 合价
(4)C15素混凝土垫层 (5)配钢详见设计图
288 | 050307016007 | 花池 | (1)坐人花池1 (2)10厚灰色水磨石石材 (3)50*50*3钢方管 热镀锌处理+3厚冲吼钢板 (4)150*150*10预埋件 | 个 | 1 | 49599.23 |  | 49599.23 | 清单
289 | 050307016008 | 花池 | (1)坐人花池2 (2)10厚灰色水磨石石材 (3)50*50*3钢方管 热镀锌处理+3厚冲吼钢板 (4)150*150*10预埋件 | 个 | 1 | 39466.83 |  | 39466.83 | 清单
290 | 050307016009 | 花池 | (1)坐人花池3 (2)10厚灰色水磨石石材 (3)50*50*3钢方管 热镀锌处理+3厚冲吼钢板 (4)150*150*10预埋件 | 个 | 1 | 27062.14 |  | 27062.14 | 清单
291 | 050307016010 | 花池 | (1)坐人花池4 (2)10厚灰色水磨石石材 (3)50*50*3钢方管 热镀锌处理+3厚冲吼钢板 (4)150*150*10预埋件 | 个 | 1 | 15648.4 |  | 15648.4 | 清单
292 | 050307016011 | 花池 | (1)坐人花池5 (2)10厚灰色水磨石石材 (3)50*50*3钢方管 热镀锌处理+3厚冲吼钢板 (4)150*150*10预埋件 | 个 | 1 | 49073.78 |  | 49073.78 | 清单
293 | 050307016012 | 水池 | (1)水池 (2)10厚灰色水磨石石材 (3)50*50*3钢方管 热镀锌处理+3厚冲吼钢板 (4)150*150*10预埋件 | 个 | 1 | 14052.41 |  | 14052.41 | 清单
294 | 011502001003 | 金属装饰线 | (1)线条材料品种、规格、颜色:铜色金属嵌条0.5cm*2cm | m | 255 | 60.72 |  | 15483.6 | 清单
|  | 成品卫生间 | [6 empty] | 清单
295 | 010404001006 | 垫层 | (1)200厚碎石垫层 (2)素土夯实 | m3 | 4.9 | 202.06 |  | 990.09 | 清单
296 | 010501004004 | 满堂基础 | (1)混凝土种类（商品混凝土、现场拌制，泵送、非泵送）:商品混凝土，非泵送 (2)混凝土强度等级:C25、150厚 | m3 | 3.68 | 500.69 |  | 1842.54 | 清单
分部分项工程量清单与计价表
工程名称：德化县宝美村环境整治提升项目 | [6 empty] | 第40页 共83页
序号 | 项目编码 | 项目名称 | 项目特征描述 | 计量单位 | 工程量 | 金 额(元)
[6 empty] | 综合单价 |  | 合价
297 | 01B031 | 成品卫生间 | (1)成品卫生间 (2)5780*2500mm (3)男女各一间，每间蹲位2个 (4)男卫小便器及隔板2个，女卫拖把池1个 (5)洗手台带双盆1个 | 座 | 1 | 42789.98 |  | 42789.98 | 清单
|  | 钢结构 | [6 empty] | 清单
298 | 010501001005 | 垫层 | (1)混凝土种类（商品混凝土、现场拌制，泵送、非泵送）:商品混凝土，非泵送 (2)混凝土强度等级:C20 | m3 | 1.156 | 505.67 |  | 584.55 | 清单
299 | 010501003005 | 独立基础 | (1)混凝土种类（商品混凝土、现场拌制，泵送、非泵送）:商品混凝土，非泵送 (2)混凝土强度等级:C30 | m3 | 3.06 | 517.66 |  | 1584.04 | 清单
300 | 010507009002 | 钢结构基底灌浆 | (1)部位:钢柱底 (2)灌浆料种类:C35自密砼做二次浇灌 | m3 | 0.06 | 835.83 |  | 50.15 | 清单
301 | 010502001002 | 矩形柱 | (1)混凝土种类（商品混凝土、现场拌制，泵送、非泵送）:商品混凝土，非泵送 (2)混凝土强度等级:C30 | m3 | 1.452 | 535.07 |  | 776.92 | 清单
302 | 010515001014 | 现浇构件钢筋 | (1)钢筋种类、规格:HRB400EΦ10 | t | 0.163 | 5531.67 |  | 901.66 | 清单
303 | 010515001015 | 现浇构件钢筋 | (1)钢筋种类、规格:HRB400EΦ12 | t | 0.107 | 5296.19 |  | 566.69 | 清单
304 | 010515001016 | 现浇构件钢筋 | (1)钢筋种类、规格:HRB400EΦ20 | t | 0.178 | 4843.86 |  | 862.21 | 清单
305 | 010603003001 | 钢管柱 | (1)柱类型:空腹钢柱 (2)钢材品种、规格:φ203X8厚钢立柱、Q235B (3)单根柱质量:3.0t以内 (4)螺栓种类:按设计及施工规范要求 (5)探伤要求:按设计及施工规范要求 (6)防火要求:按设计及施工规范要求 | t | 1.096 | 7738.05 |  | 8480.9 | 清单
306 | 010604001003 | 钢梁 | (1)梁类型:钢梁 (2)钢材品种、规格:GL1 φ152X5、GL2 φ121X4 Q235B (3)单根质量:1.5t以内 (4)螺栓种类:按设计及施工规范要求 (5)安装高度:7m以内 (6)探伤要求:按设计 | t | 3.713 | 9515.74 |  | 35331.94 | 清单
分部分项工程量清单与计价表
工程名称：德化县宝美村环境整治提升项目 | [6 empty] | 第41页 共83页
序号 | 项目编码 | 项目名称 | 项目特征描述 | 计量单位 | 工程量 | 金 额(元)
[6 empty] | 综合单价 |  | 合价
及施工规范要求 (7)防火要求:按设计及施工规范要求
307 | 010516002004 | 预埋铁件 | (1)钢材种类:钢板 (2)规格:30厚底板 (3)铁件尺寸:具体详见设计图 | t | 0.156 | 8250.09 |  | 1287.01 | 清单
308 | 010516002005 | 预埋铁件 | (1)钢材种类:锚栓 (2)规格:M27 (3)铁件尺寸:具体详见设计图 | t | 0.124 | 12169.74 |  | 1509.05 | 清单
309 | 011405001001 | 金属面油漆 | (1)构件名称:钢柱钢梁 (2)油漆品种、遍数:氟碳漆喷涂 | m2 | 131.81 | 106.54 |  | 14043.04 | 清单
310 | 011405001002 | 金属面油漆 | (1)油漆品种、遍数:银灰色氟碳喷涂铝 | m2 | 1.452 | 245 |  | 355.74 | 清单
311 | 010901005002 | 膜结构屋面 | (1)双层ETFE膜结构+上覆圆形颗粒涂层 (2)钢丝绳Φ26 (3)锚头Φ26 | m2 | 29.66 | 771.35 |  | 22878.24 | 清单
节点20 | [8 empty] | 分项工程(17房屋建筑与装饰)
|  | 地面 | [6 empty] | 清单
312 | 011103001001 | 橡胶板楼地面 | (1)面层材料品种、规格、颜色:13厚现浇EPDM橡胶地垫（天蓝色） | m2 | 55.09 | 187.26 |  | 10316.15 | 清单
313 | 011101003001 | 细石混凝土楼地面 | (1)找平层厚度、砂浆配合比:40厚C20细石砼找平层 | m2 | 55.09 | 45.24 |  | 2492.27 | 清单
314 | 010501001006 | 垫层 | (1)混凝土种类（商品混凝土、现场拌制，泵送、非泵送）:商品混凝土，非泵送 (2)混凝土强度等级:C20 | m3 | 4.41 | 509.29 |  | 2245.97 | 清单
315 | 010404001007 | 垫层 | (1)垫层材料种类、配合比、厚度:150厚碎石灌砂垫层 (2)素土夯实（压实度≥93%） | m3 | 8.26 | 236.2 |  | 1951.01 | 清单
|  | 景观平台1 | [6 empty] | 清单
316 | 010404001008 | 垫层 | (1)100厚碎石垫层 | m3 | 0.382 | 197.21 |  | 75.33 | 清单
317 | 010501004005 | 满堂基础 | (1)混凝土种类（商品混凝土、现场拌制，泵送、非泵送）:商品混凝土，非泵送 (2)混凝土强度等级:C25、300厚 | m3 | 1.146 | 500.68 |  | 573.78 | 清单
318 | 010516002006 | 预埋铁件 | (1)钢材种类:150*150*10预埋件 | t | 0.025 | 8250.09 |  | 206.25 | 清单
319 | 011104002003 | 竹、木（复合）地板 | (1)龙骨材料种类、规格、铺设间距:50*50* | m2 | 8.549 | 329.87 |  | 2820.06 | 清单
分部分项工程量清单与计价表
工程名称：德化县宝美村环境整治提升项目 | [6 empty] | 第42页 共83页
序号 | 项目编码 | 项目名称 | 项目特征描述 | 计量单位 | 工程量 | 金 额(元)
[6 empty] | 综合单价 |  | 合价
3钢方管热镀锌处理 (2)面层材料品种、规格、颜色:2cm南方松防腐木地面 (3)防护材料种类:
320 | 011204001016 | 石材墙面 | (1)安装方式:膨胀螺栓、干挂挂件 (2)面层材料品种、规格、颜色:10厚白色水磨石石材 | m2 | 48.016 | 309.88 |  | 14879.2 | 清单
321 | 011204004001 | 干挂石材钢骨架 | (1)骨架种类、规格:50*50*3钢方管热镀锌处理 | t | 0.83 | 10293.46 |  | 8543.57 | 清单
|  | 景观平台2 | [6 empty] | 清单
322 | 010404001009 | 垫层 | (1)100厚碎石垫层 | m3 | 0.231 | 197.21 |  | 45.56 | 清单
323 | 010501004006 | 满堂基础 | (1)混凝土种类（商品混凝土、现场拌制，泵送、非泵送）:商品混凝土，非泵送 (2)混凝土强度等级:C25、300厚 | m3 | 0.693 | 500.69 |  | 346.98 | 清单
324 | 010516002007 | 预埋铁件 | (1)钢材种类:150*150*10预埋件 | t | 0.016 | 8250.09 |  | 132 | 清单
325 | 011104002004 | 竹、木（复合）地板 | (1)龙骨材料种类、规格、铺设间距:50*50*3钢方管热镀锌处理 (2)面层材料品种、规格、颜色:2cm南方松防腐木地面 (3)防护材料种类: | m2 | 3.799 | 329.87 |  | 1253.18 | 清单
326 | 011204001017 | 石材墙面 | (1)安装方式:膨胀螺栓、干挂挂件 (2)面层材料品种、规格、颜色:10厚白色水磨石石材 | m2 | 26.781 | 309.88 |  | 8298.9 | 清单
327 | 011204004002 | 干挂石材钢骨架 | (1)骨架种类、规格:50*50*3钢方管热镀锌处理 | t | 0.532 | 10293.46 |  | 5476.12 | 清单
|  | 景观平台3 | [6 empty] | 清单
328 | 010404001010 | 垫层 | (1)100厚碎石垫层 | m3 | 0.231 | 197.21 |  | 45.56 | 清单
329 | 010501004007 | 满堂基础 | (1)混凝土种类（商品混凝土、现场拌制，泵送、非泵送）:商品混凝土，非泵送 (2)混凝土强度等级:C25、300厚 | m3 | 0.693 | 500.69 |  | 346.98 | 清单
330 | 010516002008 | 预埋铁件 | (1)钢材种类:150*150*10预埋件 | t | 0.014 | 8250.09 |  | 115.5 | 清单
331 | 011104002005 | 竹、木（复合）地板 | (1)龙骨材料种类、规格、铺设间距:50*50*3钢方管热镀锌处理 (2)面层材料品种、规格、颜色:2cm南方松防腐木地面 | m2 | 3.109 | 329.87 |  | 1025.57 | 清单
分部分项工程量清单与计价表
工程名称：德化县宝美村环境整治提升项目 | [6 empty] | 第43页 共83页
序号 | 项目编码 | 项目名称 | 项目特征描述 | 计量单位 | 工程量 | 金 额(元)
[6 empty] | 综合单价 |  | 合价
(3)防护材料种类:
332 | 011204001018 | 石材墙面 | (1)安装方式:膨胀螺栓、干挂挂件 (2)面层材料品种、规格、颜色:10厚白色水磨石石材 | m2 | 22.169 | 309.88 |  | 6869.73 | 清单
333 | 011204004003 | 干挂石材钢骨架 | (1)骨架种类、规格:50*50*3钢方管热镀锌处理 | t | 0.371 | 10293.46 |  | 3818.87 | 清单
|  | 草坪座椅1 | [6 empty] | 清单
334 | 010404001011 | 垫层 | (1)100厚碎石垫层 | m3 | 0.255 | 197.21 |  | 50.29 | 清单
335 | 010501004008 | 满堂基础 | (1)混凝土种类（商品混凝土、现场拌制，泵送、非泵送）:商品混凝土，非泵送 (2)混凝土强度等级:C25、300厚 | m3 | 0.764 | 500.69 |  | 382.53 | 清单
336 | 010516002009 | 预埋铁件 | (1)钢材种类:150*150*10预埋件、+螺纹φ12*250mm | t | 0.077 | 8250.09 |  | 635.26 | 清单
337 | 011204001019 | 石材墙面 | (1)安装方式:膨胀螺栓、干挂挂件 (2)面层材料品种、规格、颜色:10厚白色水磨石石材 | m2 | 17.111 | 309.88 |  | 5302.36 | 清单
338 | 011204004004 | 干挂石材钢骨架 | (1)骨架种类、规格:50*50*3钢方管热镀锌处理 | t | 0.38 | 10293.46 |  | 3911.51 | 清单
339 | 011502001004 | 金属装饰线 | (1)线条材料品种、规格、颜色:铜色金属包边 280*10mm不锈钢板 | m | 5.05 | 301.77 |  | 1523.94 | 清单
|  | 草坪座椅2 | [6 empty] | 清单
340 | 010404001012 | 垫层 | (1)100厚碎石垫层 | m3 | 2.34 | 197.21 |  | 461.47 | 清单
341 | 010501004009 | 满堂基础 | (1)混凝土种类（商品混凝土、现场拌制，泵送、非泵送）:商品混凝土，非泵送 (2)混凝土强度等级:C25、300厚 | m3 | 7.019 | 500.69 |  | 3514.34 | 清单
342 | 010516002010 | 预埋铁件 | (1)钢材种类:150*150*10预埋件、+螺纹φ12*250mm | t | 0.319 | 8250.09 |  | 2631.78 | 清单
343 | 011204001020 | 石材墙面 | (1)安装方式:膨胀螺栓、干挂挂件 (2)面层材料品种、规格、颜色:10厚白色水磨石石材 | m2 | 74.137 | 309.88 |  | 22973.57 | 清单
344 | 011204004005 | 干挂石材钢骨架 | (1)骨架种类、规格:50*50*3钢方管热镀锌处理 | t | 2.661 | 10293.46 |  | 27390.9 | 清单
345 | 011502001005 | 金属装饰线 | (1)线条材料品种、规格、颜色:铜色金属包边 280*10mm不锈钢板 | m | 51.991 | 301.77 |  | 15689.32 | 清单
分部分项工程量清单与计价表
工程名称：德化县宝美村环境整治提升项目 | [6 empty] | 第44页 共83页
序号 | 项目编码 | 项目名称 | 项目特征描述 | 计量单位 | 工程量 | 金 额(元)
[6 empty] | 综合单价 |  | 合价
节点21 | [8 empty] | 分项工程(17房屋建筑与装饰)
|  | 浆砌挡墙 | [6 empty] | 清单
346 | 040305003002 | 浆砌块料 | (1)砂浆强度等级:M7.5砂浆勾缝,抹面砂浆为M10 (2)材料品种、规格:浆砌片石挡墙 (3)泄水孔材料品种、规格:100PVC泄水孔 (4)滤水层要求:碎石反滤层 | m3 | 16.88 | 349.9 |  | 5906.31 | 清单
347 | 010101003004 | 挖沟槽土方 | (1)土壤类别:三类土 (2)挖土深度:2m以内 | m3 | 15.77 | 7.58 |  | 119.54 | 清单
348 | 010103001005 | 回填方 | (1)密实度要求:符合设计及规范要求 (2)填方材料品种:三类土 (3)填方粒径要求:符合设计及规范要求 (4)填方来源、运距:利用开挖土方、场内转运投标人自行考虑 | m3 | 2.29 | 10.46 |  | 23.95 | 清单
349 | 010103002014 | 余方弃置 | (1)废弃料品种:三类土 (2)运距:由投标单位自行考虑 | m3 | 13.13 | 21.65 |  | 284.26 | 清单
350 | 01B032 | 渣土收纳费 | (1)渣土收纳费 | m3 | 13.13 | 10 |  | 131.3 | 清单
|  | 阶梯式挡墙 | [6 empty] | 清单
351 | 010404001013 | 垫层 | (1)垫层材料种类、配合比、厚度:100厚碎石垫层 (2)素土夯实 | m3 | 2.883 | 206.91 |  | 596.52 | 清单
352 | 010501001007 | 垫层 | (1)混凝土种类（商品混凝土、现场拌制，泵送、非泵送）:商品混凝土、非泵送 (2)混凝土强度等级:C20 | m3 | 1.866 | 509.3 |  | 950.35 | 清单
353 | 010504001004 | 直形墙 | (1)混凝土种类（商品混凝土、现场拌制，泵送、非泵送）:商品混凝土、非泵送 (2)混凝土强度等级:C25 | m3 | 10.515 | 530.38 |  | 5576.95 | 清单
354 | 010515001017 | 现浇构件钢筋 | (1)钢筋种类、规格:HRB400EΦ10 | t | 1.256 | 5531.67 |  | 6947.78 | 清单
355 | 011204001021 | 石材墙面 | (1)安装方式:6厚1:2水泥砂浆粘结 (2)面层材料品种、规格、颜色:30厚50-300mm不规则自然面毛石 | m2 | 59.36 | 200.59 |  | 11907.02 | 清单
356 | 011201004027 | 立面砂浆找平层 | (1)找平层砂浆厚度、配合比:20厚1:2水泥砂浆打底压实抹平(要 | m2 | 59.36 | 54.95 |  | 3261.83 | 清单
分部分项工程量清单与计价表
工程名称：德化县宝美村环境整治提升项目 | [6 empty] | 第45页 共83页
序号 | 项目编码 | 项目名称 | 项目特征描述 | 计量单位 | 工程量 | 金 额(元)
[6 empty] | 综合单价 |  | 合价
求平整)
节点22 | [8 empty] | 分项工程(17房屋建筑与装饰)
|  | 围墙 | [6 empty] | 清单
357 | 010101003005 | 挖沟槽土方 | (1)土壤类别:三类土 (2)挖土深度:2m以内 | m3 | 2 | 8.09 |  | 16.18 | 清单
358 | 010103001006 | 回填方 | (1)密实度要求:符合设计及规范要求 (2)填方材料品种:三类土 (3)填方粒径要求:符合设计及规范要求 (4)填方来源、运距:利用开挖土方、场内转运投标人自行考虑 | m3 | 0.66 | 10.46 |  | 6.9 | 清单
359 | 010103002015 | 余方弃置 | (1)废弃料品种:三类土 (2)运距:由投标单位自行考虑 | m3 | 1.25 | 32.53 |  | 40.66 | 清单
360 | 01B033 | 渣土收纳费 | (1)渣土收纳费 | m3 | 1.25 | 10 |  | 12.5 | 清单
361 | 010501001008 | 垫层 | (1)混凝土种类（商品混凝土、现场拌制，泵送、非泵送）:商品混凝土、非泵送 (2)混凝土强度等级:C20 | m3 | 0.588 | 509.3 |  | 299.47 | 清单
362 | 010401003003 | 实心砖墙 | (1)砖品种、规格、强度等级:水泥砖、240×115×53、MU10 (2)墙体类型、砌筑高度:190厚，1.8m高 (3)砂浆强度等级、配合比:M10水泥砂浆砌 | m3 | 0.756 | 693.68 |  | 524.42 | 清单
363 | 010401005001 | 空心砖墙 | (1)砖品种、规格、强度等级:水泥空心砖、150×150×150 (2)墙体类型、砌筑高度:外墙、1.95m (3)砂浆强度等级、配合比:现拌混合砂浆M5 | m3 | 3.071 | 858.08 |  | 2635.16 | 清单
364 | 01B034 | 种植盒 | (1)pp蜂巢种植盒((内置营养土) (2)pp材料+自攻螺丝固定 | 件 | 300 | 43.19 |  | 12957 | 清单
365 | 050102006001 | 栽植攀缘植物 | (1)植物种类:常青藤 (2)带挂盆，盆径30cm,腾长80-100cm | 株 | 50 | 25.55 |  | 1277.5 | 清单
366 | 050102008001 | 栽植花卉 | (1)带挂盆，盆径30cm,冠幅40cm (2)花卉种类:花叶络石 | 株 | 50 | 19.05 |  | 952.5 | 清单
中式木结构长廊 | [8 empty] | 分项工程(17房屋建筑与装饰)
367 | 010501004010 | 满堂基础 | (1)混凝土种类（商品混凝土、现场拌制，泵送、非泵送）:商品 | m3 | 1.146 | 500.68 |  | 573.78 | 清单
分部分项工程量清单与计价表
工程名称：德化县宝美村环境整治提升项目 | [6 empty] | 第46页 共83页
序号 | 项目编码 | 项目名称 | 项目特征描述 | 计量单位 | 工程量 | 金 额(元)
[6 empty] | 综合单价 |  | 合价
混凝土，非泵送 (2)混凝土强度等级:C25、300厚
368 | 010515001018 | 现浇构件钢筋 | (1)钢筋种类、规格:HRB400EΦ8 | t | 0.241 | 5592.09 |  | 1347.69 | 清单
369 | 020206001003 | 柱顶石 | (1)福建青石柱础，φ380mm，H=210mm | 只 | 10 | 240.36 |  | 2403.6 | 清单
370 | 010702001003 | 木柱 | (1)构件规格尺寸:φ200圆柱 (2)木材种类:南方松防腐木 (3)刨光要求:刨光 (4)防护材料种类:防腐防虫处理 | m3 | 0.377 | 5407.8 |  | 2038.74 | 清单
371 | 020501004001 | 童(瓜)柱 | (1)构件名称、类别:童(瓜)柱 (2)木材品种:南方松防腐木 (3)构件规格:φ150mm (4)刨光要求:刨光 (5)防护材料种类、涂刷遍数:防腐防虫处理 | m3 | 0.174 | 6037.11 |  | 1050.46 | 清单
372 | 020503001003 | 圆桁(檩) | (1)构件名称、类别:檩条φ120mm (2)木材品种:南方松防腐木 (3)刨光要求:刨光 (4)防护材料种类、涂刷遍数:防腐防虫处理 | m3 | 1.16 | 4770.91 |  | 5534.26 | 清单
373 | 010702002002 | 木梁 | (1)构件规格尺寸:100×150，矩形梁 (2)木材种类:南方松防腐木 (3)刨光要求:刨光 (4)防护材料种类:防腐防虫处理 | m3 | 0.654 | 4579.21 |  | 2994.8 | 清单
374 | 020111003001 | 挂落 | (1)实木挂落 (2)80*80mm+80*40*300mm+60*40*500mm | m | 18.6 | 192.8 |  | 3586.08 | 清单
375 | 020508028002 | 博缝板 | (1)板宽厚度:120×30mm (2)木材品种:南方松防腐木 (3)刨光要求:刨光 (4)防腐防虫处理 | m2 | 1.12 | 642.02 |  | 719.06 | 清单
376 | 010704012002 | 封檐板 | (1)种类、规格:南方松防腐木，150*30mm (2)安装高度:6.5m以内 (3)防腐防虫处理 (4)刷熟桐油两遍 | m | 22.8 | 66.38 |  | 1513.46 | 清单
377 | 01B035 | 屋面扎口 | (1)采用壳灰砂浆手工粉面成形梳篦式扎口，5厚乌烟灰抹面 | m | 22.8 | 57.74 |  | 1316.47 | 清单
378 | 010901001003 | 瓦屋面 | (1)1.屋面瓦的铺装应平整顺直，瓦线一致 | m2 | 53.215 | 144.54 |  | 7691.7 | 清单
分部分项工程量清单与计价表
工程名称：德化县宝美村环境整治提升项目 | [6 empty] | 第47页 共83页
序号 | 项目编码 | 项目名称 | 项目特征描述 | 计量单位 | 工程量 | 金 额(元)
[6 empty] | 综合单价 |  | 合价
，盖瓦与底瓦均采用搭六露四的铺装三搭头、搭头紧密，并采用乌烟灰制作杠槽扎梳篦式扎口；全新配瓦片100%，瓦片样式参考本地传统建筑屋面，青瓦本瓦瓦件规格为240x220x10。为了防止瓦头滑出，均在檐口往屋脊内侧一米范围内采用不锈钢钉固定板瓦。 (2)2.10厚乌烟灰缸槽，抹面就边角清晰流畅
379 | 010704009002 | 椽木 | (1)规格及椽距:南方松防腐木110*40@170 (2)防腐防虫处理 | m3 | 1.69 | 108 |  | 182.52 | 清单
380 | 010902001003 | 屋面卷材防水 | (1)卷材品种、规格、厚度:SBS改性沥青防水卷材、4mm厚 (2)防水层数:双层 (3)防水层做法:冷粘 (4)25%＜坡度≤45% | m2 | 53.215 | 102.82 |  | 5471.57 | 清单
381 | 020508025003 | 清水望板 | (1)板宽厚度:120*30mm (2)木材品种:南方松防腐木 (3)刨光要求:双面刨光 (4)防腐防虫处理 | m2 | 25.713 | 135.69 |  | 3489 | 清单
382 | 020602002001 | 屋面窑制正脊 | (1)脊类型、位置:小青瓦屋脊 (2)坐浆配合比及强度等级:20厚水泥砂浆 (3)详见设计图 | m | 20.736 | 156.8 |  | 3251.4 | 清单
383 | 020602014001 | 中堆、宝顶、天王座 | (1)亭宝顶 (瓦) (2)坐浆配合比及强度等级:1:2.5水泥砂浆 (3)详见设计图 | 座 | 1 | 424.11 |  | 424.11 | 清单
384 | 01B036 | 滴水瓦 | (1)筒瓦滴水 | m | 22.8 | 38.32 |  | 873.7 | 清单
385 | 020511001001 | 鹅颈靠背 | (1)构件芯类形、式样:坐凳支撑板+60*60通长边木+440*50*35坐凳木枋，留缝15+60*60通长木枋+靠背40*35弯木+80*70通长边木 (2)木材品种:南方松防腐木 (3)防护材料种类、涂刷遍数:详见设计图纸 | m | 19.8 | 349.73 |  | 6924.65 | 清单
386 | 011404007008 | 其他木材面 | (1)实木柱及构件面饰栗色漆 (2)防护材料种类:涂刷封底涂料 (3)油漆品种、遍数: | m2 | 118.089 | 32.92 |  | 3887.49 | 清单
分部分项工程量清单与计价表
工程名称：德化县宝美村环境整治提升项目 | [6 empty] | 第48页 共83页
序号 | 项目编码 | 项目名称 | 项目特征描述 | 计量单位 | 工程量 | 金 额(元)
[6 empty] | 综合单价 |  | 合价
喷（涂）仿木色涂料
387 | 011202003001 | 柱、梁面砂浆找平 | (1)柱（梁）体类型:圆形木柱、圆形木梁等 (2)找平的砂浆厚度、配合比:20厚1:2.5水泥砂浆找平 | m2 | 118.089 | 68.39 |  | 8076.11 | 清单
道路工程 | [8 empty] | 分项工程(17房屋建筑与装饰)
388 | 041001004001 | 铣刨路面 | (1)材质:混凝土 (2)厚度:20mm (3)结构形式:含装车、外运、运距投标人自行踏勘考虑 | m2 | 336 | 9.07 |  | 3047.52 | 清单
389 | 01B037 | 渣土收纳费 | (1)渣土收纳费 | m3 | 6.72 | 10 |  | 67.2 | 清单
390 | 040203003001 | 透层、粘层 | (1)材料品种:自黏式抗裂贴 | m2 | 336 | 2.2 |  | 739.2 | 清单
391 | 040203006001 | 沥青混凝土 | (1)沥青品种:石油沥青 (2)厚度:20mm调平层+60mm下面层 (3)AC-20C中粒式沥青混凝土 (4)沥青混凝土运输 (5)运距:10km | m2 | 336 | 85.25 |  | 28644 | 清单
392 | 040203003002 | 透层、粘层 | (1)材料品种:改性乳化沥青粘层 | m2 | 336 | 2.05 |  | 688.8 | 清单
393 | 040203006002 | 沥青混凝土 | (1)沥青品种:石油沥青 (2)厚度:40mm (3)沥青混凝土种类:SMA-13(改性沥青)上面层 (4)沥青混凝土运输 (5)运距:10km | m2 | 336 | 64.45 |  | 21655.2 | 清单
屋面改造 | [8 empty] | 分项工程(17房屋建筑与装饰)
394 | 010901001004 | 瓦屋面 | (1)屋面瓦的铺装应平整顺直，瓦线一致，盖瓦与底瓦均采用搭六露四的铺装三搭头、搭头紧密，并采用乌烟灰制作杠槽扎梳篦式扎口；全新配瓦片100%，瓦片样式参考本地传统建筑屋面，青瓦本瓦瓦件规格为240x220x10。为了防止瓦头滑出，均在檐口往屋脊内侧一米范围内采用不锈钢钉固定板瓦 (2)10厚乌烟灰缸槽，抹面就边角清晰流畅 (3)压砖屋脊，50厚本地青砖青砖压顶、2层本地本瓦叠脊，瓦片规格240x220x10，M5. | m2 | 35128 | 142.58 |  | 5008550.24 | 清单
分部分项工程量清单与计价表
工程名称：德化县宝美村环境整治提升项目 | [6 empty] | 第49页 共83页
序号 | 项目编码 | 项目名称 | 项目特征描述 | 计量单位 | 工程量 | 金 额(元)
[6 empty] | 综合单价 |  | 合价
7混合砂浆砌筑 (4)屋面随脊 (5)25%＜坡度≤45% (6)压风砖
排水沟 | [8 empty] | 分项工程(17房屋建筑与装饰)
395 | 010512008001 | 沟盖板、井盖板、井圈 | (1)0.025m3/块 (2)C30水沟盖板 (3)圆钢φ10+螺纹钢筋φ16 (4)具体详见图纸 | m3 | 10 | 3366.28 |  | 33662.8 | 清单
396 | 010101006001 | 挖淤泥、流砂 | (1)2cm (2)人工挖淤泥流砂 | m3 | 6.2 | 69.91 |  | 433.44 | 清单
397 | 010103002016 | 余方弃置 | (1)废弃料品种:水沟淤泥 (2)运距:由投标单位自行考虑 | m3 | 6.2 | 63.67 |  | 394.75 | 清单
398 | 01B038 | 渣土收纳费 | (1)渣土收纳费 | m3 | 6.2 | 10 |  | 62 | 清单
鸡舍及厕所 | [8 empty] | 分项工程(17房屋建筑与装饰)
399 | 010101002002 | 挖一般土方 | (1)清运鸡舍60m2，厕所30m2 (2)三类土 (3)0.5m | m3 | 45 | 4.68 |  | 210.6 | 清单
400 | 010103002017 | 余方弃置 | (1)废弃料品种:三类土 (2)运距:由投标单位自行考虑 | m3 | 45 | 32.53 |  | 1463.85 | 清单
401 | 01B039 | 渣土收纳费 | (1)渣土收纳费 | m3 | 45 | 10 |  | 450 | 清单
场平土方 | [8 empty] | 分项工程(17房屋建筑与装饰)
402 | 010101002003 | 挖一般土方 | (1)场平 (2)三类土 (3)0.5m | m3 | 2615.7 | 4.13 |  | 10802.84 | 清单
403 | 010103001007 | 回填方 | (1)密实度要求:符合设计及规范要求 (2)填方材料品种:三类土 (3)填方粒径要求:符合设计及规范要求 (4)填方来源、运距:利用开挖土方、场内转运投标人自行考虑 | m3 | 1751.3 | 8 |  | 14010.4 | 清单
404 | 010103002018 | 余方弃置 | (1)废弃料品种:三类土 (2)运距:由投标单位自行考虑 | m3 | 602.71 | 36.32 |  | 21890.43 | 清单
405 | 01B040 | 渣土收纳费 | (1)渣土收纳费 | m3 | 602.71 | 10 |  | 6027.1 | 清单
园林绿化工程 | [8 empty] | 单位工程(17园林)
园路 | [8 empty] | 分项工程(17园林)
406 | 050201001001 | 园路 | (1)路床土石类别:素土夯实（压实度≥93%） (2)垫层厚度、宽度、 | m2 | 171.34 | 375.69 |  | 64370.72 | 清单
分部分项工程量清单与计价表
工程名称：德化县宝美村环境整治提升项目 | [6 empty] | 第50页 共83页
序号 | 项目编码 | 项目名称 | 项目特征描述 | 计量单位 | 工程量 | 金 额(元)
[6 empty] | 综合单价 |  | 合价
材料种类:100厚C20混凝土基层+150厚碎石灌砂垫层 (3)路面厚度、宽度、材料种类:50珍珠白花岗岩铺地 (4)砂浆强度等级:30厚1:3干硬性水泥砂浆结合层 面撒素水泥一道 (5)广场按不大于6米*6米分块设平头缝,缝宽20mm,沥青胶泥填缝
407 | 050201001002 | 园路 | (1)路床土石类别:素土夯实（压实度≥93%） (2)垫层厚度、宽度、材料种类:100厚C20混凝土基层+150厚碎石灌砂垫层 (3)路面厚度、宽度、材料种类:50芝麻白花岗岩铺地 (4)砂浆强度等级:30厚1:3干硬性水泥砂浆结合层 面撒素水泥一道 (5)广场按不大于6米*6米分块设平头缝,缝宽20mm,沥青胶泥填缝 | m2 | 1583.07 | 344.35 |  | 545130.15 | 清单
408 | 050201001003 | 园路 | (1)路床土石类别:素土夯实（压实度≥93%） (2)垫层厚度、宽度、材料种类:100厚C20混凝土基层+150厚碎石灌砂垫层 (3)路面厚度、宽度、材料种类:50小花白花岗岩铺地 (4)砂浆强度等级:30厚1:3干硬性水泥砂浆结合层 面撒素水泥一道 (5)广场按不大于6米*6米分块设平头缝,缝宽20mm,沥青胶泥填缝 | m2 | 1983.28 | 344.35 |  | 682942.47 | 清单
409 | 050201001004 | 园路 | (1)路床土石类别:素土夯实（压实度≥93%） (2)垫层厚度、宽度、材料种类:100厚C20混凝土基层+150厚碎石灌砂垫层 (3)路面厚度、宽度、材料种类:50芝麻黑花岗岩铺地 (4)砂浆强度等级:30厚1:3干硬性水泥砂浆结合层 面撒素水泥一 | m2 | 1414.92 | 375.69 |  | 531571.29 | 清单
分部分项工程量清单与计价表
工程名称：德化县宝美村环境整治提升项目 | [6 empty] | 第51页 共83页
序号 | 项目编码 | 项目名称 | 项目特征描述 | 计量单位 | 工程量 | 金 额(元)
[6 empty] | 综合单价 |  | 合价
道 (5)广场按不大于6米*6米分块设平头缝,缝宽20mm,沥青胶泥填缝
410 | 050201001005 | 园路 | (1)路床土石类别:素土夯实（压实度≥93%） (2)垫层厚度、宽度、材料种类:100厚C20混凝土基层+150厚碎石灌砂垫层 (3)路面厚度、宽度、材料种类:50芝麻灰花岗岩铺地 (4)砂浆强度等级:30厚1:3干硬性水泥砂浆结合层 面撒素水泥一道 (5)广场按不大于6米*6米分块设平头缝,缝宽20mm,沥青胶泥填缝 | m2 | 1014 | 344.35 |  | 349170.9 | 清单
411 | 050201001006 | 园路 | (1)路床土石类别:素土夯实（压实度≥93%） (2)垫层厚度、宽度、材料种类:100厚C20混凝土基层+150厚碎石灌砂垫层 (3)路面厚度、宽度、材料种类:50芝麻灰花岗岩收边 (4)砂浆强度等级:30厚1:3干硬性水泥砂浆结合层 面撒素水泥一道 (5)广场按不大于6米*6米分块设平头缝,缝宽20mm,沥青胶泥填缝 | m2 | 20.53 | 355.63 |  | 7301.08 | 清单
412 | 050201001007 | 园路 | (1)路床土石类别:素土夯实（压实度≥93%） (2)垫层厚度、宽度、材料种类:100厚C20混凝土基层+150厚碎石灌砂垫层 (3)路面厚度、宽度、材料种类:50厚荔枝面青石板岩面层铺地 (4)砂浆强度等级:30厚1:3干硬性水泥砂浆结合层 面撒素水泥一道 (5)广场按不大于6米*6米分块设平头缝,缝宽20mm,沥青胶泥填缝 | m2 | 70.77 | 375.69 |  | 26587.58 | 清单
413 | 050201001008 | 园路 | (1)路床土石类别:素土夯实（压实度≥93%） (2)垫层厚度、宽度、 | m2 | 95.14 | 298.57 |  | 28405.95 | 清单
分部分项工程量清单与计价表
工程名称：德化县宝美村环境整治提升项目 | [6 empty] | 第52页 共83页
序号 | 项目编码 | 项目名称 | 项目特征描述 | 计量单位 | 工程量 | 金 额(元)
[6 empty] | 综合单价 |  | 合价
材料种类:100厚C20混凝土基层+150厚碎石灌砂垫层 (3)路面厚度、宽度、材料种类:200x300x30不规则自然面花岗岩碎拼，素水泥浆勾8宽4深凹平缝 (4)砂浆强度等级:30厚1:3干硬性水泥砂浆结合层 (5)广场按不大于6米*6米分块设平头缝,缝宽20mm,沥青胶泥填缝
414 | 010101002004 | 挖一般土方 | (1)道路土方开挖 (2)土壤类别:三类土 (3)挖土深度:1.5m以内 | m3 | 5414.34 | 4.65 |  | 25176.68 | 清单
415 | 010103002019 | 余方弃置 | (1)废弃料品种:建筑垃圾 (2)运距:由投标单位自行考虑 | m3 | 178.67 | 32.39 |  | 5787.12 | 清单
416 | 01B041 | 渣土收纳费 | (1)渣土收纳费 | m3 | 178.67 | 10 |  | 1786.7 | 清单
绿化种植 | [8 empty] | 分项工程(17园林)
|  | 节点0203 | [6 empty] | 清单
417 | 050102001001 | 栽植乔木 | (1)种类:小叶榄仁 (2)胸径或干径:13-15cm (3)株高、冠径:高度5.0-5.5m、冠幅4.0-4.5m (4)养护期:成活养护期半年日常养护期半年 (5)基肥：15kg/株 (6)全冠、主干笔直、不少于四级分枝、树形优美、四层以上 | 株 | 2 | 1117.18 |  | 2234.36 | 清单
418 | 050102002001 | 栽植灌木 | (1)种类:水果蓝球 (2)养护期:成活养护期半年日常养护期半年 (3)冠丛高:0.6m (4)蓬径:0.6m (5)基肥：5kg/株 (6)蓬型优美完整,不偏冠,不脱脚 | 株 | 1 | 177.63 |  | 177.63 | 清单
419 | 050102006002 | 栽植攀缘植物 | (1)养护期:成活养护期半年日常养护期半年 (2)植物种类:凌霄 (3)2m/株 (4)基肥：2kg/株 | 株 | 1 | 64.17 |  | 64.17 | 清单
420 | 050102002002 | 栽植灌木 | (1)种类:香水合欢 (2)养护期:成活养护期半年日常养护期半 | 株 | 1 | 150.09 |  | 150.09 | 清单
分部分项工程量清单与计价表
工程名称：德化县宝美村环境整治提升项目 | [6 empty] | 第53页 共83页
序号 | 项目编码 | 项目名称 | 项目特征描述 | 计量单位 | 工程量 | 金 额(元)
[6 empty] | 综合单价 |  | 合价
年 (3)冠丛高:1.2-1.5m (4)蓬径:1.2-1.5m (5)基肥：5kg/株 (6)蓬型优美完整
421 | 050102001002 | 栽植乔木 | (1)种类:鸡爪槭B (2)胸径或干径:地径12cm (3)株高、冠径:高度3.5m以上、冠幅3.0m以上 (4)养护期:成活养护期半年日常养护期半年 (5)基肥：15kg/株 (6)全冠,蓬形完整,分叉点〈60,蓬下高〈130 | 株 | 1 | 1943 |  | 1943 | 清单
422 | 050102001003 | 栽植乔木 | (1)种类:鸡蛋花 (2)胸径或干径:地径13cm (3)株高、冠径:高度2.5-3m以上、冠幅2-2.5m以上 (4)养护期:成活养护期半年日常养护期半年 (5)基肥：15kg/株 (6)蓬型优美完整 | 株 | 1 | 1082.79 |  | 1082.79 | 清单
423 | 050102002003 | 栽植灌木 | (1)种类:天堂鸟 (2)养护期:成活养护期半年日常养护期半年 (3)冠丛高:1.5-1.8m (4)基肥：5kg/株 | 株 | 10 | 149.32 |  | 1493.2 | 清单
424 | 050102007001 | 栽植色带 | (1)养护期:成活养护期半年日常养护期半年 (2)单位面积株数:49株/m2 (3)苗木、花卉种类:龙船花 (4)株高或蓬径:高度0.45-0.5m、冠幅0.2-0.25m (5)基肥：2kg/m2 | m2 | 2.6 | 76.07 |  | 197.78 | 清单
425 | 050102007002 | 栽植色带 | (1)养护期:成活养护期半年日常养护期半年 (2)单位面积株数:49株/m2 (3)苗木、花卉种类:迷迭香 (4)株高或蓬径:高度0.45-0.5m、冠幅0.2-0.25m (5)基肥：2kg/m2 | m2 | 4.4 | 173.09 |  | 761.6 | 清单
426 | 050102002004 | 栽植灌木 | (1)种类:棕竹 | 株 | 8 | 102.61 |  | 820.88 | 清单
分部分项工程量清单与计价表
工程名称：德化县宝美村环境整治提升项目 | [6 empty] | 第54页 共83页
序号 | 项目编码 | 项目名称 | 项目特征描述 | 计量单位 | 工程量 | 金 额(元)
[6 empty] | 综合单价 |  | 合价
(2)养护期:成活养护期半年日常养护期半年 (3)冠丛高:1.2m (4)0.4-0.45m (5)基肥：5kg/株
427 | 050102007003 | 栽植色带 | (1)养护期:成活养护期半年日常养护期半年 (2)单位面积株数:5株/m2 (3)苗木、花卉种类:八仙花 (4)株高或蓬径:高度0.5-0.55m、冠幅0.45-0.5m (5)基肥：2kg/m2 | m2 | 1.2 | 41.82 |  | 50.18 | 清单
428 | 050102007004 | 栽植色带 | (1)养护期:成活养护期半年日常养护期半年 (2)单位面积株数:49株/m2 (3)苗木、花卉种类:狐尾天门冬 (4)株高或蓬径:高度0.3m、冠幅0.2-0.25m (5)基肥：2kg/m2 | m2 | 2.7 | 140.64 |  | 379.73 | 清单
429 | 050102007005 | 栽植色带 | (1)养护期:成活养护期半年日常养护期半年 (2)单位面积株数:12株/m2 (3)苗木、花卉种类:百子莲 (4)株高或蓬径:高度2.5-0.3m、冠幅0.3-0.35m (5)基肥：2kg/m2 | m2 | 5.5 | 40.76 |  | 224.18 | 清单
430 | 050102007006 | 栽植色带 | (1)养护期:成活养护期半年日常养护期半年 (2)单位面积株数:49株/m2 (3)苗木、花卉种类:金叶假连翘 (4)株高或蓬径:高度0.45-0.5m、冠幅0.2-0.25m (5)基肥：2kg/m2 | m2 | 3.1 | 62.73 |  | 194.46 | 清单
431 | 050102007007 | 栽植色带 | (1)养护期:成活养护期半年日常养护期半年 (2)单位面积株数:49株/m2 (3)苗木、花卉种类:大吴风草 (4)株高或蓬径:高度0.2-0.25m、冠幅0.2-0.25m | m2 | 2.7 | 53.91 |  | 145.56 | 清单
分部分项工程量清单与计价表
工程名称：德化县宝美村环境整治提升项目 | [6 empty] | 第55页 共83页
序号 | 项目编码 | 项目名称 | 项目特征描述 | 计量单位 | 工程量 | 金 额(元)
[6 empty] | 综合单价 |  | 合价
(5)基肥：2kg/m2
432 | 050102007008 | 栽植色带 | (1)养护期:成活养护期半年日常养护期半年 (2)单位面积株数:49株/m2 (3)苗木、花卉种类:花叶鸭脚木 (4)株高或蓬径:高度0.45-0.5m、冠幅0.2-0.25m (5)基肥：2kg/m2 | m2 | 3 | 82.44 |  | 247.32 | 清单
433 | 050102007009 | 栽植色带 | (1)养护期:成活养护期半年日常养护期半年 (2)单位面积株数:49株/m2 (3)苗木、花卉种类:金叶苔草 (4)株高或蓬径:高度0.2-0.25m、冠幅0.2-0.25m (5)基肥：2kg/m2 | m2 | 6 | 92.62 |  | 555.72 | 清单
434 | 050102007010 | 栽植色带 | (1)养护期:成活养护期半年日常养护期半年 (2)单位面积株数:49株/m2 (3)苗木、花卉种类:巴西野牡丹 (4)株高或蓬径:高度0.45-0.5m、冠幅0.2-0.25m (5)基肥：2kg/m2 | m2 | 1.2 | 70.68 |  | 84.82 | 清单
435 | 050102007011 | 栽植色带 | (1)养护期:成活养护期半年日常养护期半年 (2)单位面积株数:49株/m2 (3)苗木、花卉种类:肾蕨 (4)株高或蓬径:高度0.3m、冠幅0.2-0.25m (5)基肥：2kg/m2 | m2 | 1.7 | 74.49 |  | 126.63 | 清单
436 | 050102007012 | 栽植色带 | (1)养护期:成活养护期半年日常养护期半年 (2)单位面积株数:49株/m2 (3)苗木、花卉种类:繁星花 (4)株高或蓬径:高度0.2-0.25m、冠幅0.2-0.25m (5)基肥：2kg/m2 | m2 | 5 | 62.73 |  | 313.65 | 清单
437 | 050102002005 | 栽植灌木 | (1)种类:春羽 (2)养护期:成活养护期半年日常养护期半 | 株 | 40 | 73.94 |  | 2957.6 | 清单
分部分项工程量清单与计价表
工程名称：德化县宝美村环境整治提升项目 | [6 empty] | 第56页 共83页
序号 | 项目编码 | 项目名称 | 项目特征描述 | 计量单位 | 工程量 | 金 额(元)
[6 empty] | 综合单价 |  | 合价
年 (3)冠丛高:0.6-0.8m (4)蓬径:0.6-0.8m (5)基肥：5kg/株
438 | 050102007013 | 栽植色带 | (1)养护期:成活养护期半年日常养护期半年 (2)单位面积株数:49株/m2 (3)苗木、花卉种类:常春藤 (4)株高或蓬径:高度0.2m (5)基肥：2kg/m2 | m2 | 0.4 | 92.62 |  | 37.05 | 清单
|  | 节点04 | [6 empty] | 清单
439 | 050102001004 | 栽植乔木 | (1)种类:宫粉羊蹄甲 (2)胸径或干径:8-9cm (3)株高、冠径:高度3.5-4m、冠幅2.5-3m (4)养护期:成活养护期半年日常养护期半年 (5)基肥：15kg/株 (6)全冠、主干笔直、不少于四级分枝、树形优美、四层以上 | 株 | 2 | 378.08 |  | 756.16 | 清单
440 | 050102002006 | 栽植灌木 | (1)种类:香水合欢 (2)养护期:成活养护期半年日常养护期半年 (3)冠丛高:1.2-1.5m (4)蓬径:1.2-1.5m (5)基肥：5kg/株 (6)蓬型优美完整 | 株 | 2 | 150.09 |  | 300.18 | 清单
441 | 050102007014 | 栽植色带 | (1)养护期:成活养护期半年日常养护期半年 (2)单位面积株数:64株/m2 (3)苗木、花卉种类:六月雪 (4)株高或蓬径:高度0.3-0.35m、冠幅0.15-0.2m (5)基肥：2kg/m2 | m2 | 2 | 71.88 |  | 143.76 | 清单
442 | 050102007015 | 栽植色带 | (1)养护期:成活养护期半年日常养护期半年 (2)单位面积株数:49株/m2 (3)苗木、花卉种类:迷迭香 (4)株高或蓬径:高度0.3-0.35m、冠幅0.2-0.25m (5)基肥：2kg/m2 | m2 | 2 | 123.49 |  | 246.98 | 清单
443 | 050102007016 | 栽植色带 | (1)养护期:成活养护期半年日常养护期半 | m2 | 2 | 110.92 |  | 221.84 | 清单
分部分项工程量清单与计价表
工程名称：德化县宝美村环境整治提升项目 | [6 empty] | 第57页 共83页
序号 | 项目编码 | 项目名称 | 项目特征描述 | 计量单位 | 工程量 | 金 额(元)
[6 empty] | 综合单价 |  | 合价
年 (2)单位面积株数:64株/m2 (3)苗木、花卉种类:水果蓝 (4)株高或蓬径:高度0.3-0.35m、冠幅0.15-0.2m (5)基肥：2kg/m2
|  | 节点06 | [6 empty] | 清单
444 | 050102002007 | 栽植灌木 | (1)种类:水果蓝球 (2)养护期:成活养护期半年日常养护期半年 (3)冠丛高:0.6m (4)蓬径:0.6m (5)基肥：5kg/株 (6)蓬型优美完整,不偏冠,不脱脚 | 株 | 1 | 177.63 |  | 177.63 | 清单
445 | 050102006003 | 栽植攀缘植物 | (1)养护期:成活养护期半年日常养护期半年 (2)植物种类:凌霄 (3)2m/株 (4)基肥：2kg/株 | 株 | 1 | 64.17 |  | 64.17 | 清单
446 | 050102007017 | 栽植色带 | (1)养护期:成活养护期半年日常养护期半年 (2)单位面积株数:49株/m2 (3)苗木、花卉种类:常春藤 (4)株高或蓬径:高度0.2m (5)基肥：2kg/m2 | m2 | 0.8 | 92.62 |  | 74.1 | 清单
447 | 050102007018 | 栽植色带 | (1)养护期:成活养护期半年日常养护期半年 (2)单位面积株数:5株/m2 (3)苗木、花卉种类:八仙花 (4)株高或蓬径:高度0.5-0.55m、冠幅0.45-0.5m (5)基肥：2kg/m2 | m2 | 1.1 | 41.82 |  | 46 | 清单
448 | 050102007019 | 栽植色带 | (1)养护期:成活养护期半年日常养护期半年 (2)单位面积株数:49株/m2 (3)苗木、花卉种类:大吴风草 (4)株高或蓬径:高度0.2-0.25m、冠幅0.2-0.25m (5)基肥：2kg/m2 | m2 | 0.8 | 53.91 |  | 43.13 | 清单
449 | 050102007020 | 栽植色带 | (1)养护期:成活养护 | m2 | 0.9 | 74.49 |  | 67.04 | 清单
分部分项工程量清单与计价表
工程名称：德化县宝美村环境整治提升项目 | [6 empty] | 第58页 共83页
序号 | 项目编码 | 项目名称 | 项目特征描述 | 计量单位 | 工程量 | 金 额(元)
[6 empty] | 综合单价 |  | 合价
期半年日常养护期半年 (2)单位面积株数:49株/m2 (3)苗木、花卉种类:肾蕨 (4)株高或蓬径:高度0.3m、冠幅0.2-0.25m (5)基肥：2kg/m2
450 | 050102007021 | 栽植色带 | (1)养护期:成活养护期半年日常养护期半年 (2)单位面积株数:49株/m2 (3)苗木、花卉种类:狐尾天门冬 (4)株高或蓬径:高度0.3-0.35m、冠幅0.2-0.25m (5)基肥：2kg/m2 | m2 | 0.2 | 140.64 |  | 28.13 | 清单
451 | 050102007022 | 栽植色带 | (1)养护期:成活养护期半年日常养护期半年 (2)单位面积株数:49株/m2 (3)苗木、花卉种类:四季秋海棠 (4)株高或蓬径:高度0.2-0.25m、冠幅0.2-0.25m (5)基肥：2kg/m2 | m2 | 0.3 | 110.75 |  | 33.23 | 清单
452 | 050102007023 | 栽植色带 | (1)养护期:成活养护期半年日常养护期半年 (2)单位面积株数:49株/m2 (3)苗木、花卉种类:迷迭香 (4)株高或蓬径:高度0.25-0.3m、冠幅0.2-0.25m (5)基肥：2kg/m2 | m2 | 0.3 | 92.62 |  | 27.79 | 清单
453 | 050102002008 | 栽植灌木 | (1)种类:天堂鸟 (2)养护期:成活养护期半年日常养护期半年 (3)冠丛高:0.8m (4)0.5-0.55m (5)基肥：5kg/株 | 株 | 1 | 84.23 |  | 84.23 | 清单
|  | 节点07 | [6 empty] | 清单
454 | 050102001005 | 栽植乔木 | (1)种类:宫粉羊蹄甲 (2)胸径或干径:8-9cm (3)株高、冠径:高度3.5-4m、冠幅2.5-3m (4)养护期:成活养护期半年日常养护期半年 (5)基肥：15kg/株 | 株 | 2 | 378.08 |  | 756.16 | 清单
分部分项工程量清单与计价表
工程名称：德化县宝美村环境整治提升项目 | [6 empty] | 第59页 共83页
序号 | 项目编码 | 项目名称 | 项目特征描述 | 计量单位 | 工程量 | 金 额(元)
[6 empty] | 综合单价 |  | 合价
(6)全冠、主干笔直、不少于四级分枝、树形优美、四层以上
455 | 050102003001 | 栽植竹类 | (1)养护期:成活养护期半年日常养护期半年 (2)竹种类:苦竹 (3)竹胸径或根盘丛径:2-3cm (4)高度3m、冠幅0.3-0.35cm (5)基肥：2kg/m2 | 株/丛 | 81 | 28.45 |  | 2304.45 | 清单
456 | 050102007024 | 栽植色带 | (1)养护期:成活养护期半年日常养护期半年 (2)单位面积株数:12株/m2 (3)苗木、花卉种类:百子莲 (4)株高或蓬径:高度0.25-0.3m、冠幅0.3-0.35m (5)基肥：2kg/m2 | m2 | 2 | 40.76 |  | 81.52 | 清单
457 | 050102007025 | 栽植色带 | (1)养护期:成活养护期半年日常养护期半年 (2)单位面积株数:64株/m2 (3)苗木、花卉种类:六月雪 (4)株高或蓬径:高度0.3-0.35m、冠幅0.15-0.2m (5)基肥：2kg/m2 | m2 | 4 | 71.88 |  | 287.52 | 清单
458 | 050102007026 | 栽植色带 | (1)养护期:成活养护期半年日常养护期半年 (2)单位面积株数:64株/m2 (3)苗木、花卉种类:水果蓝 (4)株高或蓬径:高度0.3-0.35m、冠幅0.15-0.2m (5)基肥：2kg/m2 | m2 | 5 | 110.92 |  | 554.6 | 清单
459 | 050102007027 | 栽植色带 | (1)养护期:成活养护期半年日常养护期半年 (2)单位面积株数:49株/m2 (3)苗木、花卉种类:迷迭香 (4)株高或蓬径:高度0.3-0.35m、冠幅0.2-0.25m (5)基肥：2kg/m2 | m2 | 4 | 123.49 |  | 493.96 | 清单
460 | 050102002009 | 栽植灌木 | (1)种类:天堂鸟 (2)养护期:成活养护 | 株 | 8 | 84.23 |  | 673.84 | 清单
分部分项工程量清单与计价表
工程名称：德化县宝美村环境整治提升项目 | [6 empty] | 第60页 共83页
序号 | 项目编码 | 项目名称 | 项目特征描述 | 计量单位 | 工程量 | 金 额(元)
[6 empty] | 综合单价 |  | 合价
期半年日常养护期半年 (3)冠丛高:0.8-1.0m (4)0.5-0.55m (5)基肥：5kg/株
461 | 050102002010 | 栽植灌木 | (1)种类:春羽 (2)养护期:成活养护期半年日常养护期半年 (3)冠丛高:0.8-1.0m (4)0.6-0.8m (5)基肥：5kg/株 | 株 | 5 | 80.09 |  | 400.45 | 清单
462 | 050102007028 | 栽植色带 | (1)养护期:成活养护期半年日常养护期半年 (2)单位面积株数:5株/m2 (3)苗木、花卉种类:八仙花 (4)株高或蓬径:高度0.5-0.55m、冠幅0.45-0.5m (5)基肥：2kg/m2 | m2 | 1 | 41.82 |  | 41.82 | 清单
463 | 050102007029 | 栽植色带 | (1)养护期:成活养护期半年日常养护期半年 (2)单位面积株数:64株/m2 (3)苗木、花卉种类:龙船花 (4)株高或蓬径:高度0.3-0.35m、冠幅0.15-0.2m (5)基肥：2kg/m2 | m2 | 2 | 71.88 |  | 143.76 | 清单
464 | 050102007030 | 栽植色带 | (1)养护期:成活养护期半年日常养护期半年 (2)单位面积株数:64株/m2 (3)苗木、花卉种类:灰莉 (4)株高或蓬径:高度0.3-0.35m、冠幅0.15-0.2m (5)基肥：2kg/m2 | m2 | 2 | 110.92 |  | 221.84 | 清单
465 | 050102012001 | 铺种草皮 | (1)养护期:成活养护期半年日常养护期半年 (2)草皮种类:百慕大+黑麦草=1:1 (3)铺种方式:满铺 (4)基肥：1kg/m2 | m2 | 4 | 32.47 |  | 129.88 | 清单
|  | 节点08 | [6 empty] | 清单
466 | 050102002011 | 栽植灌木 | (1)种类:绣球 (2)养护期:成活养护期半年日常养护期半年 (3)冠丛高:1.0m | 株 | 7 | 113.91 |  | 797.37 | 清单
分部分项工程量清单与计价表
工程名称：德化县宝美村环境整治提升项目 | [6 empty] | 第61页 共83页
序号 | 项目编码 | 项目名称 | 项目特征描述 | 计量单位 | 工程量 | 金 额(元)
[6 empty] | 综合单价 |  | 合价
(4)1.0m (5)基肥：5kg/株
467 | 050102002012 | 栽植灌木 | (1)种类:丛生紫薇 (2)养护期:成活养护期半年日常养护期半年 (3)冠丛高:2.0m (4)1.5m (5)基肥：5kg/株 | 株 | 1 | 382.76 |  | 382.76 | 清单
468 | 050102007031 | 栽植色带 | (1)养护期:成活养护期半年日常养护期半年 (2)单位面积株数:49株/m2 (3)苗木、花卉种类:肾蕨 (4)株高或蓬径:高度0.3m、冠幅0.2-0.25m (5)基肥：2kg/m2 | m2 | 2 | 74.49 |  | 148.98 | 清单
469 | 050102012002 | 铺种草皮 | (1)养护期:成活养护期半年日常养护期半年 (2)草皮种类:百慕大+黑麦草=1:1 (3)铺种方式:满铺 (4)基肥：1kg/m2 | m2 | 3.5 | 32.47 |  | 113.65 | 清单
|  | 节点10 | [6 empty] | 清单
470 | 050102002013 | 栽植灌木 | (1)种类:水果蓝球 (2)养护期:成活养护期半年日常养护期半年 (3)冠丛高:1.0m (4)蓬径:1.0m (5)基肥：5kg/株 (6)蓬型优美完整,不偏冠,不脱脚 | 株 | 2 | 267.52 |  | 535.04 | 清单
471 | 050102002014 | 栽植灌木 | (1)种类:黄金榕球 (2)养护期:成活养护期半年日常养护期半年 (3)冠丛高:1.2m (4)蓬径:1.2m (5)基肥：5kg/株 (6)蓬型优美完整,不偏冠,不脱脚 | 株 | 1 | 217.68 |  | 217.68 | 清单
472 | 050102003002 | 栽植竹类 | (1)养护期:成活养护期半年日常养护期半年 (2)竹种类:苦竹 (3)竹胸径或根盘丛径:2-3cm (4)高度3m、冠幅0.3-0.35cm (5)基肥：2kg/m2 | 株/丛 | 144 | 28.45 |  | 4096.8 | 清单
473 | 050102007032 | 栽植色带 | (1)养护期:成活养护期半年日常养护期半年 | m2 | 1.2 | 74.49 |  | 89.39 | 清单
分部分项工程量清单与计价表
工程名称：德化县宝美村环境整治提升项目 | [6 empty] | 第62页 共83页
序号 | 项目编码 | 项目名称 | 项目特征描述 | 计量单位 | 工程量 | 金 额(元)
[6 empty] | 综合单价 |  | 合价
(2)单位面积株数:49株/m2 (3)苗木、花卉种类:肾蕨 (4)株高或蓬径:高度0.3m、冠幅0.2-0.25m (5)基肥：2kg/m2
474 | 050102007033 | 栽植色带 | (1)养护期:成活养护期半年日常养护期半年 (2)单位面积株数:49株/m2 (3)苗木、花卉种类:一叶兰 (4)株高或蓬径:高度0.4-0.45m、冠幅0.2-0.25m (5)基肥：2kg/m2 | m2 | 1.1 | 106.94 |  | 117.63 | 清单
475 | 050102002015 | 栽植灌木 | (1)种类:天堂鸟 (2)养护期:成活养护期半年日常养护期半年 (3)冠丛高:0.8-1.0m (4)0.5-0.55m (5)基肥：5kg/株 | 株 | 4 | 84.23 |  | 336.92 | 清单
476 | 050102007034 | 栽植色带 | (1)养护期:成活养护期半年日常养护期半年 (2)单位面积株数:49株/m2 (3)苗木、花卉种类:大吴风草 (4)株高或蓬径:高度0.2-0.25m、冠幅0.2-0.25m (5)基肥：2kg/m2 | m2 | 0.4 | 53.91 |  | 21.56 | 清单
477 | 050102007035 | 栽植色带 | (1)养护期:成活养护期半年日常养护期半年 (2)单位面积株数:49株/m2 (3)苗木、花卉种类:花叶蔓长春 (4)株高或蓬径:高度0.2m (5)基肥：2kg/m2 | m2 | 0.9 | 92.62 |  | 83.36 | 清单
478 | 050102007036 | 栽植色带 | (1)养护期:成活养护期半年日常养护期半年 (2)单位面积株数:49株/m2 (3)苗木、花卉种类:银叶菊 (4)株高或蓬径:高度0.2-0.25m、冠幅0.2-0.25m (5)基肥：2kg/m2 | m2 | 1.1 | 123.49 |  | 135.84 | 清单
479 | 050102007037 | 栽植色带 | (1)养护期:成活养护 | m2 | 0.5 | 41.82 |  | 20.91 | 清单
分部分项工程量清单与计价表
工程名称：德化县宝美村环境整治提升项目 | [6 empty] | 第63页 共83页
序号 | 项目编码 | 项目名称 | 项目特征描述 | 计量单位 | 工程量 | 金 额(元)
[6 empty] | 综合单价 |  | 合价
期半年日常养护期半年 (2)单位面积株数:5株/m2 (3)苗木、花卉种类:八仙花 (4)株高或蓬径:高度0.5-0.55m、冠幅0.45-0.5m (5)基肥：2kg/m2
480 | 050102007038 | 栽植色带 | (1)养护期:成活养护期半年日常养护期半年 (2)单位面积株数:49株/m2 (3)苗木、花卉种类:金叶苔草 (4)株高或蓬径:高度0.2-0.25m、冠幅0.2-0.25m (5)基肥：2kg/m2 | m2 | 0.7 | 92.62 |  | 64.83 | 清单
481 | 050102007039 | 栽植色带 | (1)养护期:成活养护期半年日常养护期半年 (2)单位面积株数:12株/m2 (3)苗木、花卉种类:百子莲 (4)株高或蓬径:高度0.25-0.3m、冠幅0.3-0.35m (5)基肥：2kg/m2 | m2 | 4 | 40.76 |  | 163.04 | 清单
482 | 050102012003 | 铺种草皮 | (1)养护期:成活养护期半年日常养护期半年 (2)草皮种类:百慕大+黑麦草=1:1 (3)铺种方式:满铺 (4)基肥：1kg/m2 | m2 | 4 | 32.47 |  | 129.88 | 清单
|  | 节点12 | [6 empty] | 清单
483 | 050102001006 | 栽植乔木 | (1)种类:小叶榄仁 (2)胸径或干径:13-15cm (3)株高、冠径:高度5.0-5.5m、冠幅4.0-4.5m (4)养护期:成活养护期半年日常养护期半年 (5)基肥：15kg/株 (6)全冠、主干笔直、不少于四级分枝、树形优美、四层以上 | 株 | 2 | 1117.18 |  | 2234.36 | 清单
484 | 050102001007 | 栽植乔木 | (1)种类:宫粉羊蹄甲 (2)胸径或干径:8-9cm (3)株高、冠径:高度3.5-4m、冠幅2.5-3m (4)养护期:成活养护 | 株 | 2 | 378.08 |  | 756.16 | 清单
分部分项工程量清单与计价表
工程名称：德化县宝美村环境整治提升项目 | [6 empty] | 第64页 共83页
序号 | 项目编码 | 项目名称 | 项目特征描述 | 计量单位 | 工程量 | 金 额(元)
[6 empty] | 综合单价 |  | 合价
期半年日常养护期半年 (5)基肥：15kg/株 (6)全冠、主干笔直、不少于四级分枝、树形优美、四层以上
485 | 050102001008 | 栽植乔木 | (1)种类:金桂A (2)胸径或干径:D9cm (3)株高、冠径:高度2.5m以上、冠幅2.0m以上 (4)养护期:成活养护期半年日常养护期半年 (5)基肥：15kg/株 (6)蓬型优美完整 | 株 | 1 | 1053.97 |  | 1053.97 | 清单
486 | 050102001009 | 栽植乔木 | (1)种类:金桂B (2)胸径或干径:D13cm (3)株高、冠径:高度3.5m以上、冠幅3.0m以上 (4)养护期:成活养护期半年日常养护期半年 (5)基肥：15kg/株 (6)蓬型优美完整 | 株 | 1 | 1731.62 |  | 1731.62 | 清单
487 | 050102001010 | 栽植乔木 | (1)种类:鸡蛋花 (2)胸径或干径:地径13cm (3)株高、冠径:高度2.5-3m以上、冠幅2-2.5m以上 (4)养护期:成活养护期半年日常养护期半年 (5)基肥：15kg/株 (6)蓬型优美完整 | 株 | 1 | 1082.79 |  | 1082.79 | 清单
488 | 050102002016 | 栽植灌木 | (1)种类:黄金榕球 (2)养护期:成活养护期半年日常养护期半年 (3)冠丛高:1.5m (4)蓬径:1.5m (5)基肥:5kg/株 (6)蓬型优美完整,不偏冠,不脱脚 | 株 | 2 | 284.44 |  | 568.88 | 清单
489 | 050102002017 | 栽植灌木 | (1)种类:木樨榄球A (2)养护期:成活养护期半年日常养护期半年 (3)冠丛高:1.5m (4)蓬径:1.5m (5)基肥:5kg/株 (6)蓬型优美完整,不偏冠,不脱脚 | 株 | 1 | 321.31 |  | 321.31 | 清单
490 | 050102007040 | 栽植色带 | (1)养护期:成活养护期半年日常养护期半年 | m2 | 19 | 74.49 |  | 1415.31 | 清单
分部分项工程量清单与计价表
工程名称：德化县宝美村环境整治提升项目 | [6 empty] | 第65页 共83页
序号 | 项目编码 | 项目名称 | 项目特征描述 | 计量单位 | 工程量 | 金 额(元)
[6 empty] | 综合单价 |  | 合价
(2)单位面积株数:49株/m2 (3)苗木、花卉种类:软枝黄蝉 (4)株高或蓬径:高度0.35-0.4m、冠幅0.2-0.25m (5)基肥：2kg/m2
491 | 050102007041 | 栽植色带 | (1)养护期:成活养护期半年日常养护期半年 (2)单位面积株数:49株/m2 (3)苗木、花卉种类:蔓马缨丹 (4)株高或蓬径:高度0.35-0.4m、冠幅0.2-0.25m (5)基肥：2kg/m2 | m2 | 13 | 57.34 |  | 745.42 | 清单
492 | 050102007042 | 栽植色带 | (1)养护期:成活养护期半年日常养护期半年 (2)单位面积株数:49株/m2 (3)苗木、花卉种类:翠芦莉 (4)株高或蓬径:高度0.5-0.6m、冠幅0.2-0.25m (5)基肥：2kg/m2 | m2 | 18 | 58.92 |  | 1060.56 | 清单
493 | 050102002018 | 栽植灌木 | (1)种类:扶桑 (2)养护期:成活养护期半年日常养护期半年 (3)冠丛高:0.8-1.0m (4)蓬径:0.6-0.8m (5)基肥:5kg/株 (6)蓬型优美完整,不偏冠,不脱脚 | 株 | 2 | 91.15 |  | 182.3 | 清单
494 | 050102007043 | 栽植色带 | (1)养护期:成活养护期半年日常养护期半年 (2)单位面积株数:64株/m2 (3)苗木、花卉种类:灰莉 (4)株高或蓬径:高度0.3-0.35m、冠幅0.15-0.2m (5)基肥：2kg/m2 | m2 | 9 | 110.92 |  | 998.28 | 清单
495 | 050102002019 | 栽植灌木 | (1)种类:春羽 (2)养护期:成活养护期半年日常养护期半年 (3)冠丛高:0.8-1.0m (4)0.6-0.8m (5)基肥：5kg/株 | 株 | 35 | 80.09 |  | 2803.15 | 清单
|  | 节点13 | [6 empty] | 清单
分部分项工程量清单与计价表
工程名称：德化县宝美村环境整治提升项目 | [6 empty] | 第66页 共83页
序号 | 项目编码 | 项目名称 | 项目特征描述 | 计量单位 | 工程量 | 金 额(元)
[6 empty] | 综合单价 |  | 合价
496 | 050102003003 | 栽植竹类 | (1)养护期:成活养护期半年日常养护期半年 (2)竹种类:苦竹 (3)竹胸径或根盘丛径:2-3cm (4)高度3m、冠幅0.3-0.35cm (5)基肥：2kg/m2 | 株/丛 | 18 | 28.45 |  | 512.1 | 清单
497 | 050102002020 | 栽植灌木 | (1)种类:棕竹 (2)养护期:成活养护期半年日常养护期半年 (3)冠丛高:1.5m (4)0.4-0.45m (5)基肥：5kg/株 | 株 | 20 | 114.91 |  | 2298.2 | 清单
498 | 050102007044 | 栽植色带 | (1)养护期:成活养护期半年日常养护期半年 (2)单位面积株数:49株/m2 (3)苗木、花卉种类:肾蕨 (4)株高或蓬径:高度0.3m、冠幅0.2-0.25m (5)基肥：2kg/m2 | m2 | 2 | 74.49 |  | 148.98 | 清单
499 | 050102007045 | 栽植色带 | (1)养护期:成活养护期半年日常养护期半年 (2)单位面积株数:36株/m2 (3)苗木、花卉种类:琴叶珊瑚 (4)株高或蓬径:高度0.55-0.6m、冠幅0.2-0.25m (5)基肥：2kg/m2 | m2 | 1 | 87.7 |  | 87.7 | 清单
500 | 050102007046 | 栽植色带 | (1)养护期:成活养护期半年日常养护期半年 (2)单位面积株数:25株/m2 (3)苗木、花卉种类:变叶木 (4)株高或蓬径:高度0.45-0.5m、冠幅0.3-0.35m (5)基肥：2kg/m2 | m2 | 2 | 58.92 |  | 117.84 | 清单
501 | 050102007047 | 栽植色带 | (1)养护期:成活养护期半年日常养护期半年 (2)单位面积株数:49株/m2 (3)苗木、花卉种类:金叶苔草 (4)株高或蓬径:高度0.2-0.25m、冠幅0.2-0.25m (5)基肥：2kg/m2 | m2 | 2 | 92.62 |  | 185.24 | 清单
分部分项工程量清单与计价表
工程名称：德化县宝美村环境整治提升项目 | [6 empty] | 第67页 共83页
序号 | 项目编码 | 项目名称 | 项目特征描述 | 计量单位 | 工程量 | 金 额(元)
[6 empty] | 综合单价 |  | 合价
502 | 050102007048 | 栽植色带 | (1)养护期:成活养护期半年日常养护期半年 (2)单位面积株数:49株/m2 (3)苗木、花卉种类:迷迭香 (4)株高或蓬径:高度0.45-0.5m、冠幅0.2-0.25m (5)基肥：2kg/m2 | m2 | 1 | 173.09 |  | 173.09 | 清单
|  | 节点15 | [6 empty] | 清单
503 | 050102001011 | 栽植乔木 | (1)种类:紫玉兰 (2)胸径或干径:8-9cm (3)株高、冠径:高度3.5m以上、冠幅2.5m以上 (4)养护期:成活养护期半年日常养护期半年 (5)基肥：15kg/株 (6)树形为自然形,分叉枝在6枝以上,树形饱满树姿优美 | 株 | 7 | 623.87 |  | 4367.09 | 清单
504 | 050102007049 | 栽植色带 | (1)养护期:成活养护期半年日常养护期半年 (2)单位面积株数:49株/m2 (3)苗木、花卉种类:阔叶麦冬 (4)株高或蓬径:高度0.2-0.25m、冠幅0.2-0.25m (5)基肥：2kg/m2 | m2 | 18 | 50.97 |  | 917.46 | 清单
|  | 节点1819 | [6 empty] | 清单
505 | 050102001012 | 栽植乔木 | (1)种类:小叶榄仁 (2)胸径或干径:13-15cm (3)株高、冠径:高度5.0-5.5m、冠幅4.0-4.5m (4)养护期:成活养护期半年日常养护期半年 (5)基肥：15kg/株 (6)全冠、主干笔直、不少于四级分枝、树形优美、四层以上 | 株 | 14 | 1117.18 |  | 15640.52 | 清单
506 | 050102001013 | 栽植乔木 | (1)种类:黄花风铃木 (2)胸径或干径:8-9cm (3)株高、冠径:高度4.5-5m、冠幅2.5-3m (4)养护期:成活养护期半年日常养护期半年 (5)基肥：15kg/株 (6)全冠、主干笔直、 | 株 | 8 | 550.13 |  | 4401.04 | 清单
分部分项工程量清单与计价表
工程名称：德化县宝美村环境整治提升项目 | [6 empty] | 第68页 共83页
序号 | 项目编码 | 项目名称 | 项目特征描述 | 计量单位 | 工程量 | 金 额(元)
[6 empty] | 综合单价 |  | 合价
不少于四级分枝、树形优美、四层以上
507 | 050102001014 | 栽植乔木 | (1)种类:金桂B (2)胸径或干径:D13cm (3)株高、冠径:高度3.5m以上、冠幅3.0m以上 (4)养护期:成活养护期半年日常养护期半年 (5)基肥：15kg/株 (6)蓬型优美完整 | 株 | 3 | 1731.62 |  | 5194.86 | 清单
508 | 050102001015 | 栽植乔木 | (1)种类:鸡蛋花 (2)胸径或干径:地径13cm (3)株高、冠径:高度2.5-3m以上、冠幅2-2.5m以上 (4)养护期:成活养护期半年日常养护期半年 (5)基肥：15kg/株 (6)蓬型优美完整 | 株 | 3 | 1082.79 |  | 3248.37 | 清单
509 | 050102002021 | 栽植灌木 | (1)种类:黄金榕球 (2)养护期:成活养护期半年日常养护期半年 (3)冠丛高:1.5m (4)蓬径:1.5m (5)基肥:5kg/株 (6)蓬型优美完整,不偏冠,不脱脚 | 株 | 3 | 284.44 |  | 853.32 | 清单
510 | 050102002022 | 栽植灌木 | (1)种类:木樨榄球A (2)养护期:成活养护期半年日常养护期半年 (3)冠丛高:1.5m (4)蓬径:1.5m (5)基肥:5kg/株 (6)蓬型优美完整,不偏冠,不脱脚 | 株 | 1 | 321.31 |  | 321.31 | 清单
511 | 050102002023 | 栽植灌木 | (1)种类:木樨榄球B (2)养护期:成活养护期半年日常养护期半年 (3)冠丛高:1.8m (4)蓬径:1.8m (5)基肥:5kg/株 (6)蓬型优美完整,不偏冠,不脱脚 | 株 | 1 | 433.42 |  | 433.42 | 清单
512 | 050102007050 | 栽植色带 | (1)养护期:成活养护期半年日常养护期半年 (2)单位面积株数:49株/m2 (3)苗木、花卉种类:迷迭香 (4)株高或蓬径:高度0 | m2 | 39 | 173.09 |  | 6750.51 | 清单
分部分项工程量清单与计价表
工程名称：德化县宝美村环境整治提升项目 | [6 empty] | 第69页 共83页
序号 | 项目编码 | 项目名称 | 项目特征描述 | 计量单位 | 工程量 | 金 额(元)
[6 empty] | 综合单价 |  | 合价
.45-0.5m、冠幅0.2-0.25m (5)基肥：2kg/m2
513 | 050102007051 | 栽植色带 | (1)养护期:成活养护期半年日常养护期半年 (2)单位面积株数:64株/m2 (3)苗木、花卉种类:六月雪 (4)株高或蓬径:高度0.3-0.35m、冠幅0.15-0.2m (5)基肥：2kg/m2 | m2 | 23.4 | 71.88 |  | 1681.99 | 清单
514 | 050102007052 | 栽植色带 | (1)养护期:成活养护期半年日常养护期半年 (2)单位面积株数:64株/m2 (3)苗木、花卉种类:水果蓝 (4)株高或蓬径:高度0.3-0.35m、冠幅0.15-0.2m (5)基肥：2kg/m2 | m2 | 29.5 | 110.92 |  | 3272.14 | 清单
515 | 050102007053 | 栽植色带 | (1)养护期:成活养护期半年日常养护期半年 (2)单位面积株数:49株/m2 (3)苗木、花卉种类:大吴风草 (4)株高或蓬径:高度0.2-0.25m、冠幅0.2-0.25m (5)基肥：2kg/m2 | m2 | 7.6 | 53.91 |  | 409.72 | 清单
516 | 050102002024 | 栽植灌木 | (1)种类:棕竹 (2)养护期:成活养护期半年日常养护期半年 (3)冠丛高:0.8-1.0m (4)0.4-0.45m (5)基肥：5kg/株 | 株 | 62 | 79.31 |  | 4917.22 | 清单
517 | 050102007054 | 栽植色带 | (1)养护期:成活养护期半年日常养护期半年 (2)单位面积株数:64株/m2 (3)苗木、花卉种类:银叶菊 (4)株高或蓬径:高度0.25-0.3m、冠幅0.2-0.25m (5)基肥：2kg/m2 | m2 | 4.4 | 110.92 |  | 488.05 | 清单
518 | 050102007055 | 栽植色带 | (1)养护期:成活养护期半年日常养护期半年 (2)单位面积株数:49 | m2 | 11.5 | 74.49 |  | 856.64 | 清单
分部分项工程量清单与计价表
工程名称：德化县宝美村环境整治提升项目 | [6 empty] | 第70页 共83页
序号 | 项目编码 | 项目名称 | 项目特征描述 | 计量单位 | 工程量 | 金 额(元)
[6 empty] | 综合单价 |  | 合价
株/m2 (3)苗木、花卉种类:肾蕨 (4)株高或蓬径:高度0.3m、冠幅0.2-0.25m (5)基肥：2kg/m2
519 | 050102007056 | 栽植色带 | (1)养护期:成活养护期半年日常养护期半年 (2)单位面积株数:64株/m2 (3)苗木、花卉种类:细叶萼距花 (4)株高或蓬径:高度0.2-0.25m、冠幅0.15-0.2m (5)基肥：2kg/m2 | m2 | 12.6 | 64.84 |  | 816.98 | 清单
520 | 050102007057 | 栽植色带 | (1)养护期:成活养护期半年日常养护期半年 (2)单位面积株数:64株/m2 (3)苗木、花卉种类:龙船花 (4)株高或蓬径:高度0.3-0.35m、冠幅0.15-0.2m (5)基肥：2kg/m2 | m2 | 10.9 | 71.88 |  | 783.49 | 清单
521 | 050102007058 | 栽植色带 | (1)养护期:成活养护期半年日常养护期半年 (2)单位面积株数:49株/m2 (3)苗木、花卉种类:金叶苔草 (4)株高或蓬径:高度0.2-0.25m、冠幅0.2-0.25m (5)基肥：2kg/m2 | m2 | 4.4 | 92.62 |  | 407.53 | 清单
522 | 050102007059 | 栽植色带 | (1)养护期:成活养护期半年日常养护期半年 (2)单位面积株数:12株/m2 (3)苗木、花卉种类:百子莲 (4)株高或蓬径:高度2.5-0.3m、冠幅0.3-0.35m (5)基肥：2kg/m2 | m2 | 6.1 | 40.76 |  | 248.64 | 清单
523 | 050102007060 | 栽植色带 | (1)养护期:成活养护期半年日常养护期半年 (2)单位面积株数:5株/m2 (3)苗木、花卉种类:八仙花 (4)株高或蓬径:高度0.5-0.55m、冠幅0.45- | m2 | 2.5 | 41.82 |  | 104.55 | 清单
分部分项工程量清单与计价表
工程名称：德化县宝美村环境整治提升项目 | [6 empty] | 第71页 共83页
序号 | 项目编码 | 项目名称 | 项目特征描述 | 计量单位 | 工程量 | 金 额(元)
[6 empty] | 综合单价 |  | 合价
0.5m (5)基肥：2kg/m2
524 | 050102007061 | 栽植色带 | (1)养护期:成活养护期半年日常养护期半年 (2)单位面积株数:36株/m2 (3)苗木、花卉种类:银边山菅兰 (4)株高或蓬径:高度0.35-0.4m、冠幅0.25-0.3m (5)基肥：2kg/m2 | m2 | 3.7 | 68.12 |  | 252.04 | 清单
525 | 050102007062 | 栽植色带 | (1)养护期:成活养护期半年日常养护期半年 (2)单位面积株数:49株/m2 (3)苗木、花卉种类:瑞香 (4)株高或蓬径:高度0.35-0.4m、冠幅0.2-0.25m (5)基肥：2kg/m2 | m2 | 2.1 | 90.08 |  | 189.17 | 清单
526 | 050102002025 | 栽植灌木 | (1)种类:天堂鸟 (2)养护期:成活养护期半年日常养护期半年 (3)冠丛高:0.8m (4)0.5-0.55m (5)基肥：5kg/株 | 株 | 8 | 84.23 |  | 673.84 | 清单
527 | 050102012004 | 铺种草皮 | (1)养护期:成活养护期半年日常养护期半年 (2)草皮种类:百慕大+黑麦草=1:1 (3)铺种方式:满铺 (4)基肥：1kg/m2 | m2 | 313 | 32.47 |  | 10163.11 | 清单
|  | 节点20 | [6 empty] | 清单
528 | 050102001016 | 栽植乔木 | (1)种类:小叶榄仁 (2)胸径或干径:13-15cm (3)株高、冠径:高度5.0-5.5m、冠幅4.0-4.5m (4)养护期:成活养护期半年日常养护期半年 (5)基肥：15kg/株 (6)全冠、主干笔直、不少于四级分枝、树形优美、四层以上 | 株 | 3 | 1117.18 |  | 3351.54 | 清单
529 | 050102001017 | 栽植乔木 | (1)种类:宫粉羊蹄甲 (2)胸径或干径:8-9cm (3)株高、冠径:高度3.5-4m、冠幅2.5-3m (4)养护期:成活养护期半年日常养护期半 | 株 | 2 | 378.08 |  | 756.16 | 清单
分部分项工程量清单与计价表
工程名称：德化县宝美村环境整治提升项目 | [6 empty] | 第72页 共83页
序号 | 项目编码 | 项目名称 | 项目特征描述 | 计量单位 | 工程量 | 金 额(元)
[6 empty] | 综合单价 |  | 合价
年 (5)基肥：15kg/株 (6)全冠、主干笔直、不少于四级分枝、树形优美、四层以上
530 | 050102001018 | 栽植乔木 | (1)种类:金桂A (2)胸径或干径:D9cm (3)株高、冠径:高度2.5m以上、冠幅2.0m以上 (4)养护期:成活养护期半年日常养护期半年 (5)基肥：15kg/株 (6)蓬型优美完整 | 株 | 1 | 1053.97 |  | 1053.97 | 清单
531 | 050102001019 | 栽植乔木 | (1)种类:鸡蛋花 (2)胸径或干径:地径13cm (3)株高、冠径:高度2.5-3m以上、冠幅2-2.5m以上 (4)养护期:成活养护期半年日常养护期半年 (5)基肥：15kg/株 (6)蓬型优美完整 | 株 | 4 | 1082.79 |  | 4331.16 | 清单
532 | 050102002026 | 栽植灌木 | (1)种类:黄金榕球 (2)养护期:成活养护期半年日常养护期半年 (3)冠丛高:1.5m (4)蓬径:1.5m (5)基肥:5kg/株 (6)蓬型优美完整,不偏冠,不脱脚 | 株 | 4 | 284.44 |  | 1137.76 | 清单
533 | 050102002027 | 栽植灌木 | (1)种类:木樨榄球A (2)养护期:成活养护期半年日常养护期半年 (3)冠丛高:1.5m (4)蓬径:1.5m (5)基肥:5kg/株 (6)蓬型优美完整,不偏冠,不脱脚 | 株 | 5 | 321.31 |  | 1606.55 | 清单
534 | 050102002028 | 栽植灌木 | (1)种类:扶桑 (2)养护期:成活养护期半年日常养护期半年 (3)冠丛高:0.8-1.0m (4)蓬径:0.6-0.8m (5)基肥:5kg/株 (6)蓬型优美完整,不偏冠,不脱脚 | 株 | 14 | 91.15 |  | 1276.1 | 清单
535 | 050102007063 | 栽植色带 | (1)养护期:成活养护期半年日常养护期半年 (2)单位面积株数:64株/m2 | m2 | 8 | 110.92 |  | 887.36 | 清单
分部分项工程量清单与计价表
工程名称：德化县宝美村环境整治提升项目 | [6 empty] | 第73页 共83页
序号 | 项目编码 | 项目名称 | 项目特征描述 | 计量单位 | 工程量 | 金 额(元)
[6 empty] | 综合单价 |  | 合价
(3)苗木、花卉种类:灰莉 (4)株高或蓬径:高度0.3-0.35m、冠幅0.15-0.2m (5)基肥：2kg/m2
536 | 050102007064 | 栽植色带 | (1)养护期:成活养护期半年日常养护期半年 (2)单位面积株数:49株/m2 (3)苗木、花卉种类:翠芦莉 (4)株高或蓬径:高度0.5-0.6m、冠幅0.2-0.25m (5)基肥：2kg/m2 | m2 | 63 | 58.92 |  | 3711.96 | 清单
537 | 050102012005 | 铺种草皮 | (1)养护期:成活养护期半年日常养护期半年 (2)草皮种类:百慕大+黑麦草=1:1 (3)铺种方式:满铺 (4)基肥：1kg/m2 | m2 | 544 | 32.47 |  | 17663.68 | 清单
|  | 节点21 | [6 empty] | 清单
538 | 050102001020 | 栽植乔木 | (1)种类:小叶榄仁 (2)胸径或干径:13-15cm (3)株高、冠径:高度5.0-5.5m、冠幅4.0-4.5m (4)养护期:成活养护期半年日常养护期半年 (5)基肥：15kg/株 (6)全冠、主干笔直、不少于四级分枝、树形优美、四层以上 | 株 | 2 | 1117.18 |  | 2234.36 | 清单
539 | 050102001021 | 栽植乔木 | (1)种类:鸡蛋花 (2)胸径或干径:地径13cm (3)株高、冠径:高度2.5-3m以上、冠幅2-2.5m以上 (4)养护期:成活养护期半年日常养护期半年 (5)基肥：15kg/株 (6)蓬型优美完整 | 株 | 2 | 1082.79 |  | 2165.58 | 清单
540 | 050102002029 | 栽植灌木 | (1)种类:春羽 (2)养护期:成活养护期半年日常养护期半年 (3)冠丛高:0.6-0.8m (4)0.6-0.8m (5)基肥：5kg/株 | 株 | 80 | 73.94 |  | 5915.2 | 清单
541 | 050102007065 | 栽植色带 | (1)养护期:成活养护期半年日常养护期半 | m2 | 10.7 | 173.09 |  | 1852.06 | 清单
分部分项工程量清单与计价表
工程名称：德化县宝美村环境整治提升项目 | [6 empty] | 第74页 共83页
序号 | 项目编码 | 项目名称 | 项目特征描述 | 计量单位 | 工程量 | 金 额(元)
[6 empty] | 综合单价 |  | 合价
年 (2)单位面积株数:49株/m2 (3)苗木、花卉种类:迷迭香 (4)株高或蓬径:高度0.45-0.5m、冠幅0.2-0.25m (5)基肥：2kg/m2
542 | 050102007066 | 栽植色带 | (1)养护期:成活养护期半年日常养护期半年 (2)单位面积株数:12株/m2 (3)苗木、花卉种类:百子莲 (4)株高或蓬径:高度2.5-0.3m、冠幅0.3-0.35m (5)基肥：2kg/m2 | m2 | 24 | 40.76 |  | 978.24 | 清单
543 | 050102007067 | 栽植色带 | (1)养护期:成活养护期半年日常养护期半年 (2)单位面积株数:49株/m2 (3)苗木、花卉种类:金叶苔草 (4)株高或蓬径:高度0.2-0.25m、冠幅0.2-0.25m (5)基肥：2kg/m2 | m2 | 12.3 | 92.62 |  | 1139.23 | 清单
544 | 050102012006 | 铺种草皮 | (1)养护期:成活养护期半年日常养护期半年 (2)草皮种类:马尼拉草 (3)铺种方式:满铺 (4)基肥：1kg/m2 | m2 | 81.4 | 31.51 |  | 2564.91 | 清单
|  | 预留草皮填补 | [6 empty] | 清单
545 | 050102012007 | 铺种草皮 | (1)养护期:成活养护期半年日常养护期半年 (2)草皮种类:马尼拉草 (3)铺种方式:满铺 (4)基肥：1kg/m2 | m2 | 500 | 31.51 |  | 15755 | 清单
546 | 050101010001 | 整理绿化用地 | (1)回填土质要求:整理绿化地 | m2 | 1948.4 | 4.23 |  | 8241.73 | 清单
547 | 050101009001 | 种植土回(换)填 | (1)回填土质要求:种植土 (2)回填厚度:0.3m | m3 | 584.52 | 44.48 |  | 25999.45 | 清单
安装工程 | [8 empty] | 单位工程(17安装)
电气工程 | [8 empty] | 分项工程(17安装)
548 | 030404017001 | 配电箱 | (1)名称:成套配电箱安装 ALyj (2)安装方式:落地安 | 台 | 1 | 7566.9 |  | 7566.9 | 清单
分部分项工程量清单与计价表
工程名称：德化县宝美村环境整治提升项目 | [6 empty] | 第75页 共83页
序号 | 项目编码 | 项目名称 | 项目特征描述 | 计量单位 | 工程量 | 金 额(元)
[6 empty] | 综合单价 |  | 合价
装
549 | 030404017002 | 配电箱 | (1)名称:配电箱 AR (2)安装方式:壁挂安装 | 台 | 1 | 749.66 |  | 749.66 | 清单
550 | 030411002001 | 线槽 | (1)规格:MR-20 (2)材质:塑料 (3)名称:塑料线槽 | m | 5000 | 14.74 |  | 73700 | 清单
551 | 030411001001 | 配管 | (1)材质:焊接钢管 (2)规格:DN50 (3)名称:电气配管 (4)接地要求:符合规范及设计要求 (5)配置形式:暗配 | m | 50 | 46.11 |  | 2305.5 | 清单
552 | 030411001002 | 配管 | (1)材质:PVC (2)规格:DN32 (3)名称:电气配管 (4)接地要求:符合规范及设计要求 (5)配置形式:明配 | m | 5000 | 16.25 |  | 81250 | 清单
553 | 031002001001 | 管道支架 | (1)材质:型钢 (2)管架形式:管道支架 | kg | 587.3 | 18.03 |  | 10589.02 | 清单
554 | 030411004001 | 配线 | (1)材质:铜芯 (2)规格:2×4.0 (3)名称:多芯软导线 (4)型号:RVV (5)配线形式:管内 | m | 5000 | 11.53 |  | 57650 | 清单
555 | 030408001001 | 电力电缆 | (1)型号:YJY (2)规格:3*10 (3)材质:铜芯 (4)名称:电力电缆 (5)电压等级(kV):1KV (6)敷设方式、部位:户外 | m | 6000 | 39.95 |  | 239700 | 清单
556 | 030408001002 | 电力电缆 | (1)型号:WDZB-YJY (2)规格:4*35 (3)材质:铜芯 (4)名称:电力电缆 (5)电压等级(kV):1KV (6)敷设方式、部位:户外 | m | 200 | 146.34 |  | 29268 | 清单
557 | 030408006001 | 电力电缆头 | (1)规格:电缆截面≤10mm2 (2)名称:干包式铜芯电力电缆头 (3)电压等级(kV):1kv | 个 | 32 | 73.86 |  | 2363.52 | 清单
558 | 030408006002 | 电力电缆头 | (1)规格:电缆截面≤35mm2 (2)名称:干包式铜芯电力电缆头 (3)电压等级(kV):1kv | 个 | 2 | 131.76 |  | 263.52 | 清单
559 | 030404019001 | 控制开关 | (1)规格:DC24V/400W (2)名称:防水开关电源 | 个 | 200 | 277.47 |  | 55494 | 清单
560 | 030412004001 | 装饰灯 | (1)名称:LED灯带 (2)规格:LED 3000K D | m | 800 | 52.13 |  | 41704 | 清单
分部分项工程量清单与计价表
工程名称：德化县宝美村环境整治提升项目 | [6 empty] | 第76页 共83页
序号 | 项目编码 | 项目名称 | 项目特征描述 | 计量单位 | 工程量 | 金 额(元)
[6 empty] | 综合单价 |  | 合价
C24V 5W
561 | 030412001001 | 普通灯具 | (1)规格:LED 3000K DC24V 6W (2)名称:LED灯泡 | 套 | 3 | 25.3 |  | 75.9 | 清单
562 | 030412004002 | 装饰灯 | (1)名称:插泥投光灯 (2)规格:LED 3000K DC24V 6W | 套 | 200 | 212.36 |  | 42472 | 清单
563 | 030412004003 | 装饰灯 | (1)名称:插泥投光灯 (2)规格:LED 3000K DC24V 6W(小投光灯) | 套 | 600 | 203.64 |  | 122184 | 清单
564 | 030412004004 | 装饰灯 | (1)名称:地埋灯 (2)规格:LED 3000K DC24V 6W | 套 | 400 | 212.19 |  | 84876 | 清单
565 | 030412004005 | 装饰灯 | (1)名称:射灯 (2)规格:LED 3000K DC24V 6W | 套 | 3 | 51.31 |  | 153.93 | 清单
566 | 030412004006 | 装饰灯 | (1)名称:投光灯 (2)规格:LED RGBW DC24V 6W | 套 | 50 | 187.43 |  | 9371.5 | 清单
567 | 030412004007 | 装饰灯 | (1)名称:檐下条灯 (2)规格:1m DC24V 12W 3000K | m | 34.61 | 162.48 |  | 5623.43 | 清单
568 | 030412004008 | 装饰灯 | (1)名称:防眩光地灯 (2)规格:LED 3000K DC24V 6W | 套 | 50 | 212.19 |  | 10609.5 | 清单
569 | 030412004009 | 装饰灯 | (1)名称:路灯 (2)规格:LED 3000K DC24V 6W 0.45m | 套 | 32 | 289.94 |  | 9278.08 | 清单
570 | 030412007001 | 一般路灯 | (1)名称:立杆路灯 (2)规格:LED 3000K DC24V 20W 4m | 套 | 3 | 1149.25 |  | 3447.75 | 清单
571 | 030507016001 | 停车场管理设备 | (1)名称:成品升降道闸 | 台 | 20 | 3966.58 |  | 79331.6 | 清单
572 | 040504001001 | 环网箱基础 | (1)环网柜箱变基础，做法详电施25 (2)混凝土强度等级:C20 (3)砂浆强度等级、配合比:M7.5水泥砂浆 (4)盖板材质、规格:无 (5)垫层、基础材质及厚度:C20砼底板，200mm厚 (6)砌筑材料品种、规格、强度等级:MU10砖，M7.5水泥砂浆砌筑 (7)勾缝、抹面要求:内壁1:2.0防水砂浆粉刷 (8)百叶窗600*300 (9)基础槽钢10# (10)角钢接地极L50*5,2.5m、镀锌扁钢50*5接地母线 | 座 | 1 | 10819.5 |  | 10819.5 | 清单
分部分项工程量清单与计价表
工程名称：德化县宝美村环境整治提升项目 | [6 empty] | 第77页 共83页
序号 | 项目编码 | 项目名称 | 项目特征描述 | 计量单位 | 工程量 | 金 额(元)
[6 empty] | 综合单价 |  | 合价
573 | 030413005001 | 人(手)孔砌筑 | (1)箱变手孔井，做法详电施25 (2)类型:C20砼底板，200mm厚、MU10砖，M7.5水泥砂浆砌筑 (3)名称:二盖窖井盖、防坠网 | 个 | 1 | 1789.18 |  | 1789.18 | 清单
574 | 040101003001 | 挖基坑土方 | (1)土壤类别:三类土 (2)挖土深度:2m以内 | m3 | 21.81 | 8 |  | 174.48 | 清单
575 | 040101002001 | 挖沟槽土方 | (1)土壤类别:三类土 (2)挖土深度:2m以内 | m3 | 43.135 | 8.46 |  | 364.92 | 清单
576 | 040103001001 | 填方 | (1)填方粒径要求:满足规范及设计要求 (2)填方来源、运距:外购 (3)密实度要求:满足规范及设计要求 (4)填方材料品种:中粗砂回填 | m3 | 33.041 | 103.66 |  | 3425.03 | 清单
577 | 040103001002 | 填方 | (1)填方粒径要求:满足规范及设计要求 (2)填方来源、运距:利用开挖土方，投标单位自行考虑 (3)密实度要求:满足规范及设计要求 (4)填方材料品种:沟槽土 | m3 | 9.916 | 8.2 |  | 81.31 | 清单
578 | 040103002001 | 余方弃置 | (1)废弃料品种:三类土 (2)运距:由投标单位自行考虑 | m3 | 53.55 | 21.64 |  | 1158.82 | 清单
579 | 01B042 | 渣土收纳费 | (1)渣土收纳费 | m3 | 53.55 | 10 |  | 535.5 | 清单
580 | 040203007005 | 水泥混凝土 | (1)厚度:15Cm (2)混凝土强度等级:C35 | m2 | 27.468 | 93.25 |  | 2561.39 | 清单
581 | 040202015001 | 水泥稳定碎（砾）石 | (1)水泥含量:5% (2)详见相关设计图纸 (3)厚度:10Cm | m2 | 27.468 | 32.57 |  | 894.63 | 清单
582 | 041001001008 | 拆除路面 | (1)材质:混凝土路面 (2)厚度:15cm (3)锯缝4cm | m2 | 155.022 | 19.73 |  | 3058.58 | 清单
583 | 041001003001 | 拆除基层 | (1)材质:5%水泥稳定碎石 (2)厚度:10cm (3)部位:基层 | m2 | 155.022 | 3.48 |  | 539.48 | 清单
584 | 040103002002 | 余方弃置 | (1)废弃料品种:石渣 (2)运距:投标单位自行考虑 | m3 | 38.76 | 39.48 |  | 1530.24 | 清单
585 | 01B043 | 渣土收纳费 | (1)渣土收纳费 | m3 | 38.76 | 10 |  | 387.6 | 清单
桥架管沟 | [8 empty] | 分项工程(17安装)
586 | 030411003001 | 桥架 | (1)材质:钢制 (2)规格:200×100 (3)类型:桥架安装 | m | 872 | 108.16 |  | 94315.52 | 清单
分部分项工程量清单与计价表
工程名称：德化县宝美村环境整治提升项目 | [6 empty] | 第78页 共83页
序号 | 项目编码 | 项目名称 | 项目特征描述 | 计量单位 | 工程量 | 金 额(元)
[6 empty] | 综合单价 |  | 合价
(4)接地要求:复合规范及设计要求
587 | 030413001001 | 铁构件 | (1)材质:型材 (2)规格:按设计及规范要求 (3)名称:桥架支撑架 | kg | 628.631 | 15.14 |  | 9517.47 | 清单
充电桩系统 | [8 empty] | 分项工程(17安装)
588 | 030408001003 | 电力电缆 | (1)材质:焊接钢管 (2)规格:DN100 (3)名称:电气配管 (4)接地要求:符合规范及设计要求 (5)配置形式:暗配 | m | 41.49 | 100.17 |  | 4156.05 | 清单
589 | 030408001004 | 电力电缆 | (1)型号:WDZB-YJY (2)规格:4×120+1×70 (3)材质:铜芯 (4)名称:电力电缆 (5)电压等级(kV):1KV (6)敷设方式、部位:户外 | m | 66.53 | 583.27 |  | 38804.95 | 清单
590 | 030408006003 | 电力电缆头 | (1)规格:电缆截面≤120mm2（5芯） (2)名称:干包式铜芯电力电缆头 (3)电压等级(kV):1kv | 个 | 12 | 299.95 |  | 3599.4 | 清单
591 | 030404017003 | 配电箱 | (1)名称:配电箱 APcdz1-3 (2)安装方式:落地安装 | 台 | 3 | 6874.75 |  | 20624.25 | 清单
592 | 030409008001 | 等电位端子箱、测试板 | (1)材质:明装 (2)名称:总等电位端子箱 | 台 | 3 | 175.29 |  | 525.87 | 清单
593 | 03B001 | 充电桩 | (1)快充充电桩 100KW | 套 | 6 | 23631.2 |  | 141787.2 | 清单
594 | 010101007001 | 管沟土方 | (1)土壤类别:三类土 (2)管外径:DN100 (3)挖沟深度:0.6m以内 (4)回填要求:符合设计要求 | m | 41.49 | 46.56 |  | 1931.77 | 清单
给排水工程 | [8 empty] | 分项工程(17安装)
|  | 给水工程 | [6 empty] | 清单
595 | 031001006001 | 塑料管 | (1)连接形式:热熔连接 (2)安装部位:室外 (3)介质:给水 (4)材质、规格:PE100给水管 1.6MPa De63 (5)压力试验及吹、洗设计要求:符合规范及设计要求 | m | 82 | 58.88 |  | 4828.16 | 清单
596 | 040101002002 | 挖沟槽土方 | (1)土壤类别:三类土 (2)挖土深度:2m以内 | m3 | 27.89 | 8.46 |  | 235.95 | 清单
597 | 040103001003 | 填方 | (1)填方粒径要求:满 | m3 | 19.48 | 103.66 |  | 2019.3 | 清单
分部分项工程量清单与计价表
工程名称：德化县宝美村环境整治提升项目 | [6 empty] | 第79页 共83页
序号 | 项目编码 | 项目名称 | 项目特征描述 | 计量单位 | 工程量 | 金 额(元)
[6 empty] | 综合单价 |  | 合价
足规范及设计要求 (2)填方来源、运距:外购 (3)密实度要求:满足规范及设计要求 (4)填方材料品种:中粗砂回填
598 | 040305001001 | 垫层 | (1)厚度:150mm (2)材料品种、规格:砂垫层 | m3 | 8.155 | 175.41 |  | 1430.47 | 清单
599 | 040103002003 | 余方弃置 | (1)废弃料品种:三类土 (2)运距:由投标单位自行考虑 | m3 | 27.89 | 21.64 |  | 603.54 | 清单
600 | 01B044 | 渣土收纳费 | (1)渣土收纳费 | m3 | 27.89 | 10 |  | 278.9 | 清单
|  | 雨水工程 | [6 empty] | 清单
601 | 031001006002 | 塑料管 | (1)连接形式:电熔连接 (2)安装部位:室外 (3)介质:雨水 (4)材质、规格:HDPE缠绕结构壁管，DN500,环刚度8KN/m2 (5)压力试验及吹、洗设计要求:满足规范及设计要求 | m | 209.52 | 386.34 |  | 80945.96 | 清单
602 | 031001006003 | 塑料管 | (1)连接形式:电熔连接 (2)安装部位:室外 (3)介质:雨水 (4)材质、规格:HDPE缠绕结构壁管，DN300,环刚度8KN/m2 (5)压力试验及吹、洗设计要求:满足规范及设计要求 | m | 32.03 | 179.05 |  | 5734.97 | 清单
603 | 031001006004 | 塑料管 | (1)连接形式:电熔连接 (2)安装部位:室外 (3)介质:雨水 (4)材质、规格:HDPE缠绕结构壁管，DN200,环刚度8KN/m2 (5)压力试验及吹、洗设计要求:满足规范及设计要求 | m | 59.44 | 89.12 |  | 5297.29 | 清单
604 | 031004014001 | 给、排水附(配)件 | (1)材质:塑料 (2)型号、规格:水域排水点（地漏） | 个 | 2 | 121.58 |  | 243.16 | 清单
605 | 040504009001 | 雨水口 | (1)单箅雨水口，做法详图集16S518,页8 (2)混凝土强度等级:C20 (3)垫层、基础材质及厚度:100mm厚，C20砼底板 (4)砌筑材料品种、规 | 座 | 16 | 845.81 |  | 13532.96 | 清单
分部分项工程量清单与计价表
工程名称：德化县宝美村环境整治提升项目 | [6 empty] | 第80页 共83页
序号 | 项目编码 | 项目名称 | 项目特征描述 | 计量单位 | 工程量 | 金 额(元)
[6 empty] | 综合单价 |  | 合价
格:MU10砖，M10水泥砂浆砌筑 (5)雨水箅子及圈口材质、型号、规格:铸铁雨水井箅 680*380
606 | 040504001002 | 砌筑井 | (1)砖砌雨水检查井（收口式），井径1000mm，做法详图集06MS201-3，10页 (2)混凝土强度等级:C15、C30 (3)砂浆强度等级、配合比:M7.5水泥砂浆 (4)垫层、基础材质及厚度:C15砼垫层，100mm厚 (5)砌筑材料品种、规格、强度等级:MU10砖，M7.5水泥砂浆砌筑 (6)勾缝、抹面要求:1:2水泥砂浆抹灰，井内侧 (7)井盖、井圈材质及规格:可调式球墨铸铁井盖井座，直径700mm (8)踏步材质、规格:塑钢踏步 (9)砖砌流槽、流槽抹灰 (10)井字架、钢筋制作、安装 | 座 | 15 | 3206.71 |  | 48100.65 | 清单
607 | 040101002003 | 挖沟槽土方 | (1)土壤类别:三类土 (2)挖土深度:2m以内 | m3 | 278.264 | 8.46 |  | 2354.11 | 清单
608 | 040103001004 | 填方 | (1)填方粒径要求:满足规范及设计要求 (2)填方来源、运距:外购 (3)密实度要求:满足规范及设计要求 (4)填方材料品种:中粗砂回填 | m3 | 180.202 | 103.66 |  | 18679.74 | 清单
609 | 040305001002 | 垫层 | (1)厚度:150mm (2)材料品种、规格:砂垫层 | m3 | 46.028 | 175.41 |  | 8073.77 | 清单
610 | 040103002004 | 余方弃置 | (1)废弃料品种:三类土 (2)运距:由投标单位自行考虑 | m3 | 278.264 | 21.64 |  | 6021.63 | 清单
611 | 01B045 | 渣土收纳费 | (1)渣土收纳费 | m3 | 278.264 | 10 |  | 2782.64 | 清单
|  | 排水工程 | [6 empty] | 清单
612 | 031001006005 | 塑料管 | (1)连接形式:电熔连接 (2)安装部位:室外 (3)介质:雨水 (4)材质、规格:HDPE缠绕结构壁管，DN500,环刚度8KN/m2 | m | 60.69 | 386.34 |  | 23446.97 | 清单
分部分项工程量清单与计价表
工程名称：德化县宝美村环境整治提升项目 | [6 empty] | 第81页 共83页
序号 | 项目编码 | 项目名称 | 项目特征描述 | 计量单位 | 工程量 | 金 额(元)
[6 empty] | 综合单价 |  | 合价
(5)压力试验及吹、洗设计要求:满足规范及设计要求
613 | 031001006006 | 塑料管 | (1)连接形式:电熔连接 (2)安装部位:室外 (3)介质:雨水 (4)材质、规格:HDPE缠绕结构壁管，DN200,环刚度8KN/m2 (5)压力试验及吹、洗设计要求:满足规范及设计要求 | m | 32 | 89.12 |  | 2851.84 | 清单
614 | 040504003001 | 塑料检查井 | (1)检查井材质、规格:塑料检查井，DN700 (2)井筒、井盖、井圈材质及规格:安全防坠网、可调式球墨铸铁井盖井座 Φ700 | 座 | 3 | 1635.84 |  | 4907.52 | 清单
615 | 040101002004 | 挖沟槽土方 | (1)土壤类别:三类土 (2)挖土深度:2m以内 | m3 | 82.06 | 8.46 |  | 694.23 | 清单
616 | 040103001005 | 填方 | (1)填方粒径要求:满足规范及设计要求 (2)填方来源、运距:外购 (3)密实度要求:满足规范及设计要求 (4)填方材料品种:中粗砂回填 | m3 | 53.25 | 103.66 |  | 5519.9 | 清单
617 | 040305001003 | 垫层 | (1)厚度:150mm (2)材料品种、规格:砂垫层 | m3 | 13.854 | 175.41 |  | 2430.13 | 清单
618 | 040103002005 | 余方弃置 | (1)废弃料品种:三类土 (2)运距:由投标单位自行考虑 | m3 | 82.06 | 21.64 |  | 1775.78 | 清单
619 | 01B046 | 渣土收纳费 | (1)渣土收纳费 | m3 | 82.06 | 10 |  | 820.6 | 清单
620 | 040201022004 | 排水沟、截水沟 | (1)砂浆强度等级:C30 (2)断面尺寸:详图纸PS-09 (3)基础、垫层：材料、品种、厚度:100厚，C30沟底、100厚，C30砼沟壁 (4)盖板材质、规格:C30钢筋砼盖板，480*490mm (5)排水沟土方挖、填 | m | 248.25 | 262.26 |  | 65106.05 | 清单
621 | 040203007006 | 水泥混凝土 | (1)厚度:18cm (2)混凝土强度等级:C30 | m2 | 420 | 106.23 |  | 44616.6 | 清单
622 | 040202015002 | 水泥稳定碎（砾）石 | (1)材质:5%水泥稳定碎石 (2)厚度:15Cm (3)部位:基层 | m2 | 420 | 44.94 |  | 18874.8 | 清单
623 | 041001001009 | 拆除路面 | (1)材质:混凝土路面 | m2 | 420 | 22.16 |  | 9307.2 | 清单
分部分项工程量清单与计价表
工程名称：德化县宝美村环境整治提升项目 | [6 empty] | 第82页 共83页
序号 | 项目编码 | 项目名称 | 项目特征描述 | 计量单位 | 工程量 | 金 额(元)
[6 empty] | 综合单价 |  | 合价
(2)厚度:18cm (3)锯缝4cm
624 | 041001003002 | 拆除基层 | (1)材质:5%水泥稳定碎石 (2)厚度:15cm (3)部位:基层 | m2 | 420 | 5.22 |  | 2192.4 | 清单
625 | 040103002006 | 余方弃置 | (1)废弃料品种:石渣 (2)运距:由投标单位自行考虑 | m3 | 147 | 39.48 |  | 5803.56 | 清单
626 | 01B047 | 渣土收纳费 | (1)渣土收纳费 | m3 | 147 | 10 |  | 1470 | 清单
电力排管 | [8 empty] | 分项工程(17安装)
627 | 040803003001 | 电缆排管 | (1)材质:电力MPP管 (2)规格:φ150，壁厚5mm (3)垫层、基础：厚度、材料品种、强度等级:100mmC15砼垫层 (4)管枕 | m | 8289 | 64.9 |  | 537956.1 | 清单
628 | 040803004001 | 管道包封 | (1)混凝土强度等级:C15 (2)规格:0.7*0.6m (3)名称:砼包封 | m | 921 | 247.29 |  | 227754.09 | 清单
629 | 040806002001 | 接地母线 | (1)材质:热镀锌扁钢 (2)规格:-50*5 (3)名称:接地母线敷设 | m | 956.919 | 31.77 |  | 30401.32 | 清单
630 | 040101002005 | 挖沟槽土方 | (1)土壤类别:三类土 (2)挖土深度:2m以内 | m3 | 1205.428 | 8.34 |  | 10053.27 | 清单
631 | 040103001006 | 填方 | (1)填方粒径要求:满足规范及设计要求 (2)填方来源、运距:外购 (3)密实度要求:满足规范及设计要求 (4)填方材料品种:中粗砂回填 | m3 | 750.948 | 103.66 |  | 77843.27 | 清单
632 | 040103001007 | 填方 | (1)填方粒径要求:满足规范及设计要求 (2)填方来源、运距:外购 (3)密实度要求:满足规范及设计要求 (4)填方材料品种:中粗砂回填 | m3 | 358.085 | 8.2 |  | 2936.3 | 清单
633 | 040103002007 | 余方弃置 | (1)废弃料品种:三类土 (2)运距:由投标单位自行考虑 | m3 | 1020.74 | 21.64 |  | 22088.81 | 清单
634 | 01B048 | 渣土收纳费 | (1)渣土收纳费 | m3 | 1020.74 | 10 |  | 10207.4 | 清单
635 | 040203007007 | 水泥混凝土 | (1)厚度:15Cm (2)混凝土强度等级:C35 | m2 | 1193.616 | 93.25 |  | 111304.69 | 清单
636 | 041001001010 | 拆除路面 | (1)材质:砼路面 (2)厚度:15cm | m2 | 1193.616 | 20.41 |  | 24361.7 | 清单
分部分项工程量清单与计价表
工程名称：德化县宝美村环境整治提升项目 | [6 empty] | 第83页 共83页
序号 | 项目编码 | 项目名称 | 项目特征描述 | 计量单位 | 工程量 | 金 额(元)
[6 empty] | 综合单价 |  | 合价
637 | 040103002008 | 余方弃置 | (1)废弃料品种:石渣 (2)运距:投标单位自行考虑 | m3 | 179.04 | 39.48 |  | 7068.5 | 清单
638 | 01B049 | 渣土收纳费 | (1)渣土收纳费 | m3 | 179.04 | 10 |  | 1790.4 | 清单
合 计 | [7 empty] | 12794855.56 | 无效数据

## 表6总价措施项目清单与计价表
总价措施项目清单与计价表
工程名称：德化县宝美村环境整治提升项目 |  |  |  | 第1页 共4页
序号 | 项 目 名 称 | 计 算 基 础 (元) | 费 率(%) | 金 额(元)
单项工程
房屋建筑与装饰工程
1 | 安全文明施工费 | 926662 | / | 8062
1.1 | 节点01 | 145620 | 0.87 | 1267
1.2 | 节点0203 | 73618 | 0.87 | 640
1.3 | 节点0405 | 60372 | 0.87 | 525
1.4 | 节点06 | 38554 | 0.87 | 335
1.5 | 节点07 | 38501 | 0.87 | 335
1.6 | 节点09 | 25854 | 0.87 | 225
1.7 | 节点10 | 81590 | 0.87 | 710
1.8 | 节点13 | 104916 | 0.87 | 913
1.9 | 节点14 | 16502 | 0.87 | 144
1.10 | 节点15 | 185312 | 0.87 | 1612
1.11 | 节点1617 | 34683 | 0.87 | 302
1.12 | 节点1819 | 37860 | 0.87 | 329
1.13 | 节点22 | 54888 | 0.87 | 478
1.14 | 节点23 | 17902 | 0.87 | 156
1.15 | 节点24 | 10490 | 0.87 | 91
2 | 其他总价措施费 | 926662 | / | 1018
2.1 | 节点01 | 145620 | 0.11 | 160
2.2 | 节点0203 | 73618 | 0.11 | 81
2.3 | 节点0405 | 60372 | 0.11 | 66
2.4 | 节点06 | 38554 | 0.11 | 42
2.5 | 节点07 | 38501 | 0.11 | 42
2.6 | 节点09 | 25854 | 0.11 | 28
2.7 | 节点10 | 81590 | 0.11 | 90
2.8 | 节点13 | 104916 | 0.11 | 115
2.9 | 节点14 | 16502 | 0.11 | 18
2.10 | 节点15 | 185312 | 0.11 | 204
2.11 | 节点1617 | 34683 | 0.11 | 38
2.12 | 节点1819 | 37860 | 0.11 | 42
2.13 | 节点22 | 54888 | 0.11 | 60
2.14 | 节点23 | 17902 | 0.11 | 20
2.15 | 节点24 | 10490 | 0.11 | 12
3 | 扬尘防治措施费 | 8062 | / | 822
3.1 | 节点01 | 1267 | 10.2 | 129
3.2 | 节点0203 | 640 | 10.2 | 65
3.3 | 节点0405 | 525 | 10.2 | 54
3.4 | 节点06 | 335 | 10.2 | 34
3.5 | 节点07 | 335 | 10.2 | 34
3.6 | 节点09 | 225 | 10.2 | 23
3.7 | 节点10 | 710 | 10.2 | 72
总价措施项目清单与计价表
工程名称：德化县宝美村环境整治提升项目 |  |  |  | 第2页 共4页
序号 | 项 目 名 称 | 计 算 基 础 (元) | 费 率(%) | 金 额(元)
3.8 | 节点13 | 913 | 10.2 | 93
3.9 | 节点14 | 144 | 10.2 | 15
3.10 | 节点15 | 1612 | 10.2 | 164
3.11 | 节点1617 | 302 | 10.2 | 31
3.12 | 节点1819 | 329 | 10.2 | 34
3.13 | 节点22 | 478 | 10.2 | 49
3.14 | 节点23 | 156 | 10.2 | 16
3.15 | 节点24 | 91 | 10.2 | 9
室外总体工程
1 | 安全文明施工费 | 6880602 | / | 39907
1.1 | 节点01 | 26438 | 0.58 | 153
1.2 | 节点0203 | 57347 | 0.58 | 333
1.3 | 节点0405 | 22848 | 0.58 | 133
1.4 | 节点06 | 39215 | 0.58 | 227
1.5 | 节点07 | 69921 | 0.58 | 406
1.6 | 节点08 | 26292 | 0.58 | 152
1.7 | 节点09 | 14185 | 0.58 | 82
1.8 | 节点10 | 41802 | 0.58 | 242
1.9 | 节点11 | 345273 | 0.58 | 2003
1.10 | 节点12 | 244956 | 0.58 | 1421
1.11 | 节点13 | 21621 | 0.58 | 125
1.12 | 节点1819 | 532919 | 0.58 | 3091
1.13 | 节点20 | 158661 | 0.58 | 920
1.14 | 节点21 | 43781 | 0.58 | 254
1.15 | 节点22 | 18959 | 0.58 | 110
1.16 | 中式木结构长廊 | 63584 | 0.58 | 369
1.17 | 道路工程 | 54842 | 0.58 | 318
1.18 | 屋面改造 | 5008550 | 0.58 | 29050
1.19 | 排水沟 | 34553 | 0.58 | 200
1.20 | 鸡舍及厕所 | 2124 | 0.58 | 12
1.21 | 场平土方 | 52731 | 0.58 | 306
2 | 其他总价措施费 | 6880602 | / | 24082
2.1 | 节点01 | 26438 | 0.35 | 93
2.2 | 节点0203 | 57347 | 0.35 | 201
2.3 | 节点0405 | 22848 | 0.35 | 80
2.4 | 节点06 | 39215 | 0.35 | 137
2.5 | 节点07 | 69921 | 0.35 | 245
2.6 | 节点08 | 26292 | 0.35 | 92
2.7 | 节点09 | 14185 | 0.35 | 50
2.8 | 节点10 | 41802 | 0.35 | 146
2.9 | 节点11 | 345273 | 0.35 | 1208
2.10 | 节点12 | 244956 | 0.35 | 857
总价措施项目清单与计价表
工程名称：德化县宝美村环境整治提升项目 |  |  |  | 第3页 共4页
序号 | 项 目 名 称 | 计 算 基 础 (元) | 费 率(%) | 金 额(元)
2.11 | 节点13 | 21621 | 0.35 | 76
2.12 | 节点1819 | 532919 | 0.35 | 1865
2.13 | 节点20 | 158661 | 0.35 | 555
2.14 | 节点21 | 43781 | 0.35 | 153
2.15 | 节点22 | 18959 | 0.35 | 66
2.16 | 中式木结构长廊 | 63584 | 0.35 | 223
2.17 | 道路工程 | 54842 | 0.35 | 192
2.18 | 屋面改造 | 5008550 | 0.35 | 17530
2.19 | 排水沟 | 34553 | 0.35 | 121
2.20 | 鸡舍及厕所 | 2124 | 0.35 | 7
2.21 | 场平土方 | 52731 | 0.35 | 185
3 | 扬尘防治措施费 | 39907 | / | 4070
3.1 | 节点01 | 153 | 10.2 | 16
3.2 | 节点0203 | 333 | 10.2 | 34
3.3 | 节点0405 | 133 | 10.2 | 14
3.4 | 节点06 | 227 | 10.2 | 23
3.5 | 节点07 | 406 | 10.2 | 41
3.6 | 节点08 | 152 | 10.2 | 16
3.7 | 节点09 | 82 | 10.2 | 8
3.8 | 节点10 | 242 | 10.2 | 25
3.9 | 节点11 | 2003 | 10.2 | 204
3.10 | 节点12 | 1421 | 10.2 | 145
3.11 | 节点13 | 125 | 10.2 | 13
3.12 | 节点1819 | 3091 | 10.2 | 315
3.13 | 节点20 | 920 | 10.2 | 94
3.14 | 节点21 | 254 | 10.2 | 26
3.15 | 节点22 | 110 | 10.2 | 11
3.16 | 中式木结构长廊 | 369 | 10.2 | 38
3.17 | 道路工程 | 318 | 10.2 | 32
3.18 | 屋面改造 | 29050 | 10.2 | 2963
3.19 | 排水沟 | 200 | 10.2 | 20
3.20 | 鸡舍及厕所 | 12 | 10.2 | 1
3.21 | 场平土方 | 306 | 10.2 | 31
园林绿化工程
1 | 安全文明施工费 | 2490954 | / | 71397
1.1 | 园路 | 2268231 | 2.97 | 67366
1.2 | 绿化种植 | 222723 | 1.81 | 4031
2 | 其他总价措施费 | 2490954 | / | 12205
2.1 | 园路 | 2268231 | 0.49 | 11114
2.2 | 绿化种植 | 222723 | 0.49 | 1091
3 | 扬尘防治措施费 | 71397 | / | 5497
3.1 | 园路 | 67366 | 7.7 | 5187
总价措施项目清单与计价表
工程名称：德化县宝美村环境整治提升项目 |  |  |  | 第4页 共4页
序号 | 项 目 名 称 | 计 算 基 础 (元) | 费 率(%) | 金 额(元)
3.2 | 绿化种植 | 4031 | 7.7 | 310
安装工程
1 | 安全文明施工费 | 2530828 | / | 14679
1.1 | 电气工程 | 921886 | 0.58 | 5347
1.2 | 桥架管沟 | 103833 | 0.58 | 602
1.3 | 充电桩系统 | 50362 | 0.58 | 292
1.4 | 给排水工程 | 390981 | 0.58 | 2268
1.5 | 电力排管 | 1063766 | 0.58 | 6170
2 | 其他总价措施费 | 2530828 | / | 8857
2.1 | 电气工程 | 921886 | 0.35 | 3227
2.2 | 桥架管沟 | 103833 | 0.35 | 363
2.3 | 充电桩系统 | 50362 | 0.35 | 176
2.4 | 给排水工程 | 390981 | 0.35 | 1368
2.5 | 电力排管 | 1063766 | 0.35 | 3723
3 | 扬尘防治措施费 | 14679 | / | 1496
3.1 | 电气工程 | 5347 | 10.2 | 545
3.2 | 桥架管沟 | 602 | 10.2 | 61
3.3 | 充电桩系统 | 292 | 10.2 | 30
3.4 | 给排水工程 | 2268 | 10.2 | 231
3.5 | 电力排管 | 6170 | 10.2 | 629
合 计 |  |  |  | 192092

## 表7单价措施项目清单与计价表
单价措施项目清单与计价表
工程名称：德化县宝美村环境整治提升项目 | [6 empty] | 第1页 共5页
序号 | 项目编码 | 项目名称 | 项目特征描述 | 计量单位 | 工程量 | 金 额(元)
[6 empty] | 综合单价 |  | 合价
单项工程 | [8 empty] | 单项工程(17园林)
房屋建筑与装饰工程 | [8 empty] | 单位工程(17房屋建筑与装饰)
节点01 | [8 empty] | 分项工程(17房屋建筑与装饰)
1 | 011701002001 | 外脚手架及垂直封闭安全网 | (1)服务对象:外墙面 (2)搭设方式:扣件式 (3)搭设高度:30m以内 (4)脚手架材质:钢管 (5)安全网材质:密目安全网（阻燃） | m2 | 821.14 | 58.36 |  | 47921.73 | 清单
节点0203 | [8 empty] | 分项工程(17房屋建筑与装饰)
2 | 011701002002 | 外脚手架及垂直封闭安全网 | (1)服务对象:外墙面 (2)搭设方式:扣件式 (3)搭设高度:30m以内 (4)脚手架材质:钢管 (5)安全网材质:密目安全网（阻燃） | m2 | 407.33 | 58.36 |  | 23771.78 | 清单
节点0405 | [8 empty] | 分项工程(17房屋建筑与装饰)
3 | 011701002003 | 外脚手架及垂直封闭安全网 | (1)服务对象:外墙面 (2)搭设方式:扣件式 (3)搭设高度:30m以内 (4)脚手架材质:钢管 (5)安全网材质:密目安全网（阻燃） | m2 | 257.94 | 58.36 |  | 15053.38 | 清单
节点06 | [8 empty] | 分项工程(17房屋建筑与装饰)
4 | 011701002004 | 外脚手架及垂直封闭安全网 | (1)服务对象:外墙面 (2)搭设方式:扣件式 (3)搭设高度:30m以内 (4)脚手架材质:钢管 (5)安全网材质:密目安全网（阻燃） | m2 | 130.65 | 58.36 |  | 7624.73 | 清单
节点07 | [8 empty] | 分项工程(17房屋建筑与装饰)
5 | 011701002005 | 外脚手架及垂直封闭安全网 | (1)服务对象:外墙面 (2)搭设方式:扣件式 (3)搭设高度:30m以内 (4)脚手架材质:钢管 (5)安全网材质:密 | m2 | 243.12 | 58.36 |  | 14188.48 | 清单
单价措施项目清单与计价表
工程名称：德化县宝美村环境整治提升项目 | [6 empty] | 第2页 共5页
序号 | 项目编码 | 项目名称 | 项目特征描述 | 计量单位 | 工程量 | 金 额(元)
[6 empty] | 综合单价 |  | 合价
目安全网（阻燃）
节点09 | [8 empty] | 分项工程(17房屋建筑与装饰)
节点10 | [8 empty] | 分项工程(17房屋建筑与装饰)
6 | 011701002006 | 外脚手架及垂直封闭安全网 | (1)服务对象:外墙面 (2)搭设方式:扣件式 (3)搭设高度:30m以内 (4)脚手架材质:钢管 (5)安全网材质:密目安全网（阻燃） | m2 | 732.36 | 58.36 |  | 42740.53 | 清单
节点13 | [8 empty] | 分项工程(17房屋建筑与装饰)
7 | 011701002007 | 外脚手架及垂直封闭安全网 | (1)服务对象:外墙面 (2)搭设方式:扣件式 (3)搭设高度:30m以内 (4)脚手架材质:钢管 (5)安全网材质:密目安全网（阻燃） | m2 | 878.11 | 58.36 |  | 51246.5 | 清单
节点14 | [8 empty] | 分项工程(17房屋建筑与装饰)
8 | 011701002008 | 外脚手架及垂直封闭安全网 | (1)服务对象:外墙面 (2)搭设方式:扣件式 (3)搭设高度:30m以内 (4)脚手架材质:钢管 (5)安全网材质:密目安全网（阻燃） | m2 | 20.3 | 58.36 |  | 1184.71 | 清单
节点15 | [8 empty] | 分项工程(17房屋建筑与装饰)
9 | 011701002009 | 外脚手架及垂直封闭安全网 | (1)服务对象:外墙面 (2)搭设方式:扣件式 (3)搭设高度:30m以内 (4)脚手架材质:钢管 (5)安全网材质:密目安全网（阻燃） | m2 | 154.11 | 58.36 |  | 8993.86 | 清单
节点1617 | [8 empty] | 分项工程(17房屋建筑与装饰)
10 | 011701002010 | 外脚手架及垂直封闭安全网 | (1)服务对象:外墙面 (2)搭设方式:扣件式 (3)搭设高度:30m以内 (4)脚手架材质:钢管 (5)安全网材质:密 | m2 | 66.67 | 58.36 |  | 3890.86 | 清单
单价措施项目清单与计价表
工程名称：德化县宝美村环境整治提升项目 | [6 empty] | 第3页 共5页
序号 | 项目编码 | 项目名称 | 项目特征描述 | 计量单位 | 工程量 | 金 额(元)
[6 empty] | 综合单价 |  | 合价
目安全网（阻燃）
节点1819 | [8 empty] | 分项工程(17房屋建筑与装饰)
11 | 011701002011 | 外脚手架及垂直封闭安全网 | (1)服务对象:外墙面 (2)搭设方式:扣件式 (3)搭设高度:30m以内 (4)脚手架材质:钢管 (5)安全网材质:密目安全网（阻燃） | m2 | 110.98 | 58.36 |  | 6476.79 | 清单
节点22 | [8 empty] | 分项工程(17房屋建筑与装饰)
12 | 011702001001 | 基础模板 | (1)基础类型:独立基础 | m2 | 3.6 | 72.52 |  | 261.07 | 清单
13 | 011701003001 | 砌筑脚手架 | (1)服务对象:砌筑 (2)搭设高度:3.6m以内 | m2 | 33.6 | 4.23 |  | 142.13 | 清单
节点23 | [8 empty] | 分项工程(17房屋建筑与装饰)
节点24 | [8 empty] | 分项工程(17房屋建筑与装饰)
室外总体工程 | [8 empty] | 单位工程(17房屋建筑与装饰)
节点01 | [8 empty] | 分项工程(17房屋建筑与装饰)
节点0203 | [8 empty] | 分项工程(17房屋建筑与装饰)
节点0405 | [8 empty] | 分项工程(17房屋建筑与装饰)
节点06 | [8 empty] | 分项工程(17房屋建筑与装饰)
节点07 | [8 empty] | 分项工程(17房屋建筑与装饰)
|  | 文化墙做法 详JD07-07/5 | [6 empty] | 清单
14 | 011702025001 | 其他现浇构件模板 | (1)构件类型:压顶 | m2 | 1.39 | 75.84 |  | 105.42 | 清单
15 | 011702033001 | 垫层模板 | (1)构件类型:垫层 | m2 | 0.73 | 72.7 |  | 53.07 | 清单
节点08 | [8 empty] | 分项工程(17房屋建筑与装饰)
|  | 大门 | [6 empty] | 清单
16 | 011702033002 | 垫层模板 | (1)构件类型:垫层 | m2 | 1.36 | 72.7 |  | 98.87 | 清单
17 | 011702001002 | 基础模板 | (1)基础类型:独立基础 | m2 | 4.8 | 70.61 |  | 338.93 | 清单
18 | 011702005001 | 基础梁模板 | (1)构件形状:基础梁 | m2 | 2.16 | 92.41 |  | 199.61 | 清单
19 | 011702006001 | 梁模板 | (1)支撑高度:3.6m以内 (2)构件形状:矩形梁 | m2 | 10.63 | 114.84 |  | 1220.75 | 清单
20 | 011702002001 | 柱模板 | (1)支撑高度:3.6m以内 (2)构件形状:圆形柱 | m2 | 6.56 | 145.8 |  | 956.45 | 清单
节点09 | [8 empty] | 分项工程(17房屋建筑与装饰)
节点10 | [8 empty] | 分项工程(17房屋建筑与装饰)
|  | 文化墙做法 详JD10-6/2 | [6 empty] | 清单
21 | 011702025002 | 其他现浇构件模板 | (1)构件类型:压顶 | m2 | 1.39 | 75.84 |  | 105.42 | 清单
22 | 011702033003 | 垫层模板 | (1)构件类型:垫层 | m2 | 0.73 | 72.7 |  | 53.07 | 清单
单价措施项目清单与计价表
工程名称：德化县宝美村环境整治提升项目 | [6 empty] | 第4页 共5页
序号 | 项目编码 | 项目名称 | 项目特征描述 | 计量单位 | 工程量 | 金 额(元)
[6 empty] | 综合单价 |  | 合价
节点11 | [8 empty] | 分项工程(17房屋建筑与装饰)
|  | 文化墙做法 详JD10-6/2 | [6 empty] | 清单
23 | 011702033004 | 垫层模板 | (1)构件类型:垫层 | m2 | 0.86 | 72.7 |  | 62.52 | 清单
24 | 011702001003 | 基础模板 | (1)基础类型:独立基础 | m2 | 38.22 | 70.61 |  | 2698.71 | 清单
25 | 011702002002 | 柱模板 | (1)支撑高度:3.6m以内 (2)构件形状:矩形柱 | m2 | 24.48 | 78.12 |  | 1912.38 | 清单
节点12 | [8 empty] | 分项工程(17房屋建筑与装饰)
|  | 大景观墙 | [6 empty] | 清单
26 | 011702001004 | 基础模板 | (1)基础类型:满堂基础 | m2 | 5.55 | 58.02 |  | 322.01 | 清单
27 | 011702011001 | 墙模板 | (1)支撑高度:3.6m以内 | m2 | 45.368 | 108 |  | 4899.74 | 清单
|  | 小景观墙 | [6 empty] | 清单
28 | 011702001005 | 基础模板 | (1)基础类型:满堂基础 | m2 | 3.38 | 58.02 |  | 196.11 | 清单
29 | 011702011002 | 墙模板 | (1)支撑高度:3.6m以内 | m2 | 25.223 | 108 |  | 2724.08 | 清单
|  | 花池挡墙 | [6 empty] | 清单
30 | 011702001006 | 基础模板 | (1)基础类型:满堂基础 | m2 | 12.488 | 58.02 |  | 724.55 | 清单
31 | 011702011003 | 墙模板 | (1)支撑高度:3.6m以内 | m2 | 126.644 | 108 |  | 13677.55 | 清单
节点13 | [8 empty] | 分项工程(17房屋建筑与装饰)
节点1819 | [8 empty] | 分项工程(17房屋建筑与装饰)
|  | 成品卫生间 | [6 empty] | 清单
32 | 011702001007 | 基础模板 | (1)基础类型:满堂基础 | m2 | 3.15 | 58.02 |  | 182.76 | 清单
|  | 钢结构 | [6 empty] | 清单
33 | 011702033005 | 垫层模板 | (1)构件类型:垫层 | m2 | 2.72 | 72.7 |  | 197.74 | 清单
34 | 011702001008 | 基础模板 | (1)基础类型:独立基础 | m2 | 9.6 | 70.61 |  | 677.86 | 清单
35 | 011702002003 | 柱模板 | (1)支撑高度:3.6m以内 (2)构件形状:矩形柱 | m2 | 10.56 | 78.12 |  | 824.95 | 清单
节点20 | [8 empty] | 分项工程(17房屋建筑与装饰)
36 | 011702001009 | 基础模板 | (1)基础类型:满堂基础 | m2 | 39.9 | 58.02 |  | 2315 | 清单
节点21 | [8 empty] | 分项工程(17房屋建筑与装饰)
|  | 阶梯式挡墙 | [6 empty] | 清单
37 | 011702033006 | 垫层模板 | (1)构件类型:垫层 | m2 | 8.48 | 72.7 |  | 616.5 | 清单
38 | 011702011004 | 墙模板 | (1)支撑高度:3.6m以内 | m2 | 105.15 | 70.93 |  | 7458.29 | 清单
节点22 | [8 empty] | 分项工程(17房屋建筑与装饰)
|  | 围墙 | [6 empty] | 清单
单价措施项目清单与计价表
工程名称：德化县宝美村环境整治提升项目 | [6 empty] | 第5页 共5页
序号 | 项目编码 | 项目名称 | 项目特征描述 | 计量单位 | 工程量 | 金 额(元)
[6 empty] | 综合单价 |  | 合价
39 | 011702033007 | 垫层模板 | (1)构件类型:垫层 | m2 | 2.1 | 72.7 |  | 152.67 | 清单
40 | 011701003002 | 砌筑脚手架 | (1)服务对象:砌筑 (2)搭设高度:3.6m以内 | m2 | 20.475 | 4.12 |  | 84.36 | 清单
中式木结构长廊 | [8 empty] | 分项工程(17房屋建筑与装饰)
41 | 011702001010 | 基础模板 | (1)基础类型:满堂基础 | m2 | 4.02 | 58.02 |  | 233.24 | 清单
道路工程 | [8 empty] | 分项工程(17房屋建筑与装饰)
屋面改造 | [8 empty] | 分项工程(17房屋建筑与装饰)
排水沟 | [8 empty] | 分项工程(17房屋建筑与装饰)
鸡舍及厕所 | [8 empty] | 分项工程(17房屋建筑与装饰)
场平土方 | [8 empty] | 分项工程(17房屋建筑与装饰)
园林绿化工程 | [8 empty] | 单位工程(17园林)
园路 | [8 empty] | 分项工程(17园林)
绿化种植 | [8 empty] | 分项工程(17园林)
42 | 050403001001 | 树木支撑架 | (1)支撑类型、材质:杉木桩 (2)单株支撑材料数量:四脚桩 | 株 | 62 | 66.59 |  | 4128.58 | 清单
安装工程 | [8 empty] | 单位工程(17安装)
电气工程 | [8 empty] | 分项工程(17安装)
桥架管沟 | [8 empty] | 分项工程(17安装)
充电桩系统 | [8 empty] | 分项工程(17安装)
给排水工程 | [8 empty] | 分项工程(17安装)
电力排管 | [8 empty] | 分项工程(17安装)
合 计 | [7 empty] | 270717.74 | 无效数据

## 表8其他项目清单与计价汇总表
其他项目清单与计价汇总表
工程名称：德化县宝美村环境整治提升项目 |  |  | 第1页 共1页
序号 | 项 目 名 称 | 金额(元) | 备注
1 | 暂列金额
2 | 专业工程暂估价
3 | 总承包服务费
合 计 |  |  | ——

## 表9-1暂列金额明细表
暂列金额明细表
工程名称：德化县宝美村环境整治提升项目 |  |  | 第1页 共1页
序号 | 项 目 名 称 | 金额(元) |  | 备 注
1 | 设计变更和现场签证暂列金额
2 | 优质工程增加费
3 | 缩短定额工期增加费
4 | 发包人检测费
5 | 工程噪音超标排污费
6 | 渣土收纳费
7 | 加固工程检测费用
合 计 |  |  |  | ——

## 表9-2专业工程暂估价明细表
专业工程暂估价明细表
工程名称：德化县宝美村环境整治提升项目 |  |  | 第1页 共1页
序号 | 项 目 名 称 | 金额(元) |  | 备 注
合 计 |  |  |  | ——

## 表9-3总承包服务费计价表
总承包服务费计价表
工程名称：德化县宝美村环境整治提升项目 |  |  |  | 第1页 共1页
序号 | 项 目 名 称 | 计算基础(元) | 费率(%) | 金额(元)
合 计

## 表11单价措施项目清单综合单价分析表
单价措施项目清单综合单价分析表
工程名称：德化县宝美村环境整治提升项目 | [11 empty] | 第1页 共9页
序号 | 项目编码 | 项目名称及特征描述 | 单位 | 工程量 | 综合单价组成(元) | [7 empty] | 综合单价 (元)
[5 empty] | 人工费 | 材料费 | 施工机具使用费 | 企业管理费 | 利润 | 规费 | 税金
单项工程 | [13 empty] | 单项工程(17园林)
房屋建筑与装饰工程 | [13 empty] | 单位工程(17房屋建筑与装饰)
节点01 | [13 empty] | 分项工程(17房屋建筑与装饰)
1 | 011701002001 | 外脚手架及垂直封闭安全网 (1)服务对象:外墙面 (2)搭设方式:扣件式 (3)搭设高度:30m以内 (4)脚手架材质:钢管 (5)安全网材质:密目安全网（阻燃） | m2 | 821.14 | 28.16 | 16.95 | 0.94 | 4.46 | 3.03 |  | 4.82 |  | 58.36
1.1 | 10117001T | 外脚手架（落地式钢管）(外墙扣件式钢管脚手架 双排 建筑物高度30m以内) 单独装饰工程 | m2 | 821.14 | 24.4 | 12.48 | 0.94 | 3.66 | 2.49 |  | 3.96 |  | 47.93
1.2 | 10117015 | 建筑物垂直封闭(阻燃安全网) | m2 | 821.14 | 3.76 | 4.47 |  | 0.8 | 0.54 |  | 0.86 |  | 10.43
节点0203 | [13 empty] | 分项工程(17房屋建筑与装饰)
2 | 011701002002 | 外脚手架及垂直封闭安全网 (1)服务对象:外墙面 (2)搭设方式:扣件式 (3)搭设高度:30m以内 (4)脚手架材质:钢管 (5)安全网材质:密目安全网（阻燃） | m2 | 407.33 | 28.16 | 16.95 | 0.94 | 4.46 | 3.03 |  | 4.82 |  | 58.36
2.1 | 10117001T | 外脚手架（落地式钢管）(外墙扣件式钢管脚手架 双排 建筑物高度30m以内) 单独装饰工程 | m2 | 407.33 | 24.4 | 12.48 | 0.94 | 3.66 | 2.49 |  | 3.96 |  | 47.93
2.2 | 10117015 | 建筑物垂直封闭(阻燃安全网) | m2 | 407.33 | 3.76 | 4.47 |  | 0.8 | 0.54 |  | 0.86 |  | 10.43
节点0405 | [13 empty] | 分项工程(17房屋建筑与装饰)
3 | 011701002003 | 外脚手架及垂直封闭安全网 (1)服务对象:外墙面 (2)搭设方式:扣件式 (3)搭设高度:30m以内 (4)脚手架材质:钢管 (5)安全网材质:密目安全网（阻燃） | m2 | 257.94 | 28.16 | 16.95 | 0.94 | 4.46 | 3.03 |  | 4.82 |  | 58.36
3.1 | 10117001T | 外脚手架（落地式钢管）(外墙扣件式钢管脚手架 双排 建筑物高度30m以内) 单独装饰工程 | m2 | 257.94 | 24.4 | 12.48 | 0.94 | 3.66 | 2.49 |  | 3.96 |  | 47.93
单价措施项目清单综合单价分析表
工程名称：德化县宝美村环境整治提升项目 | [11 empty] | 第2页 共9页
序号 | 项目编码 | 项目名称及特征描述 | 单位 | 工程量 | 综合单价组成(元) | [7 empty] | 综合单价 (元)
[5 empty] | 人工费 | 材料费 | 施工机具使用费 | 企业管理费 | 利润 | 规费 | 税金
3.2 | 10117015 | 建筑物垂直封闭(阻燃安全网) | m2 | 257.94 | 3.76 | 4.47 |  | 0.8 | 0.54 |  | 0.86 |  | 10.43
节点06 | [13 empty] | 分项工程(17房屋建筑与装饰)
4 | 011701002004 | 外脚手架及垂直封闭安全网 (1)服务对象:外墙面 (2)搭设方式:扣件式 (3)搭设高度:30m以内 (4)脚手架材质:钢管 (5)安全网材质:密目安全网（阻燃） | m2 | 130.65 | 28.16 | 16.95 | 0.94 | 4.46 | 3.03 |  | 4.82 |  | 58.36
4.1 | 10117001T | 外脚手架（落地式钢管）(外墙扣件式钢管脚手架 双排 建筑物高度30m以内) 单独装饰工程 | m2 | 130.65 | 24.4 | 12.48 | 0.94 | 3.66 | 2.49 |  | 3.96 |  | 47.93
4.2 | 10117015 | 建筑物垂直封闭(阻燃安全网) | m2 | 130.65 | 3.76 | 4.47 |  | 0.8 | 0.54 |  | 0.86 |  | 10.43
节点07 | [13 empty] | 分项工程(17房屋建筑与装饰)
5 | 011701002005 | 外脚手架及垂直封闭安全网 (1)服务对象:外墙面 (2)搭设方式:扣件式 (3)搭设高度:30m以内 (4)脚手架材质:钢管 (5)安全网材质:密目安全网（阻燃） | m2 | 243.12 | 28.16 | 16.95 | 0.94 | 4.46 | 3.03 |  | 4.82 |  | 58.36
5.1 | 10117001T | 外脚手架（落地式钢管）(外墙扣件式钢管脚手架 双排 建筑物高度30m以内) 单独装饰工程 | m2 | 243.12 | 24.4 | 12.48 | 0.94 | 3.66 | 2.49 |  | 3.96 |  | 47.93
5.2 | 10117015 | 建筑物垂直封闭(阻燃安全网) | m2 | 243.12 | 3.76 | 4.47 |  | 0.8 | 0.54 |  | 0.86 |  | 10.43
节点09 | [13 empty] | 分项工程(17房屋建筑与装饰)
节点10 | [13 empty] | 分项工程(17房屋建筑与装饰)
6 | 011701002006 | 外脚手架及垂直封闭安全网 (1)服务对象:外墙面 (2)搭设方式:扣件式 (3)搭设高度:30m以内 (4)脚手架材质:钢管 (5)安全网材质:密目安全网（阻燃） | m2 | 732.36 | 28.16 | 16.95 | 0.94 | 4.46 | 3.03 |  | 4.82 |  | 58.36
6.1 | 10117001T | 外脚手架（落地式钢管）(外墙扣件式钢管脚手架 双排 建筑物高度30m以内) 单独装饰工程 | m2 | 732.36 | 24.4 | 12.48 | 0.94 | 3.66 | 2.49 |  | 3.96 |  | 47.93
单价措施项目清单综合单价分析表
工程名称：德化县宝美村环境整治提升项目 | [11 empty] | 第3页 共9页
序号 | 项目编码 | 项目名称及特征描述 | 单位 | 工程量 | 综合单价组成(元) | [7 empty] | 综合单价 (元)
[5 empty] | 人工费 | 材料费 | 施工机具使用费 | 企业管理费 | 利润 | 规费 | 税金
6.2 | 10117015 | 建筑物垂直封闭(阻燃安全网) | m2 | 732.36 | 3.76 | 4.47 |  | 0.8 | 0.54 |  | 0.86 |  | 10.43
节点13 | [13 empty] | 分项工程(17房屋建筑与装饰)
7 | 011701002007 | 外脚手架及垂直封闭安全网 (1)服务对象:外墙面 (2)搭设方式:扣件式 (3)搭设高度:30m以内 (4)脚手架材质:钢管 (5)安全网材质:密目安全网（阻燃） | m2 | 878.11 | 28.16 | 16.95 | 0.94 | 4.46 | 3.03 |  | 4.82 |  | 58.36
7.1 | 10117001T | 外脚手架（落地式钢管）(外墙扣件式钢管脚手架 双排 建筑物高度30m以内) 单独装饰工程 | m2 | 878.11 | 24.4 | 12.48 | 0.94 | 3.66 | 2.49 |  | 3.96 |  | 47.93
7.2 | 10117015 | 建筑物垂直封闭(阻燃安全网) | m2 | 878.11 | 3.76 | 4.47 |  | 0.8 | 0.54 |  | 0.86 |  | 10.43
节点14 | [13 empty] | 分项工程(17房屋建筑与装饰)
8 | 011701002008 | 外脚手架及垂直封闭安全网 (1)服务对象:外墙面 (2)搭设方式:扣件式 (3)搭设高度:30m以内 (4)脚手架材质:钢管 (5)安全网材质:密目安全网（阻燃） | m2 | 20.3 | 28.16 | 16.95 | 0.94 | 4.46 | 3.03 |  | 4.82 |  | 58.36
8.1 | 10117001T | 外脚手架（落地式钢管）(外墙扣件式钢管脚手架 双排 建筑物高度30m以内) 单独装饰工程 | m2 | 20.3 | 24.4 | 12.48 | 0.94 | 3.66 | 2.49 |  | 3.96 |  | 47.93
8.2 | 10117015 | 建筑物垂直封闭(阻燃安全网) | m2 | 20.3 | 3.76 | 4.47 |  | 0.8 | 0.54 |  | 0.86 |  | 10.43
节点15 | [13 empty] | 分项工程(17房屋建筑与装饰)
9 | 011701002009 | 外脚手架及垂直封闭安全网 (1)服务对象:外墙面 (2)搭设方式:扣件式 (3)搭设高度:30m以内 (4)脚手架材质:钢管 (5)安全网材质:密目安全网（阻燃） | m2 | 154.11 | 28.16 | 16.95 | 0.94 | 4.46 | 3.03 |  | 4.82 |  | 58.36
9.1 | 10117001T | 外脚手架（落地式钢管）(外墙扣件式钢管脚手架 双排 建筑物高度30m以内) 单独装饰工程 | m2 | 154.11 | 24.4 | 12.48 | 0.94 | 3.66 | 2.49 |  | 3.96 |  | 47.93
9.2 | 10117015 | 建筑物垂直封闭(阻燃安全网) | m2 | 154.11 | 3.76 | 4.47 |  | 0.8 | 0.54 |  | 0.86 |  | 10.43
单价措施项目清单综合单价分析表
工程名称：德化县宝美村环境整治提升项目 | [11 empty] | 第4页 共9页
序号 | 项目编码 | 项目名称及特征描述 | 单位 | 工程量 | 综合单价组成(元) | [7 empty] | 综合单价 (元)
[5 empty] | 人工费 | 材料费 | 施工机具使用费 | 企业管理费 | 利润 | 规费 | 税金
节点1617 | [13 empty] | 分项工程(17房屋建筑与装饰)
10 | 011701002010 | 外脚手架及垂直封闭安全网 (1)服务对象:外墙面 (2)搭设方式:扣件式 (3)搭设高度:30m以内 (4)脚手架材质:钢管 (5)安全网材质:密目安全网（阻燃） | m2 | 66.67 | 28.16 | 16.95 | 0.94 | 4.46 | 3.03 |  | 4.82 |  | 58.36
10.1 | 10117001T | 外脚手架（落地式钢管）(外墙扣件式钢管脚手架 双排 建筑物高度30m以内) 单独装饰工程 | m2 | 66.67 | 24.4 | 12.48 | 0.94 | 3.66 | 2.49 |  | 3.96 |  | 47.93
10.2 | 10117015 | 建筑物垂直封闭(阻燃安全网) | m2 | 66.67 | 3.76 | 4.47 |  | 0.8 | 0.54 |  | 0.86 |  | 10.43
节点1819 | [13 empty] | 分项工程(17房屋建筑与装饰)
11 | 011701002011 | 外脚手架及垂直封闭安全网 (1)服务对象:外墙面 (2)搭设方式:扣件式 (3)搭设高度:30m以内 (4)脚手架材质:钢管 (5)安全网材质:密目安全网（阻燃） | m2 | 110.98 | 28.16 | 16.95 | 0.94 | 4.46 | 3.03 |  | 4.82 |  | 58.36
11.1 | 10117001T | 外脚手架（落地式钢管）(外墙扣件式钢管脚手架 双排 建筑物高度30m以内) 单独装饰工程 | m2 | 110.98 | 24.4 | 12.48 | 0.94 | 3.66 | 2.49 |  | 3.96 |  | 47.93
11.2 | 10117015 | 建筑物垂直封闭(阻燃安全网) | m2 | 110.98 | 3.76 | 4.47 |  | 0.8 | 0.54 |  | 0.86 |  | 10.43
节点22 | [13 empty] | 分项工程(17房屋建筑与装饰)
12 | 011702001001 | 基础模板 (1)基础类型:独立基础 | m2 | 3.6 | 39.36 | 16.78 | 1.08 | 5.54 | 3.77 |  | 5.99 |  | 72.52
12.1 | 10117037 | 现浇混凝土胶合板模板(独立基础) | m2 | 3.6 | 39.36 | 16.78 | 1.08 | 5.54 | 3.77 |  | 5.99 |  | 72.52
13 | 011701003001 | 砌筑脚手架 (1)服务对象:砌筑 (2)搭设高度:3.6m以内 | m2 | 33.6 | 2.29 | 0.39 | 0.66 | 0.32 | 0.22 |  | 0.35 |  | 4.23
13.1 | 10117017 | 砌筑脚手架(里脚手架) | m2 | 33.6 | 2.29 | 0.39 | 0.66 | 0.32 | 0.22 |  | 0.35 |  | 4.23
节点23 | [13 empty] | 分项工程(17房屋建筑与装饰)
节点24 | [13 empty] | 分项工程(17房屋建筑与装饰)
单价措施项目清单综合单价分析表
工程名称：德化县宝美村环境整治提升项目 | [11 empty] | 第5页 共9页
序号 | 项目编码 | 项目名称及特征描述 | 单位 | 工程量 | 综合单价组成(元) | [7 empty] | 综合单价 (元)
[5 empty] | 人工费 | 材料费 | 施工机具使用费 | 企业管理费 | 利润 | 规费 | 税金
室外总体工程 | [13 empty] | 单位工程(17房屋建筑与装饰)
节点01 | [13 empty] | 分项工程(17房屋建筑与装饰)
节点0203 | [13 empty] | 分项工程(17房屋建筑与装饰)
节点0405 | [13 empty] | 分项工程(17房屋建筑与装饰)
节点06 | [13 empty] | 分项工程(17房屋建筑与装饰)
节点07 | [13 empty] | 分项工程(17房屋建筑与装饰)
|  | 文化墙做法 详JD07-07/5 |  | 0
14 | 011702025001 | 其他现浇构件模板 (1)构件类型:压顶 | m2 | 1.39 | 40.12 | 20.8 | 0.55 | 4.17 | 3.94 |  | 6.26 |  | 75.84
14.1 | 10117070 | 现浇混凝土胶合板模板(压顶) | m2 | 1.39 | 40.12 | 20.8 | 0.55 | 4.17 | 3.94 |  | 6.26 |  | 75.84
15 | 011702033001 | 垫层模板 (1)构件类型:垫层 | m2 | 0.73 | 44.31 | 13.78 | 0.83 | 4 | 3.78 |  | 6 |  | 72.7
15.1 | 10117035 | 现浇混凝土胶合板模板(垫层) | m2 | 0.73 | 44.31 | 13.78 | 0.83 | 4 | 3.78 |  | 6 |  | 72.7
节点08 | [13 empty] | 分项工程(17房屋建筑与装饰)
|  | 大门 |  | 0
16 | 011702033002 | 垫层模板 (1)构件类型:垫层 | m2 | 1.36 | 44.31 | 13.78 | 0.83 | 4 | 3.78 |  | 6 |  | 72.7
16.1 | 10117035 | 现浇混凝土胶合板模板(垫层) | m2 | 1.36 | 44.31 | 13.78 | 0.83 | 4 | 3.78 |  | 6 |  | 72.7
17 | 011702001002 | 基础模板 (1)基础类型:独立基础 | m2 | 4.8 | 39.36 | 16.78 | 1.08 | 3.89 | 3.67 |  | 5.83 |  | 70.61
17.1 | 10117037 | 现浇混凝土胶合板模板(独立基础) | m2 | 4.8 | 39.36 | 16.78 | 1.08 | 3.89 | 3.67 |  | 5.83 |  | 70.61
18 | 011702005001 | 基础梁模板 (1)构件形状:基础梁 | m2 | 2.16 | 49.78 | 23.92 | 1.19 | 5.09 | 4.8 |  | 7.63 |  | 92.41
18.1 | 10117040 | 现浇混凝土胶合板模板(有底模 基础梁) | m2 | 2.16 | 49.78 | 23.92 | 1.19 | 5.09 | 4.8 |  | 7.63 |  | 92.41
19 | 011702006001 | 梁模板 (1)支撑高度:3.6m以内 (2)构件形状:矩形梁 | m2 | 10.63 | 64.66 | 26.06 | 2.36 | 6.32 | 5.96 |  | 9.48 |  | 114.84
19.1 | 10117049 | 现浇混凝土胶合板模板(单梁、连续梁) | m2 | 10.63 | 64.66 | 26.06 | 2.36 | 6.32 | 5.96 |  | 9.48 |  | 114.84
单价措施项目清单综合单价分析表
工程名称：德化县宝美村环境整治提升项目 | [11 empty] | 第6页 共9页
序号 | 项目编码 | 项目名称及特征描述 | 单位 | 工程量 | 综合单价组成(元) | [7 empty] | 综合单价 (元)
[5 empty] | 人工费 | 材料费 | 施工机具使用费 | 企业管理费 | 利润 | 规费 | 税金
20 | 011702002001 | 柱模板 (1)支撑高度:3.6m以内 (2)构件形状:圆形柱 | m2 | 6.56 | 60.23 | 56.8 | 1.13 | 8.03 | 7.57 |  | 12.04 |  | 145.8
20.1 | 10117047 | 现浇混凝土胶合板模板(独立圆（弧）形柱) | m2 | 6.56 | 59.53 | 56.8 | 1.13 | 7.98 | 7.53 |  | 11.97 |  | 144.94
20.2 | 10117085 | 增加费(柱、墙模板支撑高度超过3.6m、不超过6m 每增加0.5m) | m2 | 4.71 | 0.97 |  |  | 0.07 | 0.06 |  | 0.1 |  | 1.2
节点09 | [13 empty] | 分项工程(17房屋建筑与装饰)
节点10 | [13 empty] | 分项工程(17房屋建筑与装饰)
|  | 文化墙做法 详JD10-6/2 |  | 0
21 | 011702025002 | 其他现浇构件模板 (1)构件类型:压顶 | m2 | 1.39 | 40.12 | 20.8 | 0.55 | 4.17 | 3.94 |  | 6.26 |  | 75.84
21.1 | 10117070 | 现浇混凝土胶合板模板(压顶) | m2 | 1.39 | 40.12 | 20.8 | 0.55 | 4.17 | 3.94 |  | 6.26 |  | 75.84
22 | 011702033003 | 垫层模板 (1)构件类型:垫层 | m2 | 0.73 | 44.31 | 13.78 | 0.83 | 4 | 3.78 |  | 6 |  | 72.7
22.1 | 10117035 | 现浇混凝土胶合板模板(垫层) | m2 | 0.73 | 44.31 | 13.78 | 0.83 | 4 | 3.78 |  | 6 |  | 72.7
节点11 | [13 empty] | 分项工程(17房屋建筑与装饰)
|  | 文化墙做法 详JD10-6/2 |  | 0
23 | 011702033004 | 垫层模板 (1)构件类型:垫层 | m2 | 0.86 | 44.31 | 13.78 | 0.83 | 4 | 3.78 |  | 6 |  | 72.7
23.1 | 10117035 | 现浇混凝土胶合板模板(垫层) | m2 | 0.86 | 44.31 | 13.78 | 0.83 | 4 | 3.78 |  | 6 |  | 72.7
24 | 011702001003 | 基础模板 (1)基础类型:独立基础 | m2 | 38.22 | 39.36 | 16.78 | 1.08 | 3.89 | 3.67 |  | 5.83 |  | 70.61
24.1 | 10117037 | 现浇混凝土胶合板模板(独立基础) | m2 | 38.22 | 39.36 | 16.78 | 1.08 | 3.89 | 3.67 |  | 5.83 |  | 70.61
25 | 011702002002 | 柱模板 (1)支撑高度:3.6m以内 (2)构件形状:矩形柱 | m2 | 24.48 | 41.73 | 20.73 | 0.85 | 4.3 | 4.06 |  | 6.45 |  | 78.12
25.1 | 10117045 | 现浇混凝土胶合板模板(独立矩形柱) | m2 | 24.48 | 41.73 | 20.73 | 0.85 | 4.3 | 4.06 |  | 6.45 |  | 78.12
节点12 | [13 empty] | 分项工程(17房屋建筑与装饰)
单价措施项目清单综合单价分析表
工程名称：德化县宝美村环境整治提升项目 | [11 empty] | 第7页 共9页
序号 | 项目编码 | 项目名称及特征描述 | 单位 | 工程量 | 综合单价组成(元) | [7 empty] | 综合单价 (元)
[5 empty] | 人工费 | 材料费 | 施工机具使用费 | 企业管理费 | 利润 | 规费 | 税金
|  | 大景观墙 |  | 0
26 | 011702001004 | 基础模板 (1)基础类型:满堂基础 | m2 | 5.55 | 32.61 | 13.64 | 0.78 | 3.19 | 3.01 |  | 4.79 |  | 58.02
26.1 | 10117039 | 现浇混凝土胶合板模板(满堂基础、桩承台 无梁式) | m2 | 5.55 | 32.61 | 13.64 | 0.78 | 3.19 | 3.01 |  | 4.79 |  | 58.02
27 | 011702011001 | 墙模板 (1)支撑高度:3.6m以内 | m2 | 45.368 | 42.43 | 44.03 | 1.07 | 5.94 | 5.61 |  | 8.92 |  | 108
27.1 | 10117063 | 现浇混凝土胶合板模板(弧形墙) | m2 | 45.368 | 42.43 | 44.03 | 1.07 | 5.94 | 5.61 |  | 8.92 |  | 108
|  | 小景观墙 |  | 0
28 | 011702001005 | 基础模板 (1)基础类型:满堂基础 | m2 | 3.38 | 32.61 | 13.64 | 0.78 | 3.19 | 3.01 |  | 4.79 |  | 58.02
28.1 | 10117039 | 现浇混凝土胶合板模板(满堂基础、桩承台 无梁式) | m2 | 3.38 | 32.61 | 13.64 | 0.78 | 3.19 | 3.01 |  | 4.79 |  | 58.02
29 | 011702011002 | 墙模板 (1)支撑高度:3.6m以内 | m2 | 25.223 | 42.43 | 44.03 | 1.07 | 5.94 | 5.61 |  | 8.92 |  | 108
29.1 | 10117063 | 现浇混凝土胶合板模板(弧形墙) | m2 | 25.223 | 42.43 | 44.03 | 1.07 | 5.94 | 5.61 |  | 8.92 |  | 108
|  | 花池挡墙 |  | 0
30 | 011702001006 | 基础模板 (1)基础类型:满堂基础 | m2 | 12.488 | 32.61 | 13.64 | 0.78 | 3.19 | 3.01 |  | 4.79 |  | 58.02
30.1 | 10117039 | 现浇混凝土胶合板模板(满堂基础、桩承台 无梁式) | m2 | 12.488 | 32.61 | 13.64 | 0.78 | 3.19 | 3.01 |  | 4.79 |  | 58.02
31 | 011702011003 | 墙模板 (1)支撑高度:3.6m以内 | m2 | 126.644 | 42.43 | 44.03 | 1.07 | 5.94 | 5.61 |  | 8.92 |  | 108
31.1 | 10117063 | 现浇混凝土胶合板模板(弧形墙) | m2 | 126.644 | 42.43 | 44.03 | 1.07 | 5.94 | 5.61 |  | 8.92 |  | 108
节点13 | [13 empty] | 分项工程(17房屋建筑与装饰)
节点1819 | [13 empty] | 分项工程(17房屋建筑与装饰)
|  | 成品卫生间 |  | 0
32 | 011702001007 | 基础模板 (1)基础类型:满堂基础 | m2 | 3.15 | 32.61 | 13.64 | 0.78 | 3.19 | 3.01 |  | 4.79 |  | 58.02
32.1 | 10117039 | 现浇混凝土胶合板模板(满堂基础、桩承台 无梁式) | m2 | 3.15 | 32.61 | 13.64 | 0.78 | 3.19 | 3.01 |  | 4.79 |  | 58.02
|  | 钢结构 |  | 0
单价措施项目清单综合单价分析表
工程名称：德化县宝美村环境整治提升项目 | [11 empty] | 第8页 共9页
序号 | 项目编码 | 项目名称及特征描述 | 单位 | 工程量 | 综合单价组成(元) | [7 empty] | 综合单价 (元)
[5 empty] | 人工费 | 材料费 | 施工机具使用费 | 企业管理费 | 利润 | 规费 | 税金
33 | 011702033005 | 垫层模板 (1)构件类型:垫层 | m2 | 2.72 | 44.31 | 13.78 | 0.83 | 4 | 3.78 |  | 6 |  | 72.7
33.1 | 10117035 | 现浇混凝土胶合板模板(垫层) | m2 | 2.72 | 44.31 | 13.78 | 0.83 | 4 | 3.78 |  | 6 |  | 72.7
34 | 011702001008 | 基础模板 (1)基础类型:独立基础 | m2 | 9.6 | 39.36 | 16.78 | 1.08 | 3.89 | 3.67 |  | 5.83 |  | 70.61
34.1 | 10117037 | 现浇混凝土胶合板模板(独立基础) | m2 | 9.6 | 39.36 | 16.78 | 1.08 | 3.89 | 3.67 |  | 5.83 |  | 70.61
35 | 011702002003 | 柱模板 (1)支撑高度:3.6m以内 (2)构件形状:矩形柱 | m2 | 10.56 | 41.73 | 20.73 | 0.85 | 4.3 | 4.06 |  | 6.45 |  | 78.12
35.1 | 10117045 | 现浇混凝土胶合板模板(独立矩形柱) | m2 | 10.56 | 41.73 | 20.73 | 0.85 | 4.3 | 4.06 |  | 6.45 |  | 78.12
节点20 | [13 empty] | 分项工程(17房屋建筑与装饰)
36 | 011702001009 | 基础模板 (1)基础类型:满堂基础 | m2 | 39.9 | 32.61 | 13.64 | 0.78 | 3.19 | 3.01 |  | 4.79 |  | 58.02
36.1 | 10117039 | 现浇混凝土胶合板模板(满堂基础、桩承台 无梁式) | m2 | 39.9 | 32.61 | 13.64 | 0.78 | 3.19 | 3.01 |  | 4.79 |  | 58.02
节点21 | [13 empty] | 分项工程(17房屋建筑与装饰)
|  | 阶梯式挡墙 |  | 0
37 | 011702033006 | 垫层模板 (1)构件类型:垫层 | m2 | 8.48 | 44.31 | 13.78 | 0.83 | 4 | 3.78 |  | 6 |  | 72.7
37.1 | 10117035 | 现浇混凝土胶合板模板(垫层) | m2 | 8.48 | 44.31 | 13.78 | 0.83 | 4 | 3.78 |  | 6 |  | 72.7
38 | 011702011004 | 墙模板 (1)支撑高度:3.6m以内 | m2 | 105.15 | 37.15 | 19.1 | 1.24 | 3.9 | 3.68 |  | 5.86 |  | 70.93
38.1 | 10117062 | 现浇混凝土胶合板模板(直形墙) | m2 | 105.15 | 37.15 | 19.1 | 1.24 | 3.9 | 3.68 |  | 5.86 |  | 70.93
节点22 | [13 empty] | 分项工程(17房屋建筑与装饰)
|  | 围墙 |  | 0
39 | 011702033007 | 垫层模板 (1)构件类型:垫层 | m2 | 2.1 | 44.31 | 13.78 | 0.83 | 4 | 3.78 |  | 6 |  | 72.7
39.1 | 10117035 | 现浇混凝土胶合板模板(垫层) | m2 | 2.1 | 44.31 | 13.78 | 0.83 | 4 | 3.78 |  | 6 |  | 72.7
40 | 011701003002 | 砌筑脚手架 | m2 | 20.475 | 2.29 | 0.39 | 0.66 | 0.23 | 0.21 |  | 0.34 |  | 4.12
单价措施项目清单综合单价分析表
工程名称：德化县宝美村环境整治提升项目 | [11 empty] | 第9页 共9页
序号 | 项目编码 | 项目名称及特征描述 | 单位 | 工程量 | 综合单价组成(元) | [7 empty] | 综合单价 (元)
[5 empty] | 人工费 | 材料费 | 施工机具使用费 | 企业管理费 | 利润 | 规费 | 税金
|  | (1)服务对象:砌筑 (2)搭设高度:3.6m以内 |  | 0
40.1 | 10117017 | 砌筑脚手架(里脚手架) | m2 | 20.475 | 2.29 | 0.39 | 0.66 | 0.23 | 0.21 |  | 0.34 |  | 4.12
中式木结构长廊 | [13 empty] | 分项工程(17房屋建筑与装饰)
41 | 011702001010 | 基础模板 (1)基础类型:满堂基础 | m2 | 4.02 | 32.61 | 13.64 | 0.78 | 3.19 | 3.01 |  | 4.79 |  | 58.02
41.1 | 10117039 | 现浇混凝土胶合板模板(满堂基础、桩承台 无梁式) | m2 | 4.02 | 32.61 | 13.64 | 0.78 | 3.19 | 3.01 |  | 4.79 |  | 58.02
道路工程 | [13 empty] | 分项工程(17房屋建筑与装饰)
屋面改造 | [13 empty] | 分项工程(17房屋建筑与装饰)
排水沟 | [13 empty] | 分项工程(17房屋建筑与装饰)
鸡舍及厕所 | [13 empty] | 分项工程(17房屋建筑与装饰)
场平土方 | [13 empty] | 分项工程(17房屋建筑与装饰)
园林绿化工程 | [13 empty] | 单位工程(17园林)
园路 | [13 empty] | 分项工程(17园林)
绿化种植 | [13 empty] | 分项工程(17园林)
42 | 050403001001 | 树木支撑架 (1)支撑类型、材质:杉木桩 (2)单株支撑材料数量:四脚桩 | 株 | 62 | 16.48 | 37.7 |  | 3.45 | 3.46 |  | 5.5 |  | 66.59
42.1 | 50101202 | 临时措施(杉木桩 四脚桩) | 株 | 62 | 16.48 | 37.7 |  | 3.45 | 3.46 |  | 5.5 |  | 66.59
安装工程 | [13 empty] | 单位工程(17安装)
电气工程 | [13 empty] | 分项工程(17安装)
桥架管沟 | [13 empty] | 分项工程(17安装)
充电桩系统 | [13 empty] | 分项工程(17安装)
给排水工程 | [13 empty] | 分项工程(17安装)
电力排管 | [13 empty] | 分项工程(17安装)

## 表12甲供材料一览表
甲供材料一览表
工程名称：德化县宝美村环境整治提升项目 | [9 empty] | 第1页 共1页
序号 | 工料机编码 | 工料机名称 | 规格、型号等特殊要求 | 单位 | 数量 | 单价(元) | 合价(元) | 质量等级 | 供应时间 | 送达地点 | 备注
甲供材料费合计(元) | [7 empty] | --- | --- | --- | ---

## 表13主要材料和设备项目与价格表
主要材料和设备项目与价格表
工程名称：德化县宝美村环境整治提升项目 | [7 empty] | 第1页 共2页
序号 | 名称、规格、型号 | 单位 | 数量 | 基准单价 |  | 基期综合信息价格 |  | 金额 （元） | 比例 （%）
|  |  |  | 不含税（元） | 含税（元） | 不含税（元） | 含税（元）
1 | 青(红)本瓦 220mm×240mm | 块 | 2118833.662 | 1.29 | 1.33 | 1.29 | 1.33 | 2818048.77 | 37.53
2 | 电缆保护管敷设 （电力MPP管 φ150，壁厚5mm） | m | 9117.9 | 33 | 37.29 | 33 | 48.5 | 340006.49 | 4.13
3 | 小花白花岗岩 50厚 | m2 | 2022.946 | 120 | 135.6 | 120 | 270 | 274311.42 | 3.33
4 | 预拌非泵送普通混凝土 C20(42.5) 碎石31.5mm 塌落度120-160mm | m3 | 711.199 | 337.86 | 348 | 337.86 | 348 | 247497.32 | 3.3
5 | 芝麻黑花岗岩 50厚 | m2 | 1443.218 | 145 | 163.85 | 145 | 270 | 236471.33 | 2.87
6 | 芝麻白花岗岩 50厚 | m2 | 1614.731 | 120 | 135.6 | 120 | 270 | 218957.58 | 2.66
7 | 室内铜芯电力电缆敷设 YJY-3*10 | m | 6060 | 25.22 | 28.499 | 25.22 |  | 172703.94 | 2.1
8 | 快充充电桩 100KW | 台 | 6 | 21680 |  | 21680 |  |  | 1.79
9 | 芝麻灰花岗岩 50厚 | m2 | 1056.042 | 120 | 135.6 | 120 | 270 | 143199.27 | 1.74
10 | 机制砂 用于回填、垫层 | m3 | 1616.629 | 67.96 | 70 | 67.96 | 70 | 113164.02 | 1.51
11 | 玻璃钢雕塑 3.05m高 | 座 | 4 | 26500 | 29945 | 26500 |  | 119780 | 1.46
12 | 碎石 Φ5-40 | m3 | 1177.371 | 88 | 90.64 | 88 | 90.64 | 106716.87 | 1.42
13 | 预拌非泵送普通混凝土 C15(42.5) 碎石31.5mm 塌落度120-160mm | m3 | 308.081 | 312.62 | 322 | 312.62 | 322 | 99202.07 | 1.32
14 | 铝单板 3厚 | m2 | 374.972 | 238.94 | 270 | 238.94 | 270 | 101242.55 | 1.23
15 | 预拌非泵送普通混凝土 C25(42.5) 碎石31.5mm 塌落度120-160mm | m3 | 235.531 | 347.57 | 358 | 347.57 | 358 | 84321.2 | 1.12
16 | 插泥投光灯 LED 3000K DC24V 6W(小投光灯) | 套 | 606 | 128 | 144.64 | 128 |  | 87651.84 | 1.07
17 | HDPE缠绕结构壁管（B型） DN500,环刚度8KN/m2 | m | 268.319 | 270.87 | 306.083 | 270.87 |  | 82127.74 | 1
18 | 预拌非泵送普通混凝土 C35(42.5) 碎石31.5mm 塌落度120-160mm | m3 | 185.91 | 376.7 | 388 | 376.7 | 388 | 72133.1 | 0.96
19 | 预拌非泵送普通混凝土 C15(42.5) 碎石31.5mm 塌落度120-160mm | m3 | 4.476 | 312.62 | 322 | 312.62 | 322 | 1441.32 | 0.02
主要材料和设备项目与价格表
工程名称：德化县宝美村环境整治提升项目 | [7 empty] | 第2页 共2页
序号 | 名称、规格、型号 | 单位 | 数量 | 基准单价 |  | 基期综合信息价格 |  | 金额 （元） | 比例 （%）
|  |  |  | 不含税（元） | 含税（元） | 不含税（元） | 含税（元）
累计比例（%） | [8 empty] | 70.56

## 表14人工、材料设备、机械汇总表
人工、材料设备、机械汇总表
工程名称：德化县宝美村环境整治提升项目 | [5 empty] | 第1页 共22页
序号 | 工料机编码 | 工料机名称 | 规格、型号等特殊要求 | 单位 | 数量 | 单价 | 合价
一 |  | 人工 |  |  |  |  | 0
1 | 00010040 | 定额人工费 |  | 元 |  |  | 3094308.96
二 |  | 材料
1 | 01000020 | 型钢 | 综合 | t | 0.846 | 3336.28 | 2822.01
2 | 01000030 | 型钢 | 综合 | kg | 616.665 | 3.336 | 2057.19
3 | 01010030 | 钢筋 | Φ10以内 | kg | 3.806 | 3.07 | 11.68
4 | 01010100 | 螺纹钢筋 | HRB335Φ12 | t | 0.328 | 3164 | 1036.53
5 | 01010120 | 螺纹钢筋 | HRB335Φ16 | t | 1.765 | 3065 | 5410.42
6 | 01010330 | 螺纹钢筋 | HRB400EΦ12 | t | 0.193 | 3164 | 609.7
7 | 01010340 | 螺纹钢筋 | HRB400EΦ14 | t | 0.846 | 3065 | 2591.84
8 | 01010350 | 螺纹钢筋 | HRB400EΦ16 | t | 3.809 | 3065 | 11674.95
9 | 01010370 | 螺纹钢筋 | HRB400EΦ20 | t | 0.555 | 3065 | 1699.62
10 | 01010380 | 螺纹钢筋 | HRB400EΦ22 | t | 0.026 | 3065 | 78.54
11 | 01010470 | 螺纹钢筋 | HRB500EΦ22 | t | 0.15 | 3353.98 | 501.92
12 | 01010580 | 线材 | HRB400EΦ6 | t | 0.006 | 3519 | 21.54
13 | 01010590 | 线材 | HRB400EΦ8 | t | 0.37 | 3276 | 1212.97
14 | 01010600 | 线材 | HRB400EΦ10 | t | 4.198 | 3228 | 13552.18
15 | 01030040 | 镀锌铁丝 | 13#-17# | kg | 0.604 | 8.32 | 5.02
16 | 01030080 | 镀锌铁丝 | 10# | kg | 145.59 | 7.81 | 1137.06
17 | 01030090 | 镀锌铁丝 | 12# | kg | 82.89 | 7.94 | 658.15
18 | 01030110 | 镀锌铁丝 | 16# | kg | 29.295 | 8.34 | 244.32
19 | 01030140 | 镀锌铁丝 | 22# | kg | 57.085 | 9.27 | 529.18
20 | 01030190 | 镀锌铁丝 | Φ2.2～1.2 | kg | 20 | 8.22 | 164.4
21 | 01050260 | 钢丝绳 | Φ26 | m | 106.116 | 21.17 | 2246.48
22 | 01090200 | 圆钢 | Φ10以内 | kg | 3.178 | 3.25 | 10.33
23 | 01090250 | 圆钢 | Φ6 | kg | 15.353 | 3.36 | 51.59
24 | 01090290 | 圆钢 | Ф10 | t | 1.831 | 3141 | 5750.86
25 | 01090300 | 圆钢 | Ф12 | t | 1.795 | 3256 | 5844.65
26 | 01130010 | 扁钢 | 综合 | kg | 282.6 | 3.46 | 977.8
27 | 01130190 | 镀锌扁钢 | 综合 | kg | 11.215 | 4.27 | 47.89
28 | 01130230 | 镀锌扁钢 | 40×4 | kg | 50.87 | 4.22 | 214.67
29 | 01130230 | 镀锌扁钢 | 50×5 | kg | 1875.561 | 4.22 | 7914.87
30 | 01170010 | 镀锌工字钢 | 综合 | kg | 935.283 | 4.71 | 4405.18
31 | 01190020 | 镀锌槽钢 | [10 | m | 9.353 | 41.47 | 387.85
32 | 01190110 | 槽钢 | 16# | kg | 471.75 | 3.159 | 1490.26
33 | 01190150 | 镀锌槽钢 | 5#-11# | kg | 2404.863 | 4.63 | 11134.51
34 | 01210010 | 角钢 | 综合 | kg | 188.7 | 3.124 | 589.5
35 | 01210210 | 角钢 | 50×5 | m | 225.372 | 9.78 | 2204.14
人工、材料设备、机械汇总表
工程名称：德化县宝美村环境整治提升项目 | [5 empty] | 第2页 共22页
序号 | 工料机编码 | 工料机名称 | 规格、型号等特殊要求 | 单位 | 数量 | 单价 | 合价
36 | 01210320 | 镀锌角钢 | 综合 | kg | 6165.938 | 4.66 | 28733.27
37 | 01230001 | H型钢 |  | t | 2.23 | 3336.28 | 7440.57
38 | 01230010 | 热轧H型钢 |  | t | 1.415 | 5000 | 7074
39 | 01290100 | 钢板 | 综合 | t | 1.637 | 3495.58 | 5723.87
40 | 01290100 | 钢板 | Q355B | t | 0.071 | 3495.58 | 248.36
41 | 01290110 | 钢板 | 综合 | kg | 2268.736 | 3.496 | 7931.5
42 | 01290140 | 钢板 | δ2-3 | kg | 10.732 | 3.416 | 36.66
43 | 01290190 | 耐候钢板 | δ8 | kg | 47.014 | 3.416 | 160.6
44 | 01290560 | 钢板 | Q345B | t | 3.714 | 4779 | 17749.78
45 | 01290830 | 不锈钢板 | 10厚 | kg | 1295.734 | 14.09 | 18256.9
46 | 01290950 | 2厚本色哑光铝板(喷砂面) |  | m2 | 35.653 | 185 | 6595.84
47 | 01291100 | 热镀锌钢管 |  | t | 3.414 | 3929.2 | 13415.09
48 | 01291100 | 热镀锌钢板 |  | t | 1.381 | 3929.2 | 5426.29
49 | 01291220 | 镀锌薄钢板 | δ0.75 | m2 | 293.916 | 27.27 | 8015.09
50 | 01291290 | 镀锌波纹瓦 |  | 块 | 2.695 | 10.26 | 27.66
51 | 01291300 | 镀锌钢板 | 综合 | kg | 2431.04 | 4.63 | 11255.72
52 | 01291420 | 5厚镀锌钢板 |  | m2 | 34.993 | 73.65 | 2577.22
53 | 01291750 | 热轧厚钢板 | δ8.0～15 | kg | 0.344 | 3.9 | 1.34
54 | 01490001 | 角铝 |  | m | 12.206 | 6.94 | 84.71
55 | 01510020 | 铝合金型材 | 综合 | kg | 168.564 | 17.24 | 2906.04
56 | 01530010 | 封铅 | 含铅65% 锡35% | kg | 39.224 | 48.67 | 1909.04
57 | 01610170 | 不锈钢石材干挂挂件 |  | 套 | 599.932 | 3.03 | 1817.79
58 | 01610210 | 钢丸 |  | ㎏ | 1.214 | 4.43 | 5.38
59 | 01610250 | 铁件 | 综合 | kg | 1138.642 | 3.67 | 4178.82
60 | 01610250 | 铁件 | 综合 | kg | 0.04 | 3.67 | 0.15
61 | 01610270 | 预埋铁件 |  | kg | 290.278 | 4.97 | 1442.68
62 | 02010180 | 橡胶板 | δ1-3 | kg | 0.082 | 3.86 | 0.32
63 | 02052000 | (塑料)电缆保护套管橡胶圈 | Φ110-167 | 个 | 1657.8 | 7.73 | 12814.79
64 | 02070240 | 橡胶垫 | δ2 | m2 | 6.277 | 3.42 | 21.47
65 | 02090050 | 塑料薄膜 |  | m2 | 603.906 | 0.42 | 253.64
66 | 02110220 | 13厚现浇EPDM橡胶地垫（天蓝色） |  | m2 | 57.845 | 110 | 6362.9
67 | 02130120 | 三色塑料带 | 20mm×40m | m | 9.558 | 0.3 | 2.87
68 | 02190001 | 尼龙帽 |  | 个 | 130.266 | 0.14 | 18.24
69 | 02190240 | PVC防水布 | 2mm厚 | m2 | 7.15 | 57.81 | 413.33
人工、材料设备、机械汇总表
工程名称：德化县宝美村环境整治提升项目 | [5 empty] | 第3页 共22页
序号 | 工料机编码 | 工料机名称 | 规格、型号等特殊要求 | 单位 | 数量 | 单价 | 合价
70 | 02230050 | 碳棒 | Φ8 | 根 | 199.619 | 1.83 | 365.3
71 | 02270001 | 白布 |  | kg | 36.711 | 26.36 | 967.71
72 | 02270110 | 土工布 | 400g/m2 | m2 | 23.821 | 5.5 | 131.01
73 | 02270110 | 土工布 | 300G | m2 | 0.061 | 4.1 | 0.25
74 | 02270260 | 棉纱 |  | kg | 19.84 | 5.22 | 103.56
75 | 02270270 | 棉纱头 |  | kg | 6.15 | 5.44 | 33.46
76 | 02290090 | 麻刀 |  | kg | 10.575 | 1.7 | 17.98
77 | 02290090 | 麻刀 |  | kg | 10.642
78 | 02330010 | 草袋 |  | 个 | 1197.29 | 1.53 | 1831.85
79 | 02350020 | PVDF膜 | 0.5mm | m2 | 247.412 | 45 | 11133.52
80 | 02350020 | 双层ETFE膜结构（上覆圆形颗粒涂层） |  | m2 | 48.198 | 245 | 11808.39
81 | 03010020 | 玻璃管锚栓 | Ф10 | 套 | 247.86 | 7.83 | 1940.74
82 | 03010440 | 铁钉 |  | kg | 115.307 | 9.93 | 1145
83 | 03010440 | 铁钉 |  | kg | 13.129 | 9.93 | 130.37
84 | 03010450 | 铁钉 | Φ5以内 | kg | 6.82 | 12.11 | 82.59
85 | 03010550 | 圆钉 |  | kg | 254.103 | 9.93 | 2523.24
86 | 03010640 | 木螺钉 | M2-4×6-65 | 个 | 73.053 | 0.06 | 4.38
87 | 03010750 | 木螺钉 | M4×65 | 个 | 12060 | 0.1 | 1206
88 | 03010950 | 镀锌自攻螺钉 | Φ4～6×10～16 | 个 | 1328 | 0.03 | 39.84
89 | 03010970 | 镀锌自攻螺钉 | M5×80 | 个 | 209.202 | 0.04 | 8.37
90 | 03011950 | 镀锌锁紧螺母 | 3×15-20 | 个 | 14.135 | 0.22 | 3.11
91 | 03012300 | 不锈钢膨胀螺栓 |  | 个 | 159.6 | 0.89 | 142.04
92 | 03012310 | 不锈钢膨胀螺栓 | M8×60 | 个 | 2105.646 | 1.26 | 2653.11
93 | 03013470 | 镀锌精制带帽螺栓2平1弹垫 | M16×100以内 | 套 | 12.3 | 1.61 | 19.8
94 | 03014950 | 拉杆螺栓 |  | kg | 29.389 | 8.37 | 245.99
95 | 03014970 | 六角螺栓 |  | kg | 181.616 | 6.46 | 1173.24
96 | 03015340 | 膨胀螺栓 |  | kg | 13.449 | 7.88 | 105.98
97 | 03015420 | 膨胀螺栓 | M6 | 个 | 960 | 6.15 | 5904
98 | 03015430 | 膨胀螺栓 | M6 | 套 | 1966.56 | 0.6 | 1179.94
99 | 03015450 | 膨胀螺栓 | M8 | 套 | 1358.084 | 0.63 | 855.59
100 | 03015460 | 膨胀螺栓 | M10 | 套 | 42.711 | 1.54 | 65.78
101 | 03016160 | 沉头螺钉 | M6×55～65 | 个 | 816 | 0.33 | 269.28
102 | 03016350 | 镀锌六角螺栓带螺母 | 2平垫1弹垫 M10×100以内 | 套 | 1.944 | 0.93 | 1.81
103 | 03016890 | 六角螺栓带螺母、垫圈 | 综合 | kg | 17.971 | 6.15 | 110.52
人工、材料设备、机械汇总表
工程名称：德化县宝美村环境整治提升项目 | [5 empty] | 第4页 共22页
序号 | 工料机编码 | 工料机名称 | 规格、型号等特殊要求 | 单位 | 数量 | 单价 | 合价
104 | 03070420 | 水域排水点（地漏） |  | 个 | 2.02 | 33.96 | 68.6
105 | 03130160 | 低合金实芯焊丝 | Φ1.2 | kg | 513.818 | 8.85 | 4547.29
106 | 03130170 | 低合金药芯焊丝 | Φ1.2 | kg | 178.221 | 10.62 | 1892.71
107 | 03130280 | 焊锡丝 |  | kg | 3.008 | 24.34 | 73.21
108 | 03130300 | 松香焊锡丝 | 综合 | m | 0.65 | 1.17 | 0.76
109 | 03130340 | 电焊条 | 结422 | kg | 166.555 | 6.73 | 1120.92
110 | 03130370 | 电焊条 | 结422Φ3.2 | kg | 94.249 | 6.86 | 646.55
111 | 03130650 | 焊锡膏 |  | kg | 0.608 | 36.99 | 22.49
112 | 03130700 | 埋弧焊剂 |  | kg | 307.58 | 3.91 | 1202.64
113 | 03130790 | 冲击钻头 | Φ6～8 | 个 | 93.94 | 5.13 | 481.91
114 | 03130820 | 冲击钻头 | Φ10～20 | 个 | 5.756 | 11.06 | 63.66
115 | 03130830 | 冲击钻头 | Φ8 | 个 | 6 | 4.78 | 28.68
116 | 03130850 | 冲击钻头 | Φ12 | 只 | 0.277 | 8.85 | 2.45
117 | 03130970 | 合金钢钻头 | Φ10 | 个 | 12.477 | 3.66 | 45.66
118 | 03131010 | 植筋专用钻头 | Ф9-10 | 个 | 2.43 | 5.34 | 12.98
119 | 03131110 | 锯条 | 综合 | 根 | 4.564 | 0.44 | 2.01
120 | 03131120 | 钢锯条 |  | 根 | 298.01 | 0.23 | 68.54
121 | 03131140 | 砂轮片 | Φ100 | 片 | 0.872 | 2.12 | 1.85
122 | 03131180 | 砂轮片 | Φ400 | 片 | 1.914 | 15.04 | 28.79
123 | 03131240 | 尼龙砂轮片 | Φ100 | 片 | 0.352 | 2.11 | 0.74
124 | 03131270 | 尼龙砂轮片 | Φ400 | 片 | 6.695 | 8.88 | 59.45
125 | 03131300 | 砂轮切割片 | Φ150 | 片 | 8.543 | 7.26 | 62.02
126 | 03131320 | 石料切割锯片 |  | 片 | 26.662 | 14.16 | 377.53
127 | 03131360 | 塑料胀管 | Φ6-8 | 个 | 12830.814 | 0.04 | 513.23
128 | 03131480 | 铁砂布 |  | 张 | 2.067 | 0.88 | 1.82
129 | 03131490 | 铁砂布 | 0#-2# | 张 | 14.153 | 0.81 | 11.46
130 | 03131590 | 低碳钢焊条 | 综合 | kg | 105.976 | 7.1 | 752.43
131 | 03131600 | 低碳钢焊条 | J422 综合 | kg | 0.72 | 7.1 | 5.11
132 | 03131630 | 低碳钢焊条 | J422 Φ3.2 | kg | 27.326 | 7.1 | 194.01
133 | 03131890 | 锡基钎料 |  | kg | 5 | 42.48 | 212.4
134 | 03131960 | 低碳钢电焊条 |  | ㎏ | 33.417 | 7.58 | 253.3
135 | 03131970 | 低合金钢焊条 | E43系列 | kg | 18.185 | 13.82 | 251.32
136 | 03210010 | 不锈钢挂件 |  | 套 | 2105.646 | 6.46 | 13602.47
137 | 03210180 | 垫铁 |  | kg | 137.193 | 4.82 | 661.27
138 | 03210390 | 钢丝网 |  | m2 | 15.225 | 7.45 | 113.43
139 | 03210610 | 零星卡具 |  | kg | 319.91 | 5.73 | 1833.08
140 | 03210660 | 平垫铁 | 综合 | kg | 1.35 | 4.48 | 6.05
141 | 03211650 | 镀锌钉钩 |  | 个 | 11.984 | 0.58 | 6.95
142 | 03211660 | 金属结构铁件 |  | kg | 215.519 | 6.11 | 1316.82
人工、材料设备、机械汇总表
工程名称：德化县宝美村环境整治提升项目 | [5 empty] | 第5页 共22页
序号 | 工料机编码 | 工料机名称 | 规格、型号等特殊要求 | 单位 | 数量 | 单价 | 合价
143 | 03230300 | 锚头 | Φ26 | 套 | 5.306 | 185.84 | 986.03
144 | 04010001 | 水泥 | 32.5 | kg | 10734.574 | 0.328 | 3520.94
145 | 04010010 | 水泥 | 42.5 | kg | 789.731 | 0.358 | 282.72
146 | 04010011 | 水泥 | 52.5 | kg | 9493.603 | 0.47 | 4461.99
147 | 04010020 | 白水泥 |  | kg | 2.053 | 0.66 | 1.35
148 | 04010050 | 袋装水泥 | 32.5 | kg | 68.76 | 0.328 | 22.55
149 | 04010090 | 袋装水泥 | 42.5 | kg | 2305.826 | 0.358 | 825.49
150 | 04010170 | 散装水泥 | 42.5 | kg | 457569.638 | 0.328 | 150082.84
151 | 04030120 | 中(细)砂 | 损耗2%+膨胀1.18 | m3 | 210.984 | 129.6 | 27343.56
152 | 04030150 | 中(粗)砂 | 损耗2%+膨胀1.18 | m3 | 1.934 | 129.6 | 250.6
153 | 04030170 | 机制砂 |  | m3 | 2.981 | 108 | 321.9
154 | 04030170 | 机制砂 | 石子加工机制砂 | m3 | 13.297 | 108 | 1436.08
155 | 04030174 | 机制砂 | 用于回填、垫层 | m3 | 1616.629 | 67.96 | 109866.1
156 | 04030230 | 净干砂（机制砂） |  | m3 | 1160.891 | 108 | 125376.27
157 | 04050191 | 碎石 | Φ0～5 | m3 | 39.252 | 88 | 3454.21
158 | 04050200 | 碎石 | Φ5-10 （细石） | m3 | 35.629 | 88 | 3135.38
159 | 04050230 | 碎石 | Φ5-25 | m3 | 32.678 | 88 | 2875.63
160 | 04050240 | 碎石 | Φ5-31.5 | m3 | 1061.313 | 88 | 93395.59
161 | 04050250 | 碎石 | Φ5-40 | m3 | 1177.371 | 88 | 103608.62
162 | 04050280 | 碎石 | Φ10-20 | m3 | 0.01 | 88 | 0.9
163 | 04050281 | 碎石 | Φ10～25 | m3 | 58.872 | 88 | 5180.72
164 | 04050290 | 碎石 | Φ20-40 | m3 | 208.468 | 88 | 18345.15
165 | 04050330 | 碎石（沥青用） | Φ0~5 | m3 | 1.027 | 88 | 90.36
166 | 04050400 | 碎石现场 | Φ≤40 | m3 | 22.704 | 88 | 1997.95
167 | 04050410 | 碎石（级配） |  | m3 | 1.752 | 88 | 154.14
168 | 04050510 | 级配卵石 |  | m3 | 14.122 | 88 | 1242.73
169 | 04090030 | 粉煤灰 | Ⅱ级 | kg | 99599.011 | 0.18 | 17927.82
170 | 04090110 | 黄土 |  | m3 | 1.881 | 22.31 | 41.95
171 | 04090170 | 石灰膏 |  | m3 | 52.061 | 659 | 34307.95
172 | 04090170 | 石灰膏 |  | m3 | 0.867 | 659 | 571.33
173 | 04090360 | 粘土膏 |  | m3 | 0.348 | 29.01 | 10.1
174 | 04090370 | 种植土 |  | m3 | 543.864 | 34.34 | 18676.27
175 | 04090430 | 矿粉 |  | kg | 142.168 | 0.76 | 108.05
176 | 04110200 | 片石 |  | m3 | 61.694 | 63.11 | 3893.51
人工、材料设备、机械汇总表
工程名称：德化县宝美村环境整治提升项目 | [5 empty] | 第6页 共22页
序号 | 工料机编码 | 工料机名称 | 规格、型号等特殊要求 | 单位 | 数量 | 单价 | 合价
177 | 04110290 | 整毛石 | 不定长 | m3 | 7.321 | 165.05 | 1208.28
178 | 04130160 | 红砖 | 240×115×53 | 块 | 126704.574 | 0.34 | 43079.56
179 | 04130310 | 水泥空心砖 | 150×150×150 | 块 | 836.725 | 1.5 | 1255.09
180 | 04130350 | 水泥砖 | 240×115×53 | 块 | 5286.758 | 0.35 | 1850.37
181 | 04130540 | 烧结煤矸石普通砖 | 240×115×53 | 块 | 4763.658 | 0.37 | 1762.55
182 | 04130720 | 水泥实心砖 | 240×115×53 MU10 | 块 | 30491.455 | 0.35 | 10672.01
183 | 04170020 | 青(红)本瓦 | 220mm×240mm | 块 | 2118833.662 | 1.29 | 2733295.42
184 | 04170110 | 筒瓦 | 208×94×8 | 块 | 97.553 | 4.37 | 426.3
185 | 04170290 | 本瓦 | 240×220×10 | 块 | 272.487 | 2.57 | 700.29
186 | 04170290 | 本瓦 | 240×220×10 | 块 | 3067.365 | 2.57 | 7883.13
187 | 04170310 | 本瓦滴水 | 240×220×10 | 块 | 93.275 | 2.57 | 239.72
188 | 04270050 | 混凝土垫块 |  | m3 | 0.001 | 484.96 | 0.25
189 | 04270100 | 混凝土内撑条 | 20mm×25mm | m | 174.15 | 0.99 | 172.41
190 | 04270160 | 水泥拟木栏杆 |  | m | 12.342 | 150.32 | 1855.28
191 | 05000001 | 薄板 | δ20mm | m3 | 0.089 | 1717.95 | 152.24
192 | 05010130 | 杉原木 | φ10cm以内 长4m以内 | m3 | 0.234 | 1000 | 233.51
193 | 05010190 | 杉原木 | Φ18CM以内 长6M以内 | m3 | 1.292 | 1000 | 1291.5
194 | 05010210 | 杉原木 | Φ20CM以内 长4M以内 | m3 | 0.105 | 1000 | 105
195 | 05010320 | 杉原木 | φ26cm以内 长4m以内 | m3 | 0.743 | 1000 | 743.28
196 | 05030001 | 杉板枋材 |  | m3 | 3.32 | 1000 | 3319.71
197 | 05030130 | 芬兰防腐木 |  | m3 | 0.246 | 3050 | 749.08
198 | 05030130 | 南方松防腐木 |  | m3 | 5.237 | 2450 | 12831.21
199 | 05030210 | 杉木锯材 |  | m3 | 9.642 | 1000 | 9642.07
200 | 05030220 | 松木锯材 |  | m3 | 12.008 | 700 | 8405.45
201 | 05030230 | 竹板 |  | m2 | 44.848 | 150 | 6727.14
202 | 05030570 | 杉木特材方料 | 截面576cm2以上 长4m以内 | m3 | 0.067 | 4717.95 | 317.05
203 | 05030620 | 杉木厚板 | 厚3.6-6.4CM 长2M以内 | m3 | 0.132 | 1000 | 132
204 | 05050001 | 胶合板 | 3厚 | m2 | 6.562 | 11.24 | 73.76
205 | 05050050 | 胶合板 | 13厚 | m2 | 26.139 | 26.55 | 694
206 | 05050090 | 胶木板 |  | kg | 2.116 | 12.03 | 25.45
207 | 05250050 | 杉木桩 | 2.5m-3m，Φ5cm | 根 | 310 | 6.8 | 2108
208 | 05330001 | 对剖半圆竹片 | Φ20 | m2 | 39.491 | 46.46 | 1834.73
209 | 06090001 | 夹层玻璃 | 5+5 | m2 | 17.347 | 120 | 2081.64
210 | 06570010 | 反光玻璃珠 |  | kg | 92.328 | 4.34 | 400.7
211 | 07010010 | 仿石材文化石墙面 | 50X200X10 | m2 | 158.95 | 60 | 9536.98
人工、材料设备、机械汇总表
工程名称：德化县宝美村环境整治提升项目 | [5 empty] | 第7页 共22页
序号 | 工料机编码 | 工料机名称 | 规格、型号等特殊要求 | 单位 | 数量 | 单价 | 合价
212 | 07010100 | 240x60x3厚软瓷砖 | 240×60 | m2 | 114.208 | 25 | 2855.21
213 | 07010130 | 仿古红陶砖 | 300*600 | m2 | 61.097 | 42 | 2566.07
214 | 07070001 | 仿红砖瓷砖 | 50X200X10 | m2 | 802.312 | 30 | 24069.35
215 | 08030001 | 虎皮花岗岩文化石 | 20mm | m2 | 13.177 | 125 | 1647.15
216 | 08030001 | G654#荔枝面截水沟盖板 | 500X300X50厚 | m2 | 42.928 | 135 | 5795.28
217 | 08030100 | 不规则自然面毛石 | 30厚 | m2 | 57.394 | 85 | 4878.52
218 | 08030100 | 火烧面芝麻白花岗岩板 | 300*600*20厚 | m2 | 60.547 | 60 | 3632.83
219 | 08030100 | 菠萝面青石贴面 | 300X300X20厚 | m2 | 101.453 | 150 | 15217.98
220 | 08030110 | 白色水磨石石材 | 10厚 | m2 | 581.504 | 105 | 61057.97
221 | 08030140 | 芝麻白花岗岩 | 50厚 | m2 | 1614.731 | 120 | 193767.77
222 | 08030140 | 小花白花岗岩 | 50厚 | m2 | 2022.946 | 120 | 242753.47
223 | 08030140 | 芝麻灰花岗岩 | 50厚 | m2 | 1056.042 | 120 | 126725.02
224 | 08030140 | 荔枝面青石板 | 50厚 | m2 | 72.185 | 145 | 10466.88
225 | 08030140 | 芝麻黑花岗岩 | 50厚 | m2 | 1443.218 | 145 | 209266.67
226 | 08030140 | 珍珠白花岗岩 | 50厚 | m2 | 174.767 | 145 | 25341.19
227 | 08030150 | 菠萝面芝麻白花岗岩 | 150厚 | m2 | 30.161 | 225 | 6786.32
228 | 08030350 | 不规则自然面花岗岩碎块 | 30厚 | m2 | 91.334 | 85 | 7763.42
229 | 09030040 | 塑木地板 | L*100*50厚 | m2 | 197.967 | 120 | 23756.04
230 | 09030040 | 塑木地板 | LX100X50厚 | m2 | 16.23 | 120 | 1947.58
231 | 09050090 | 铝单板 | 3厚 | m2 | 374.972 | 238.94 | 89595.91
232 | 09270001 | 玻璃纤维网格布 |  | m2 | 67.284 | 1.77 | 119.09
233 | 09370020 | 铝格栅 | 10×10×1 | m2 | 0.99 | 166 | 164.34
234 | 12010560 | 木弧线 | 50 | m | 0.827 | 19.47 | 16.1
235 | 12010650 | 木平面装饰线条 | 100×20 | m | 5.978 | 22.12 | 132.24
236 | 12030280 | 银灰色铝合金包边 | 宽80 | m | 39.443 | 9.73 | 383.78
237 | 12030390 | 铝合金角线 | L100×100×1 | m | 13.356 | 15.5 | 207.02
238 | 12030560 | 不锈钢槽线 | 50×50×50×1.0 | m | 270.3 | 37.96 | 10260.59
239 | 12150001 | GRC欧式外挂檐口复合板材白色 | 550×550以内 | m | 51.133 | 70.8 | 3620.19
240 | 12150001 | 成品GRC屋脊 |  | m | 11.057 | 67.5 | 746.33
241 | 12210070 | 杉木竖杆 | 30*100 | m | 63.03 | 8 | 504.24
242 | 12230001 | 杉木扶手 | 60*100 | m | 13.332 | 11 | 146.65
243 | 12390200 | 5厚米黄色透光云石 | 1.5厚电镀浅咖色304不锈钢包边，0.2m2以内 | 个 | 3.03 | 120 | 363.6
244 | 12390210 | 5厚米黄色透光云石 | 1.5厚电镀浅咖色304不锈钢包边，0.5m2以内 | 个 | 9.09 | 165 | 1499.85
245 | 12390230 | 50厚亚克力发光字 | 650*650mm | 个 | 2.02 | 210 | 424.2
246 | 12390230 | 50厚亚克力发光字 | 600*600mm | 个 | 1.01 | 180 | 181.8
人工、材料设备、机械汇总表
工程名称：德化县宝美村环境整治提升项目 | [5 empty] | 第8页 共22页
序号 | 工料机编码 | 工料机名称 | 规格、型号等特殊要求 | 单位 | 数量 | 单价 | 合价
247 | 12390240 | 50厚亚克力发光字 | 900*900mm | 个 | 3.03 | 400 | 1212
248 | 13010070 | 醇酸清漆 |  | kg | 47.098 | 12.48 | 587.78
249 | 13010150 | 酚醛磁漆 |  | kg | 1.2 | 16.64 | 19.97
250 | 13010160 | 酚醛调和漆 |  | kg | 28.223 | 11.97 | 337.83
251 | 13010160 | 调和漆仿木纹 |  | kg | 27.834 | 11.97 | 333.17
252 | 13010370 | 沥青清漆 |  | kg | 1.261 | 9.82 | 12.38
253 | 13010390 | 煤焦沥青漆 | L01-17 | kg | 23.143 | 10.62 | 245.78
254 | 13010490 | 硝基清漆 |  | kg | 37.83 | 16.32 | 617.39
255 | 13010640 | 丙烯酸聚氨酯底漆 |  | kg | 20.2 | 19.63 | 396.52
256 | 13010650 | 丙烯酸聚氨酯中间漆 |  | kg | 40.059 | 20 | 801.19
257 | 13010671 | 外墙用乳胶漆底漆 |  | kg | 15.363 | 12.7 | 195.11
258 | 13010671 | 外墙用无机白色涂料底漆 |  | kg | 99.193 | 12.7 | 1259.75
259 | 13030290 | 沥青漆 |  | kg | 0.957 | 8.14 | 7.79
260 | 13030480 | 腻子粉 |  | kg | 5700.816 | 1.02 | 5814.83
261 | 13030600 | 环氧富锌底漆(封闭漆) |  | kg | 11.591 | 24.28 | 281.43
262 | 13030660 | 真石漆 |  | kg | 707.824 | 5.58 | 3949.66
263 | 13030670 | 真石面漆 |  | kg | 53.087 | 16.37 | 869.03
264 | 13030690 | 外墙用乳胶漆面漆 |  | kg | 37.125 | 15.42 | 572.46
265 | 13030690 | 外墙用无机白色涂料面漆 |  | kg | 239.702 | 15.42 | 3696.21
266 | 13030770 | 无光高级丙烯酸外墙涂料 |  | kg | 1918.805 | 17.7 | 33962.84
267 | 13050060 | 防锈漆 | C53-1 | kg | 1.698 | 9.82 | 16.68
268 | 13050070 | 防锈漆 | 红丹 | kg | 0.6 | 12.3 | 7.38
269 | 13050100 | 醇酸防锈漆 | C53-1 | kg | 3.452 | 9.91 | 34.21
270 | 13050110 | 酚醛防锈漆 |  | kg | 48.485 | 9.91 | 480.48
271 | 13050220 | 沥青绝缘漆 |  | kg | 6.353 | 13.18 | 83.73
272 | 13070060 | 硝基磁漆 |  | kg | 68.301 | 19.47 | 1329.82
273 | 13070100 | 裂纹漆 |  | kg | 51.049 | 23.5 | 1199.65
274 | 13090010 | 氟碳金属面漆 |  | kg | 44.12 | 57.37 | 2531.17
275 | 13090070 | 氟碳漆用光面腻子粉 |  | kg | 357.034 | 3.05 | 1088.95
276 | 13090080 | 氟碳罩面清漆 |  | kg | 15.247 | 66.37 | 1011.93
277 | 13090090 | 氟碳漆用抗裂腻子粉 |  | kg | 341.203 | 3.15 | 1074.79
278 | 13110020 | 热熔标线涂料 |  | kg | 1038.69 | 2.96 | 3074.52
279 | 13110030 | 热塑标线底漆 |  | kg | 55.053 | 3.94 | 216.91
280 | 13310001 | 改性乳化沥青 | 中裂 | t | 0.175 | 2867.26 | 500.97
281 | 13310010 | 乳化沥青 |  | kg | 315.929 | 2.867 | 905.77
282 | 13310030 | 石油沥青 | 60-100# | t | 0.189 | 3110 | 586.69
283 | 13310050 | 石油沥青 | 10# | kg | 555.225 | 2.96 | 1643.47
284 | 13330070 | SBS改性沥青玻璃布胎防 | 3 | m2 | 57.973 | 19.47 | 1128.74
人工、材料设备、机械汇总表
工程名称：德化县宝美村环境整治提升项目 | [5 empty] | 第9页 共22页
序号 | 工料机编码 | 工料机名称 | 规格、型号等特殊要求 | 单位 | 数量 | 单价 | 合价
水卷材(铝箔)
285 | 13330070 | SBS改性沥青玻璃布胎防水卷材(铝箔) | 4 | m2 | 119.995 | 24.5 | 2939.87
286 | 13330240 | 丙纶防水卷材 |  | m2 | 16.768 | 4.8 | 80.49
287 | 13350040 | 防水粉 |  | kg | 71.29 | 1.18 | 84.12
288 | 13350210 | 模板嵌缝料 |  | kg | 0.018 | 4 | 0.07
289 | 13350310 | 嵌缝油膏 | CSPE 330mL | 支 | 42.548 | 5.76 | 245.08
290 | 13350660 | 聚氨酯发泡密封胶 | 750ml/支 | 支 | 28.98 | 11.95 | 346.31
291 | 13350680 | PG道路嵌缝胶 |  | kg | 26.957 | 14.06 | 379.01
292 | 13410030 | 嵌缝料 |  | kg | 35.74 | 4.47 | 159.76
293 | 14030001 | 柴油 | 综合 | kg | 43.68 | 7.09 | 309.69
294 | 14030060 | 汽油 | 92# | kg | 89.505 | 8.63 | 772.43
295 | 14050020 | 溶剂油 |  | kg | 0.566 | 6 | 3.4
296 | 14050050 | 溶剂汽油 | 200# | kg | 0.397 | 6.94 | 2.76
297 | 14050060 | 油漆溶剂油 |  | kg | 11.57 | 7.26 | 84
298 | 14070050 | 防腐油 |  | kg | 5.043 | 11.22 | 56.59
299 | 14070130 | 机油 | 综合 | kg | 2.525 | 5.54 | 13.99
300 | 14070240 | 清油 |  | kg | 30.77 | 11.79 | 362.78
301 | 14070270 | 水柏油 |  | kg | 0.441 | 12.83 | 5.66
302 | 14070270 | 水柏油 |  | kg | 1.215 | 12.83 | 15.59
303 | 14070290 | 熟桐油 |  | kg | 19.727 | 3.31 | 65.3
304 | 14090010 | 电力复合酯 | 综合 | kg | 2.254 | 25.4 | 57.25
305 | 14230150 | 乌烟 |  | kg | 25.584 | 1.5 | 38.38
306 | 14230150 | 乌烟 |  | kg | 25.52 | 1.5 | 38.28
307 | 14230245 | 无机颜料 |  | kg | 95.409 | 35 | 3339.32
308 | 14230280 | 漂白粉 |  | kg | 0.074 | 1.32 | 0.1
309 | 14330190 | 硬脂酸 | 一级 | ㎏ | 6.277 | 7.79 | 48.89
310 | 14350080 | 醇酸漆稀释剂 |  | kg | 5.309 | 6.68 | 35.46
311 | 14350190 | 防水剂 |  | kg | 15.655 | 2.54 | 39.76
312 | 14350200 | 氟碳漆专用稀释剂 |  | kg | 12.033 | 14.65 | 176.28
313 | 14350210 | 氟碳专用固化剂 |  | kg | 3.961 | 24.78 | 98.16
314 | 14350570 | 脱模剂 |  | kg | 236.867 | 2.92 | 691.65
315 | 14350660 | 硝基漆稀释剂 |  | kg | 9.539 | 4.87 | 46.45
316 | 14350690 | 药剂 |  | kg | 36.803 | 21.45 | 789.42
317 | 14350750 | 防腐剂 |  | kg | 75.22 | 1.06 | 79.73
318 | 14350970 | 环氧富锌漆稀释剂 |  | kg | 1.159 | 11.31 | 13.11
319 | 14351020 | 丙烯酸聚氨酯稀释剂 |  | kg | 35.784 | 12.2 | 436.57
320 | 14351030 | 丙烯酸聚氨脂固化剂 |  | kg | 10.676 | 13.52 | 144.34
321 | 14351100 | 减水剂 | WR-S | kg | 5720.532 | 3.57 | 20422.3
322 | 14351270 | LDA增强剂 |  | kg | 195.948 | 125 | 24493.53
人工、材料设备、机械汇总表
工程名称：德化县宝美村环境整治提升项目 | [5 empty] | 第10页 共22页
序号 | 工料机编码 | 工料机名称 | 规格、型号等特殊要求 | 单位 | 数量 | 单价 | 合价
323 | 14351320 | 透水整体路面固化剂 |  | kg | 9.188 | 68 | 624.76
324 | 14351340 | 氟碳保护剂 |  | kg | 82.772 | 80 | 6621.76
325 | 14390050 | 二氧化碳气体 |  | m3 | 567.224 | 2.05 | 1162.81
326 | 14390070 | 可燃气体(丙烷) |  | kg | 184.359 | 2.88 | 530.95
327 | 14390180 | 氧气 |  | m3 | 392.353 | 4.01 | 1573.33
328 | 14390190 | 乙炔气 |  | kg | 9.306 | 21.35 | 198.68
329 | 14390200 | 乙炔气 |  | m3 | 6.312 | 28.46 | 179.64
330 | 14410070 | 玻璃胶 | 300ml | 支 | 36.972 | 9.29 | 343.47
331 | 14410090 | 玻璃胶 | 350g | 支 | 161.463 | 13.27 | 2142.62
332 | 14410410 | 氯丁橡胶粘接剂 |  | kg | 24.791 | 10.67 | 264.51
333 | 14410430 | 氯丁粘接剂 |  | kg | 0.072 | 14.76 | 1.06
334 | 14410450 | 密封胶 |  | kg | 19.292 | 6.56 | 126.56
335 | 14410530 | 乳胶 |  | kg | 0.99 | 9.29 | 9.2
336 | 14410620 | 云石胶 |  | kg | 36.946 | 7.52 | 277.84
337 | 14410750 | 粘结剂 | 氯丁胶 | kg | 87.394 | 12.9 | 1127.38
338 | 14410760 | 粘合剂 | 507 | kg | 5 | 7.56 | 37.8
339 | 14410860 | 建筑胶 |  | kg | 407.363 | 1.95 | 794.36
340 | 14410960 | YJ-Ⅲ胶 |  | kg | 21.146 | 7.66 | 161.98
341 | 14410970 | 粉状型建筑胶粘剂 |  | kg | 39.996 | 1.92 | 76.79
342 | 17010010 | 钢管 |  | kg | 3064.984 | 3 | 9194.95
343 | 17010310 | 焊接钢管 |  | kg | 1047.379 | 3.464 | 3628.12
344 | 17010430 | 焊接钢管 | DN20 | m | 0.139 | 5.668 | 0.79
345 | 17010490 | 钢管敷设 | SC50 | m | 51.5 | 16.749 | 862.57
346 | 17010550 | 钢管敷设 | SC100 | m | 42.735 | 37.067 | 1584.05
347 | 17030001 | 镀锌钢管 |  | kg | 6741.511 | 4.353 | 29345.8
348 | 17250001 | 塑料管 |  | kg | 1.33 | 7.95 | 10.57
349 | 17250790 | 半硬质塑料管 | PC32 | m | 5300 | 2.61 | 13833
350 | 17251260 | 硬聚氯乙烯管 | Φ15 | m | 203.843 | 2.22 | 452.53
351 | 17253180 | HDPE缠绕结构壁管（B型） | DN200,环刚度8KN/m2 | m | 90.8 | 47.19 | 4284.85
352 | 17253190 | HDPE缠绕结构壁管（B型） | DN300,环刚度8KN/m2 | m | 31.806 | 107.4 | 3415.94
353 | 17253220 | HDPE缠绕结构壁管（B型） | DN500,环刚度8KN/m2 | m | 268.319 | 270.87 | 72679.44
354 | 17253710 | PVC-U排水管 | Φ110 | m | 18.197 | 14.56 | 264.95
355 | 17255390 | 聚乙烯管 | PE100 1.6MPa De63 | m | 83.64 | 33.5 | 2801.94
356 | 17270250 | 橡胶软管 | DN20 | m | 0.066 | 9.98 | 0.65
357 | 17270350 | 喷砂用胶管 | 中压 40mm | m | 0.025 | 14.96 | 0.38
人工、材料设备、机械汇总表
工程名称：德化县宝美村环境整治提升项目 | [5 empty] | 第11页 共22页
序号 | 工料机编码 | 工料机名称 | 规格、型号等特殊要求 | 单位 | 数量 | 单价 | 合价
358 | 18037100 | 固定卡子 | Φ90 | 个 | 71.948 | 2.52 | 181.31
359 | 18092240 | 室外塑料给水管热熔管件 | Φ63 | 个 | 23.042 | 14.82 | 341.48
360 | 18150170 | 管接头 | DN50×7 | 个 | 8.24 | 38.05 | 313.53
361 | 18150200 | 管接头 | DN100×10 | 个 | 6.41 | 78.76 | 504.87
362 | 18150490 | 金属软管接头 | DN15 | 个 | 824 | 0.81 | 667.44
363 | 18151490 | 塑料排水电熔直接 | Φ200 | 个 | 15.362 | 22 | 337.96
364 | 18151510 | 塑料排水电熔直接 | Φ315 | 个 | 4.965 | 35 | 173.76
365 | 18151530 | 塑料排水电熔直接 | Φ500 | 个 | 27.021 | 58 | 1567.22
366 | 19002310 | 螺纹阀门 | DN20 | 个 | 0.041 | 12.58 | 0.52
367 | 24110190 | 弹簧压力表 | Y-100 0-1.6MPa | 块 | 0.025 | 53.43 | 1.31
368 | 24590040 | 压力表弯管 | DN15 | 个 | 0.025 | 13.27 | 0.33
369 | 25000020 | LED灯泡 | LED 3000K DC24V 6W | 套 | 3.03 | 10 | 30.3
370 | 25000020 | 插泥投光灯 | LED 3000K DC24V 6W | 套 | 202 | 135 | 27270
371 | 25000020 | 檐下条灯 | 1m DC24V 12W 3000K | 套 | 34.956 | 99 | 3460.65
372 | 25000020 | 路灯 | LED 3000K DC24V 6W 0.45m | 套 | 32.32 | 185 | 5979.2
373 | 25000020 | LED灯带 | LED 3000K DC24V 5W | m | 808 | 15 | 12120
374 | 25000020 | 插泥投光灯 | LED 3000K DC24V 6W(小投光灯) | 套 | 606 | 128 | 77568
375 | 25000020 | 地埋灯 | LED 3000K DC24V 6W | 套 | 404 | 126 | 50904
376 | 25000020 | 射灯 | LED 3000K DC24V 6W | 套 | 3.03 | 29.6 | 89.69
377 | 25000020 | 投光灯 | LED RGBW DC24V 6W | 套 | 50.5 | 115 | 5807.5
378 | 25000020 | 防眩光地灯 | LED 3000K DC24V 6W | 套 | 50.5 | 126 | 6363
379 | 25330050 | 立杆路灯 | LED 3000K DC24V 20W 4m | 根 | 3.015 | 820 | 2472.3
380 | 25610130 | 塑料圆台 |  | 块 | 3.15 | 0.29 | 0.91
381 | 27060040 | 角钢接地极 | 50×5 2.5m | 根 | 7.35 | 37.5 | 275.63
382 | 27060130 | 接地母线 | -镀锌扁钢50*5 | m | 40.6 | 9.05 | 367.43
383 | 27060200 | 铜接地端子带螺栓 | DT-6 | 套 | 91.56 | 2.48 | 227.07
384 | 27170170 | 自粘性塑料带 | 20×20000 | 卷 | 0.9 | 13.27 | 11.94
385 | 27170180 | 电气绝缘胶带 | 18mm×10m×0.13mm | 卷 | 73 | 3.54 | 258.42
386 | 28010390 | 镀锡裸铜软绞线 | TJRX 16MM2 | kg | 8.44 | 38.05 | 321.14
387 | 28010420 | 硬铜绞线 | TJ-2.5～4 | m | 105.132 | 3.02 | 317.5
388 | 28031880 | 穿多芯软导线 | 二芯 RVV-2×4.0 | m | 5400 | 7.62 | 41148
389 | 28031940 | 铜芯聚氯乙烯绝缘电线 | BV-2.5 | m | 3800.862 | 2.01 | 7639.73
390 | 28031960 | 铜芯聚氯乙烯绝缘电线 | BV-4 | m | 778.6 | 3.3 | 2569.38
391 | 28032070 | 铜芯聚氯乙烯绝缘软电线 | BVR-6 | m | 196.2 | 4.8 | 941.76
392 | 28110020 | 室内铜芯电力电缆敷设 | YJY-3*10 | m | 6060 | 25.22 | 152833.2
393 | 28110020 | 室内铜芯电力电缆敷设 | WDZB-YJY-4×120+1×70 | m | 67.195 | 452.29 | 30391.76
人工、材料设备、机械汇总表
工程名称：德化县宝美村环境整治提升项目 | [5 empty] | 第12页 共22页
序号 | 工料机编码 | 工料机名称 | 规格、型号等特殊要求 | 单位 | 数量 | 单价 | 合价
394 | 28110020 | 室内铜芯电力电缆敷设 | WDZB-YJY-4*35 | m | 202 | 108.8 | 21977.6
395 | 29010060 | 钢制槽式桥架（热镀锌、加盖板） | 200×100 | m | 880.72 | 62.88 | 55379.67
396 | 29030060 | 塑料线槽敷设 | MR-20 | m | 5250 | 1.6 | 8400
397 | 29030070 | 塑料线槽配件 | 断面周长120以内 | 个 | 3500 | 1.29 | 4515
398 | 29060080 | 钢管塑料护口 | 40-50 | 个 | 7.725 | 0.58 | 4.48
399 | 29060150 | 钢管塑料护口 | 100 | 个 | 6.41 | 0.97 | 6.22
400 | 29060190 | 管枕 | Φ167 | 副 | 4226.88 | 2.5 | 10567.2
401 | 29060370 | 金属软管 | DN15 | m | 164.8 | 1.74 | 286.75
402 | 29060570 | 电缆保护管敷设 | （电力MPP管 φ150，壁厚5mm） | m | 9117.9 | 33 | 300890.7
403 | 29061410 | 难燃塑料管接头 | 32 | 个 | 1050 | 0.42 | 441
404 | 29061490 | 难燃塑料管卡子 | 32 | 个 | 6090 | 0.27 | 1644.3
405 | 29061560 | 难燃塑料管三通 | 32 | 个 | 160 | 0.4 | 64
406 | 29061630 | 难燃塑料管伸缩接头 | 32 | 个 | 105 | 6.94 | 728.7
407 | 29061700 | 难燃塑料管弯头 | 32 | 个 | 105 | 0.4 | 42
408 | 29090180 | 铜接线端子 | 20A | 个 | 1870.328 | 1.68 | 3142.15
409 | 29090290 | 铜接线端子 | DT-6 | 个 | 2.03 | 1.33 | 2.7
410 | 29090310 | 铜接线端子 | DT-16 | 个 | 170.3 | 2.5 | 425.75
411 | 29090330 | 铜接线端子 | DT-35 | 个 | 7.52 | 3.58 | 26.92
412 | 29090370 | 铜接线端子 | DT-120 | 个 | 56.4 | 14.78 | 833.59
413 | 29090510 | 塑料接线柱 | 双线 | 个 | 1155.66 | 2.65 | 3062.5
414 | 29110090 | 等电位端子箱 |  | 个 | 3 | 65 | 195
415 | 29250020 | 镀锌电缆吊挂 | 3.0×50 | 套 | 325.326 | 30.17 | 9815.09
416 | 29250090 | 镀锌电缆卡子 | 2×35 | 套 | 1450.8 | 3.15 | 4570.02
417 | 29250110 | 镀锌电缆卡子 | 3×50 | 套 | 17.062 | 7.76 | 132.4
418 | 29270060 | 电缆敷设滚轮 |  | 个 | 0.153 | 258.62 | 39.57
419 | 29270070 | 电缆敷设牵引头 |  | 只 | 0.077 | 5.17 | 0.4
420 | 29270080 | 电缆敷设转向导轮 |  | 个 | 0.077 | 60.34 | 4.62
421 | 32070001 | 草皮 | 百慕大+黑麦草=1:1 | m2 | 955.35 | 10 | 9553.5
422 | 32070001 | 马尼拉草 |  | m2 | 639.54 | 9.29 | 5941.33
423 | 32270001 | 肥料 |  | kg | 8205.2 | 0.44 | 3610.29
424 | 33010280 | 钢支撑 |  | kg | 0.085 | 5.31 | 0.45
425 | 33050060 | 铸铁爬梯 |  | kg | 189.129 | 6.9 | 1304.99
人工、材料设备、机械汇总表
工程名称：德化县宝美村环境整治提升项目 | [5 empty] | 第13页 共22页
序号 | 工料机编码 | 工料机名称 | 规格、型号等特殊要求 | 单位 | 数量 | 单价 | 合价
426 | 33410560 | 塑钢爬梯 |  | kg | 90.9 | 6.15 | 559.04
427 | 34050010 | 草板纸 | 80# | 张 | 386.028 | 1.06 | 409.19
428 | 34070040 | 塑料手套 | ST型 | 个 | 51.45 | 7.96 | 409.54
429 | 34090045 | 泡沫条 | Ф8 | m | 82.772 | 0.77 | 63.73
430 | 34090110 | 绑扎绳 |  | kg | 15.5 | 9.47 | 146.79
431 | 34090130 | 金刚石刀片 |  | 片 | 10.637 | 387.61 | 4123.08
432 | 34090170 | 喷砂嘴 |  | 个 | 0.016 | 48.23 | 0.76
433 | 34090330 | 锯木屑 |  | m3 | 0.123 | 88.5 | 10.9
434 | 34110001 | 木柴 |  | kg | 21.909 | 0.46 | 10.08
435 | 34110030 | 电 |  | kW·h | 1.799 | 0.68 | 1.22
436 | 34110030 | 电 |  | kW·h | 389.282 | 0.68 | 264.71
437 | 34110050 | 煤 |  | kg | 134.49 | 0.769 | 103.42
438 | 34110080 | 水 |  | m3 | 3484.524 | 3.01 | 10488.42
439 | 34110080 | 水 |  | m3 | 0.429 | 3.01 | 1.29
440 | 34130010 | 标志牌 | 塑料扁形 | 个 | 376.591 | 0.88 | 331.4
441 | 35010001 | 钢模板 |  | kg | 33.893 | 6.19 | 209.8
442 | 35010020 | 组合钢模板 |  | kg | 0.216 | 5.75 | 1.24
443 | 35010140 | 胶合板 | 18厚、一级、酚醛 | m2 | 234.5 | 45 | 10552.49
444 | 35020010 | 钢管支撑 |  | kg | 9.589 | 6.19 | 59.36
445 | 35020030 | 木支撑 |  | m3 | 7.707 | 2173 | 16746.51
446 | 35020060 | 蝴蝶扣 |  | 个 | 32.937 | 5.31 | 174.89
447 | 35020120 | 梁卡具模板用 |  | kg | 3.615 | 4.87 | 17.6
448 | 35020160 | 钢模板连接件 |  | kg | 0.441 | 5.75 | 2.53
449 | 35030030 | 固定底座 |  | 个.月 | 16.426 | 0.62 | 10.18
450 | 35030050 | 可调托座 |  | 个.月 | 16.426 | 1.15 | 18.89
451 | 35030080 | 钢管 | Φ48.3×3.6 | t.月 | 6.022 | 106.19 | 639.49
452 | 35030090 | 钢管使用费 |  | t.月 | 251.687 | 106.19 | 26726.67
453 | 35030170 | 扣件 |  | kg | 1.86 | 7.08 | 13.17
454 | 35030190 | 扣件 |  | 个 | 0.178 | 10.62 | 1.9
455 | 35030200 | 扣件 |  | 个.月 | 828.82 | 0.3 | 248.65
456 | 35030210 | 扣件、底座使用费 |  | 个.月 | 39014.578 | 0.3 | 11704.37
457 | 35030310 | 木脚手板 | 500 | m3 | 0.035 | 2119 | 75.03
458 | 35030320 | 竹脚手板 |  | m2 | 170.99 | 4.65 | 795.1
459 | 35050070 | 密目安全网（阻燃） | 1.5×6 | m2 | 4013.846 | 3.81 | 15292.75
460 | 35050080 | 井盖安全防护网 |  | 个 | 19.95 | 22.57 | 450.27
461 | 36010140 | 可调式检查井井盖井座，D400 | 内径Φ700mm | 套 | 18 | 516 | 9288
462 | 36010260 | 二盖窨井盖 |  | 套 | 1 | 255 | 255
人工、材料设备、机械汇总表
工程名称：德化县宝美村环境整治提升项目 | [5 empty] | 第14页 共22页
序号 | 工料机编码 | 工料机名称 | 规格、型号等特殊要求 | 单位 | 数量 | 单价 | 合价
463 | 36010280 | 铸铁雨水井箅 |  | 套 | 16.16 | 190.27 | 3074.76
464 | 36010350 | 塑料检查井 | DN700 | 套 | 3 | 601.77 | 1805.31
465 | 37090020 | 钢垫板 | δ1-3 | kg | 1.5 | 5.62 | 8.43
466 | 420100100217 | 杉板枋 |  | m3 | 0.08 | 2124 | 169.92
467 | 420100100237 | 机割石花岗岩 |  | m3 | 0.08 | 1500 | 120
468 | 420100100237 | 福建青石 |  | m3 | 0.118 | 5200 | 613.6
469 | 420100100237 | 福建青石，柱础 | φ380mm，H=210mm | m3 | 0.29 | 5200 | 1508
470 | 420100100259 | 杉木薄板 | 厚1.5-1.8cm 长4m以内 | m3 | 0.527 | 1000 | 526.5
471 | 420100100273 | 杉木大方 | 截面101-225cm2 长4m以内 | m3 | 0.28 | 1000 | 279.59
472 | 420100100277 | 杉木特大方 | 截面226-576cm2 长4m以内 | m3 | 0.09 | 1000 | 90.48
473 | 420100100463 | 杉木特大方 | 截面226-576cm2 长2m以内 | m3 | 0.204 | 1000 | 204
474 | 420100100537 | 杉木大材短料 |  | m3 | 0.918 | 1000 | 918.4
475 | 49010030 | 其他材料费 |  | % | 240.699 | 1 | 240.7
476 | 49010030 | 其他材料费 |  | % | 15758.044 | 1 | 15758.04
477 | 49010040 | 其他材料费 |  | 元 | 90670.228 | 1 | 90670.23
478 | 49010040 | 其他材料费 |  | 元 | 57.137 | 1 | 57.14
479 | 49010240 | 膜材料附件 |  | m2 | 331.613 | 53.1 | 17608.62
480 | 49010260 | 凹凸型排水板 |  | m2 | 11.428 | 3.8 | 43.42
481 | 49010320 | 小五金费用 |  | 元 | 442.585 | 1 | 442.58
482 | 49011001 | 渣土收纳费 |  | m3 | 1905.684 | 10 | 19056.84
483 | 49011001 | 50mm白色透光树脂板 |  | m2 | 51.998 | 360 | 18719.28
484 | 49011001 | 渣土收纳费 |  | m3 | 1228.45 | 10 | 12284.5
485 | 49011001 | 灯笼雕塑 | 3*3m | 座 | 4 | 4800 | 19200
486 | 49011001 | 玻璃钢雕塑 | 3.05m高 | 座 | 4 | 26500 | 106000
487 | 49011001 | 成品卫生间 | 5780*2500mm | 座 | 1 | 34680 | 34680
488 | 49011001 | pp蜂巢种植盒((内置营养土) | 100*100*1.5厚 | 件 | 300 | 35 | 10500
489 | 49011002 | 砖墙、柱面清洗 |  | 元 | 2157.54 | 3 | 6472.62
490 | 49011002 | 传统匣体 |  | 个 | 116 | 30 | 3480
491 | 49011002 | 配电箱 AR |  | 台 | 1 | 500 | 500
人工、材料设备、机械汇总表
工程名称：德化县宝美村环境整治提升项目 | [5 empty] | 第15页 共22页
序号 | 工料机编码 | 工料机名称 | 规格、型号等特殊要求 | 单位 | 数量 | 单价 | 合价
492 | 49011002 | 基肥 |  | kg | 5002.36 | 0.88 | 4402.08
493 | 49011003 | 墙面彩绘材料 |  | 元 | 34 | 50 | 1700
494 | 49011003 | 成品广告牌“老友记” |  | 块 | 1 | 350 | 350
495 | 49011003 | 预制牌扁2.3*0.55m |  | 块 | 2 | 500 | 1000
496 | 49011004 | 橡胶车辆限位器 |  | m | 24 | 50 | 1200
497 | 49011005 | 银灰色氟碳喷涂铝 |  | m2 | 1.452 | 245 | 355.74
498 | 49011006 | 常青藤 |  | 盆 | 50 | 14.5 | 725
499 | 49011007 | 花叶络石 |  | 盆 | 50 | 14.5 | 725
500 | 49011008 | 凌霄 高度2m |  | 株 | 2 | 20 | 40
501 | 49011008 | 龙船花 高度0.45-0.5m、冠幅0.2-0.25m |  | 株 | 127.4 | 0.7 | 89.18
502 | 49011008 | 迷迭香 高度0.45-0.5m、冠幅0.2-0.25m |  | 株 | 2699.9 | 2.3 | 6209.77
503 | 49011008 | 八仙花 高度0.5-0.55m、冠幅0.45-0.5m |  | 株 | 31.5 | 1.2 | 37.8
504 | 49011008 | 大吴风草 高度0.2-0.25m、冠幅0.2-0.25m |  | 株 | 563.5 | 0.35 | 197.23
505 | 49011008 | 金叶苔草 高度0.2-0.25m、冠幅0.2-0.25m |  | 株 | 1244.6 | 1 | 1244.6
506 | 49011008 | 肾蕨 高度0.3m、冠幅0.2-0.25m |  | 株 | 945.7 | 0.7 | 661.99
507 | 49011008 | 春羽 高度0.6-0.8m、冠幅0.6-0.8m |  | 株 | 40 | 30 | 1200
508 | 49011008 | 常春藤 高度0.2m |  | 株 | 58.8 | 1 | 58.8
509 | 49011008 | 迷迭香 高度0.3-0.35m、冠幅0.2-0.25m |  | 株 | 294 | 1.5 | 441
510 | 49011008 | 龙船花 高度0.3-0.35m、冠幅0.15-0.2m |  | 株 | 825.6 | 0.5 | 412.8
511 | 49011008 | 灰莉 高度0.3-0.35m、冠幅0.15-0.2m |  | 株 | 1216 | 1 | 1216
512 | 49011008 | 黄金榕球 高度1.2m、冠幅1.2m |  | 株 | 1 | 120 | 120
513 | 49011008 | 银叶菊 高度0.2-0.25m、冠幅0.2-0.25m |  | 株 | 53.9 | 1.5 | 80.85
514 | 49011008 | 金桂B D13cm 高度3.5m以上、冠幅3.0m以上 |  | 株 | 4 | 1200 | 4800
515 | 49011008 | 黄金榕球 高度1.5m、冠幅1.5m |  | 株 | 9 | 150 | 1350
516 | 49011008 | 棕竹 高度1.5m、冠幅0.4-0.45m |  | 株 | 20 | 60 | 1200
517 | 49011008 | 琴叶珊瑚 高度0.55-0.6m、冠幅0.2-0.25m |  | 株 | 36 | 1.2 | 43.2
518 | 49011008 | 棕竹 高度0.8-1.0m、冠幅0.4-0.45m |  | 株 | 62 | 40 | 2480
人工、材料设备、机械汇总表
工程名称：德化县宝美村环境整治提升项目 | [5 empty] | 第16页 共22页
序号 | 工料机编码 | 工料机名称 | 规格、型号等特殊要求 | 单位 | 数量 | 单价 | 合价
519 | 49011008 | 瑞香 高度0.35-0.4m、冠幅0.2-0.25m |  | 株 | 75.6 | 1.3 | 98.28
520 | 49011008 | 小叶榄仁 胸径13-15cm、高度5.0-5.5m、冠幅4.0-4.5m |  | 株 | 23 | 700 | 16100
521 | 49011008 | 香水合欢 高度1.2-1.5m、冠幅1.2-1.5mm |  | 株 | 3 | 65 | 195
522 | 49011008 | 鸡爪槭B 地径12cm、高度3.5m以上、冠幅3.0m以上 |  | 株 | 1 | 1400 | 1400
523 | 49011008 | 鸡蛋花 地径13cm、高度2.5-3m以上、冠幅2-2.5m以上 |  | 株 | 11 | 700 | 7700
524 | 49011008 | 春羽 高度0.8-1.0m、冠幅0.6-0.8m |  | 株 | 40 | 35 | 1400
525 | 49011008 | 丛生紫薇 高度2.0m、冠幅1.5m |  | 株 | 1 | 230 | 230
526 | 49011008 | 金桂A D9cm 高度2.5m以上、冠幅2.0m以上 |  | 株 | 2 | 750 | 1500
527 | 49011008 | 木樨榄球A 高度1.5m、冠幅1.5m |  | 株 | 7 | 180 | 1260
528 | 49011008 | 木樨榄球B 高度1.8m、冠幅1.8m |  | 株 | 1 | 200 | 200
529 | 49011008 | 苦竹 地径2-3cm、高度3m、冠幅0.3-0.35m |  | 株 | 243 | 13 | 3159
530 | 49011008 | 紫玉兰 胸径8-9cm、高度3.5m以上、冠幅2.5m以上 |  | 株 | 7 | 400 | 2800
531 | 49011008 | 水果蓝 高度0.3-0.35m、冠幅0.15-0.2m |  | 株 | 2617.6 | 1 | 2617.6
532 | 49011008 | 迷迭香 高度0.25-0.3m、冠幅0.2-0.25m |  | 株 | 14.7 | 1 | 14.7
533 | 49011008 | 狐尾天门冬 高度0.3m、冠幅0.2-0.25m |  | 株 | 142.1 | 1.8 | 255.78
534 | 49011008 | 金叶假连翘 高度0.45-0.5m、冠幅0.2-0.25m |  | 株 | 151.9 | 0.5 | 75.95
535 | 49011008 | 花叶鸭脚木 高度0.45-0.5m、冠幅0.2-0.25m |  | 株 | 147 | 0.8 | 117.6
536 | 49011008 | 巴西野牡丹 高度0.45-0.5m、冠幅0.2-0.25m |  | 株 | 58.8 | 0.6 | 35.28
537 | 49011008 | 繁星花 高度0.2-0.25m、冠幅0.2-0.25m |  | 株 | 245 | 0.5 | 122.5
538 | 49011008 | 六月雪 高度0.3-0.35m、冠幅0.15-0.2m |  | 株 | 1881.6 | 0.5 | 940.8
539 | 49011008 | 四季秋海棠 高度0.2-0.25m、冠幅0.2-0.25m |  | 株 | 14.7 | 1.3 | 19.11
540 | 49011008 | 百子莲 高度0.25-0.3m、冠幅0.3-0.35m |  | 株 | 499.2 | 0.55 | 274.56
541 | 49011008 | 一叶兰 高度0.4-0.45m、 |  | 株 | 53.9 | 1.2 | 64.68
人工、材料设备、机械汇总表
工程名称：德化县宝美村环境整治提升项目 | [5 empty] | 第17页 共22页
序号 | 工料机编码 | 工料机名称 | 规格、型号等特殊要求 | 单位 | 数量 | 单价 | 合价
冠幅0.2-0.25m
542 | 49011008 | 花叶蔓长春 高度0.2m |  | 株 | 44.1 | 1 | 44.1
543 | 49011008 | 软枝黄蝉 高度0.35-0.4m、冠幅0.2-0.25m |  | 株 | 931 | 0.7 | 651.7
544 | 49011008 | 蔓马缨丹 高度0.35-0.4m、冠幅0.2-0.25m |  | 株 | 637 | 0.4 | 254.8
545 | 49011008 | 细叶萼距花 高度0.2-0.25m、冠幅0.15-0.2m |  | 株 | 806.4 | 0.4 | 322.56
546 | 49011008 | 变叶木 高度0.45-0.5m、冠幅0.3-0.35m |  | 株 | 50 | 0.8 | 40
547 | 49011008 | 阔叶麦冬 高度0.2-0.25m、冠幅0.2-0.25m |  | 株 | 882 | 0.3 | 264.6
548 | 49011008 | 银边山菅兰 高度0.35-0.4m、冠幅0.25-0.3m |  | 株 | 133.2 | 0.8 | 106.56
549 | 49011008 | 宫粉羊蹄甲 胸径8-9cm、高度3.5-4m、冠幅2.5-3m |  | 株 | 8 | 200 | 1600
550 | 49011008 | 水果蓝球 高度0.6m、冠幅0.6m |  | 株 | 2 | 120 | 240
551 | 49011008 | 水果蓝球 高度1.0m、冠幅1.0m |  | 株 | 2 | 180 | 360
552 | 49011008 | 黄花风铃木 胸径8-9cm、高度4.5-5m、冠幅2.5-3m |  | 株 | 8 | 340 | 2720
553 | 49011008 | 天堂鸟 高度1.5-1.8m |  | 株 | 10 | 88 | 880
554 | 49011008 | 天堂鸟 高度0.8m、冠幅0.5-0.55m |  | 株 | 9 | 44 | 396
555 | 49011008 | 天堂鸟 高度0.8-1.0m、冠幅0.5-0.55m |  | 株 | 12 | 44 | 528
556 | 49011008 | 扶桑 高度0.8-1.0m、冠幅0.6-0.8m |  | 株 | 16 | 44 | 704
557 | 49011008 | 绣球 高度1.0m、冠幅1.0m |  | 株 | 7 | 55 | 385
558 | 49011008 | 棕竹 高度1.2m、冠幅0.4-0.45m |  | 株 | 8 | 50 | 400
559 | 49011008 | 翠芦莉 高度0.5-0.6m、冠幅0.2-0.25m |  | 株 | 3969 | 0.4 | 1587.6
560 | 49011008 | 春羽 高度0.6-0.8m、冠幅0.6-0.8m |  | 株 | 80 | 30 | 2400
561 | 55430010 | 防水开关电源 | DC24V/400W | 台 | 200 | 198 | 39600
562 | 570700900001 | 石灰粘土砂浆 | 1:0.3:4 | m3 | 0.53 | 306.756 | 162.51
563 | 570700900055 | 乌烟麻刀石灰浆 |  | m3 | 0.853 | 733.175 | 625.24
564 | 570700900055 | 乌烟麻刀石灰浆 |  | m3 | 0.851 | 712.095 | 605.75
565 | 570700900075 | 麻刀石灰浆 |  | m3 | 0.008 | 667.095 | 5.15
人工、材料设备、机械汇总表
工程名称：德化县宝美村环境整治提升项目 | [5 empty] | 第18页 共22页
序号 | 工料机编码 | 工料机名称 | 规格、型号等特殊要求 | 单位 | 数量 | 单价 | 合价
566 | 80010020 | 水泥砂浆 | 1:2(32.5) | m3 | 0.112 | 281.743 | 31.63
567 | 80010020 | 水泥砂浆 | 1:2(32.5) | m3 | 0.332 | 301.831 | 100.13
568 | 80010030 | 水泥砂浆 | 1:2.5(32.5) | m3 | 0.361 | 292.175 | 105.37
569 | 80010040 | 水泥砂浆 | 1:3(32.5) | m3 | 1.519 | 265.607 | 403.53
570 | 80010220 | 砌筑水泥砂浆 | M10(42.5) | m3 | 1.356 | 205.217 | 278.27
571 | 80010220 | 砌筑水泥砂浆 | M10(42.5) | m3 | 1.647 | 227.249 | 374.23
572 | 80010310 | 聚合物水泥砂浆 |  | m3 | 0.031 | 384.62 | 11.85
573 | 80010340 | 干硬性水泥砂浆 | 1:3 | m3 | 191.875 | 290.6 | 55758.98
574 | 80010350 | 现拌砌筑砂浆 | M5(42.5) 砂子4.75mm 稠度50~70mm | m3 | 1.567 | 170.091 | 266.48
575 | 80010360 | 现拌砌筑砂浆 | M7.5(42.5) 砂子4.75mm 稠度50~70mm | m3 | 23.552 | 176.651 | 4160.41
576 | 80010360 | 现拌砌筑砂浆 | M7.5(42.5) 砂子4.75mm 稠度50~70mm | m3 | 12.215 | 176.651 | 2157.79
577 | 80010370 | 现拌砌筑砂浆 | M10(42.5) 砂子4.75mm 稠度50~70mm | m3 | 7.694 | 190.427 | 1465.2
578 | 80010460 | 现拌抹灰砂浆 | 1:1 M55(42.5) 砂子4.75mm 稠度50~70mm | m3 | 1.119 | 513.555 | 574.73
579 | 80010480 | 现拌抹灰砂浆 | 1:2 M45(42.5) 砂子4.75mm 稠度50~70mm | m3 | 5.497 | 318.675 | 1751.71
580 | 80010480 | 现拌抹灰砂浆 | 1:2 M45(42.5) 砂子4.75mm 稠度50~70mm | m3 | 0.221 | 402.114 | 88.88
581 | 80010480 | 现拌抹灰砂浆 | 1:2 M45(42.5) 砂子4.75mm 稠度50~70mm | m3 | 0.256 | 402.114 | 102.75
582 | 80010490 | 现拌抹灰砂浆 | 1:2.5 M40(42.5) 砂子4.75mm 稠度50~70mm | m3 | 15.702 | 285.935 | 4489.84
583 | 80010500 | 现拌抹灰砂浆 | 1:3 M30(42.5) 砂子4.75mm 稠度50~70mm | m3 | 13.754 | 256.415 | 3526.67
584 | 80010680 | 预拌同配比砂浆 | C20(42.5) 砂子4.75mm | m3 | 0.148 | 203.765 | 30.07
585 | 80010690 | 预拌同配比砂浆 | C25(42.5) 砂子4.75mm | m3 | 0.01 | 215.56 | 2.17
586 | 80010700 | 预拌同配比砂浆 | C30(42.5) 砂子4.75mm | m3 | 0.656 | 227.153 | 148.98
587 | 80030040 | 石灰砂浆 | 1:3 | m3 | 0.309 | 358.058 | 110.51
588 | 80030050 | 石灰砂浆 | 1:4 | m3 | 203.827 | 298.748 | 60892.76
589 | 80050150 | 现拌混合砂浆 | M5(42.5) | m3 | 1.455 | 157.311 | 228.86
590 | 80050160 | 现拌混合砂浆 | M7.5(42.5) | m3 | 0.15 | 163.941 | 24.53
591 | 80050170 | 现拌混合砂浆 | M10(42.5) | m3 | 1.675 | 170.242 | 285.13
592 | 80110110 | 素水泥浆 |  | m3 | 6.459 | 493.559 | 3187.98
593 | 80213465 | 预拌非泵送细石混凝土 | C20(42.5) 碎石10mm(细石) 塌落度120-160mm | m3 | 3.801 | 373.51 | 1419.9
594 | 80213525 | 预拌非泵送普通混凝土 | C20(42.5) 碎石25mm 塌落度120-160mm | m3 | 25.971 | 340.78 | 8850.45
595 | 80213530 | 预拌非泵送普通混凝土 | C25(42.5) 碎石25mm 塌落度120-160mm | m3 | 15.292 | 350.49 | 5359.84
596 | 80213535 | 预拌非泵送普通混凝土 | C30(42.5) 碎石25mm 塌 | m3 | 9.477 | 366.02 | 3468.71
人工、材料设备、机械汇总表
工程名称：德化县宝美村环境整治提升项目 | [5 empty] | 第19页 共22页
序号 | 工料机编码 | 工料机名称 | 规格、型号等特殊要求 | 单位 | 数量 | 单价 | 合价
落度120-160mm
597 | 80213540 | 预拌非泵送普通混凝土 | C35(42.5) 碎石25mm 塌落度120-160mm | m3 | 0.061 | 379.61 | 23
598 | 80213570 | 预拌非泵送普通混凝土 | C15(42.5) 碎石31.5mm 塌落度120-160mm | m3 | 308.081 | 312.62 | 96312.27
599 | 80213570 | 预拌非泵送普通混凝土 | C15(42.5) 碎石31.5mm 塌落度120-160mm | m3 | 4.476 | 312.62 | 1399.33
600 | 80213575 | 预拌非泵送普通混凝土 | C20(42.5) 碎石31.5mm 塌落度120-160mm | m3 | 711.199 | 337.86 | 240285.66
601 | 80213580 | 预拌非泵送普通混凝土 | C25(42.5) 碎石31.5mm 塌落度120-160mm | m3 | 235.535 | 347.57 | 81864.94
602 | 80213585 | 预拌非泵送普通混凝土 | C30(42.5) 碎石31.5mm 塌落度120-160mm | m3 | 0.365 | 363.11 | 132.68
603 | 80213585 | 预拌非泵送普通混凝土 | C30(42.5) 碎石31.5mm 塌落度120-160mm | m3 | 189.715 | 363.11 | 68887.47
604 | 80213590 | 预拌非泵送普通混凝土 | C35(42.5) 碎石31.5mm 塌落度120-160mm | m3 | 185.91 | 376.7 | 70032.31
605 | 80213595 | 预拌非泵送普通混凝土 | C40(42.5) 碎石31.5mm 塌落度120-160mm | m3 | 0.03 | 388.35 | 11.77
606 | 80250230 | 中粒式沥青混凝土 | AC-20C | m3 | 27.149 | 746.36 | 20262.78
607 | 80251080 | 稀浆封层 | ES-2 | m3 | 1.045 | 1057.041 | 1104.6
608 | 80251110 | 水泥稳定粒料 | 水泥用量 5% | m3 | 66.733 | 163.551 | 10914.25
609 | 80251630 | 改性沥青玛蹄脂碎石混合料 | SMA-13 碎石 | m3 | 13.608 | 1142.48 | 15546.87
三 |  | 设备
1 | 79011002 | 配电箱 APcdz1-3（落地安装） |  | 台 | 3 | 5896 | 17688
2 | 79011002 | 快充充电桩 100KW |  | 台 | 6 | 21680 | 130080
3 | 79011002 | 成套配电箱安装 | ALyj（落地安装） | 台 | 1 | 6531 | 6531
4 | 79011002 | 成品升降道闸 |  | 台 | 20 | 3135 | 62700
四 |  | 施工机具
1 | 622300100675 | 施工机具使用费 |  | 元 | 21.31 | 1 | 21.31
2 | 98050050 | 真有效值万用表 | 工业用 | 台班 | 10 | 6.03 | 60.3
3 | 98110100 | 高压绝缘电阻测试仪 |  | 台班 | 8.787 | 39.84 | 350.08
4 | 99010030 | 履带式单斗挖掘机 | 液压 斗容量1.25m3 | 台班 | 19.197 | 1387.403 | 26633.75
5 | 99010130 | 轮胎式单斗挖掘机 | 液压 斗容量0.6m3 | 台班 | 10.083 | 722.739 | 7287.48
6 | 99010140 | 履带式液压挖掘机(带液压锤) | HM960 | 台班 | 22.976 | 1711.2 | 39316.89
7 | 99050010 | 电动滚筒式混凝土搅拌机 | 出料容量400L | 台班 | 0.319 | 252.19 | 80.44
8 | 99050090 | 双锥反转出料混凝土搅拌机 | 出料容量500L | 台班 | 0.952 | 366.325 | 348.7
9 | 99050100 | 双锥反转出料混凝土搅拌机 | 出料容量750L | 台班 | 1.268 | 409.283 | 519
人工、材料设备、机械汇总表
工程名称：德化县宝美村环境整治提升项目 | [5 empty] | 第20页 共22页
序号 | 工料机编码 | 工料机名称 | 规格、型号等特殊要求 | 单位 | 数量 | 单价 | 合价
10 | 99050210 | 灰浆搅拌机 | 拌筒容量200L | 台班 | 87.194 | 162.37 | 14157.71
11 | 99050210 | 灰浆搅拌机 | 拌筒容量200L | 台班 | 0.03 | 162.293 | 4.92
12 | 99050660 | 混凝土磨光机 |  | 台班 | 21.231 | 17.925 | 380.57
13 | 99050670 | 混凝土振动梁 |  | 台班 | 21.231 | 23.636 | 501.82
14 | 99050740 | 平板式混凝土振捣器 |  | 台班 | 0.165 | 8.97 | 1.48
15 | 99050880 | 混凝土抹平机 | 功率 5.5kW | 台班 | 0.074 | 22.249 | 1.64
16 | 99050881 | 混凝土抹平机 | 驾驶型 | 台班 | 0.813 | 490.63 | 399
17 | 99070030 | 履带式推土机 | 功率75kW | 台班 | 8.392 | 852.734 | 7156.29
18 | 99070270 | 轮胎式装载机 | 斗容量1.0m3 | 台班 | 1.344 | 883.124 | 1187.27
19 | 99070280 | 轮胎式装载机 | 斗容量1.5m3 | 台班 | 1.326 | 1008.928 | 1337.95
20 | 99070510 | 载货汽车 | 装载质量4t | 台班 | 3.961 | 520.097 | 2060.07
21 | 99070520 | 载货汽车 | 装载质量5t | 台班 | 10.503 | 531.79 | 5585.42
22 | 99070520 | 载货汽车 | 装载质量5t | 台班 | 0.005 | 531.32 | 2.81
23 | 99070530 | 载货汽车 | 装载质量6t | 台班 | 8.703 | 551.1 | 4795.97
24 | 99070540 | 载货汽车 | 装载质量8t | 台班 | 4.459 | 609.496 | 2717.59
25 | 99070610 | 自卸汽车 | 装载质量4t | 台班 | 38.857 | 605.95 | 23545.26
26 | 99070630 | 自卸汽车 | 装载质量6t | 台班 | 0.598 | 676.522 | 404.29
27 | 99070670 | 自卸汽车 | 装载质量15t | 台班 | 51.017 | 938.77 | 47893.57
28 | 99070730 | 平板拖车组 | 装载质量20t | 台班 | 0.434 | 1149.329 | 498.52
29 | 99070870 | 机动翻斗车 | 装载质量1t | 台班 | 0.454 | 282.108 | 128.02
30 | 99070870 | 机动翻斗车 | 装载质量1t | 台班 | 0.839 | 281.941 | 236.68
31 | 99070990 | 轨道平车 | 装载质量10t | 台班 | 6.261 | 80.367 | 503.2
32 | 99090300 | 汽车式起重机 | 提升质量5t | 台班 | 2.567 | 491.329 | 1261.42
33 | 99090310 | 汽车式起重机 | 提升质量8t | 台班 | 9.447 | 826.771 | 7810.9
34 | 99090340 | 汽车式起重机 | 提升质量16t | 台班 | 0.002 | 1029.238 | 1.56
35 | 99090360 | 汽车式起重机 | 提升质量25t | 台班 | 0.805 | 1163.059 | 936.24
36 | 99090400 | 汽车式起重机 | 提升质量40t | 台班 | 0.769 | 1609.431 | 1236.99
37 | 99090560 | 门式起重机 | 提升质量10t | 台班 | 5.58 | 501.367 | 2797.76
38 | 99090570 | 门式起重机 | 提升质量20t | 台班 | 2.117 | 674.939 | 1428.61
39 | 99091160 | 电动卷扬机 | 单筒慢速 牵引力30kN | 台班 | 0.002 | 164.24 | 0.29
40 | 99091170 | 电动卷扬机 | 单筒慢速 牵引力50kN | 台班 | 0.885 | 169.287 | 149.89
41 | 99110020 | 手动液压叉车 |  | 台班 | 4 | 182.74 | 730.96
42 | 99130010 | 平地机 | 功率90kW | 台班 | 1.295 | 752.097 | 974.18
43 | 99130100 | 钢轮内燃压路机 | 工作质量8t | 台班 | 1.196 | 507.039 | 606.22
44 | 99130110 | 钢轮内燃压路机 | 工作质量12t | 台班 | 0.081 | 630.381 | 51.06
45 | 99130120 | 钢轮内燃压路机 | 工作质量15t | 台班 | 3.002 | 732.212 | 2197.84
46 | 99130200 | 振动压路机 | 工作质量15t | 台班 | 1.307 | 971.36 | 1269.43
47 | 99130220 | 手扶振动压实机 | 工作质量1t | 台班 | 1.8 | 67.538 | 121.57
48 | 99130248 | 轮胎压路机 | 工作质量16t | 台班 | 0.564 | 816.349 | 460.81
49 | 99130280 | 电动夯实机 | 夯击能力20～62N.m | 台班 | 241.464 | 27.16 | 6558.17
人工、材料设备、机械汇总表
工程名称：德化县宝美村环境整治提升项目 | [5 empty] | 第21页 共22页
序号 | 工料机编码 | 工料机名称 | 规格、型号等特殊要求 | 单位 | 数量 | 单价 | 合价
50 | 99130320 | 汽车式沥青喷洒机 | 箱容量4000L | 台班 | 0.109 | 1029.112 | 112.3
51 | 99130360 | 沥青混凝土摊铺机 | 装载质量8t | 台班 | 1.088 | 1301.23 | 1415.76
52 | 99130550 | 路面铣刨机 | W2000(租赁价) | 台班 | 0.155 | 10320 | 1595.06
53 | 99130610 | 混凝土路面锯缝机 | 不含刀片 | 台班 | 26.641 | 23.009 | 612.98
54 | 99130650 | 自行式热熔划线车 |  | 台班 | 3.761 | 216.49 | 814.2
55 | 99130660 | 热熔釜熔解车 |  | 台班 | 3.761 | 462.25 | 1738.49
56 | 99130670 | 手推式热熔底漆车 |  | 台班 | 3.761 | 265.64 | 999.05
57 | 99130940 | 稀浆封层机 | 宽度2.5-3.5m | 台班 | 0.064 | 2760 | 177.05
58 | 99170010 | 钢筋调直机 | 直径40mm | 台班 | 1.211 | 28.86 | 34.95
59 | 99170020 | 钢筋切断机 | 直径40mm | 台班 | 1.404 | 39.466 | 55.42
60 | 99170020 | 钢筋切断机 | 直径40mm | 台班 | 0.028 | 39.366 | 1.12
61 | 99170040 | 钢筋弯曲机 | 直径40mm | 台班 | 3.918 | 24.085 | 94.37
62 | 99170040 | 钢筋弯曲机 | 直径40mm | 台班 | 0.072 | 23.998 | 1.74
63 | 99190180 | 端部铣床 |  | 台班 | 0.8 | 138.46 | 110.82
64 | 99190190 | 立式钻床 | 钻孔直径25mm | 台班 | 4.64 | 6.449 | 29.92
65 | 99190220 | 台式钻床 | 钻孔直径16mm | 台班 | 1.821 | 3.999 | 7.28
66 | 99190300 | 摇臂钻床 | Z3050×16/1 | 台班 | 0.757 | 134.38 | 101.66
67 | 99190310 | 数控平板钻床 | CDMP2012 | 台班 | 0.314 | 306.09 | 96.08
68 | 99190320 | 数控转角带锯床 | SAW1260 | 台班 | 0.281 | 235.6 | 66.2
69 | 99190420 | 剪板机 | 厚度×宽度 40×3100mm | 台班 | 1.002 | 714.745 | 716.18
70 | 99190440 | 型钢剪断机 | 剪断宽度500mm | 台班 | 0.527 | 380.288 | 200.45
71 | 99190490 | 弯管机 | 30×2000 | 台班 | 3.46 | 318.6 | 1102.45
72 | 99190770 | 刨边机 | 加工长度12000mm | 台班 | 2.027 | 665.829 | 1349.33
73 | 99190790 | 管子切断机 | Φ60 | 台班 | 2.366 | 15.548 | 36.79
74 | 99191040 | 型钢矫正机 | 37.5t | 台班 | 0.527 | 200.73 | 105.8
75 | 99191430 | H型钢组立机 | HZJ-2500 | 台班 | 0.809 | 362.97 | 293.74
76 | 99191440 | 液压矫正机 | YJZ-60B | 台班 | 1.3 | 376.84 | 489.79
77 | 99191550 | 抛丸除锈机 | 直径 219mm | 台班 | 0.055 | 273.07 | 14.91
78 | 99191820 | 石料切割机 |  | 台班 | 126.339 | 17 | 2147.77
79 | 99191890 | 电动揋弯机 | 100以内 | 台班 | 0.206 | 52.72 | 10.86
80 | 99210001 | 木工圆锯机 | 直径500mm | 台班 | 20.538 | 24.444 | 502.03
81 | 99210001 | 木工圆锯机 | 直径500mm | 台班 | 0.015 | 24.398 | 0.38
82 | 99210050 | 木工平刨床 | 刨削宽度500mm | 台班 | 0.042 | 22.003 | 0.92
83 | 99210060 | 木工单面压刨床 | 刨削宽度 600mm | 台班 | 0.121 | 30.643 | 3.7
84 | 99210060 | 木工单面压刨床 | 刨削宽度 600mm | 台班 | 0.007 | 30.58 | 0.21
85 | 99230001 | 半自动切割机 | 厚度100mm | 台班 | 0.872 | 81.738 | 71.28
86 | 99230050 | 砂轮切割机 | Φ400 | 台班 | 4.522 | 5.46 | 24.69
87 | 99230140 | 数控切割机 | CNC/GDZ-400 | 台班 | 4.552 | 219.68 | 999.99
88 | 99230220 | 五维相贯切割机 | CNC/GDZ-400 | 台班 | 0.329 | 566.49 | 186.26
89 | 99250001 | 交流弧焊机 | 容量21kVA | 台班 | 72.747 | 55.604 | 4045.05
人工、材料设备、机械汇总表
工程名称：德化县宝美村环境整治提升项目 | [5 empty] | 第22页 共22页
序号 | 工料机编码 | 工料机名称 | 规格、型号等特殊要求 | 单位 | 数量 | 单价 | 合价
90 | 99250010 | 交流弧焊机 | 容量30kVA | 台班 | 2.67 | 89.46 | 238.9
91 | 99250020 | 交流弧焊机 | 容量32kVA | 台班 | 0.198 | 81.393 | 16.1
92 | 99250040 | 交流弧焊机 | 容量42kVA | 台班 | 5.573 | 113.491 | 632.43
93 | 99250110 | 直流弧焊机 | 容量 32kV·A | 台班 | 18.779 | 85.525 | 1606.1
94 | 99250150 | 对焊机 | 容量75kVA | 台班 | 0.734 | 104.82 | 76.92
95 | 99250150 | 对焊机 | 容量75kVA | 台班 | 0.035 | 104.696 | 3.63
96 | 99250240 | 二氧化碳气体保护焊机 | 电流500A | 台班 | 12.217 | 120.352 | 1470.39
97 | 99250250 | 二氧化碳气体保护焊机 | NB500 | 台班 | 12.851 | 131.33 | 1687.78
98 | 99250460 | 电熔焊接机 | 功率3.5kW | 台班 | 5.712 | 36.8 | 210.21
99 | 99250510 | 埋弧气刨机 | ZX5-1000 | 台班 | 1.838 | 111.18 | 204.32
100 | 99250530 | 双悬臂式焊接机 | SXBH20 | 台班 | 2.354 | 279.03 | 656.84
101 | 99250560 | 电焊机 |  | 台班 | 16.343 | 60.84 | 994.33
102 | 99250590 | 交流电焊机 | 容量21kVA | 台班 | 0.59 | 60.84 | 35.87
103 | 99250600 | 交流电焊机 | 容量30kVA | 台班 | 3.367 | 89.46 | 301.23
104 | 99250610 | 交流电焊机 | 功率32kVA | 台班 | 0.459 | 89.46 | 41.03
105 | 99270140 | 焊剂烘干机 | YJJ-A-300 | 台班 | 2.042 | 38.97 | 79.56
106 | 99310010 | 清扫机 | S160(租赁价) | 台班 | 0.155 | 1720 | 265.84
107 | 99310030 | 洒水车 | 罐容量4000L | 台班 | 9.054 | 586.917 | 5314.12
108 | 99430160 | 电动空气压缩机 | 排气量0.3m3/min | 台班 | 3.347 | 28.542 | 95.54
109 | 99430170 | 电动空气压缩机 | 排气量0.6m3/min | 台班 | 0.243 | 35.076 | 8.52
110 | 99430180 | 电动空气压缩机 | 排气量1m3/min | 台班 | 1.491 | 47.945 | 71.48
111 | 99430220 | 电动空气压缩机 | 排气量10m3/min | 台班 | 6.751 | 349.197 | 2357.47
112 | 99440010 | 电动单级离心清水泵 | 出口直径Φ100 | 台班 | 0.585 | 32.004 | 18.71
113 | 99440460 | 试压泵 | 压力3MPa | 台班 | 0.016 | 16.649 | 0.27
114 | 99450140 | 鼓风机 | 能力 3m3/min | 台班 | 0.046 | 25.79 | 1.18
115 | 99450430 | 电锤 | 520W | 台班 | 2.697 | 6.86 | 18.5
116 | 99450540 | 其他机械费 |  | % | 24.773 | 1 | 24.77
117 | 99450550 | 其他机械费 |  | 元 | 5690.635 | 1 | 5690.63
118 | 99450770 | 恒温箱 |  | 台班 | 2.042 | 59.56 | 121.6
119 | 99450790 | 电焊条烘干箱 | 容积450×350×450 | 台班 | 0.152 | 15.964 | 2.42
120 | 99450810 | 电焊条烘干箱 | 容积600×500×750 | 台班 | 1.073 | 25.17 | 27.01