## 审核书
工程预算审核书
建设单位：
工程名称： | 德化县宝美村环境整治提升项目
工程编号：
建筑面积： |  | 平方米
预算造价： | 13257667 | 元
经济指标： |  | 元/平方米
审 核 人：
审核人证书编号：
审核单位：
审核日期： | 2025-05-27

## 预算书 (hidden)
工程预算书
建设单位：
工程名称： | 德化县宝美村环境整治提升项目
工程编号：
建筑面积： |  | 平方米
工程造价： | 13272267 | 元
经济指标： |  | 元/平方米
编 制 人：
编制人证书编号：
审 核 人：
审核人证书编号：
编制单位：
编制日期： | 2025年05月12日

## 表2工程项目造价汇总表 (hidden)
工程项目造价汇总表
工程名称:德化县宝美村环境整治提升项目 |  |  | 第1页 共1页
序号 | 单项工程名称 | 金额(元) | 其中
|  |  | 安全文明施工费(元) | 人工费 （元）
1 | 单项工程 | 13272267 | 134168 | 3094306
合 计 |  | 13272267 | 134168 | 3094306

## 表4单位工程造价汇总表 (hidden)
单位工程造价汇总表
工程名称：德化县宝美村环境整治提升项目 单项工程 房屋建筑与装饰工程 |  | 第1页 共4页
序号 | 汇 总 内 容 | 金 额(元)
1 | 分部分项工程费 | 703164
1.1 | 节点01 | 97698
1.2 | 节点0203 | 49846
1.3 | 节点0405 | 45319
1.4 | 节点06 | 30929
1.5 | 节点07 | 24313
1.6 | 节点09 | 25854
1.7 | 节点10 | 38849
1.8 | 节点13 | 53669
1.9 | 节点14 | 15317
1.10 | 节点15 | 176318
1.11 | 节点1617 | 30792
1.12 | 节点1819 | 31383
1.13 | 节点22 | 54485
1.14 | 节点23 | 17902
1.15 | 节点24 | 10490
2 | 措施项目费 | 233400
2.1 | 总价措施项目费 | 9902
2.1.1 | 安全文明施工费 | 8062
2.1.2 | 其他总价措施费 | 1018
2.1.3 | 扬尘防治措施费 | 822
2.2 | 单价措施项目费 | 223498
3 | 其他项目费
3.1 | 暂列金额
3.2 | 专业工程暂估价
3.3 | 总承包服务费
合 计=1+2+3 |  | 936564
单位工程造价汇总表
工程名称：德化县宝美村环境整治提升项目 单项工程 室外总体工程 |  | 第2页 共4页
序号 | 汇 总 内 容 | 金 额(元)
1 | 分部分项工程费 | 6848754
1.1 | 节点01 | 26438
1.2 | 节点0203 | 57347
1.3 | 节点0405 | 24367
1.4 | 节点06 | 46931
1.5 | 节点07 | 69763
1.6 | 节点08 | 23477
1.7 | 节点09 | 18985
1.8 | 节点10 | 41644
1.9 | 节点11 | 340599
1.10 | 节点12 | 219621
1.11 | 节点13 | 21621
1.12 | 节点1819 | 531036
1.13 | 节点20 | 156346
1.14 | 节点21 | 35706
1.15 | 节点22 | 18722
1.16 | 中式木结构长廊 | 63351
1.17 | 道路工程 | 54842
1.18 | 屋面改造 | 5008550
1.19 | 排水沟 | 34553
1.20 | 鸡舍及厕所 | 2124
1.21 | 场平土方 | 52731
2 | 措施项目费 | 111261
2.1 | 总价措施项目费 | 68169
2.1.1 | 安全文明施工费 | 39972
2.1.2 | 其他总价措施费 | 24121
2.1.3 | 扬尘防治措施费 | 4076
2.2 | 单价措施项目费 | 43092
3 | 其他项目费
3.1 | 暂列金额
3.2 | 专业工程暂估价
3.3 | 总承包服务费
合 计=1+2+3 |  | 6960015
单位工程造价汇总表
工程名称：德化县宝美村环境整治提升项目 单项工程 园林绿化工程 |  | 第3页 共4页
序号 | 汇 总 内 容 | 金 额(元)
1 | 分部分项工程费 | 2489992
1.1 | 园路 | 2268231
1.2 | 绿化种植 | 221761
2 | 措施项目费 | 93307
2.1 | 总价措施项目费 | 89178
2.1.1 | 安全文明施工费 | 71455
2.1.2 | 其他总价措施费 | 12221
2.1.3 | 扬尘防治措施费 | 5502
2.2 | 单价措施项目费 | 4129
3 | 其他项目费
3.1 | 暂列金额
3.2 | 专业工程暂估价
3.3 | 总承包服务费
合 计=1+2+3 |  | 2583299
单位工程造价汇总表
工程名称：德化县宝美村环境整治提升项目 单项工程 安装工程 |  | 第4页 共4页
序号 | 汇 总 内 容 | 金 额(元)
1 | 分部分项工程费 | 2767357
1.1 | 电气工程 | 997348
1.2 | 桥架管沟 | 103833
1.3 | 充电桩系统 | 211429
1.4 | 给排水工程 | 390981
1.5 | 电力排管 | 1063766
2 | 措施项目费 | 25032
2.1 | 总价措施项目费 | 25032
2.1.1 | 安全文明施工费 | 14679
2.1.2 | 其他总价措施费 | 8857
2.1.3 | 扬尘防治措施费 | 1496
2.2 | 单价措施项目费
3 | 其他项目费
3.1 | 暂列金额
3.2 | 专业工程暂估价
3.3 | 总承包服务费
合 计=1+2+3 |  | 2792389

## 表5分部分项工程量清单与计价表 (hidden)
分部分项工程量清单与计价表
工程名称：德化县宝美村环境整治提升项目 | [6 empty] | 第1页 共83页
序号 | 项目编码 | 项目名称 | 项目特征描述 | 计量单位 | 工程量 | 金 额(元)
[6 empty] | 综合单价 |  | 合价
单项工程 | [8 empty] | 单项工程(17园林)
房屋建筑与装饰工程 | [8 empty] | 单位工程(17房屋建筑与装饰)
节点01 | [8 empty] | 分项工程(17房屋建筑与装饰)
1 | 01B001 | 砖墙、柱面清洗 | (1)砖墙、柱面清洗 | m2 | 595.01 | 3 |  | 1785.03 | 清单
2 | 011406001001 | 抹灰面油漆涂料 | (1)部位:外墙 (2)用高压水枪或刷子清除外墙面砖表面的灰尘、油污、霉菌等污染物。检查砖缝、裂缝或脱落部位，使用防水砂浆修补平整。 (3)基层类型:在基层表面均匀涂刷界面剂 (4)腻子种类、遍数:外墙防水抗碱底漆1道+外墙专用腻子2道，磨平 (5)油漆涂料品种、遍数（或厚度）:丙烯酸涂料面漆涂刷3遍 (6)喷涂罩面漆 | m2 | 595.01 | 69.19 |  | 41168.74 | 清单
3 | 011502001001 | 金属装饰线 | (1)线条材料品种、规格、颜色:银灰色铝合金包边 80*80*2厚（角铝） | m | 37.21 | 20.69 |  | 769.87 | 清单
4 | 011507001001 | 平面、箱式招牌 | (1)广告牌1 (2)基层材料种类:2厚40*40镀锌方钢管+4厚40*40镀锌方钢管+50*50铝通(U形) (3)面层材料种类:3.0厚白色穿孔铝单板+3.0厚防匣钵色铝板 (4)具体详见设计图 | m2 | 111.96 | 368.93 |  | 41305.4 | 清单
5 | 011507001002 | 平面、箱式招牌 | (1)广告牌2 (2)基层材料种类:2厚40*40镀锌方钢管+4#镀锌角钢支架A,间距@1200+M10*130化学锚栓+U形铝通龙骨 (3)面层材料种类:3.0厚白色穿孔铝单板+3.0厚防匣钵色铝板 (4)具体详见设计图 | m2 | 32.5 | 389.82 |  | 12669.15 | 清单
节点0203 | [8 empty] | 分项工程(17房屋建筑与装饰)
6 | 011604002001 | 立面抹灰层拆除 | (1)拆除部位:墙面 (2)抹灰层种类:水泥砂浆 | m2 | 143.93 | 19.17 |  | 2759.14 | 清单
7 | 010103002001 | 余方弃置 | (1)废弃料品种:建筑垃圾 (2)运距:由投标单位自行考虑 | m3 | 6.48 | 28.73 |  | 186.17 | 清单
8 | 01B002 | 渣土收纳费 | (1)渣土收纳费 | m3 | 6.48 | 10 |  | 64.8 | 清单
分部分项工程量清单与计价表
工程名称：德化县宝美村环境整治提升项目 | [6 empty] | 第2页 共83页
序号 | 项目编码 | 项目名称 | 项目特征描述 | 计量单位 | 工程量 | 金 额(元)
[6 empty] | 综合单价 |  | 合价
9 | 01B003 | 砖墙、柱面清洗 | (1)砖墙、柱面清洗 | m2 | 236.11 | 3 |  | 708.33 | 清单
10 | 011406001002 | 抹灰面油漆涂料 | (1)外1 原裸房墙体喷涂真石漆 (2)待真石漆完全干透后，全面喷涂一道罩光面漆，注意施工温度不低于10°C，喷涂两遍，间隔2小时; (3)撕掉美纹纸; (4)喷涂两道真石漆; (5)用直尺或标尺做出直线记号，用灰漆描线，再贴美纹纸分格; (6)在基层上均匀喷涂一层防潮抗碱封闭底漆，不可过量兑水，其完全遮盖底材，底漆与仿石漆的颜色接近; (7)刮两道柔性耐水腻子，头道腻子刮过之后，先在修补后的部位进行复查，如有问题，在塌陷部位用腻子进行复补找平，待腻子干后，用砂纸磨光、磨平、扫净，然后再刮第二道腻子; (8)将墙体基层处理干净，用滚筒刷乳白胶到所需贴网格布的位置，每个位置均匀，涂刷待第一遍干后，将网格布摊开裁剪到合适尺寸，铺开平摊在涂过白乳胶的位置,再在网格布上重新均匀涂刷一层白乳胶; | m2 | 52.77 | 153.06 |  | 8076.98 | 清单
11 | 011201004001 | 立面砂浆找平层 | (1)找平层砂浆厚度、配合比:20厚1:2.5水泥砂浆找平层 | m2 | 25.44 | 57.97 |  | 1474.76 | 清单
12 | 011204001001 | 石材墙面 | (1)外2 仿石材文化石墙面 (2)300X300X20厚菠萝面青石贴面，45°斜铺，石材背面涂5厚胶粘剂 (3)2、6厚1:2.5水泥砂浆结合层，内掺水重5%的建筑胶，表面扫毛或挂出纹道 | m2 | 17.73 | 301.2 |  | 5340.28 | 清单
13 | 011201004002 | 立面砂浆找平层 | (1)基层类型:外墙面 (2)界面剂类型:刷聚合物水泥浆一道 (3)找平层砂浆厚度、配合比:10厚1：3水泥砂浆打底扫毛或划出纹道 (4)在原墙面上使用双 | m2 | 17.73 | 57.24 |  | 1014.87 | 清单
分部分项工程量清单与计价表
工程名称：德化县宝美村环境整治提升项目 | [6 empty] | 第3页 共83页
序号 | 项目编码 | 项目名称 | 项目特征描述 | 计量单位 | 工程量 | 金 额(元)
[6 empty] | 综合单价 |  | 合价
组分的乳液型界面剂，再用双组分水泥基粘结剂。注意施工环境必须干燥，相对湿度应小于70%，基面及环境温度不应低于5°C
14 | 011204003001 | 块料墙面 | (1)安装方式:软瓷砖专用胶结合层 (2)面层材料品种、规格、颜色:240x60x3厚软瓷砖,白色专用勾缝材料勾缝 | m2 | 143.93 | 111.86 |  | 16100.01 | 清单
15 | 011201004003 | 立面砂浆找平层 | (1)找平层砂浆厚度、配合比:20厚1:3水泥砂浆打底压实抹平(要求平整) | m2 | 143.93 | 57.69 |  | 8303.32 | 清单
16 | 011404007001 | 其他木材面 | (1)白蚁或蛀虫清理；用低毒环保型药剂进行熏蒸或注射。 (2)使用软刷清除灰尘、霉菌或污渍，避免使用化学腐蚀剂 (3)油漆品种、遍数:使用桐油涂刷表面3道。 | m2 | 25.38 | 26.24 |  | 665.97 | 清单
17 | 011606002001 | 墙柱面龙骨及饰面拆除 | (1)拆除的基层类型:拆除旧竹编壁墙,保留木墙体和木柱子 | m2 | 37.61 | 11.42 |  | 429.51 | 清单
18 | 010103002002 | 余方弃置 | (1)废弃料品种:三类土 (2)运距:由投标单位自行考虑 | m3 | 1.88 | 28.73 |  | 54.01 | 清单
19 | 01B004 | 渣土收纳费 | (1)渣土收纳费 | m3 | 1.88 | 10 |  | 18.8 | 清单
20 | 050302005001 | 竹编墙 | (1)竹种类:毛竹 (2)墙龙骨材料种类、规格:先用木骨、竹片编壁，再用20厚草泥灰双面打底，掺灰泥（黄土：灰=7:3） 厚5找平轧光，白灰厚5面层抹光。木骨、竹片需预做防腐处理，草泥灰需用稻田泥100斤加约5 (3)由下至上为下槛、竹筋泥墙、上槛 | m2 | 37.61 | 123.62 |  | 4649.35 | 清单
节点0405 | [8 empty] | 分项工程(17房屋建筑与装饰)
21 | 011604002002 | 立面抹灰层拆除 | (1)拆除部位:墙面 (2)抹灰层种类:水泥砂浆 | m2 | 22.09 | 19.17 |  | 423.47 | 清单
22 | 010103002003 | 余方弃置 | (1)废弃料品种:建筑垃圾 (2)运距:由投标单位自行考虑 | m3 | 0.99 | 28.73 |  | 28.44 | 清单
23 | 01B005 | 渣土收纳费 | (1)渣土收纳费 | m3 | 0.99 | 10 |  | 9.9 | 清单
分部分项工程量清单与计价表
工程名称：德化县宝美村环境整治提升项目 | [6 empty] | 第4页 共83页
序号 | 项目编码 | 项目名称 | 项目特征描述 | 计量单位 | 工程量 | 金 额(元)
[6 empty] | 综合单价 |  | 合价
24 | 01B006 | 砖墙、柱面清洗 | (1)砖墙、柱面清洗 | m2 | 85.58 | 3 |  | 256.74 | 清单
25 | 011406001003 | 抹灰面油漆涂料 | (1)部位:独立柱、压顶 (2)用高压水枪或刷子清除外墙面砖表面的灰尘、油污、霉菌等污染物。检查砖缝、裂缝或脱落部位，使用防水砂浆修补平整。 (3)基层类型:在基层表面均匀涂刷界面剂 (4)腻子种类、遍数:外墙防水抗碱底漆1道+外墙专用腻子2道，磨平 (5)油漆涂料品种、遍数（或厚度）:丙烯酸涂料面漆涂刷3遍 (6)喷涂罩面漆 | m2 | 40.59 | 69.19 |  | 2808.42 | 清单
26 | 011406001004 | 抹灰面油漆涂料 | (1)部位:外墙 (2)腻子种类、遍数:刮涂耐水腻子，干燥后打磨 (3)油漆涂料品种、遍数（或厚度）:底层涂料1道(抗碱封闭底漆)+面层涂料2道（无机白色涂料） (4)喷涂罩面漆 | m2 | 44.99 | 45.12 |  | 2029.95 | 清单
27 | 011204003002 | 块料墙面 | (1)外2 仿红砖瓷砖 (2)50X200X10厚仿红砖瓷砖，背面涂5厚胶粘剂 (3)2、6厚1:2.5水泥砂浆结合层，内掺水重5%的建筑胶，表面扫毛或挂出纹道 | m2 | 204.21 | 110.75 |  | 22616.26 | 清单
28 | 011204001002 | 石材墙面 | (1)外2 仿石材文化石墙面 (2)50X200X10厚自然面文化石贴面，石材背面涂5厚胶粘剂 (3)2、6厚1:2.5水泥砂浆结合层，内掺水重5%的建筑胶，表面扫毛或挂出纹道 | m2 | 22.09 | 135.89 |  | 3001.81 | 清单
29 | 011201004004 | 立面砂浆找平层 | (1)基层类型:外墙面 (2)界面剂类型:刷聚合物水泥浆一道 (3)找平层砂浆厚度、配合比:10厚1：3水泥砂浆打底扫毛或划出纹道 (4)在原墙面上使用双组分的乳液型界面剂，再用双组分水泥基粘结剂。注意施工环境必须干燥，相对湿 | m2 | 226.3 | 57.24 |  | 12953.41 | 清单
分部分项工程量清单与计价表
工程名称：德化县宝美村环境整治提升项目 | [6 empty] | 第5页 共83页
序号 | 项目编码 | 项目名称 | 项目特征描述 | 计量单位 | 工程量 | 金 额(元)
[6 empty] | 综合单价 |  | 合价
度应小于70%，基面及环境温度不应低于5°C
30 | 011404007002 | 其他木材面 | (1)木门窗及窗框、木构件、木栏杆、木柱等的油漆 (2)油漆品种、遍数:调和漆仿木纹 2遍，颜色详图纸 | m2 | 24.68 | 33.82 |  | 834.68 | 清单
31 | 010808004001 | 金属门窗套 | (1)面层材料品种、规格:8mm厚耐候钢板 | m2 | 10.35 | 34.36 |  | 355.63 | 清单
节点06 | [8 empty] | 分项工程(17房屋建筑与装饰)
32 | 01B007 | 砖墙、柱面清洗 | (1)砖墙、柱面清洗 | m2 | 27.26 | 3 |  | 81.78 | 清单
33 | 011406001005 | 抹灰面油漆涂料 | (1)部位:外墙 (2)腻子种类、遍数:刮涂耐水腻子，干燥后打磨 (3)油漆涂料品种、遍数（或厚度）:底层涂料1道(抗碱封闭底漆)+面层涂料2道（无机白色涂料） (4)喷涂罩面漆 | m2 | 27.26 | 45.12 |  | 1229.97 | 清单
34 | 011204003003 | 块料墙面 | (1)外2 仿红砖瓷砖 (2)1、50X200X10厚仿红砖瓷砖，背面涂5厚胶粘剂 (3)2、6厚1:2.5水泥砂浆结合层，内掺水重5%的建筑胶，表面扫毛或挂出纹道 | m2 | 157.79 | 110.75 |  | 17475.24 | 清单
35 | 011204001003 | 石材墙面 | (1)外2 仿石材文化石墙面 (2)1、50X200X10厚自然面文化石贴面，石材背面涂5厚胶粘剂 (3)2、6厚1:2.5水泥砂浆结合层，内掺水重5%的建筑胶，表面扫毛或挂出纹道 | m2 | 9.69 | 135.89 |  | 1316.77 | 清单
36 | 011201004005 | 立面砂浆找平层 | (1)基层类型:外墙面 (2)界面剂类型:刷聚合物水泥浆一道 (3)找平层砂浆厚度、配合比:10厚1：3水泥砂浆打底扫毛或划出纹道 (4)在原墙面上使用双组分的乳液型界面剂，再用双组分水泥基粘结剂。注意施工环境必须干燥，相对湿度应小于70%，基面及环境温度不应低于5°C | m2 | 179.88 | 57.24 |  | 10296.33 | 清单
37 | 010808004002 | 金属门窗套 | (1)面层材料品种、规格:8mm厚耐候钢板 | m2 | 15.38 | 34.36 |  | 528.46 | 清单
分部分项工程量清单与计价表
工程名称：德化县宝美村环境整治提升项目 | [6 empty] | 第6页 共83页
序号 | 项目编码 | 项目名称 | 项目特征描述 | 计量单位 | 工程量 | 金 额(元)
[6 empty] | 综合单价 |  | 合价
节点07 | [8 empty] | 分项工程(17房屋建筑与装饰)
38 | 01B008 | 砖墙、柱面清洗 | (1)砖墙、柱面清洗 | m2 | 243.12 | 3 |  | 729.36 | 清单
39 | 011406001006 | 抹灰面油漆涂料 | (1)部位:外墙 (2)腻子种类、遍数:刮涂耐水腻子，干燥后打磨 (3)油漆涂料品种、遍数（或厚度）:底层涂料1道(抗碱封闭底漆)+面层涂料2道（无机白色涂料） (4)喷涂罩面漆 | m2 | 103.95 | 45.12 |  | 4690.22 | 清单
40 | 011406001007 | 抹灰面油漆涂料 | (1)部位:独立柱、压顶 (2)用高压水枪或刷子清除外墙面砖表面的灰尘、油污、霉菌等污染物。检查砖缝、裂缝或脱落部位，使用防水砂浆修补平整。 (3)基层类型:在基层表面均匀涂刷界面剂 (4)腻子种类、遍数:外墙防水抗碱底漆1道+外墙专用腻子2道，磨平 (5)油漆涂料品种、遍数（或厚度）:丙烯酸涂料面漆涂刷3遍 (6)喷涂罩面漆 | m2 | 18.07 | 69.19 |  | 1250.26 | 清单
41 | 011204003004 | 块料墙面 | (1)外2 仿红砖瓷砖 (2)1、50X200X10厚仿红砖瓷砖，背面涂5厚胶粘剂 (3)2、6厚1:2.5水泥砂浆结合层，内掺水重5%的建筑胶，表面扫毛或挂出纹道 | m2 | 81.89 | 110.75 |  | 9069.32 | 清单
42 | 011204001004 | 石材墙面 | (1)外2 仿石材文化石墙面 (2)1、50X200X10厚自然面文化石贴面，石材背面涂5厚胶粘剂 (3)2、6厚1:2.5水泥砂浆结合层，内掺水重5%的建筑胶，表面扫毛或挂出纹道 | m2 | 18.07 | 135.89 |  | 2455.53 | 清单
43 | 011201004006 | 立面砂浆找平层 | (1)基层类型:外墙面 (2)界面剂类型:刷聚合物水泥浆一道 (3)找平层砂浆厚度、配合比:10厚1：3水泥砂浆打底扫毛或划出纹道 (4)在原墙面上使用双组分的乳液型界面剂，再用双组分水泥基 | m2 | 99.96 | 57.24 |  | 5721.71 | 清单
分部分项工程量清单与计价表
工程名称：德化县宝美村环境整治提升项目 | [6 empty] | 第7页 共83页
序号 | 项目编码 | 项目名称 | 项目特征描述 | 计量单位 | 工程量 | 金 额(元)
[6 empty] | 综合单价 |  | 合价
粘结剂。注意施工环境必须干燥，相对湿度应小于70%，基面及环境温度不应低于5°C
44 | 011404007003 | 其他木材面 | (1)木门窗及窗框、木构件、木栏杆、木柱等的油漆 (2)油漆品种、遍数:调和漆仿木纹 2遍，颜色详图纸 | m2 | 7.65 | 33.82 |  | 258.72 | 清单
45 | 010808004003 | 金属门窗套 | (1)面层材料品种、规格:8mm厚耐候钢板 | m2 | 4 | 34.36 |  | 137.44 | 清单
节点09 | [8 empty] | 分项工程(17房屋建筑与装饰)
46 | 011204003005 | 块料墙面 | (1)外2 仿红砖瓷砖 (2)1、50X200X10厚仿红砖瓷砖，背面涂5厚胶粘剂 (3)2、6厚1:2.5水泥砂浆结合层，内掺水重5%的建筑胶，表面扫毛或挂出纹道 | m2 | 152.3 | 110.75 |  | 16867.23 | 清单
47 | 011201004007 | 立面砂浆找平层 | (1)基层类型:外墙面 (2)界面剂类型:刷聚合物水泥浆一道 (3)找平层砂浆厚度、配合比:10厚1：3水泥砂浆打底扫毛或划出纹道 (4)在原墙面上使用双组分的乳液型界面剂，再用双组分水泥基粘结剂。注意施工环境必须干燥，相对湿度应小于70%，基面及环境温度不应低于5°C | m2 | 152.3 | 57.24 |  | 8717.65 | 清单
48 | 010808004004 | 金属门窗套 | (1)面层材料品种、规格:8mm厚耐候钢板 | m2 | 7.84 | 34.36 |  | 269.38 | 清单
节点10 | [8 empty] | 分项工程(17房屋建筑与装饰)
49 | 01B009 | 砖墙、柱面清洗 | (1)砖墙、柱面清洗 | m2 | 75.61 | 3 |  | 226.83 | 清单
50 | 011406001008 | 抹灰面油漆涂料 | (1)部位:外墙 (2)腻子种类、遍数:刮涂耐水腻子，干燥后打磨 (3)油漆涂料品种、遍数（或厚度）:底层涂料1道(抗碱封闭底漆)+面层涂料2道（无机白色涂料） (4)喷涂罩面漆 | m2 | 524.82 | 45.12 |  | 23679.88 | 清单
51 | 011406001009 | 抹灰面油漆涂料 | (1)部位:独立柱、压顶 (2)用高压水枪或刷子清除外墙面砖表面的灰尘、油污、霉菌等 | m2 | 14.4 | 69.19 |  | 996.34 | 清单
分部分项工程量清单与计价表
工程名称：德化县宝美村环境整治提升项目 | [6 empty] | 第8页 共83页
序号 | 项目编码 | 项目名称 | 项目特征描述 | 计量单位 | 工程量 | 金 额(元)
[6 empty] | 综合单价 |  | 合价
污染物。检查砖缝、裂缝或脱落部位，使用防水砂浆修补平整。 (3)基层类型:在基层表面均匀涂刷界面剂 (4)腻子种类、遍数:外墙防水抗碱底漆1道+外墙专用腻子2道，磨平 (5)油漆涂料品种、遍数（或厚度）:丙烯酸涂料面漆涂刷3遍 (6)喷涂罩面漆
52 | 011204001005 | 石材墙面 | (1)外2 仿石材文化石墙面 (2)1、50X200X10厚自然面文化石贴面，石材背面涂5厚胶粘剂 (3)2、6厚1:2.5水泥砂浆结合层，内掺水重5%的建筑胶，表面扫毛或挂出纹道 | m2 | 60.57 | 135.89 |  | 8230.86 | 清单
53 | 011201004008 | 立面砂浆找平层 | (1)基层类型:外墙面 (2)界面剂类型:刷聚合物水泥浆一道 (3)找平层砂浆厚度、配合比:10厚1：3水泥砂浆打底扫毛或划出纹道 (4)在原墙面上使用双组分的乳液型界面剂，再用双组分水泥基粘结剂。注意施工环境必须干燥，相对湿度应小于70%，基面及环境温度不应低于5°C | m2 | 60.57 | 57.24 |  | 3467.03 | 清单
54 | 011404007004 | 其他木材面 | (1)木门窗及窗框、木构件、木栏杆、木柱等的油漆 (2)油漆品种、遍数:调和漆仿木纹 2遍，颜色详图纸 | m2 | 61.21 | 33.82 |  | 2070.12 | 清单
55 | 010808004005 | 金属门窗套 | (1)面层材料品种、规格:8mm厚耐候钢板 | m2 | 5.17 | 34.36 |  | 177.64 | 清单
节点13 | [8 empty] | 分项工程(17房屋建筑与装饰)
56 | 01B010 | 砖墙、柱面清洗 | (1)砖墙、柱面清洗 | m2 | 554.57 | 3 |  | 1663.71 | 清单
57 | 011406001010 | 抹灰面油漆涂料 | (1)部位:外墙喷涂翻新+广告牌底色翻新,咖啡色 (2)用高压水枪或刷子清除外墙面砖表面的灰尘、油污、霉菌等污染物。检查砖缝、裂缝或脱落部位，使用防水砂浆修补平整 | m2 | 554.57 | 69.19 |  | 38370.7 | 清单
分部分项工程量清单与计价表
工程名称：德化县宝美村环境整治提升项目 | [6 empty] | 第9页 共83页
序号 | 项目编码 | 项目名称 | 项目特征描述 | 计量单位 | 工程量 | 金 额(元)
[6 empty] | 综合单价 |  | 合价
。 (3)基层类型:在基层表面均匀涂刷界面剂 (4)腻子种类、遍数:外墙防水抗碱底漆1道+外墙专用腻子2道，磨平 (5)油漆涂料品种、遍数（或厚度）:丙烯酸涂料面漆涂刷3遍 (6)喷涂罩面漆
58 | 01B011 | 墙面彩绘 | (1)墙面彩绘 (2)窑制品相关图案 (3)中等难度含设计费、人工费、材料费 | m2 | 34 | 401.03 |  | 13635.02 | 清单
节点14 | [8 empty] | 分项工程(17房屋建筑与装饰)
59 | 01B012 | 砖墙、柱面清洗 | (1)砖墙、柱面清洗 | m2 | 234.61 | 3 |  | 703.83 | 清单
60 | 011406001011 | 抹灰面油漆涂料 | (1)部位:独立柱、压顶 (2)用高压水枪或刷子清除外墙面砖表面的灰尘、油污、霉菌等污染物。检查砖缝、裂缝或脱落部位，使用防水砂浆修补平整。 (3)基层类型:在基层表面均匀涂刷界面剂 (4)腻子种类、遍数:外墙防水抗碱底漆1道+外墙专用腻子2道，磨平 (5)油漆涂料品种、遍数（或厚度）:丙烯酸涂料面漆涂刷3遍 (6)喷涂罩面漆 | m2 | 67.96 | 69.19 |  | 4702.15 | 清单
61 | 011204001006 | 石材墙面 | (1)安装方式:石材背面涂5厚胶粘剂 (2)面层材料品种、规格、颜色:300X300X20厚菠萝面青石，45°斜铺 | m2 | 18.02 | 301.2 |  | 5427.62 | 清单
62 | 011201004009 | 立面砂浆找平层 | (1)界面剂类型:刷聚合物水泥浆一道 (2)找平层砂浆厚度、配合比:6厚1:2.5水泥砂浆结合层，内掺水重5%的建筑胶，表面扫毛或挂出纹道+10厚1.3水泥砂浆打底扫毛或划出纹道 | m2 | 18.02 | 55.67 |  | 1003.17 | 清单
63 | 011204001007 | 石材墙面 | (1)外2 仿石材文化石墙面 (2)1、125X400X20厚灰色文化石贴面，45°斜铺，石材背面涂5厚胶粘剂 | m2 | 18.02 | 135.89 |  | 2448.74 | 清单
分部分项工程量清单与计价表
工程名称：德化县宝美村环境整治提升项目 | [6 empty] | 第10页 共83页
序号 | 项目编码 | 项目名称 | 项目特征描述 | 计量单位 | 工程量 | 金 额(元)
[6 empty] | 综合单价 |  | 合价
(3)2、6厚1:2.5水泥砂浆结合层，内掺水重5%的建筑胶，表面扫毛或挂出纹道
64 | 011201004010 | 立面砂浆找平层 | (1)基层类型:外墙面 (2)界面剂类型:刷聚合物水泥浆一道 (3)找平层砂浆厚度、配合比:10厚1：3水泥砂浆打底扫毛或划出纹道 (4)在原墙面上使用双组分的乳液型界面剂，再用双组分水泥基粘结剂。注意施工环境必须干燥，相对湿度应小于70%，基面及环境温度不应低于5°C | m2 | 18.02 | 57.24 |  | 1031.46 | 清单
节点15 | [8 empty] | 分项工程(17房屋建筑与装饰)
65 | 011204003006 | 块料墙面 | (1)外2 仿红砖瓷砖 (2)1、50X200X10厚仿红砖瓷砖，背面涂5厚胶粘剂 (3)2、6厚1:2.5水泥砂浆结合层，内掺水重5%的建筑胶，表面扫毛或挂出纹道 | m2 | 145.74 | 110.75 |  | 16140.71 | 清单
66 | 011201004011 | 立面砂浆找平层 | (1)基层类型:外墙面 (2)界面剂类型:刷聚合物水泥浆一道 (3)找平层砂浆厚度、配合比:10厚1：3水泥砂浆打底扫毛或划出纹道 (4)在原墙面上使用双组分的乳液型界面剂，再用双组分水泥基粘结剂。注意施工环境必须干燥，相对湿度应小于70%，基面及环境温度不应低于5°C | m2 | 179.88 | 57.24 |  | 10296.33 | 清单
67 | 010401012001 | 零星砌砖 | (1)零星砌砖名称、部位:砖砌门套 (2)砖品种、规格、强度等级:烧结煤矸石普通砖、240×115×53 (3)砂浆强度等级、配合比:现拌混合砂浆M5 | m3 | 4.99 | 805.31 |  | 4018.5 | 清单
68 | 011502008001 | GRC装饰线条 | (1)窗套做法 详JD15-4/6 (2)线条规格:GRC复合板材白色 (3)线条安装部位:窗套 (4)详见设计图纸 | m | 50.13 | 186.68 |  | 9358.27 | 清单
69 | 011507001003 | 平面、箱式招牌 | (1)广告牌2 做法详见 | m2 | 167.82 | 617.34 |  | 103602 | 清单
分部分项工程量清单与计价表
工程名称：德化县宝美村环境整治提升项目 | [6 empty] | 第11页 共83页
序号 | 项目编码 | 项目名称 | 项目特征描述 | 计量单位 | 工程量 | 金 额(元)
[6 empty] | 综合单价 |  | 合价
大样JD15-6/1 (2)基层材料种类:2厚40*40镀锌方钢管+M10*130化学锚栓+U形铝通龙骨 (3)面层材料种类:3.0厚米黄色穿孔铝单板+3.0厚铝单板 (4)具体详见设计图
70 | 011507001004 | 平面、箱式招牌 | (1)广告牌2 做法详见大样JD15-6/2 (2)基层材料种类:2厚40*40镀锌方钢管+4#镀锌角钢支架A,间距@1200+M10*130化学锚栓+U形铝通龙骨 (3)面层材料种类:3.0厚米黄色穿孔铝单板+3.0厚铝单板 (4)具体详见设计图 | m2 | 55.34 | 594.54 |  | 32901.84 | 清单
节点1617 | [8 empty] | 分项工程(17房屋建筑与装饰)
71 | 010807005001 | 金属格栅窗 | (1)框、扇材质:10*10*1mm仿木铝合金格栅 | m2 | 0.99 | 248.8 |  | 246.31 | 清单
72 | 010807001001 | 金属（塑钢、断桥）窗 | (1)框、扇材质:木纹转印铝合金固定窗 (2)玻璃品种、厚度:5+5夹胶安全玻璃 | m2 | 4.7 | 426.58 |  | 2004.93 | 清单
73 | 010807001002 | 金属（塑钢、断桥）窗 | (1)框、扇材质:木纹转印铝合金推拉窗 (2)玻璃品种、厚度:5+5夹胶安全玻璃 | m2 | 1.68 | 455.88 |  | 765.88 | 清单
74 | 010802001001 | 金属（塑钢）门 | (1)门框、扇材质:木纹转印铝合金玻璃门 (2)玻璃品种、厚度:5+5夹胶安全玻璃 | m2 | 1.81 | 519.06 |  | 939.5 | 清单
75 | 010802001002 | 金属（塑钢）门 | (1)门框、扇材质:铝合金玻璃门（木纹转印） (2)玻璃品种、厚度:5+5夹胶安全玻璃 | m2 | 12.71 | 519.06 |  | 6597.25 | 清单
76 | 010401012002 | 零星砌砖 | (1)零星砌砖名称、部位:砖砌矮墙 (2)砖品种、规格、强度等级:烧结煤矸石普通砖、240×115×53 (3)砂浆强度等级、配合比:现拌混合砂浆M5 | m3 | 0.1 | 805.31 |  | 80.53 | 清单
77 | 011406001012 | 抹灰面油漆涂料 | (1)氟碳漆(仿木漆)外墙 (2)1、清理基层、填补缝隙 (3)2、批刮柔性专用腻子1~2遍,打磨后用毛刷清理 (4)3、 专业毛滚在墙上进行弹性拉毛 (5)4、 涂刷封底漆一 | m2 | 77.31 | 143.16 |  | 11067.7 | 清单
分部分项工程量清单与计价表
工程名称：德化县宝美村环境整治提升项目 | [6 empty] | 第12页 共83页
序号 | 项目编码 | 项目名称 | 项目特征描述 | 计量单位 | 工程量 | 金 额(元)
[6 empty] | 综合单价 |  | 合价
道 (6)5、 涂刷弹性中间漆一道 (7)6、喷涂罩面漆
78 | 011404007005 | 其他木材面 | (1)木门窗及窗框、木构件、木栏杆、木柱等的油漆 (2)油漆品种、遍数:调和漆仿木纹 2遍，颜色详图纸 | m2 | 1.68 | 33.82 |  | 56.82 | 清单
79 | 011406001013 | 抹灰面油漆涂料 | (1)外墙 (2)矿物罩面漆,喷涂或滚涂1遍，提高防水性,0.05mm, (3)仿夯土涂层（第2遍）,仿夯土肌理涂料,滚涂或批刮，增强肌理层次感,0.3-0.5mm (4)仿夯土涂层（第1遍）,仿夯土肌理涂料,批刮或喷涂，形成基础肌理,0.3-0.5mm (5)底涂层,透气硅酸盐底涂,喷涂或滚涂1遍,0.1mm (6)修补找平层,夯土修复砂浆、耐碱网格布（>3mm裂缝）,局部填补，批刮找平,3-5mm (7) 基层清理,-,清除松散层、灰尘，保持干燥 | m2 | 36.07 | 103.9 |  | 3747.67 | 清单
80 | 011603001001 | 木构件拆除 | (1)构件名称:原有杉木圆柱 φ18cm | m3 | 0.14 | 48.48 |  | 6.79 | 清单
81 | 011606001001 | 楼地面龙骨及饰面拆除 |  | m2 | 6.6 | 7.01 |  | 46.27 | 清单
82 | 011609001001 | 栏杆、栏板拆除 | (1)栏杆、栏板种类和高度:更换走廊原有木栏杆 | m | 6.6 | 5.61 |  | 37.03 | 清单
83 | 010702001001 | 木柱 | (1)构件规格尺寸:更换立柱 φ18cm (2)木材种类:杉木 | m3 | 0.14 | 1915.26 |  | 268.14 | 清单
84 | 011104002001 | 竹、木（复合）地板 | (1)面层材料品种、规格、颜色:20厚杉木板 | m2 | 6.6 | 102.53 |  | 676.7 | 清单
85 | 011503002001 | 硬木扶手、栏杆、栏板 | (1)杉木栏杆 H=0.955m (2)扶手材料种类、规格:60*100杉木扶手 (3)栏杆材料种类、规格:30*100杉木竖杆 | m | 6.6 | 384.14 |  | 2535.32 | 清单
86 | 010704003001 | 木梁 | (1)构件规格:矩形梁 60*200mm (2)构件种类:杉木 | m3 | 0.1 | 1915.26 |  | 191.53 | 清单
87 | 01B013 | 折叠伸缩式雨篷 | (1)折叠伸缩式雨篷 (2)尺寸:3*1.5m (3)PVC高防水刮布 (4)铝合金框架 | 套 | 1 | 1523.54 |  | 1523.54 | 清单
分部分项工程量清单与计价表
工程名称：德化县宝美村环境整治提升项目 | [6 empty] | 第13页 共83页
序号 | 项目编码 | 项目名称 | 项目特征描述 | 计量单位 | 工程量 | 金 额(元)
[6 empty] | 综合单价 |  | 合价
(5)不含电机设备，要含折叠装置、辅材及安装费
节点1819 | [8 empty] | 分项工程(17房屋建筑与装饰)
88 | 011406001014 | 抹灰面油漆涂料 | (1)外墙 (2)矿物罩面漆,喷涂或滚涂1遍，提高防水性,0.05mm, (3)仿夯土涂层（第2遍）,仿夯土肌理涂料,滚涂或批刮，增强肌理层次感,0.3-0.5mm (4)仿夯土涂层（第1遍）,仿夯土肌理涂料,批刮或喷涂，形成基础肌理,0.3-0.5mm (5)底涂层,透气硅酸盐底涂,喷涂或滚涂1遍,0.1mm (6)修补找平层,夯土修复砂浆、耐碱网格布（>3mm裂缝）,局部填补，批刮找平,3-5mm (7) 基层清理,-,清除松散层、灰尘，保持干燥 | m2 | 163.58 | 103.9 |  | 16995.96 | 清单
89 | 011406001015 | 抹灰面油漆涂料 | (1)部位:外墙 (2)腻子种类、遍数:刮涂耐水腻子，干燥后打磨 (3)油漆涂料品种、遍数（或厚度）:底层涂料1道(抗碱封闭底漆)+面层涂料2道（无机白色涂料） (4)喷涂罩面漆 | m2 | 152.62 | 45.12 |  | 6886.21 | 清单
90 | 011204003007 | 块料墙面 | (1)外2 仿红砖瓷砖 (2)1、50X200X10厚仿红砖瓷砖，背面涂5厚胶粘剂 (3)2、6厚1:2.5水泥砂浆结合层，内掺水重5%的建筑胶，表面扫毛或挂出纹道 | m2 | 44.65 | 110.75 |  | 4944.99 | 清单
91 | 011201004012 | 立面砂浆找平层 | (1)基层类型:外墙面 (2)界面剂类型:刷聚合物水泥浆一道 (3)找平层砂浆厚度、配合比:10厚1：3水泥砂浆打底扫毛或划出纹道 (4)在原墙面上使用双组分的乳液型界面剂，再用双组分水泥基粘结剂。注意施工环境必须干燥，相对湿度应小于70%，基面及环境温度不应低于5° | m2 | 44.65 | 57.24 |  | 2555.77 | 清单
分部分项工程量清单与计价表
工程名称：德化县宝美村环境整治提升项目 | [6 empty] | 第14页 共83页
序号 | 项目编码 | 项目名称 | 项目特征描述 | 计量单位 | 工程量 | 金 额(元)
[6 empty] | 综合单价 |  | 合价
C
节点22 | [8 empty] | 分项工程(17房屋建筑与装饰)
92 | 010501003001 | 独立基础 | (1)混凝土种类（商品混凝土、现场拌制，泵送、非泵送）:商品混凝土，非泵送 (2)混凝土强度等级:C30 | m3 | 0.24 | 510.37 |  | 122.49 | 清单
93 | 020206001001 | 柱顶石 | (1)福建青石柱础，φ285mm，H=180mm | 只 | 10 | 205.32 |  | 2053.2 | 清单
94 | 020206001002 | 柱顶石 | (1)400X200X100mm柱顶石 (2)露明处二遍斩凿 | 只 | 10 | 190.95 |  | 1909.5 | 清单
95 | 010702001002 | 木柱 | (1)构件规格尺寸:φ180半柱 (2)木材种类:杉木 (3)刨光要求:刨光 (4)防护材料种类:防腐防虫处理 | m3 | 0.38 | 1915.26 |  | 727.8 | 清单
96 | 020503001001 | 圆桁(檩) | (1)构件名称、类别:檩条 (2)木材品种:杉木 (3)刨光要求:刨光 (4)防护材料种类、涂刷遍数:防腐防虫处理 | m3 | 0.71 | 1915.26 |  | 1359.83 | 清单
97 | 010702002001 | 木梁 | (1)构件规格尺寸:150×80，杉木穿梁 (2)木材种类:杉木 (3)刨光要求:刨光 (4)防护材料种类:防腐防虫处理 | m3 | 0.08 | 2625.15 |  | 210.01 | 清单
98 | 010604001001 | 钢梁 | (1)梁类型:镀锌方钢 (2)钢材品种、规格:80x40x5厚，Q355B (3)单根质量:1.5t以内 (4)螺栓种类:按设计及施工规范要求 (5)安装高度:10m以内 (6)探伤要求:按设计及施工规范要求 (7)防火要求:按设计及施工规范要求 | t | 0.203 | 8225.76 |  | 1669.83 | 清单
99 | 020508028001 | 博缝板 | (1)板宽厚度:150×30mm (2)木材品种:杉木 (3)刨光要求:刨光 (4)防腐防虫处理 | m2 | 1.29 | 42.99 |  | 55.46 | 清单
100 | 010704012001 | 封檐板 | (1)种类、规格:杉木 ，150*30mm (2)安装高度:6.5m以内 (3)防腐防虫处理 (4)刷熟桐油两遍 | m | 23.5 | 8.63 |  | 202.81 | 清单
101 | 01B014 | 屋面扎口 | (1)采用壳灰砂浆手工粉面成形梳篦式扎口 | m | 23.5 | 58.49 |  | 1374.52 | 清单
分部分项工程量清单与计价表
工程名称：德化县宝美村环境整治提升项目 | [6 empty] | 第15页 共83页
序号 | 项目编码 | 项目名称 | 项目特征描述 | 计量单位 | 工程量 | 金 额(元)
[6 empty] | 综合单价 |  | 合价
，5厚乌烟灰抹面
102 | 010901001001 | 瓦屋面 | (1)屋面瓦的铺装应平整顺直，瓦线一致，盖瓦与底瓦均采用搭六露四的铺装三搭头、搭头紧密，并采用乌烟灰制作杠槽扎梳篦式扎口；全新配瓦片100%，瓦片样式参考本地传统建筑屋面，青瓦本瓦瓦件规格为240x220x10。为了防止瓦头滑出，均在檐口往屋脊内侧一米范围内采用不锈钢钉固定板瓦。 (2)10厚乌烟灰缸槽，抹面就边角清晰流畅 (3)压砖屋脊，50厚本地青砖青砖压顶、2层本地本瓦叠脊，瓦片规格240x220x10，M5.7混合砂浆砌筑 (4)屋面随脊 (5)25%＜坡度≤45% (6)压风砖 | m2 | 25.71 | 452.16 |  | 11625.03 | 清单
103 | 010704009001 | 椽木 | (1)规格及椽距:杉木110*40@170 (2)防腐防虫处理 | m3 | 0.82 | 2065.55 |  | 1693.75 | 清单
104 | 010902001001 | 屋面卷材防水 | (1)卷材品种、规格、厚度:SBS改性沥青防水卷材、4mm厚 (2)防水层数:双层 (3)防水层做法:冷粘 (4)25%＜坡度≤45% | m2 | 25.71 | 93.16 |  | 2395.14 | 清单
105 | 020508025001 | 清水望板 | (1)板宽厚度:150*30mm (2)木材品种:杉木 (3)刨光要求:双面刨光 (4)防腐防虫处理 | m2 | 25.71 | 42.99 |  | 1105.27 | 清单
106 | 020507005001 | 其他科斗拱 | (1)构件名称、类型:斗、插拱 (2)用材尺寸:斗 (180×180×100mm)、插拱（130×80mm） (3)木材品种:杉木 (4)刨光要求:刨光 (5)防腐防虫处理 (6)刷熟桐油两遍 | 攒 | 10 | 355.26 |  | 3552.6 | 清单
107 | 011404007006 | 其他木材面 | (1)木柱、木梁等木构件的油漆 (2)防护材料种类:熟桐油两遍 (3)油漆品种、遍数:调和漆仿木纹 2遍，颜色详图纸 | m2 | 40.29 | 26.24 |  | 1057.21 | 清单
108 | 011406001016 | 抹灰面油漆涂料 | (1)外1 原裸房墙体喷 | m2 | 30.1 | 153.06 |  | 4607.11 | 清单
分部分项工程量清单与计价表
工程名称：德化县宝美村环境整治提升项目 | [6 empty] | 第16页 共83页
序号 | 项目编码 | 项目名称 | 项目特征描述 | 计量单位 | 工程量 | 金 额(元)
[6 empty] | 综合单价 |  | 合价
涂真石漆 (2)1、待真石漆完全干透后，全面喷涂一道罩光面漆，注意施工温度不低于10°C，喷涂两遍，间隔2小时; (3)2、撕掉美纹纸; (4)3、喷涂两道真石漆; (5)4、用直尺或标尺做出直线记号，用灰漆描线，再贴美纹纸分格; (6)5、在基层上均匀喷涂一层防潮抗碱封闭底漆，不可过量兑水，其完全遮盖底材，底漆与仿石漆的颜色接近; (7)6、刮两道柔性耐水腻子，头道腻子刮过之后，先在修补后的部位进行复查，如有问题，在塌陷部位用腻子进行复补找平，待腻子干后，用砂纸磨光、磨平、扫净，然后再刮第二道腻子; (8)7、将墙体基层处理干净，用滚筒刷乳白胶到所需贴网格布的位置，每个位置均匀，涂刷待第一遍干后，将网格布摊开裁剪到合适尺寸，铺开平摊在涂过白乳胶的位置,再在网格布上重新均匀涂刷一层白乳胶;
109 | 011201004013 | 立面砂浆找平层 | (1)找平层砂浆厚度、配合比:20厚1:2.5水泥砂浆找平层 | m2 | 30.1 | 57.97 |  | 1744.9 | 清单
110 | 011204001008 | 石材墙面 | (1)外2 仿石材文化石墙面 (2)1、300X300X20厚菠萝面青石贴面，45°斜铺，石材背面涂5厚胶粘剂 (3)2、6厚1:2.5水泥砂浆结合层，内掺水重5%的建筑胶，表面扫毛或挂出纹道 | m2 | 21.5 | 301.2 |  | 6475.8 | 清单
111 | 011201004014 | 立面砂浆找平层 | (1)基层类型:外墙面 (2)界面剂类型:刷聚合物水泥浆一道 (3)找平层砂浆厚度、配合比:10厚1：3水泥砂浆打底扫毛或划出 | m2 | 21.5 | 57.24 |  | 1230.66 | 清单
分部分项工程量清单与计价表
工程名称：德化县宝美村环境整治提升项目 | [6 empty] | 第17页 共83页
序号 | 项目编码 | 项目名称 | 项目特征描述 | 计量单位 | 工程量 | 金 额(元)
[6 empty] | 综合单价 |  | 合价
纹道 (4)在原墙面上使用双组分的乳液型界面剂，再用双组分水泥基粘结剂。注意施工环境必须干燥，相对湿度应小于70%，基面及环境温度不应低于5°C
112 | 010401003001 | 实心砖墙 | (1)砖品种、规格、强度等级:水泥砖、240×115×53、MU10 (2)墙体类型、砌筑高度:190厚，1.8m高 (3)砂浆强度等级、配合比:M10水泥砂浆砌 | m3 | 8.06 | 707.19 |  | 5699.95 | 清单
113 | 011201001001 | 墙面一般抹灰 | (1)面层厚度、砂浆配合比:10mm厚1:3水泥砂浆饰面（同旧墙面） | m2 | 33.6 | 54.05 |  | 1816.08 | 清单
114 | 011601001001 | 砖（石）砌体拆除 | (1)砌体名称:拆除现场围墙 (2)砌体材质:标准砖 | m3 | 8.06 | 159.69 |  | 1287.1 | 清单
115 | 010103002004 | 余方弃置 | (1)废弃料品种:建筑垃圾 (2)运距:由投标单位自行考虑 | m3 | 13.13 | 28.73 |  | 377.22 | 清单
116 | 01B015 | 渣土收纳费 | (1)渣土收纳费 | m3 | 13.13 | 10 |  | 131.3 | 清单
节点23 | [8 empty] | 分项工程(17房屋建筑与装饰)
117 | 011406001017 | 抹灰面油漆涂料 | (1)外1 原裸房墙体喷涂真石漆 (2)待真石漆完全干透后，全面喷涂一道罩光面漆，注意施工温度不低于10°C，喷涂两遍，间隔2小时; (3)撕掉美纹纸; (4)喷涂两道真石漆; (5)用直尺或标尺做出直线记号，用灰漆描线，再贴美纹纸分格; (6)在基层上均匀喷涂一层防潮抗碱封闭底漆，不可过量兑水，其完全遮盖底材，底漆与仿石漆的颜色接近; (7)刮两道柔性耐水腻子，头道腻子刮过之后，先在修补后的部位进行复查，如有问题，在塌陷部位用腻子进行复补找平，待腻子干后，用砂纸磨光、磨平、扫净，然后再刮第二道腻子; (8)将墙体基层处理干 | m2 | 19.74 | 153.06 |  | 3021.4 | 清单
分部分项工程量清单与计价表
工程名称：德化县宝美村环境整治提升项目 | [6 empty] | 第18页 共83页
序号 | 项目编码 | 项目名称 | 项目特征描述 | 计量单位 | 工程量 | 金 额(元)
[6 empty] | 综合单价 |  | 合价
净，用滚筒刷乳白胶到所需贴网格布的位置，每个位置均匀，涂刷待第一遍干后，将网格布摊开裁剪到合适尺寸，铺开平摊在涂过白乳胶的位置,再在网格布上重新均匀涂刷一层白乳胶;
118 | 011201004015 | 立面砂浆找平层 | (1)找平层砂浆厚度、配合比:20厚1:2.5水泥砂浆找平层 | m2 | 19.74 | 57.97 |  | 1144.33 | 清单
119 | 011204001009 | 石材墙面 | (1)外2 仿石材文化石墙面 (2)1、300X300X20厚菠萝面青石贴面，45°斜铺，石材背面涂5厚胶粘剂 (3)2、6厚1:2.5水泥砂浆结合层，内掺水重5%的建筑胶，表面扫毛或挂出纹道 | m2 | 10.81 | 301.2 |  | 3255.97 | 清单
120 | 011201004016 | 立面砂浆找平层 | (1)基层类型:外墙面 (2)界面剂类型:刷聚合物水泥浆一道 (3)找平层砂浆厚度、配合比:10厚1：3水泥砂浆打底扫毛或划出纹道 (4)在原墙面上使用双组分的乳液型界面剂，再用双组分水泥基粘结剂。注意施工环境必须干燥，相对湿度应小于70%，基面及环境温度不应低于5°C | m2 | 10.81 | 57.24 |  | 618.76 | 清单
121 | 011406001018 | 抹灰面油漆涂料 | (1)外墙 (2)矿物罩面漆,喷涂或滚涂1遍，提高防水性,0.05mm, (3)仿夯土涂层（第2遍）,仿夯土肌理涂料,滚涂或批刮，增强肌理层次感,0.3-0.5mm (4)仿夯土涂层（第1遍）,仿夯土肌理涂料,批刮或喷涂，形成基础肌理,0.3-0.5mm (5)底涂层,透气硅酸盐底涂,喷涂或滚涂1遍,0.1mm (6)修补找平层,夯土修复砂浆、耐碱网格布（>3mm裂缝）,局部填补，批刮找平,3-5mm (7) 基层清理,-,清除松散层、灰尘，保持 | m2 | 94.75 | 103.9 |  | 9844.53 | 清单
分部分项工程量清单与计价表
工程名称：德化县宝美村环境整治提升项目 | [6 empty] | 第19页 共83页
序号 | 项目编码 | 项目名称 | 项目特征描述 | 计量单位 | 工程量 | 金 额(元)
[6 empty] | 综合单价 |  | 合价
干燥
122 | 011404007007 | 其他木材面 | (1)木门窗及窗框、木构件、木栏杆、木柱等的油漆 (2)油漆品种、遍数:调和漆仿木纹 2遍，颜色详图纸 | m2 | 0.5 | 33.82 |  | 16.91 | 清单
节点24 | [8 empty] | 分项工程(17房屋建筑与装饰)
123 | 01B016 | 砖墙、柱面清洗 | (1)砖墙、柱面清洗 | m2 | 76.07 | 3 |  | 228.21 | 清单
124 | 011406001019 | 抹灰面油漆涂料 | (1)部位:独立柱、压顶 (2)用高压水枪或刷子清除外墙面砖表面的灰尘、油污、霉菌等污染物。检查砖缝、裂缝或脱落部位，使用防水砂浆修补平整。 (3)基层类型:在基层表面均匀涂刷界面剂 (4)腻子种类、遍数:外墙防水抗碱底漆1道+外墙专用腻子2道，磨平 (5)油漆涂料品种、遍数（或厚度）:丙烯酸涂料面漆涂刷3遍 (6)喷涂罩面漆 | m2 | 76.07 | 69.19 |  | 5263.28 | 清单
125 | 011204001010 | 石材墙面 | (1)外2 仿石材文化石墙面 (2)50X200X10厚自然面文化石贴面，石材背面涂5厚胶粘剂 (3)6厚1：2.5水泥砂浆结合层，内掺水重5%的建筑胶，表面扫毛或挂出纹道 | m2 | 25.88 | 135.89 |  | 3516.83 | 清单
126 | 011201004017 | 立面砂浆找平层 | (1)基层类型:外墙面 (2)界面剂类型:刷聚合物水泥浆一道 (3)找平层砂浆厚度、配合比:10厚1：3水泥砂浆打底扫毛或划出纹道 (4)在原墙面上使用双组分的乳液型界面剂，再用双组分水泥基粘结剂。注意施工环境必须干燥，相对湿度应小于70%，基面及环境温度不应低于5°C | m2 | 25.88 | 57.24 |  | 1481.37 | 清单
室外总体工程 | [8 empty] | 单位工程(17房屋建筑与装饰)
节点01 | [8 empty] | 分项工程(17房屋建筑与装饰)
127 | 01B017 | 透光坐凳 | (1)透光坐凳 (2)50mm白色透光树脂 | 个 | 15 | 1762.56 |  | 26438.4 | 清单
分部分项工程量清单与计价表
工程名称：德化县宝美村环境整治提升项目 | [6 empty] | 第20页 共83页
序号 | 项目编码 | 项目名称 | 项目特征描述 | 计量单位 | 工程量 | 金 额(元)
[6 empty] | 综合单价 |  | 合价
板 (3)φ1200*500mm (4)50x50x3 镀锌方管@500 (5)100x100x8 预埋钢板+4φ8预埋螺纹钢筋 L=120 (6)3厚镀锌钢板 (7)具体详见设计图
节点0203 | [8 empty] | 分项工程(17房屋建筑与装饰)
128 | 050307014001 | 花盆(坛、箱) | (1)花盆(坛)的材质及类型:带座椅铝板花箱，做法详见JD06-5 (2)规格尺寸:4000*800*500mm (3)2厚本色哑光铝板(喷砂面) (4)5厚镀锌钢板内衬 (5)3厚50x50镀锌方钢管、3厚20x50镀锌方钢管 (6)φ50排水孔 (7)400g/m2土工布一层 (8)排水板 (9)种植土 (10)L*100*30厚芬兰防腐木、50*50(截面)芬兰防腐木、L*110*25厚芬兰防腐木 (11)L40*40*4厚成品角钢固定件=L50 | 个 | 3 | 3882.43 |  | 11647.29 | 清单
129 | 011201003001 | 墙面勾缝 | (1)现状挡墙、现状排水沟 (2)勾缝类型:挡墙表面清理，水泥砂浆填缝 (3)勾缝材料种类:水泥砂浆 | m2 | 218.24 | 16.31 |  | 3559.49 | 清单
130 | 01B018 | 建筑四周杂物清理 | (1)建筑四周杂物清理 | m2 | 250 | 7.23 |  | 1807.5 | 清单
|  | 围墙 详JD0203-1/6 | [6 empty] | 清单
131 | 011406001020 | 抹灰面油漆涂料 | (1)部位:外1 原裸房墙体喷涂真石漆 (2)待真石漆完全干透后，全面喷涂一道罩光面漆，注意施工温度不低于10°C，喷涂两遍，间隔2小时 (3)撕掉美纹纸 (4)喷涂两道真石漆 (5)用直尺或标尺做出直线记号，用灰漆描线，再贴美纹纸分格 (6)在基层上均匀喷涂一层防潮抗碱封闭底漆，不可过量兑水，其完全遮盖底材，底 | m2 | 30.6 | 122.61 |  | 3751.87 | 清单
分部分项工程量清单与计价表
工程名称：德化县宝美村环境整治提升项目 | [6 empty] | 第21页 共83页
序号 | 项目编码 | 项目名称 | 项目特征描述 | 计量单位 | 工程量 | 金 额(元)
[6 empty] | 综合单价 |  | 合价
漆与仿石漆的颜色接近 (7)刮两道柔性耐水腻子，头道腻子刮过之后，先在修补后的部位进行复查，如有问题，在塌陷部位用腻子进行复补找平，待腻子干后，用砂纸磨光、磨平、扫净，然后再刮第二道腻子 (8)将墙体基层处理干净，用滚筒刷乳白胶到所需贴网格布的位置，每个位置均匀，涂刷待第一遍干后，将网格布摊开裁剪到合适尺寸，铺开平摊在涂过白乳胶的位置,再在网格布上重新均匀涂刷一层白乳胶
132 | 011201004018 | 立面砂浆找平层 | (1)找平层砂浆厚度、配合比:20厚1:2.5水泥砂浆找平层 | m2 | 30.6 | 56.65 |  | 1733.49 | 清单
133 | 011204001011 | 石材墙面 | (1)墙体类型:外2 仿石材文化石墙面 (2)面层材料品种、规格、颜色:300X300X20厚菠萝面青石贴面，45°斜铺，石材背面涂5厚胶粘剂 (3)6厚1:2.5水泥砂浆结合层，内掺水重5%的建筑胶，表面扫毛或挂出纹道 | m2 | 27.2 | 241.63 |  | 6572.34 | 清单
134 | 011201004019 | 立面砂浆找平层 | (1)基层类型:外墙面 (2)刷聚合物水泥浆一道 (3)10厚1：3水泥砂浆打底扫毛或 (4)在原墙面上使用双组分的乳液型界面剂，再用双组分水泥基粘结剂。注意施工环境必须干燥，相对湿度应小于70%，基面及环境温度不应低于5°C | m2 | 27.2 | 60.18 |  | 1636.9 | 清单
|  | 矮墙 详JD0203-2/6 | [6 empty] | 清单
135 | 010404001001 | 垫层 | (1)垫层材料种类、配合比、厚度:150厚级配碎石垫层压实处理 (2)素土夯实 | m3 | 0.99 | 218.95 |  | 216.76 | 清单
136 | 010501001001 | 垫层 | (1)混凝土种类（商品混凝土、现场拌制，泵送、非泵送）:商品混凝土、非泵送 (2)混凝土强度等级:C | m3 | 0.54 | 505.65 |  | 273.05 | 清单
分部分项工程量清单与计价表
工程名称：德化县宝美村环境整治提升项目 | [6 empty] | 第22页 共83页
序号 | 项目编码 | 项目名称 | 项目特征描述 | 计量单位 | 工程量 | 金 额(元)
[6 empty] | 综合单价 |  | 合价
20
137 | 010401003002 | 实心砖墙 | (1)砖品种、规格、强度等级:水泥砖、240×115×53、MU10 (2)墙体类型、砌筑高度:190厚，1.8m高 (3)砂浆强度等级、配合比:M10水泥砂浆砌 | m3 | 3.53 | 707.36 |  | 2496.98 | 清单
138 | 011406001021 | 抹灰面油漆涂料 | (1)部位:外1 原裸房墙体喷涂真石漆 (2)待真石漆完全干透后，全面喷涂一道罩光面漆，注意施工温度不低于10°C，喷涂两遍，间隔2小时 (3)撕掉美纹纸 (4)喷涂两道真石漆 (5)用直尺或标尺做出直线记号，用灰漆描线，再贴美纹纸分格 (6)在基层上均匀喷涂一层防潮抗碱封闭底漆，不可过量兑水，其完全遮盖底材，底漆与仿石漆的颜色接近 (7)刮两道柔性耐水腻子，头道腻子刮过之后，先在修补后的部位进行复查，如有问题，在塌陷部位用腻子进行复补找平，待腻子干后，用砂纸磨光、磨平、扫净，然后再刮第二道腻子 (8)将墙体基层处理干净，用滚筒刷乳白胶到所需贴网格布的位置，每个位置均匀，涂刷待第一遍干后，将网格布摊开裁剪到合适尺寸，铺开平摊在涂过白乳胶的位置,再在网格布上重新均匀涂刷一层白乳胶 | m2 | 25.2 | 122.61 |  | 3089.77 | 清单
139 | 011201004020 | 立面砂浆找平层 | (1)找平层砂浆厚度、配合比:20厚1:2.5水泥砂浆找平层 | m2 | 25.2 | 56.65 |  | 1427.58 | 清单
140 | 011204001012 | 石材墙面 | (1)墙体类型:外2 仿石材文化石墙面 (2)面层材料品种、规格、颜色:300X300X20厚菠萝面青石贴面，45°斜铺，石材背面涂5厚胶粘剂 (3)6厚1:2.5水泥砂浆结合层，内掺水重5%的建筑胶，表面扫毛或挂出纹道 | m2 | 3.6 | 241.63 |  | 869.87 | 清单
分部分项工程量清单与计价表
工程名称：德化县宝美村环境整治提升项目 | [6 empty] | 第23页 共83页
序号 | 项目编码 | 项目名称 | 项目特征描述 | 计量单位 | 工程量 | 金 额(元)
[6 empty] | 综合单价 |  | 合价
141 | 011201004021 | 立面砂浆找平层 | (1)基层类型:外墙面 (2)刷聚合物水泥浆一道 (3)10厚1：3水泥砂浆打底扫毛或 (4)在原墙面上使用双组分的乳液型界面剂，再用双组分水泥基粘结剂。注意施工环境必须干燥，相对湿度应小于70%，基面及环境温度不应低于5°C | m2 | 3.6 | 60.18 |  | 216.65 | 清单
142 | 011108001001 | 石材零星项目 | (1)工程部位:压顶 (2)结合层厚度、材料种类:20mm厚1:2水泥砂浆 (3)面层材料品种、规格、颜色:20mm虎皮花岗岩文化石 | m2 | 3 | 295.61 |  | 886.83 | 清单
143 | 011206001001 | 石材零星项目 | (1)基层类型、部位:20mm厚1:2水泥砂浆、压顶侧面 (2)面层材料品种、规格、颜色:20mm虎皮花岗岩文化石 | m2 | 3.6 | 283.35 |  | 1020.06 | 清单
144 | 011203003001 | 零星项目砂浆找平 | (1)基层类型、部位:压顶侧面 (2)找平的砂浆厚度、配合比:15mm厚1:2水泥砂浆 | m2 | 3.6 | 65.52 |  | 235.87 | 清单
145 | 010101003001 | 挖沟槽土方 | (1)土壤类别:三类土 (2)挖土深度:2m以内 | m3 | 2.97 | 7.47 |  | 22.19 | 清单
146 | 010103001001 | 回填方 | (1)密实度要求:符合设计及规范要求 (2)填方材料品种:三类土 (3)填方粒径要求:符合设计及规范要求 (4)利用开挖土方、场内转运投标人自行考虑 | m3 | 1.44 | 10.46 |  | 15.06 | 清单
147 | 010103002005 | 余方弃置 | (1)废弃料品种:三类土 (2)运距:由投标单位自行考虑 | m3 | 1.31 | 21.65 |  | 28.36 | 清单
148 | 01B019 | 渣土收纳费 | (1)渣土收纳费 | m3 | 1.31 | 10 |  | 13.1 | 清单
|  | 拆除原砼路 | [6 empty] | 清单
149 | 041001001001 | 拆除路面 | (1)节点02 (2)材质:混凝土 (3)厚度:15.7cm | m2 | 522 | 12.75 |  | 6655.5 | 清单
150 | 041001001002 | 拆除路面 | (1)节点03 (2)材质:混凝土 (3)厚度:8.85cm | m2 | 394 | 7.19 |  | 2832.86 | 清单
151 | 010103002006 | 余方弃置 | (1)废弃料品种:破除路面废渣 | m3 | 116.82 | 44.25 |  | 5169.29 | 清单
分部分项工程量清单与计价表
工程名称：德化县宝美村环境整治提升项目 | [6 empty] | 第24页 共83页
序号 | 项目编码 | 项目名称 | 项目特征描述 | 计量单位 | 工程量 | 金 额(元)
[6 empty] | 综合单价 |  | 合价
(2)运距:由投标单位自行考虑
152 | 01B020 | 渣土收纳费 | (1)渣土收纳费 | m3 | 116.82 | 10 |  | 1168.2 | 清单
节点0405 | [8 empty] | 分项工程(17房屋建筑与装饰)
|  | 其它 | [6 empty] | 清单
153 | 050307014002 | 花盆(坛、箱) | (1)花盆(坛)的材质及类型:银白色铝板花箱，做法见JD04/05 (2)规格尺寸:2000*600*500mm (3)2厚本色哑光铝板(喷砂面) (4)5厚镀锌钢板内衬 (5)3厚50x50镀锌方钢管 (6)φ50排水孔 (7)400g/m2土工布一层 (8)排水板 (9)种植土 (10)5厚米黄色透光云石，1.5厚电镀浅咖色304不锈钢包边 | 个 | 1 | 3989.86 |  | 3989.86 | 清单
154 | 050307016001 | 花池 | (1)饰面材料种类:白色水磨石石材 (2)池壁材料种类、规格:50*50*3钢方管 热镀锌处理+3厚挡土钢板 热镀锌处理 (3)150*150*10预埋件 | m | 12.74 | 864.13 |  | 11009.02 | 清单
155 | 040201022001 | 排水沟、截水沟 | (1)水沟做法 TYDY-6/01 (2)砂浆强度等级:25厚1:2.5防水水泥砂浆找平层 (3)断面尺寸:360*450mm (4)基础、垫层：材料、品种、厚度:150厚碎石灌砂垫层+C20混凝土水沟底 (5)砌体材料:C20混凝土水沟壁 (6)盖板材质、规格:500X300X50厚G654#荔枝面截水沟盖板 (7)素土夯实，夯实系数＞0.93 | m | 11.62 | 517.29 |  | 6010.91 | 清单
|  | 拆除原砼路 | [6 empty] | 清单
156 | 041001001003 | 拆除路面 | (1)材质:混凝土 (2)厚度:8.85cm | m2 | 280 | 7.19 |  | 2013.2 | 清单
157 | 010103002007 | 余方弃置 | (1)废弃料品种:破除路面废渣 (2)运距:由投标单位自行考虑 | m3 | 24.78 | 44.25 |  | 1096.52 | 清单
分部分项工程量清单与计价表
工程名称：德化县宝美村环境整治提升项目 | [6 empty] | 第25页 共83页
序号 | 项目编码 | 项目名称 | 项目特征描述 | 计量单位 | 工程量 | 金 额(元)
[6 empty] | 综合单价 |  | 合价
158 | 01B021 | 渣土收纳费 | (1)渣土收纳费 | m3 | 24.78 | 10 |  | 247.8 | 清单
节点06 | [8 empty] | 分项工程(17房屋建筑与装饰)
|  | 其它 | [6 empty] | 清单
159 | 050307014003 | 花盆(坛、箱) | (1)花盆(坛)的材质及类型:银白色铝板花箱，做法见JD06-5 (2)规格尺寸:2000*600*500mm (3)2厚本色哑光铝板(喷砂面) (4)5厚镀锌钢板内衬 (5)3厚50x50镀锌方钢管 (6)φ50排水孔 (7)400g/m2土工布一层 (8)排水板 (9)种植土 | 个 | 3 | 2505.56 |  | 7516.68 | 清单
160 | 050307014004 | 花盆(坛、箱) | (1)花盆(坛)的材质及类型:带座椅铝板花箱，做法详见JD06-5 (2)规格尺寸:4000*800*500mm (3)2厚本色哑光铝板(喷砂面) (4)5厚镀锌钢板内衬 (5)3厚50x50镀锌方钢管、3厚20x50镀锌方钢管 (6)φ50排水孔 (7)400g/m2土工布一层 (8)排水板 (9)种植土 (10)L*100*30厚芬兰防腐木、50*50(截面)芬兰防腐木、L*110*25厚芬兰防腐木 (11)L40*40*4厚成品角钢固定件=L50 | 个 | 1 | 3882.43 |  | 3882.43 | 清单
161 | 040201022002 | 排水沟、截水沟 | (1)水沟做法 TYDY-6/01 (2)砂浆强度等级:25厚1:2.5防水水泥砂浆找平层 (3)断面尺寸:360*450mm (4)基础、垫层：材料、品种、厚度:150厚碎石灌砂垫层+C20混凝土水沟底 (5)砌体材料:C20混凝土水沟壁 (6)盖板材质、规格:500X300X50厚G654#荔枝面截水沟盖板 (7)素土夯实，夯实系数＞0.93 | m | 59 | 517.29 |  | 30520.11 | 清单
分部分项工程量清单与计价表
工程名称：德化县宝美村环境整治提升项目 | [6 empty] | 第26页 共83页
序号 | 项目编码 | 项目名称 | 项目特征描述 | 计量单位 | 工程量 | 金 额(元)
[6 empty] | 综合单价 |  | 合价
|  | 拆除原砼路 | [6 empty] | 清单
162 | 041001001004 | 拆除路面 | (1)材质:混凝土 (2)厚度:8.85cm | m2 | 418 | 7.19 |  | 3005.42 | 清单
163 | 010103002008 | 余方弃置 | (1)废弃料品种:破除路面废渣 (2)运距:由投标单位自行考虑 | m3 | 36.99 | 44.25 |  | 1636.81 | 清单
164 | 01B022 | 渣土收纳费 | (1)渣土收纳费 | m3 | 36.99 | 10 |  | 369.9 | 清单
节点07 | [8 empty] | 分项工程(17房屋建筑与装饰)
|  | 其它 | [6 empty] | 清单
165 | 050307016002 | 花池 | (1)坐人花池1 详JD07-07/1 (2)饰面材料种类:白色水磨石石材 (3)50*50*3钢方管 热镀锌处理+3厚挡土钢板 热镀锌处理 (4)150*150*10预埋件 | m | 9.65 | 1542.09 |  | 14881.17 | 清单
166 | 050307016003 | 花池 | (1)坐人花池2 详JD07-07/2 (2)饰面材料种类:白色水磨石石材 (3)50*50*3钢方管 热镀锌处理+3厚挡土钢板 热镀锌处理 (4)150*150*10预埋件 | m | 6.93 | 1542.09 |  | 10686.68 | 清单
167 | 050307016004 | 花池 | (1)坐人花池3 详JD07-07/3 (2)饰面材料种类:白色水磨石石材 (3)50*50*3钢方管 热镀锌处理+3厚挡土钢板 热镀锌处理 (4)150*150*10预埋件 | m | 14.3 | 1148.53 |  | 16423.98 | 清单
168 | 050307016005 | 花池 | (1)坐人花池4 详JD07-07/4 (2)饰面材料种类:白色水磨石石材 (3)50*50*3钢方管 热镀锌处理+3厚挡土钢板 热镀锌处理 (4)150*150*10预埋件 | m | 12.99 | 1005.67 |  | 13063.65 | 清单
169 | 050307010001 | 景墙 | (1)文化墙做法 详JD07-07/5 (2)饰面材料种类:虎皮花岗岩文化石饰面+20mm厚1:2水泥砂浆 (3)墙体厚度:190厚 (4)土质类别:素土夯实 (5)垫层材料种类:100厚C20素混凝土现浇垫层+150厚级配碎石垫层压实处理 (6)墙体材料种类、规格:M7.5砖砌体，水泥 | 段 | 1 | 5114.47 |  | 5114.47 | 清单
分部分项工程量清单与计价表
工程名称：德化县宝美村环境整治提升项目 | [6 empty] | 第27页 共83页
序号 | 项目编码 | 项目名称 | 项目特征描述 | 计量单位 | 工程量 | 金 额(元)
[6 empty] | 综合单价 |  | 合价
实心砖 (7)20厚1：2.5水泥砂浆+真石漆做法详图集23J909-外涂3/6-23 (8)C25混凝土压顶，4Φ12螺纹筋，Φ8@100螺纹箍筋 (9)10厚50x50不锈钢板预埋件+φ6锚筋 (10)5厚米黄色透光云石,1.5厚电镀浅咖色304不锈钢包边 (11)传统匣体 200*200*120mm (12)黑色镀锌25*25*3mm方管+3mm耐候钢板上铺焊接 (13)具体详见设计图纸
|  | 拆除原砼路 | [6 empty] | 清单
170 | 041001001005 | 拆除路面 | (1)材质:混凝土 (2)厚度:8.85cm | m2 | 800 | 7.19 |  | 5752 | 清单
171 | 010103002009 | 余方弃置 | (1)废弃料品种:破除路面废渣 (2)运距:由投标单位自行考虑 | m3 | 70.8 | 44.25 |  | 3132.9 | 清单
172 | 01B023 | 渣土收纳费 | (1)渣土收纳费 | m3 | 70.8 | 10 |  | 708 | 清单
节点08 | [8 empty] | 分项工程(17房屋建筑与装饰)
|  | 零星 | [6 empty] | 清单
173 | 041001001006 | 拆除路面 | (1)节点03 (2)材质:混凝土 (3)厚度:8.85cm | m2 | 5.71 | 7.83 |  | 44.71 | 清单
174 | 010103002010 | 余方弃置 | (1)废弃料品种:破除路面废渣 (2)运距:由投标单位自行考虑 | m3 | 0.86 | 44.26 |  | 38.06 | 清单
175 | 01B024 | 渣土收纳费 | (1)渣土收纳费 | m3 | 0.86 | 10 |  | 8.6 | 清单
176 | 010101002001 | 挖一般土方 | (1)土壤类别:更换种植土 (2)挖土深度:50cm | m3 | 2.85 | 4.39 |  | 12.51 | 清单
177 | 010103001002 | 回填方 | (1)密实度要求:满足设计及规范要求 (2)填方材料品种:种植土 (3)填方粒径要求:满足设计及规范要求 (4)填方来源、运距:外购 | m3 | 2.85 | 53.8 |  | 153.33 | 清单
|  | 栏杆 | [6 empty] | 清单
178 | 040309003001 | 混凝土栏杆 | (1)外饰仿木漆 (2)混凝土强度等级:C30混凝土 (3)规格尺寸:详见设计图 | m | 12.22 | 325.28 |  | 3974.92 | 清单
分部分项工程量清单与计价表
工程名称：德化县宝美村环境整治提升项目 | [6 empty] | 第28页 共83页
序号 | 项目编码 | 项目名称 | 项目特征描述 | 计量单位 | 工程量 | 金 额(元)
[6 empty] | 综合单价 |  | 合价
(4)螺纹4φ10+圆钢φ8@200+圆钢φ5
179 | 040303002001 | 混凝土基础 | (1)细石混凝土 (2)混凝土强度等级:C20 | m3 | 0.48 | 545.84 |  | 262 | 清单
180 | 010101004001 | 挖基坑土方 | (1)土壤类别:三类土 (2)挖土深度:2m以内 | m3 | 0.48 | 4.39 |  | 2.11 | 清单
|  | 围墙 | [6 empty] | 清单
181 | 011406001022 | 抹灰面油漆涂料 | (1)部位:氟碳漆(仿木漆)外墙 (2)清理基层、填补缝隙 (3)批刮柔性专用腻子1~2遍,打磨后用毛刷清理 (4)专业毛滚在墙上进行弹性拉毛 (5) 涂刷封底漆一道 (6)涂刷弹性中间漆一道 (7)喷涂罩面漆 | m2 | 16.13 | 113.52 |  | 1831.08 | 清单
182 | 010807003001 | 金属百叶窗 | (1)框、扇材质:木制百叶窗 1000*2000mm | m2 | 2 | 280.93 |  | 561.86 | 清单
183 | 010808004006 | 金属门窗套 | (1)面层材料品种、规格:铝合金造型门套 (2)2100*2100*10cm宽 | m2 | 3.78 | 99.54 |  | 376.26 | 清单
184 | 011207001001 | 墙面装饰板 | (1)面层材料品种、规格、颜色:2cm厚杉木饰面，浸泡防腐剂后方可施工 | m2 | 1.17 | 73.64 |  | 86.16 | 清单
185 | 010808001001 | 木门窗套 | (1)面层材料品种、规格:10cm宽造型窗套木质2080*1780mm | m2 | 0.564 | 374.4 |  | 211.16 | 清单
|  | 大门 | [6 empty] | 清单
186 | 010501001002 | 垫层 | (1)混凝土种类（商品混凝土、现场拌制，泵送、非泵送）:商品混凝土、非泵送 (2)混凝土强度等级:C20 | m3 | 0.56 | 505.66 |  | 283.17 | 清单
187 | 010501003002 | 独立基础 | (1)混凝土种类（商品混凝土、现场拌制，泵送、非泵送）:商品混凝土、非泵送 (2)混凝土强度等级:C30 | m3 | 1.73 | 517.66 |  | 895.55 | 清单
188 | 010503001001 | 基础梁 | (1)混凝土种类（商品混凝土、现场拌制，泵送、非泵送）:商品混凝土、非泵送 (2)混凝土强度等级:C30 | m3 | 0.27 | 523.89 |  | 141.45 | 清单
189 | 010503002001 | 矩形梁 | (1)混凝土种类（商品混凝土、现场拌制，泵送、非泵送）:商品 | m3 | 0.49 | 529.04 |  | 259.23 | 清单
分部分项工程量清单与计价表
工程名称：德化县宝美村环境整治提升项目 | [6 empty] | 第29页 共83页
序号 | 项目编码 | 项目名称 | 项目特征描述 | 计量单位 | 工程量 | 金 额(元)
[6 empty] | 综合单价 |  | 合价
混凝土、非泵送 (2)混凝土强度等级:C30
190 | 010502003001 | 异形柱 | (1)柱形状:圆形 (2)混凝土种类（商品混凝土、现场拌制，泵送、非泵送）:商品混凝土、非泵送 (3)混凝土强度等级:C30 | m3 | 0.46 | 536.48 |  | 246.78 | 清单
191 | 010515001001 | 现浇构件钢筋 | (1)钢筋种类、规格:HRB400EΦ6 | t | 0.006 | 5897.91 |  | 35.39 | 清单
192 | 010515001002 | 现浇构件钢筋 | (1)钢筋种类、规格:HRB400EΦ8 | t | 0.09 | 5592.09 |  | 503.29 | 清单
193 | 010515001003 | 现浇构件钢筋 | (1)钢筋种类、规格:HRB400EΦ12 | t | 0.015 | 5296.19 |  | 79.44 | 清单
194 | 010515001004 | 现浇构件钢筋 | (1)钢筋种类、规格:HRB400EΦ16 | t | 0.445 | 5170.99 |  | 2301.09 | 清单
195 | 010515001005 | 现浇构件钢筋 | (1)钢筋种类、规格:HRB400EΦ18 | t | 0.067 | 5170.99 |  | 346.46 | 清单
196 | 010515001006 | 现浇构件钢筋 | (1)钢筋种类、规格:HRB400EΦ22 | t | 0.017 | 4843.86 |  | 82.35 | 清单
197 | 010901001002 | 瓦屋面 | (1)瓦品种、规格:混合砂浆铺盖小青瓦 (2)粘结层砂浆的配合比:)25厚1：1：4水泥石灰砂浆加水泥重3%的麻刀卧瓦 | m2 | 14.5 | 142.58 |  | 2067.41 | 清单
198 | 010902001002 | 屋面卷材防水 | (1)卷材品种、规格、厚度:丙纶布防水卷材 (2)防水层数:一道 | m2 | 14.5 | 15.96 |  | 231.42 | 清单
199 | 010902003001 | 屋面刚性防水 | (1)刚性层厚度:60厚 (2)混凝土种类:预拌非泵送细石混凝土 (3)混凝土强度等级:C20 (4)钢筋规格、型号:内设孔径5*5防锈钢丝网一层与望板固定 | m2 | 14.5 | 82.37 |  | 1194.37 | 清单
200 | 020508025002 | 清水望板 | (1)板宽厚度:20厚木望板，底面刨光 (2)木材品种:杉木 | m2 | 14.5 | 41.85 |  | 606.83 | 清单
201 | 020505004001 | 圆形椽 | (1)构件截面尺寸:60*60@220木制椽条 (2)木材品种:杉木 | m3 | 0.19 | 2153.09 |  | 409.09 | 清单
202 | 020603003001 | 琉璃屋脊 | (1)成品GRC屋脊 | m | 10.84 | 177.59 |  | 1925.08 | 清单
203 | 020508009001 | 角云、捧(抱)梁云 | (1)构件尺寸:φ230木制檐檩 (2)木材品种:杉木 | 块 | 4 | 202.25 |  | 809 | 清单
204 | 020503001002 | 圆桁(檩) | (1)构件名称、类别:φ230木制檐檩 (2)木材品种:杉木 | m3 | 0.6 | 1948.22 |  | 1168.93 | 清单
205 | 020503006001 | 随梁枋 | (1)构件名称、类别:80*150木制随梁枋 | m3 | 0.23 | 2878.86 |  | 662.14 | 清单
分部分项工程量清单与计价表
工程名称：德化县宝美村环境整治提升项目 | [6 empty] | 第30页 共83页
序号 | 项目编码 | 项目名称 | 项目特征描述 | 计量单位 | 工程量 | 金 额(元)
[6 empty] | 综合单价 |  | 合价
(2)木材品种:杉木
206 | 020513001001 | 匾额 | (1)外形尺寸、板厚度:φ700mm (2)木材品种:木制外框+木制涂装金属框架+透光亚克力板 | 块 | 1 | 431.86 |  | 431.86 | 清单
207 | 020513001002 | 匾额 | (1)木材品种:预制牌匾 2.3*0.55m | 块 | 2 | 616.93 |  | 1233.86 | 清单
节点09 | [8 empty] | 分项工程(17房屋建筑与装饰)
|  | 其它 | [6 empty] | 清单
208 | 040201022003 | 排水沟、截水沟 | (1)水沟做法 TYDY-6/01 (2)砂浆强度等级:25厚1:2.5防水水泥砂浆找平层 (3)断面尺寸:360*450mm (4)基础、垫层：材料、品种、厚度:150厚碎石灌砂垫层+C20混凝土水沟底 (5)砌体材料:C20混凝土水沟壁 (6)盖板材质、规格:500X300X50厚G654#荔枝面截水沟盖板 (7)素土夯实，夯实系数＞0.93 | m | 36.7 | 517.29 |  | 18984.54 | 清单
节点10 | [8 empty] | 分项工程(17房屋建筑与装饰)
|  | 其它 | [6 empty] | 清单
209 | 050307016006 | 花池 | (1)坐人花池3 详JD10-06/1 (2)饰面材料种类:白色水磨石石材 (3)50*50*3钢方管 热镀锌处理+3厚挡土钢板 热镀锌处理 (4)150*150*10预埋件 | m | 14.67 | 1148.53 |  | 16848.94 | 清单
210 | 050307010002 | 景墙 | (1)文化墙做法 详JD10-6/2 (2)饰面材料种类:虎皮花岗岩文化石饰面+20mm厚1:2水泥砂浆 (3)墙体厚度:190厚 (4)土质类别:素土夯实 (5)垫层材料种类:100厚C20素混凝土现浇垫层+150厚级配碎石垫层压实处理 (6)墙体材料种类、规格:M7.5砖砌体，水泥实心砖 (7)20厚1：2.5水泥砂浆+真石漆做法详图集23J909-外涂3/6-23 | 段 | 1 | 5114.47 |  | 5114.47 | 清单
分部分项工程量清单与计价表
工程名称：德化县宝美村环境整治提升项目 | [6 empty] | 第31页 共83页
序号 | 项目编码 | 项目名称 | 项目特征描述 | 计量单位 | 工程量 | 金 额(元)
[6 empty] | 综合单价 |  | 合价
(8)C25混凝土压顶，4Φ12螺纹筋，Φ8@100螺纹箍筋 (9)10厚50x50不锈钢板预埋件+φ6锚筋 (10)5厚米黄色透光云石,1.5厚电镀浅咖色304不锈钢包边 (11)传统匣体 200*200*120mm (12)黑色镀锌25*25*3mm方管+3mm耐候钢板上铺焊接 (13)具体详见设计图纸
|  | 新增挡墙 | [6 empty] | 清单
211 | 040305003001 | 浆砌块料 | (1)砂浆强度等级:M7.5砂浆勾缝,抹面砂浆为M10 (2)材料品种、规格:浆砌片石挡墙 (3)泄水孔材料品种、规格:100PVC泄水孔 (4)滤水层要求:碎石反滤层 (5)沉降缝要求:填塞沥青麻筋或涂沥青木板 | m3 | 45.69 | 382.01 |  | 17454.04 | 清单
212 | 010101003002 | 挖沟槽土方 | (1)土壤类别:三类土 (2)挖土深度:2m以内 | m3 | 73.61 | 7.42 |  | 546.19 | 清单
213 | 010103001003 | 回填方 | (1)密实度要求:符合设计及规范要求 (2)填方材料品种:三类土 (3)填方粒径要求:符合设计及规范要求 (4)填方来源、运距:利用开挖土方、场内转运投标人自行考虑 | m3 | 25.07 | 10.46 |  | 262.23 | 清单
214 | 010103002011 | 余方弃置 | (1)废弃料品种:三类土 (2)运距:由投标单位自行考虑 | m3 | 44.8 | 21.65 |  | 969.92 | 清单
215 | 01B025 | 渣土收纳费 | (1)渣土收纳费 | m3 | 44.8 | 10 |  | 448 | 清单
节点11 | [8 empty] | 分项工程(17房屋建筑与装饰)
|  | 拆除原路面 | [6 empty] | 清单
216 | 041001001007 | 拆除路面 | (1)材质:混凝土 (2)厚度:8.85cm | m2 | 1542 | 4.06 |  | 6260.52 | 清单
217 | 010103002012 | 余方弃置 | (1)废弃料品种:破除路面废渣 (2)运距:由投标单位自行考虑 | m3 | 77.1 | 44.25 |  | 3411.68 | 清单
218 | 01B026 | 渣土收纳费 | (1)渣土收纳费 | m3 | 77.1 | 10 |  | 771 | 清单
|  | 新建路面 | [6 empty] | 清单
分部分项工程量清单与计价表
工程名称：德化县宝美村环境整治提升项目 | [6 empty] | 第32页 共83页
序号 | 项目编码 | 项目名称 | 项目特征描述 | 计量单位 | 工程量 | 金 额(元)
[6 empty] | 综合单价 |  | 合价
219 | 040203007001 | 水泥混凝土 | (1)厚度:15Cm (2)混凝土强度等级:C25 | m2 | 1542 | 87.51 |  | 134940.42 | 清单
220 | 040202011001 | 碎石 | (1)厚度:10cm (2)石料规格:碎石Φ20-40 | m2 | 1542 | 20.02 |  | 30870.84 | 清单
221 | 040205006001 | 标线 | (1)工艺:热熔漆 (2)线型:车道分界线、停车位线 | m2 | 36.82 | 37.82 |  | 1392.53 | 清单
222 | 080505003001 | 车挡 | (1)橡胶车辆限位器 (2)长200*宽16*高11cm | m | 24 | 61.69 |  | 1480.56 | 清单
|  | 充电车位遮阳棚 | [6 empty] | 清单
223 | 010501001003 | 垫层 | (1)混凝土种类（商品混凝土、现场拌制，泵送、非泵送）:商品混凝土、非泵送 (2)混凝土强度等级:C20 | m3 | 3.24 | 505.65 |  | 1638.31 | 清单
224 | 010501003003 | 独立基础 | (1)混凝土种类（商品混凝土、现场拌制，泵送、非泵送）:商品混凝土、非泵送 (2)混凝土强度等级:C30 | m3 | 17.64 | 517.65 |  | 9131.35 | 清单
225 | 010502001001 | 矩形柱 | (1)混凝土种类（商品混凝土、现场拌制，泵送、非泵送）:商品混凝土、非泵送 (2)混凝土强度等级:C30 | m3 | 4.41 | 534.87 |  | 2358.78 | 清单
226 | 010507009001 | 钢结构基底灌浆 | (1)部位:钢柱底 (2)灌浆料种类:C40无收缩混凝土二次浇捣 | m3 | 0.03 | 846.33 |  | 25.39 | 清单
227 | 010515001007 | 现浇构件钢筋 | (1)钢筋种类、规格:HRB400EΦ10 | t | 0.126 | 5531.67 |  | 696.99 | 清单
228 | 010515001008 | 现浇构件钢筋 | (1)钢筋种类、规格:HRB400EΦ14 | t | 0.813 | 5170.99 |  | 4204.01 | 清单
229 | 010515001009 | 现浇构件钢筋 | (1)钢筋种类、规格:HRB400EΦ20 | t | 0.363 | 4843.86 |  | 1758.32 | 清单
230 | 010515001010 | 现浇构件钢筋 | (1)钢筋种类、规格:HRB400EΦ22 | t | 0.146 | 5209.33 |  | 760.56 | 清单
231 | 010516002001 | 预埋铁件 | (1)钢材种类:钢板、Q355B (2)规格:900X400X26柱底板、 钢筋M24*800 、垫板70*70*20 (3)铁件尺寸:具体详图号JD11-04 | t | 1.333 | 8020.37 |  | 10691.15 | 清单
232 | 010603001001 | 实腹钢柱 | (1)柱类型:实腹钢柱、工字钢 (2)钢材品种、规格:H500-740*250*8*8厚、H300*250*8*8厚、H293*250*8*8厚 | t | 2.065 | 9496.31 |  | 19609.88 | 清单
分部分项工程量清单与计价表
工程名称：德化县宝美村环境整治提升项目 | [6 empty] | 第33页 共83页
序号 | 项目编码 | 项目名称 | 项目特征描述 | 计量单位 | 工程量 | 金 额(元)
[6 empty] | 综合单价 |  | 合价
(3)单根柱质量:3.0t以内 (4)螺栓种类:按设计及施工规范要求 (5)探伤要求:按设计及施工规范要求 (6)防火要求:按设计及施工规范要求
233 | 010604001002 | 钢梁 | (1)梁类型:工字钢 (2)钢材品种、规格:H293*250*8*8厚 (3)螺栓种类:按设计及施工规范要求 (4)安装高度:10m以内 (5)按设计及施工规范要求 (6)防火要求:按设计及施工规范要求 | t | 1.31 | 9838.04 |  | 12887.83 | 清单
234 | 010606002001 | 钢檩条 | (1)钢材品种、规格:φ100x5.0镀锌钢管 (2)构件类型:檩条 (3)单根质量:0.3t以内 (4)安装高度:10m以内 (5)螺栓种类:按设计及施工规范要求 (6)探伤要求:按设计及施工规范要求 (7)防火要求:按设计及施工规范要求 | t | 1.274 | 9414.37 |  | 11993.91 | 清单
235 | 010901005001 | 膜结构屋面 | (1)膜布品种、规格:0.5mmPVDF (2)钢丝绳品种、规格:钢丝绳Φ26 (3)锚固基座做法:锚头Φ26 | m2 | 235.63 | 338.4 |  | 79737.19 | 清单
|  | 充电桩设备基础 | [6 empty] | 清单
236 | 010501003004 | 独立基础 | (1)混凝土种类（商品混凝土、现场拌制，泵送、非泵送）:商品混凝土、非泵送 (2)混凝土强度等级:C30 | m3 | 4.2 | 517.66 |  | 2174.17 | 清单
237 | 011406001023 | 抹灰面油漆涂料 | (1)部位:外1 原裸房墙体喷涂真石漆 (2)待真石漆完全干透后，全面喷涂一道罩光面漆，注意施工温度不低于10°C，喷涂两遍，间隔2小时 (3)撕掉美纹纸 (4)喷涂两道真石漆 (5)用直尺或标尺做出直线记号，用灰漆描线，再贴美纹纸分格 (6)在基层上均匀喷涂一层防潮抗碱封闭底漆，不可过量兑水， | m2 | 8.28 | 122.61 |  | 1015.21 | 清单
分部分项工程量清单与计价表
工程名称：德化县宝美村环境整治提升项目 | [6 empty] | 第34页 共83页
序号 | 项目编码 | 项目名称 | 项目特征描述 | 计量单位 | 工程量 | 金 额(元)
[6 empty] | 综合单价 |  | 合价
其完全遮盖底材，底漆与仿石漆的颜色接近 (7)刮两道柔性耐水腻子，头道腻子刮过之后，先在修补后的部位进行复查，如有问题，在塌陷部位用腻子进行复补找平，待腻子干后，用砂纸磨光、磨平、扫净，然后再刮第二道腻子 (8)将墙体基层处理干净，用滚筒刷乳白胶到所需贴网格布的位置，每个位置均匀，涂刷待第一遍干后，将网格布摊开裁剪到合适尺寸，铺开平摊在涂过白乳胶的位置,再在网格布上重新均匀涂刷一层白乳胶
238 | 011201004022 | 立面砂浆找平层 | (1)找平层砂浆厚度、配合比:20厚1:2.5水泥砂浆找平层 | m2 | 8.28 | 56.65 |  | 469.06 | 清单
239 | 010101003003 | 挖沟槽土方 | (1)土壤类别:三类土 (2)挖土深度:2m以内 | m3 | 87.94 | 7.3 |  | 641.96 | 清单
240 | 010101004002 | 挖基坑土方 |  | m3 | 87.94 | 7.58 |  | 666.59 | 清单
241 | 010103001004 | 回填方 | (1)密实度要求:符合设计及规范要求 (2)填方材料品种:三类土 (3)填方粒径要求:符合设计及规范要求 (4)填方来源、运距:利用开挖土方、场内转运投标人自行考虑 | m3 | 62.8 | 10.46 |  | 656.89 | 清单
242 | 010103002013 | 余方弃置 | (1)废弃料品种:三类土 (2)运距:由投标单位自行考虑 | m3 | 15.76 | 21.65 |  | 341.2 | 清单
243 | 01B027 | 渣土收纳费 | (1)渣土收纳费 | m3 | 1.31 | 10 |  | 13.1 | 清单
节点12 | [8 empty] | 分项工程(17房屋建筑与装饰)
|  | 彩色混凝土铺地 | [6 empty] | 清单
244 | 040203007002 | 水泥混凝土 | (1)厚度:40厚 (2)混凝土强度等级:中粒式彩色透水混凝土（最大骨径粒料≤15） | m2 | 206.93 | 136.48 |  | 28241.81 | 清单
245 | 040203007003 | 水泥混凝土 | (1)80厚 (2)粗粒式透水混凝土（最大骨径粒料≤26.5） | m2 | 206.93 | 177.87 |  | 36806.64 | 清单
246 | 040203004001 | 封层 | (1)材料品种:乳化沥青上铺粗砂（3m2/100 | m2 | 206.93 | 8.75 |  | 1810.64 | 清单
分部分项工程量清单与计价表
工程名称：德化县宝美村环境整治提升项目 | [6 empty] | 第35页 共83页
序号 | 项目编码 | 项目名称 | 项目特征描述 | 计量单位 | 工程量 | 金 额(元)
[6 empty] | 综合单价 |  | 合价
0m2） (2)喷油量:1.0L/m2
247 | 040203007004 | 水泥混凝土 | (1)厚度:150厚 (2)混凝土强度等级:C20混凝土基层 | m2 | 206.93 | 71.49 |  | 14793.43 | 清单
248 | 040202011002 | 碎石 | (1)厚度:300厚 (2)石料规格:碎石Φ5-40 (3)素土夯实（压实度≥93%） | m2 | 206.93 | 70.29 |  | 14545.11 | 清单
|  | 大景观墙 | [6 empty] | 清单
249 | 010404001002 | 垫层 | (1)150厚碎石垫层 (2)素土夯实 | m3 | 4.54 | 218.94 |  | 993.99 | 清单
250 | 010501004001 | 满堂基础 | (1)混凝土种类（商品混凝土、现场拌制，泵送、非泵送）:商品混凝土、非泵送 (2)混凝土强度等级:C30、100厚 | m3 | 4.536 | 520.04 |  | 2358.9 | 清单
251 | 010504001001 | 直形墙 | (1)混凝土种类（商品混凝土、现场拌制，泵送、非泵送）:商品混凝土、非泵送 (2)混凝土强度等级:C30、100厚 | m3 | 4.028 | 530.38 |  | 2136.37 | 清单
252 | 010515001011 | 现浇构件钢筋 | (1)钢筋种类、规格:HRB400EΦ10 | t | 0.828 | 5531.67 |  | 4580.22 | 清单
253 | 011204001013 | 石材墙面 | (1)安装方式:6厚1:2水泥砂浆粘结 (2)面层材料品种、规格、颜色:30厚50-300mm不规则自然面毛石 | m2 | 13.56 | 232.05 |  | 3146.6 | 清单
254 | 011204003008 | 块料墙面 | (1)安装方式:6厚1:2水泥砂浆粘结 (2)面层材料品种、规格、颜色:仿古红陶砖（300×600mmX20mm） | m2 | 36.134 | 140.72 |  | 5084.78 | 清单
255 | 011201004023 | 立面砂浆找平层 | (1)找平层砂浆厚度、配合比:20厚1:2水泥砂浆打底压实抹平(要求平整) | m2 | 49.69 | 54.95 |  | 2730.47 | 清单
|  | 小景观墙 | [6 empty] | 清单
256 | 010404001003 | 垫层 | (1)150厚碎石垫层 (2)素土夯实 | m3 | 1.17 | 218.94 |  | 256.16 | 清单
257 | 010501004002 | 满堂基础 | (1)混凝土种类（商品混凝土、现场拌制，泵送、非泵送）:商品混凝土、非泵送 (2)混凝土强度等级:C30、100厚 | m3 | 1.169 | 520.05 |  | 607.94 | 清单
258 | 010504001002 | 直形墙 | (1)混凝土种类（商品混凝土、现场拌制，泵送、非泵送）:商品混凝土、非泵送 (2)混凝土强度等级:C | m3 | 1.375 | 530.38 |  | 729.27 | 清单
分部分项工程量清单与计价表
工程名称：德化县宝美村环境整治提升项目 | [6 empty] | 第36页 共83页
序号 | 项目编码 | 项目名称 | 项目特征描述 | 计量单位 | 工程量 | 金 额(元)
[6 empty] | 综合单价 |  | 合价
30、100厚
259 | 010515001012 | 现浇构件钢筋 | (1)钢筋种类、规格:HRB400EΦ10 | t | 0.284 | 5531.67 |  | 1570.99 | 清单
260 | 011204001014 | 石材墙面 | (1)安装方式:6厚1:2水泥砂浆粘结 (2)面层材料品种、规格、颜色:30厚50-300mm不规则自然面毛石 | m2 | 2.445 | 232.05 |  | 567.36 | 清单
261 | 011204003009 | 块料墙面 | (1)安装方式:6厚1:2水泥砂浆粘结 (2)面层材料品种、规格、颜色:仿古红陶砖（300×600mmX20mm） | m2 | 22.613 | 140.72 |  | 3182.1 | 清单
262 | 011201004024 | 立面砂浆找平层 | (1)找平层砂浆厚度、配合比:20厚1:2水泥砂浆打底压实抹平(要求平整) | m2 | 25.06 | 54.95 |  | 1377.05 | 清单
|  | 花池挡墙 | [6 empty] | 清单
263 | 010404001004 | 垫层 | (1)150厚碎石垫层 (2)素土夯实 | m3 | 3.678 | 218.94 |  | 805.26 | 清单
264 | 010501004003 | 满堂基础 | (1)混凝土种类（商品混凝土、现场拌制，泵送、非泵送）:商品混凝土、非泵送 (2)混凝土强度等级:C30、100厚 | m3 | 3.678 | 520.05 |  | 1912.74 | 清单
265 | 010504001003 | 直形墙 | (1)混凝土种类（商品混凝土、现场拌制，泵送、非泵送）:商品混凝土、非泵送 (2)混凝土强度等级:C30、100厚 | m3 | 6.332 | 530.38 |  | 3358.37 | 清单
266 | 010515001013 | 现浇构件钢筋 | (1)钢筋种类、规格:HRB400EΦ10 | t | 1.459 | 5531.67 |  | 8070.71 | 清单
267 | 011204001015 | 石材墙面 | (1)安装方式:6厚1:2水泥砂浆粘结 (2)面层材料品种、规格、颜色:30厚50-300mm不规则自然面毛石 | m2 | 40.264 | 232.05 |  | 9343.26 | 清单
268 | 011201004025 | 立面砂浆找平层 | (1)找平层砂浆厚度、配合比:20厚1:2水泥砂浆打底压实抹平(要求平整) | m2 | 40.264 | 54.95 |  | 2212.51 | 清单
|  | 台阶 | [6 empty] | 清单
269 | 050201002001 | 踏(蹬)道 | (1)900x400x150厚菠萝面芝麻白花岗岩，一凿二剁 (2)30厚1:3水泥砂浆找平结合层 (3)100厚C20混凝土垫层+150厚级配碎石垫层 (4)素土夯实,密实度不小于93% | m2 | 29.57 | 492.91 |  | 14575.35 | 清单
分部分项工程量清单与计价表
工程名称：德化县宝美村环境整治提升项目 | [6 empty] | 第37页 共83页
序号 | 项目编码 | 项目名称 | 项目特征描述 | 计量单位 | 工程量 | 金 额(元)
[6 empty] | 综合单价 |  | 合价
270 | 010516002002 | 预埋铁件 | (1)钢材种类:10mm厚热镀锌钢板焊接 | t | 2.159 | 9517.5 |  | 20548.28 | 清单
|  | 镀锌钢管栏杆 | [6 empty] | 清单
271 | 011503001001 | 金属扶手、栏杆、栏板 | (1)镀锌钢管栏杆 H=1.1m (2)扶手材料种类、规格:LX100X15厚 热镀锌钢板 面刷黑色氟碳漆 (3)栏杆材料种类、规格:Φ50X5厚 热镀锌钢管@1190mm 面刷黑色氟碳漆 (4)栏板材料种类、规格、颜色:Φ30X3厚 热镀锌钢管@130mm\1140X50X15厚 热镀锌钢管 面刷黑色氟碳漆 (5)固定配件种类:100×100×8钢板 2Φ8钢筋、L=300MM (6)防护材料种类:面刷黑色氟碳漆 | m | 24 | 409.63 |  | 9831.12 | 清单
|  | 墙面竹板 | [6 empty] | 清单
272 | 011207001002 | 墙面装饰板 | (1)钢龙骨 50*50*3钢方管+镀锌方管骨架 30*30*3mm方管+150*150*10预埋件 (2)面层材料品种、规格、颜色:20mm无限竹板 | m2 | 42.712 | 380.46 |  | 16250.21 | 清单
273 | 010516002003 | 预埋铁件 | (1)钢材种类:150*150*10预埋件 | t | 0.113 | 9517.5 |  | 1075.48 | 清单
274 | 011502001002 | 金属装饰线 | (1)线条材料品种、规格、颜色:深灰色金属包边 280*10mm不锈钢板 | m | 15.56 | 393.21 |  | 6118.35 | 清单
节点13 | [8 empty] | 分项工程(17房屋建筑与装饰)
275 | 040205006002 | 标线 | (1)工艺:热熔型涂料 (2)线型:涂料厚度为1.5mm~2.0mm | m2 | 194 | 78.53 |  | 15234.82 | 清单
276 | 011201003002 | 墙面勾缝 | (1)清除原干砌挡墙表面水泥块,及不规则填缝 (2)勾缝类型:1:3水泥砂浆重新填缝 (3)勾缝材料种类:水泥砂浆 | m2 | 15.97 | 16.72 |  | 267.02 | 清单
|  | 矮墙 | [6 empty] | 清单
277 | 01B028 | 砖墙、柱面清洗 | (1)砖墙、柱面清洗 | m2 | 29.6 | 3 |  | 88.8 | 清单
278 | 011406001024 | 抹灰面油漆涂料 | (1)部位:外墙 (2)腻子种类、遍数:刮涂耐水腻子，干燥后打磨 | m2 | 29.6 | 39.68 |  | 1174.53 | 清单
分部分项工程量清单与计价表
工程名称：德化县宝美村环境整治提升项目 | [6 empty] | 第38页 共83页
序号 | 项目编码 | 项目名称 | 项目特征描述 | 计量单位 | 工程量 | 金 额(元)
[6 empty] | 综合单价 |  | 合价
(3)油漆涂料品种、遍数（或厚度）:底层涂料1道(抗碱封闭底漆)+面层涂料2道（无机白色涂料） (4)喷涂罩面漆
279 | 011201004026 | 立面砂浆找平层 | (1)找平层砂浆厚度、配合比:6厚1：2.5水泥砂浆抹平+12厚1：3水泥砂浆打底，扫毛或划出纹道 | m2 | 29.6 | 55.83 |  | 1652.57 | 清单
280 | 011508004001 | 金属字 | (1)镌字材料品种、颜色:50厚亚克力发光字 (2)字体规格:900*900mm | 个 | 3 | 679 |  | 2037 | 清单
281 | 011508004002 | 金属字 | (1)镌字材料品种、颜色:50厚亚克力发光字 (2)字体规格:650*650mm | 个 | 2 | 401.13 |  | 802.26 | 清单
282 | 011508004003 | 金属字 | (1)镌字材料品种、颜色:50厚亚克力发光字 (2)字体规格:600*600mm | 个 | 1 | 363.75 |  | 363.75 | 清单
节点1819 | [8 empty] | 分项工程(17房屋建筑与装饰)
|  | 地面 | [6 empty] | 清单
283 | 011104002002 | 竹、木（复合）地板 | (1)龙骨材料种类、规格、铺设间距:60X100（截面） 塑木 龙骨 @500 (2)LX100X50厚 塑木 缝宽5 M6自攻螺丝L＞80钉牢 (3)防护材料种类: L40X40X4厚成品角铁固定件 L=50 M6自攻螺丝L＞30钉牢+M6膨胀螺栓 | m2 | 188.54 | 230.61 |  | 43479.21 | 清单
284 | 010501001004 | 垫层 | (1)混凝土种类（商品混凝土、现场拌制，泵送、非泵送）:商品混凝土，非泵送 (2)混凝土强度等级:C20 | m3 | 18.85 | 509.3 |  | 9600.31 | 清单
285 | 010404001005 | 垫层 | (1)垫层材料种类、配合比、厚度:150厚碎石灌砂垫层 (2)素土夯实（压实度≥93%） | m3 | 28.28 | 237.15 |  | 6706.6 | 清单
|  | 其他 | [6 empty] | 清单
286 | 01B029 | 灯笼雕塑 | (1)灯笼雕塑 3*3m (2)3m高 | 座 | 4 | 4800 |  | 19200 | 清单
287 | 01B030 | 玻璃钢雕塑 | (1)玻璃钢雕塑 3.05m高 (2)C25独立柱 (3)C25独立基础 | 座 | 4 | 26707.29 |  | 106829.16 | 清单
分部分项工程量清单与计价表
工程名称：德化县宝美村环境整治提升项目 | [6 empty] | 第39页 共83页
序号 | 项目编码 | 项目名称 | 项目特征描述 | 计量单位 | 工程量 | 金 额(元)
[6 empty] | 综合单价 |  | 合价
(4)C15素混凝土垫层 (5)配钢详见设计图
288 | 050307016007 | 花池 | (1)坐人花池1 (2)10厚灰色水磨石石材 (3)50*50*3钢方管 热镀锌处理+3厚冲吼钢板 (4)150*150*10预埋件 | 个 | 1 | 49599.23 |  | 49599.23 | 清单
289 | 050307016008 | 花池 | (1)坐人花池2 (2)10厚灰色水磨石石材 (3)50*50*3钢方管 热镀锌处理+3厚冲吼钢板 (4)150*150*10预埋件 | 个 | 1 | 39466.83 |  | 39466.83 | 清单
290 | 050307016009 | 花池 | (1)坐人花池3 (2)10厚灰色水磨石石材 (3)50*50*3钢方管 热镀锌处理+3厚冲吼钢板 (4)150*150*10预埋件 | 个 | 1 | 27062.14 |  | 27062.14 | 清单
291 | 050307016010 | 花池 | (1)坐人花池4 (2)10厚灰色水磨石石材 (3)50*50*3钢方管 热镀锌处理+3厚冲吼钢板 (4)150*150*10预埋件 | 个 | 1 | 15648.4 |  | 15648.4 | 清单
292 | 050307016011 | 花池 | (1)坐人花池5 (2)10厚灰色水磨石石材 (3)50*50*3钢方管 热镀锌处理+3厚冲吼钢板 (4)150*150*10预埋件 | 个 | 1 | 49073.78 |  | 49073.78 | 清单
293 | 050307016012 | 水池 | (1)水池 (2)10厚灰色水磨石石材 (3)50*50*3钢方管 热镀锌处理+3厚冲吼钢板 (4)150*150*10预埋件 | 个 | 1 | 14052.41 |  | 14052.41 | 清单
294 | 011502001003 | 金属装饰线 | (1)线条材料品种、规格、颜色:铜色金属嵌条0.5cm*2cm | m | 255 | 60.72 |  | 15483.6 | 清单
|  | 成品卫生间 | [6 empty] | 清单
295 | 010404001006 | 垫层 | (1)200厚碎石垫层 (2)素土夯实 | m3 | 4.9 | 202.06 |  | 990.09 | 清单
296 | 010501004004 | 满堂基础 | (1)混凝土种类（商品混凝土、现场拌制，泵送、非泵送）:商品混凝土，非泵送 (2)混凝土强度等级:C25、150厚 | m3 | 3.68 | 500.69 |  | 1842.54 | 清单
分部分项工程量清单与计价表
工程名称：德化县宝美村环境整治提升项目 | [6 empty] | 第40页 共83页
序号 | 项目编码 | 项目名称 | 项目特征描述 | 计量单位 | 工程量 | 金 额(元)
[6 empty] | 综合单价 |  | 合价
297 | 01B031 | 成品卫生间 | (1)成品卫生间 (2)5780*2500mm (3)男女各一间，每间蹲位2个 (4)男卫小便器及隔板2个，女卫拖把池1个 (5)洗手台带双盆1个 | 座 | 1 | 42789.98 |  | 42789.98 | 清单
|  | 钢结构 | [6 empty] | 清单
298 | 010501001005 | 垫层 | (1)混凝土种类（商品混凝土、现场拌制，泵送、非泵送）:商品混凝土，非泵送 (2)混凝土强度等级:C20 | m3 | 1.156 | 505.67 |  | 584.55 | 清单
299 | 010501003005 | 独立基础 | (1)混凝土种类（商品混凝土、现场拌制，泵送、非泵送）:商品混凝土，非泵送 (2)混凝土强度等级:C30 | m3 | 3.06 | 517.66 |  | 1584.04 | 清单
300 | 010507009002 | 钢结构基底灌浆 | (1)部位:钢柱底 (2)灌浆料种类:C35自密砼做二次浇灌 | m3 | 0.06 | 835.83 |  | 50.15 | 清单
301 | 010502001002 | 矩形柱 | (1)混凝土种类（商品混凝土、现场拌制，泵送、非泵送）:商品混凝土，非泵送 (2)混凝土强度等级:C30 | m3 | 1.452 | 535.07 |  | 776.92 | 清单
302 | 010515001014 | 现浇构件钢筋 | (1)钢筋种类、规格:HRB400EΦ10 | t | 0.163 | 5531.67 |  | 901.66 | 清单
303 | 010515001015 | 现浇构件钢筋 | (1)钢筋种类、规格:HRB400EΦ12 | t | 0.107 | 5296.19 |  | 566.69 | 清单
304 | 010515001016 | 现浇构件钢筋 | (1)钢筋种类、规格:HRB400EΦ20 | t | 0.178 | 4843.86 |  | 862.21 | 清单
305 | 010603003001 | 钢管柱 | (1)柱类型:空腹钢柱 (2)钢材品种、规格:φ203X8厚钢立柱、Q235B (3)单根柱质量:3.0t以内 (4)螺栓种类:按设计及施工规范要求 (5)探伤要求:按设计及施工规范要求 (6)防火要求:按设计及施工规范要求 | t | 1.096 | 7738.05 |  | 8480.9 | 清单
306 | 010604001003 | 钢梁 | (1)梁类型:钢梁 (2)钢材品种、规格:GL1 φ152X5、GL2 φ121X4 Q235B (3)单根质量:1.5t以内 (4)螺栓种类:按设计及施工规范要求 (5)安装高度:7m以内 (6)探伤要求:按设计 | t | 3.713 | 9515.74 |  | 35331.94 | 清单
分部分项工程量清单与计价表
工程名称：德化县宝美村环境整治提升项目 | [6 empty] | 第41页 共83页
序号 | 项目编码 | 项目名称 | 项目特征描述 | 计量单位 | 工程量 | 金 额(元)
[6 empty] | 综合单价 |  | 合价
及施工规范要求 (7)防火要求:按设计及施工规范要求
307 | 010516002004 | 预埋铁件 | (1)钢材种类:钢板 (2)规格:30厚底板 (3)铁件尺寸:具体详见设计图 | t | 0.156 | 8250.09 |  | 1287.01 | 清单
308 | 010516002005 | 预埋铁件 | (1)钢材种类:锚栓 (2)规格:M27 (3)铁件尺寸:具体详见设计图 | t | 0.124 | 12169.74 |  | 1509.05 | 清单
309 | 011405001001 | 金属面油漆 | (1)构件名称:钢柱钢梁 (2)油漆品种、遍数:氟碳漆喷涂 | m2 | 131.81 | 106.54 |  | 14043.04 | 清单
310 | 011405001002 | 金属面油漆 | (1)油漆品种、遍数:银灰色氟碳喷涂铝 | m2 | 1.452 | 245 |  | 355.74 | 清单
311 | 010901005002 | 膜结构屋面 | (1)双层ETFE膜结构+上覆圆形颗粒涂层 (2)钢丝绳Φ26 (3)锚头Φ26 | m2 | 29.66 | 771.35 |  | 22878.24 | 清单
节点20 | [8 empty] | 分项工程(17房屋建筑与装饰)
|  | 地面 | [6 empty] | 清单
312 | 011103001001 | 橡胶板楼地面 | (1)面层材料品种、规格、颜色:13厚现浇EPDM橡胶地垫（天蓝色） | m2 | 55.09 | 187.26 |  | 10316.15 | 清单
313 | 011101003001 | 细石混凝土楼地面 | (1)找平层厚度、砂浆配合比:40厚C20细石砼找平层 | m2 | 55.09 | 45.24 |  | 2492.27 | 清单
314 | 010501001006 | 垫层 | (1)混凝土种类（商品混凝土、现场拌制，泵送、非泵送）:商品混凝土，非泵送 (2)混凝土强度等级:C20 | m3 | 4.41 | 509.29 |  | 2245.97 | 清单
315 | 010404001007 | 垫层 | (1)垫层材料种类、配合比、厚度:150厚碎石灌砂垫层 (2)素土夯实（压实度≥93%） | m3 | 8.26 | 236.2 |  | 1951.01 | 清单
|  | 景观平台1 | [6 empty] | 清单
316 | 010404001008 | 垫层 | (1)100厚碎石垫层 | m3 | 0.382 | 197.21 |  | 75.33 | 清单
317 | 010501004005 | 满堂基础 | (1)混凝土种类（商品混凝土、现场拌制，泵送、非泵送）:商品混凝土，非泵送 (2)混凝土强度等级:C25、300厚 | m3 | 1.146 | 500.68 |  | 573.78 | 清单
318 | 010516002006 | 预埋铁件 | (1)钢材种类:150*150*10预埋件 | t | 0.025 | 8250.09 |  | 206.25 | 清单
319 | 011104002003 | 竹、木（复合）地板 | (1)龙骨材料种类、规格、铺设间距:50*50* | m2 | 8.549 | 329.87 |  | 2820.06 | 清单
分部分项工程量清单与计价表
工程名称：德化县宝美村环境整治提升项目 | [6 empty] | 第42页 共83页
序号 | 项目编码 | 项目名称 | 项目特征描述 | 计量单位 | 工程量 | 金 额(元)
[6 empty] | 综合单价 |  | 合价
3钢方管热镀锌处理 (2)面层材料品种、规格、颜色:2cm南方松防腐木地面 (3)防护材料种类:
320 | 011204001016 | 石材墙面 | (1)安装方式:膨胀螺栓、干挂挂件 (2)面层材料品种、规格、颜色:10厚白色水磨石石材 | m2 | 48.016 | 309.88 |  | 14879.2 | 清单
321 | 011204004001 | 干挂石材钢骨架 | (1)骨架种类、规格:50*50*3钢方管热镀锌处理 | t | 0.83 | 10293.46 |  | 8543.57 | 清单
|  | 景观平台2 | [6 empty] | 清单
322 | 010404001009 | 垫层 | (1)100厚碎石垫层 | m3 | 0.231 | 197.21 |  | 45.56 | 清单
323 | 010501004006 | 满堂基础 | (1)混凝土种类（商品混凝土、现场拌制，泵送、非泵送）:商品混凝土，非泵送 (2)混凝土强度等级:C25、300厚 | m3 | 0.693 | 500.69 |  | 346.98 | 清单
324 | 010516002007 | 预埋铁件 | (1)钢材种类:150*150*10预埋件 | t | 0.016 | 8250.09 |  | 132 | 清单
325 | 011104002004 | 竹、木（复合）地板 | (1)龙骨材料种类、规格、铺设间距:50*50*3钢方管热镀锌处理 (2)面层材料品种、规格、颜色:2cm南方松防腐木地面 (3)防护材料种类: | m2 | 3.799 | 329.87 |  | 1253.18 | 清单
326 | 011204001017 | 石材墙面 | (1)安装方式:膨胀螺栓、干挂挂件 (2)面层材料品种、规格、颜色:10厚白色水磨石石材 | m2 | 26.781 | 309.88 |  | 8298.9 | 清单
327 | 011204004002 | 干挂石材钢骨架 | (1)骨架种类、规格:50*50*3钢方管热镀锌处理 | t | 0.532 | 10293.46 |  | 5476.12 | 清单
|  | 景观平台3 | [6 empty] | 清单
328 | 010404001010 | 垫层 | (1)100厚碎石垫层 | m3 | 0.231 | 197.21 |  | 45.56 | 清单
329 | 010501004007 | 满堂基础 | (1)混凝土种类（商品混凝土、现场拌制，泵送、非泵送）:商品混凝土，非泵送 (2)混凝土强度等级:C25、300厚 | m3 | 0.693 | 500.69 |  | 346.98 | 清单
330 | 010516002008 | 预埋铁件 | (1)钢材种类:150*150*10预埋件 | t | 0.014 | 8250.09 |  | 115.5 | 清单
331 | 011104002005 | 竹、木（复合）地板 | (1)龙骨材料种类、规格、铺设间距:50*50*3钢方管热镀锌处理 (2)面层材料品种、规格、颜色:2cm南方松防腐木地面 | m2 | 3.109 | 329.87 |  | 1025.57 | 清单
分部分项工程量清单与计价表
工程名称：德化县宝美村环境整治提升项目 | [6 empty] | 第43页 共83页
序号 | 项目编码 | 项目名称 | 项目特征描述 | 计量单位 | 工程量 | 金 额(元)
[6 empty] | 综合单价 |  | 合价
(3)防护材料种类:
332 | 011204001018 | 石材墙面 | (1)安装方式:膨胀螺栓、干挂挂件 (2)面层材料品种、规格、颜色:10厚白色水磨石石材 | m2 | 22.169 | 309.88 |  | 6869.73 | 清单
333 | 011204004003 | 干挂石材钢骨架 | (1)骨架种类、规格:50*50*3钢方管热镀锌处理 | t | 0.371 | 10293.46 |  | 3818.87 | 清单
|  | 草坪座椅1 | [6 empty] | 清单
334 | 010404001011 | 垫层 | (1)100厚碎石垫层 | m3 | 0.255 | 197.21 |  | 50.29 | 清单
335 | 010501004008 | 满堂基础 | (1)混凝土种类（商品混凝土、现场拌制，泵送、非泵送）:商品混凝土，非泵送 (2)混凝土强度等级:C25、300厚 | m3 | 0.764 | 500.69 |  | 382.53 | 清单
336 | 010516002009 | 预埋铁件 | (1)钢材种类:150*150*10预埋件、+螺纹φ12*250mm | t | 0.077 | 8250.09 |  | 635.26 | 清单
337 | 011204001019 | 石材墙面 | (1)安装方式:膨胀螺栓、干挂挂件 (2)面层材料品种、规格、颜色:10厚白色水磨石石材 | m2 | 17.111 | 309.88 |  | 5302.36 | 清单
338 | 011204004004 | 干挂石材钢骨架 | (1)骨架种类、规格:50*50*3钢方管热镀锌处理 | t | 0.38 | 10293.46 |  | 3911.51 | 清单
339 | 011502001004 | 金属装饰线 | (1)线条材料品种、规格、颜色:铜色金属包边 280*10mm不锈钢板 | m | 5.05 | 301.77 |  | 1523.94 | 清单
|  | 草坪座椅2 | [6 empty] | 清单
340 | 010404001012 | 垫层 | (1)100厚碎石垫层 | m3 | 2.34 | 197.21 |  | 461.47 | 清单
341 | 010501004009 | 满堂基础 | (1)混凝土种类（商品混凝土、现场拌制，泵送、非泵送）:商品混凝土，非泵送 (2)混凝土强度等级:C25、300厚 | m3 | 7.019 | 500.69 |  | 3514.34 | 清单
342 | 010516002010 | 预埋铁件 | (1)钢材种类:150*150*10预埋件、+螺纹φ12*250mm | t | 0.319 | 8250.09 |  | 2631.78 | 清单
343 | 011204001020 | 石材墙面 | (1)安装方式:膨胀螺栓、干挂挂件 (2)面层材料品种、规格、颜色:10厚白色水磨石石材 | m2 | 74.137 | 309.88 |  | 22973.57 | 清单
344 | 011204004005 | 干挂石材钢骨架 | (1)骨架种类、规格:50*50*3钢方管热镀锌处理 | t | 2.661 | 10293.46 |  | 27390.9 | 清单
345 | 011502001005 | 金属装饰线 | (1)线条材料品种、规格、颜色:铜色金属包边 280*10mm不锈钢板 | m | 51.991 | 301.77 |  | 15689.32 | 清单
分部分项工程量清单与计价表
工程名称：德化县宝美村环境整治提升项目 | [6 empty] | 第44页 共83页
序号 | 项目编码 | 项目名称 | 项目特征描述 | 计量单位 | 工程量 | 金 额(元)
[6 empty] | 综合单价 |  | 合价
节点21 | [8 empty] | 分项工程(17房屋建筑与装饰)
|  | 浆砌挡墙 | [6 empty] | 清单
346 | 040305003002 | 浆砌块料 | (1)砂浆强度等级:M7.5砂浆勾缝,抹面砂浆为M10 (2)材料品种、规格:浆砌片石挡墙 (3)泄水孔材料品种、规格:100PVC泄水孔 (4)滤水层要求:碎石反滤层 | m3 | 16.88 | 349.9 |  | 5906.31 | 清单
347 | 010101003004 | 挖沟槽土方 | (1)土壤类别:三类土 (2)挖土深度:2m以内 | m3 | 15.77 | 7.58 |  | 119.54 | 清单
348 | 010103001005 | 回填方 | (1)密实度要求:符合设计及规范要求 (2)填方材料品种:三类土 (3)填方粒径要求:符合设计及规范要求 (4)填方来源、运距:利用开挖土方、场内转运投标人自行考虑 | m3 | 2.29 | 10.46 |  | 23.95 | 清单
349 | 010103002014 | 余方弃置 | (1)废弃料品种:三类土 (2)运距:由投标单位自行考虑 | m3 | 13.13 | 21.65 |  | 284.26 | 清单
350 | 01B032 | 渣土收纳费 | (1)渣土收纳费 | m3 | 13.13 | 10 |  | 131.3 | 清单
|  | 阶梯式挡墙 | [6 empty] | 清单
351 | 010404001013 | 垫层 | (1)垫层材料种类、配合比、厚度:100厚碎石垫层 (2)素土夯实 | m3 | 2.883 | 206.91 |  | 596.52 | 清单
352 | 010501001007 | 垫层 | (1)混凝土种类（商品混凝土、现场拌制，泵送、非泵送）:商品混凝土、非泵送 (2)混凝土强度等级:C20 | m3 | 1.866 | 509.3 |  | 950.35 | 清单
353 | 010504001004 | 直形墙 | (1)混凝土种类（商品混凝土、现场拌制，泵送、非泵送）:商品混凝土、非泵送 (2)混凝土强度等级:C25 | m3 | 10.515 | 530.38 |  | 5576.95 | 清单
354 | 010515001017 | 现浇构件钢筋 | (1)钢筋种类、规格:HRB400EΦ10 | t | 1.256 | 5531.67 |  | 6947.78 | 清单
355 | 011204001021 | 石材墙面 | (1)安装方式:6厚1:2水泥砂浆粘结 (2)面层材料品种、规格、颜色:30厚50-300mm不规则自然面毛石 | m2 | 59.36 | 200.59 |  | 11907.02 | 清单
356 | 011201004027 | 立面砂浆找平层 | (1)找平层砂浆厚度、配合比:20厚1:2水泥砂浆打底压实抹平(要 | m2 | 59.36 | 54.95 |  | 3261.83 | 清单
分部分项工程量清单与计价表
工程名称：德化县宝美村环境整治提升项目 | [6 empty] | 第45页 共83页
序号 | 项目编码 | 项目名称 | 项目特征描述 | 计量单位 | 工程量 | 金 额(元)
[6 empty] | 综合单价 |  | 合价
求平整)
节点22 | [8 empty] | 分项工程(17房屋建筑与装饰)
|  | 围墙 | [6 empty] | 清单
357 | 010101003005 | 挖沟槽土方 | (1)土壤类别:三类土 (2)挖土深度:2m以内 | m3 | 2 | 8.09 |  | 16.18 | 清单
358 | 010103001006 | 回填方 | (1)密实度要求:符合设计及规范要求 (2)填方材料品种:三类土 (3)填方粒径要求:符合设计及规范要求 (4)填方来源、运距:利用开挖土方、场内转运投标人自行考虑 | m3 | 0.66 | 10.46 |  | 6.9 | 清单
359 | 010103002015 | 余方弃置 | (1)废弃料品种:三类土 (2)运距:由投标单位自行考虑 | m3 | 1.25 | 32.53 |  | 40.66 | 清单
360 | 01B033 | 渣土收纳费 | (1)渣土收纳费 | m3 | 1.25 | 10 |  | 12.5 | 清单
361 | 010501001008 | 垫层 | (1)混凝土种类（商品混凝土、现场拌制，泵送、非泵送）:商品混凝土、非泵送 (2)混凝土强度等级:C20 | m3 | 0.588 | 509.3 |  | 299.47 | 清单
362 | 010401003003 | 实心砖墙 | (1)砖品种、规格、强度等级:水泥砖、240×115×53、MU10 (2)墙体类型、砌筑高度:190厚，1.8m高 (3)砂浆强度等级、配合比:M10水泥砂浆砌 | m3 | 0.756 | 693.68 |  | 524.42 | 清单
363 | 010401005001 | 空心砖墙 | (1)砖品种、规格、强度等级:水泥空心砖、150×150×150 (2)墙体类型、砌筑高度:外墙、1.95m (3)砂浆强度等级、配合比:现拌混合砂浆M5 | m3 | 3.071 | 858.08 |  | 2635.16 | 清单
364 | 01B034 | 种植盒 | (1)pp蜂巢种植盒((内置营养土) (2)pp材料+自攻螺丝固定 | 件 | 300 | 43.19 |  | 12957 | 清单
365 | 050102006001 | 栽植攀缘植物 | (1)植物种类:常青藤 (2)带挂盆，盆径30cm,腾长80-100cm | 株 | 50 | 25.55 |  | 1277.5 | 清单
366 | 050102008001 | 栽植花卉 | (1)带挂盆，盆径30cm,冠幅40cm (2)花卉种类:花叶络石 | 株 | 50 | 19.05 |  | 952.5 | 清单
中式木结构长廊 | [8 empty] | 分项工程(17房屋建筑与装饰)
367 | 010501004010 | 满堂基础 | (1)混凝土种类（商品混凝土、现场拌制，泵送、非泵送）:商品 | m3 | 1.146 | 500.68 |  | 573.78 | 清单
分部分项工程量清单与计价表
工程名称：德化县宝美村环境整治提升项目 | [6 empty] | 第46页 共83页
序号 | 项目编码 | 项目名称 | 项目特征描述 | 计量单位 | 工程量 | 金 额(元)
[6 empty] | 综合单价 |  | 合价
混凝土，非泵送 (2)混凝土强度等级:C25、300厚
368 | 010515001018 | 现浇构件钢筋 | (1)钢筋种类、规格:HRB400EΦ8 | t | 0.241 | 5592.09 |  | 1347.69 | 清单
369 | 020206001003 | 柱顶石 | (1)福建青石柱础，φ380mm，H=210mm | 只 | 10 | 240.36 |  | 2403.6 | 清单
370 | 010702001003 | 木柱 | (1)构件规格尺寸:φ200圆柱 (2)木材种类:南方松防腐木 (3)刨光要求:刨光 (4)防护材料种类:防腐防虫处理 | m3 | 0.377 | 5407.8 |  | 2038.74 | 清单
371 | 020501004001 | 童(瓜)柱 | (1)构件名称、类别:童(瓜)柱 (2)木材品种:南方松防腐木 (3)构件规格:φ150mm (4)刨光要求:刨光 (5)防护材料种类、涂刷遍数:防腐防虫处理 | m3 | 0.174 | 6037.11 |  | 1050.46 | 清单
372 | 020503001003 | 圆桁(檩) | (1)构件名称、类别:檩条φ120mm (2)木材品种:南方松防腐木 (3)刨光要求:刨光 (4)防护材料种类、涂刷遍数:防腐防虫处理 | m3 | 1.16 | 4770.91 |  | 5534.26 | 清单
373 | 010702002002 | 木梁 | (1)构件规格尺寸:100×150，矩形梁 (2)木材种类:南方松防腐木 (3)刨光要求:刨光 (4)防护材料种类:防腐防虫处理 | m3 | 0.654 | 4579.21 |  | 2994.8 | 清单
374 | 020111003001 | 挂落 | (1)实木挂落 (2)80*80mm+80*40*300mm+60*40*500mm | m | 18.6 | 192.8 |  | 3586.08 | 清单
375 | 020508028002 | 博缝板 | (1)板宽厚度:120×30mm (2)木材品种:南方松防腐木 (3)刨光要求:刨光 (4)防腐防虫处理 | m2 | 1.12 | 642.02 |  | 719.06 | 清单
376 | 010704012002 | 封檐板 | (1)种类、规格:南方松防腐木，150*30mm (2)安装高度:6.5m以内 (3)防腐防虫处理 (4)刷熟桐油两遍 | m | 22.8 | 66.38 |  | 1513.46 | 清单
377 | 01B035 | 屋面扎口 | (1)采用壳灰砂浆手工粉面成形梳篦式扎口，5厚乌烟灰抹面 | m | 22.8 | 57.74 |  | 1316.47 | 清单
378 | 010901001003 | 瓦屋面 | (1)1.屋面瓦的铺装应平整顺直，瓦线一致 | m2 | 53.215 | 144.54 |  | 7691.7 | 清单
分部分项工程量清单与计价表
工程名称：德化县宝美村环境整治提升项目 | [6 empty] | 第47页 共83页
序号 | 项目编码 | 项目名称 | 项目特征描述 | 计量单位 | 工程量 | 金 额(元)
[6 empty] | 综合单价 |  | 合价
，盖瓦与底瓦均采用搭六露四的铺装三搭头、搭头紧密，并采用乌烟灰制作杠槽扎梳篦式扎口；全新配瓦片100%，瓦片样式参考本地传统建筑屋面，青瓦本瓦瓦件规格为240x220x10。为了防止瓦头滑出，均在檐口往屋脊内侧一米范围内采用不锈钢钉固定板瓦。 (2)2.10厚乌烟灰缸槽，抹面就边角清晰流畅
379 | 010704009002 | 椽木 | (1)规格及椽距:南方松防腐木110*40@170 (2)防腐防虫处理 | m3 | 1.69 | 108 |  | 182.52 | 清单
380 | 010902001003 | 屋面卷材防水 | (1)卷材品种、规格、厚度:SBS改性沥青防水卷材、4mm厚 (2)防水层数:双层 (3)防水层做法:冷粘 (4)25%＜坡度≤45% | m2 | 53.215 | 102.82 |  | 5471.57 | 清单
381 | 020508025003 | 清水望板 | (1)板宽厚度:120*30mm (2)木材品种:南方松防腐木 (3)刨光要求:双面刨光 (4)防腐防虫处理 | m2 | 25.713 | 135.69 |  | 3489 | 清单
382 | 020602002001 | 屋面窑制正脊 | (1)脊类型、位置:小青瓦屋脊 (2)坐浆配合比及强度等级:20厚水泥砂浆 (3)详见设计图 | m | 20.736 | 156.8 |  | 3251.4 | 清单
383 | 020602014001 | 中堆、宝顶、天王座 | (1)亭宝顶 (瓦) (2)坐浆配合比及强度等级:1:2.5水泥砂浆 (3)详见设计图 | 座 | 1 | 424.11 |  | 424.11 | 清单
384 | 01B036 | 滴水瓦 | (1)筒瓦滴水 | m | 22.8 | 38.32 |  | 873.7 | 清单
385 | 020511001001 | 鹅颈靠背 | (1)构件芯类形、式样:坐凳支撑板+60*60通长边木+440*50*35坐凳木枋，留缝15+60*60通长木枋+靠背40*35弯木+80*70通长边木 (2)木材品种:南方松防腐木 (3)防护材料种类、涂刷遍数:详见设计图纸 | m | 19.8 | 349.73 |  | 6924.65 | 清单
386 | 011404007008 | 其他木材面 | (1)实木柱及构件面饰栗色漆 (2)防护材料种类:涂刷封底涂料 (3)油漆品种、遍数: | m2 | 118.089 | 32.92 |  | 3887.49 | 清单
分部分项工程量清单与计价表
工程名称：德化县宝美村环境整治提升项目 | [6 empty] | 第48页 共83页
序号 | 项目编码 | 项目名称 | 项目特征描述 | 计量单位 | 工程量 | 金 额(元)
[6 empty] | 综合单价 |  | 合价
喷（涂）仿木色涂料
387 | 011202003001 | 柱、梁面砂浆找平 | (1)柱（梁）体类型:圆形木柱、圆形木梁等 (2)找平的砂浆厚度、配合比:20厚1:2.5水泥砂浆找平 | m2 | 118.089 | 68.39 |  | 8076.11 | 清单
道路工程 | [8 empty] | 分项工程(17房屋建筑与装饰)
388 | 041001004001 | 铣刨路面 | (1)材质:混凝土 (2)厚度:20mm (3)结构形式:含装车、外运、运距投标人自行踏勘考虑 | m2 | 336 | 9.07 |  | 3047.52 | 清单
389 | 01B037 | 渣土收纳费 | (1)渣土收纳费 | m3 | 6.72 | 10 |  | 67.2 | 清单
390 | 040203003001 | 透层、粘层 | (1)材料品种:自黏式抗裂贴 | m2 | 336 | 2.2 |  | 739.2 | 清单
391 | 040203006001 | 沥青混凝土 | (1)沥青品种:石油沥青 (2)厚度:20mm调平层+60mm下面层 (3)AC-20C中粒式沥青混凝土 (4)沥青混凝土运输 (5)运距:10km | m2 | 336 | 85.25 |  | 28644 | 清单
392 | 040203003002 | 透层、粘层 | (1)材料品种:改性乳化沥青粘层 | m2 | 336 | 2.05 |  | 688.8 | 清单
393 | 040203006002 | 沥青混凝土 | (1)沥青品种:石油沥青 (2)厚度:40mm (3)沥青混凝土种类:SMA-13(改性沥青)上面层 (4)沥青混凝土运输 (5)运距:10km | m2 | 336 | 64.45 |  | 21655.2 | 清单
屋面改造 | [8 empty] | 分项工程(17房屋建筑与装饰)
394 | 010901001004 | 瓦屋面 | (1)屋面瓦的铺装应平整顺直，瓦线一致，盖瓦与底瓦均采用搭六露四的铺装三搭头、搭头紧密，并采用乌烟灰制作杠槽扎梳篦式扎口；全新配瓦片100%，瓦片样式参考本地传统建筑屋面，青瓦本瓦瓦件规格为240x220x10。为了防止瓦头滑出，均在檐口往屋脊内侧一米范围内采用不锈钢钉固定板瓦 (2)10厚乌烟灰缸槽，抹面就边角清晰流畅 (3)压砖屋脊，50厚本地青砖青砖压顶、2层本地本瓦叠脊，瓦片规格240x220x10，M5. | m2 | 35128 | 142.58 |  | 5008550.24 | 清单
分部分项工程量清单与计价表
工程名称：德化县宝美村环境整治提升项目 | [6 empty] | 第49页 共83页
序号 | 项目编码 | 项目名称 | 项目特征描述 | 计量单位 | 工程量 | 金 额(元)
[6 empty] | 综合单价 |  | 合价
7混合砂浆砌筑 (4)屋面随脊 (5)25%＜坡度≤45% (6)压风砖
排水沟 | [8 empty] | 分项工程(17房屋建筑与装饰)
395 | 010512008001 | 沟盖板、井盖板、井圈 | (1)0.025m3/块 (2)C30水沟盖板 (3)圆钢φ10+螺纹钢筋φ16 (4)具体详见图纸 | m3 | 10 | 3366.28 |  | 33662.8 | 清单
396 | 010101006001 | 挖淤泥、流砂 | (1)2cm (2)人工挖淤泥流砂 | m3 | 6.2 | 69.91 |  | 433.44 | 清单
397 | 010103002016 | 余方弃置 | (1)废弃料品种:水沟淤泥 (2)运距:由投标单位自行考虑 | m3 | 6.2 | 63.67 |  | 394.75 | 清单
398 | 01B038 | 渣土收纳费 | (1)渣土收纳费 | m3 | 6.2 | 10 |  | 62 | 清单
鸡舍及厕所 | [8 empty] | 分项工程(17房屋建筑与装饰)
399 | 010101002002 | 挖一般土方 | (1)清运鸡舍60m2，厕所30m2 (2)三类土 (3)0.5m | m3 | 45 | 4.68 |  | 210.6 | 清单
400 | 010103002017 | 余方弃置 | (1)废弃料品种:三类土 (2)运距:由投标单位自行考虑 | m3 | 45 | 32.53 |  | 1463.85 | 清单
401 | 01B039 | 渣土收纳费 | (1)渣土收纳费 | m3 | 45 | 10 |  | 450 | 清单
场平土方 | [8 empty] | 分项工程(17房屋建筑与装饰)
402 | 010101002003 | 挖一般土方 | (1)场平 (2)三类土 (3)0.5m | m3 | 2615.7 | 4.13 |  | 10802.84 | 清单
403 | 010103001007 | 回填方 | (1)密实度要求:符合设计及规范要求 (2)填方材料品种:三类土 (3)填方粒径要求:符合设计及规范要求 (4)填方来源、运距:利用开挖土方、场内转运投标人自行考虑 | m3 | 1751.3 | 8 |  | 14010.4 | 清单
404 | 010103002018 | 余方弃置 | (1)废弃料品种:三类土 (2)运距:由投标单位自行考虑 | m3 | 602.71 | 36.32 |  | 21890.43 | 清单
405 | 01B040 | 渣土收纳费 | (1)渣土收纳费 | m3 | 602.71 | 10 |  | 6027.1 | 清单
园林绿化工程 | [8 empty] | 单位工程(17园林)
园路 | [8 empty] | 分项工程(17园林)
406 | 050201001001 | 园路 | (1)路床土石类别:素土夯实（压实度≥93%） (2)垫层厚度、宽度、 | m2 | 171.34 | 375.69 |  | 64370.72 | 清单
分部分项工程量清单与计价表
工程名称：德化县宝美村环境整治提升项目 | [6 empty] | 第50页 共83页
序号 | 项目编码 | 项目名称 | 项目特征描述 | 计量单位 | 工程量 | 金 额(元)
[6 empty] | 综合单价 |  | 合价
材料种类:100厚C20混凝土基层+150厚碎石灌砂垫层 (3)路面厚度、宽度、材料种类:50珍珠白花岗岩铺地 (4)砂浆强度等级:30厚1:3干硬性水泥砂浆结合层 面撒素水泥一道 (5)广场按不大于6米*6米分块设平头缝,缝宽20mm,沥青胶泥填缝
407 | 050201001002 | 园路 | (1)路床土石类别:素土夯实（压实度≥93%） (2)垫层厚度、宽度、材料种类:100厚C20混凝土基层+150厚碎石灌砂垫层 (3)路面厚度、宽度、材料种类:50芝麻白花岗岩铺地 (4)砂浆强度等级:30厚1:3干硬性水泥砂浆结合层 面撒素水泥一道 (5)广场按不大于6米*6米分块设平头缝,缝宽20mm,沥青胶泥填缝 | m2 | 1583.07 | 344.35 |  | 545130.15 | 清单
408 | 050201001003 | 园路 | (1)路床土石类别:素土夯实（压实度≥93%） (2)垫层厚度、宽度、材料种类:100厚C20混凝土基层+150厚碎石灌砂垫层 (3)路面厚度、宽度、材料种类:50小花白花岗岩铺地 (4)砂浆强度等级:30厚1:3干硬性水泥砂浆结合层 面撒素水泥一道 (5)广场按不大于6米*6米分块设平头缝,缝宽20mm,沥青胶泥填缝 | m2 | 1983.28 | 344.35 |  | 682942.47 | 清单
409 | 050201001004 | 园路 | (1)路床土石类别:素土夯实（压实度≥93%） (2)垫层厚度、宽度、材料种类:100厚C20混凝土基层+150厚碎石灌砂垫层 (3)路面厚度、宽度、材料种类:50芝麻黑花岗岩铺地 (4)砂浆强度等级:30厚1:3干硬性水泥砂浆结合层 面撒素水泥一 | m2 | 1414.92 | 375.69 |  | 531571.29 | 清单
分部分项工程量清单与计价表
工程名称：德化县宝美村环境整治提升项目 | [6 empty] | 第51页 共83页
序号 | 项目编码 | 项目名称 | 项目特征描述 | 计量单位 | 工程量 | 金 额(元)
[6 empty] | 综合单价 |  | 合价
道 (5)广场按不大于6米*6米分块设平头缝,缝宽20mm,沥青胶泥填缝
410 | 050201001005 | 园路 | (1)路床土石类别:素土夯实（压实度≥93%） (2)垫层厚度、宽度、材料种类:100厚C20混凝土基层+150厚碎石灌砂垫层 (3)路面厚度、宽度、材料种类:50芝麻灰花岗岩铺地 (4)砂浆强度等级:30厚1:3干硬性水泥砂浆结合层 面撒素水泥一道 (5)广场按不大于6米*6米分块设平头缝,缝宽20mm,沥青胶泥填缝 | m2 | 1014 | 344.35 |  | 349170.9 | 清单
411 | 050201001006 | 园路 | (1)路床土石类别:素土夯实（压实度≥93%） (2)垫层厚度、宽度、材料种类:100厚C20混凝土基层+150厚碎石灌砂垫层 (3)路面厚度、宽度、材料种类:50芝麻灰花岗岩收边 (4)砂浆强度等级:30厚1:3干硬性水泥砂浆结合层 面撒素水泥一道 (5)广场按不大于6米*6米分块设平头缝,缝宽20mm,沥青胶泥填缝 | m2 | 20.53 | 355.63 |  | 7301.08 | 清单
412 | 050201001007 | 园路 | (1)路床土石类别:素土夯实（压实度≥93%） (2)垫层厚度、宽度、材料种类:100厚C20混凝土基层+150厚碎石灌砂垫层 (3)路面厚度、宽度、材料种类:50厚荔枝面青石板岩面层铺地 (4)砂浆强度等级:30厚1:3干硬性水泥砂浆结合层 面撒素水泥一道 (5)广场按不大于6米*6米分块设平头缝,缝宽20mm,沥青胶泥填缝 | m2 | 70.77 | 375.69 |  | 26587.58 | 清单
413 | 050201001008 | 园路 | (1)路床土石类别:素土夯实（压实度≥93%） (2)垫层厚度、宽度、 | m2 | 95.14 | 298.57 |  | 28405.95 | 清单
分部分项工程量清单与计价表
工程名称：德化县宝美村环境整治提升项目 | [6 empty] | 第52页 共83页
序号 | 项目编码 | 项目名称 | 项目特征描述 | 计量单位 | 工程量 | 金 额(元)
[6 empty] | 综合单价 |  | 合价
材料种类:100厚C20混凝土基层+150厚碎石灌砂垫层 (3)路面厚度、宽度、材料种类:200x300x30不规则自然面花岗岩碎拼，素水泥浆勾8宽4深凹平缝 (4)砂浆强度等级:30厚1:3干硬性水泥砂浆结合层 (5)广场按不大于6米*6米分块设平头缝,缝宽20mm,沥青胶泥填缝
414 | 010101002004 | 挖一般土方 | (1)道路土方开挖 (2)土壤类别:三类土 (3)挖土深度:1.5m以内 | m3 | 5414.34 | 4.65 |  | 25176.68 | 清单
415 | 010103002019 | 余方弃置 | (1)废弃料品种:建筑垃圾 (2)运距:由投标单位自行考虑 | m3 | 178.67 | 32.39 |  | 5787.12 | 清单
416 | 01B041 | 渣土收纳费 | (1)渣土收纳费 | m3 | 178.67 | 10 |  | 1786.7 | 清单
绿化种植 | [8 empty] | 分项工程(17园林)
|  | 节点0203 | [6 empty] | 清单
417 | 050102001001 | 栽植乔木 | (1)种类:小叶榄仁 (2)胸径或干径:13-15cm (3)株高、冠径:高度5.0-5.5m、冠幅4.0-4.5m (4)养护期:成活养护期半年日常养护期半年 (5)基肥：15kg/株 (6)全冠、主干笔直、不少于四级分枝、树形优美、四层以上 | 株 | 2 | 1117.18 |  | 2234.36 | 清单
418 | 050102002001 | 栽植灌木 | (1)种类:水果蓝球 (2)养护期:成活养护期半年日常养护期半年 (3)冠丛高:0.6m (4)蓬径:0.6m (5)基肥：5kg/株 (6)蓬型优美完整,不偏冠,不脱脚 | 株 | 1 | 189.92 |  | 189.92 | 清单
419 | 050102006002 | 栽植攀缘植物 | (1)养护期:成活养护期半年日常养护期半年 (2)植物种类:凌霄 (3)2m/株 (4)基肥：2kg/株 | 株 | 1 | 64.17 |  | 64.17 | 清单
420 | 050102002002 | 栽植灌木 | (1)种类:香水合欢 (2)养护期:成活养护期半年日常养护期半 | 株 | 1 | 150.09 |  | 150.09 | 清单
分部分项工程量清单与计价表
工程名称：德化县宝美村环境整治提升项目 | [6 empty] | 第53页 共83页
序号 | 项目编码 | 项目名称 | 项目特征描述 | 计量单位 | 工程量 | 金 额(元)
[6 empty] | 综合单价 |  | 合价
年 (3)冠丛高:1.2-1.5m (4)蓬径:1.2-1.5m (5)基肥：5kg/株 (6)蓬型优美完整
421 | 050102001002 | 栽植乔木 | (1)种类:鸡爪槭B (2)胸径或干径:地径12cm (3)株高、冠径:高度3.5m以上、冠幅3.0m以上 (4)养护期:成活养护期半年日常养护期半年 (5)基肥：15kg/株 (6)全冠,蓬形完整,分叉点〈60,蓬下高〈130 | 株 | 1 | 1943 |  | 1943 | 清单
422 | 050102001003 | 栽植乔木 | (1)种类:鸡蛋花 (2)胸径或干径:地径13cm (3)株高、冠径:高度2.5-3m以上、冠幅2-2.5m以上 (4)养护期:成活养护期半年日常养护期半年 (5)基肥：15kg/株 (6)蓬型优美完整 | 株 | 1 | 1082.79 |  | 1082.79 | 清单
423 | 050102002003 | 栽植灌木 | (1)种类:天堂鸟 (2)养护期:成活养护期半年日常养护期半年 (3)冠丛高:1.5-1.8m (4)基肥：5kg/株 | 株 | 10 | 151.76 |  | 1517.6 | 清单
424 | 050102007001 | 栽植色带 | (1)养护期:成活养护期半年日常养护期半年 (2)单位面积株数:49株/m2 (3)苗木、花卉种类:龙船花 (4)株高或蓬径:高度0.45-0.5m、冠幅0.2-0.25m (5)基肥：2kg/m2 | m2 | 2.6 | 76.07 |  | 197.78 | 清单
425 | 050102007002 | 栽植色带 | (1)养护期:成活养护期半年日常养护期半年 (2)单位面积株数:49株/m2 (3)苗木、花卉种类:迷迭香 (4)株高或蓬径:高度0.45-0.5m、冠幅0.2-0.25m (5)基肥：2kg/m2 | m2 | 4.4 | 173.09 |  | 761.6 | 清单
426 | 050102002004 | 栽植灌木 | (1)种类:棕竹 | 株 | 8 | 108.76 |  | 870.08 | 清单
分部分项工程量清单与计价表
工程名称：德化县宝美村环境整治提升项目 | [6 empty] | 第54页 共83页
序号 | 项目编码 | 项目名称 | 项目特征描述 | 计量单位 | 工程量 | 金 额(元)
[6 empty] | 综合单价 |  | 合价
(2)养护期:成活养护期半年日常养护期半年 (3)冠丛高:1.2m (4)0.4-0.45m (5)基肥：5kg/株
427 | 050102007003 | 栽植色带 | (1)养护期:成活养护期半年日常养护期半年 (2)单位面积株数:5株/m2 (3)苗木、花卉种类:八仙花 (4)株高或蓬径:高度0.5-0.55m、冠幅0.45-0.5m (5)基肥：2kg/m2 | m2 | 1.2 | 41.82 |  | 50.18 | 清单
428 | 050102007004 | 栽植色带 | (1)养护期:成活养护期半年日常养护期半年 (2)单位面积株数:49株/m2 (3)苗木、花卉种类:狐尾天门冬 (4)株高或蓬径:高度0.3m、冠幅0.2-0.25m (5)基肥：2kg/m2 | m2 | 2.7 | 65.18 |  | 175.99 | 清单
429 | 050102007005 | 栽植色带 | (1)养护期:成活养护期半年日常养护期半年 (2)单位面积株数:12株/m2 (3)苗木、花卉种类:百子莲 (4)株高或蓬径:高度2.5-0.3m、冠幅0.3-0.35m (5)基肥：2kg/m2 | m2 | 5.5 | 40.76 |  | 224.18 | 清单
430 | 050102007006 | 栽植色带 | (1)养护期:成活养护期半年日常养护期半年 (2)单位面积株数:49株/m2 (3)苗木、花卉种类:金叶假连翘 (4)株高或蓬径:高度0.45-0.5m、冠幅0.2-0.25m (5)基肥：2kg/m2 | m2 | 3.1 | 62.73 |  | 194.46 | 清单
431 | 050102007007 | 栽植色带 | (1)养护期:成活养护期半年日常养护期半年 (2)单位面积株数:49株/m2 (3)苗木、花卉种类:大吴风草 (4)株高或蓬径:高度0.2-0.25m、冠幅0.2-0.25m | m2 | 2.7 | 53.91 |  | 145.56 | 清单
分部分项工程量清单与计价表
工程名称：德化县宝美村环境整治提升项目 | [6 empty] | 第55页 共83页
序号 | 项目编码 | 项目名称 | 项目特征描述 | 计量单位 | 工程量 | 金 额(元)
[6 empty] | 综合单价 |  | 合价
(5)基肥：2kg/m2
432 | 050102007008 | 栽植色带 | (1)养护期:成活养护期半年日常养护期半年 (2)单位面积株数:49株/m2 (3)苗木、花卉种类:花叶鸭脚木 (4)株高或蓬径:高度0.45-0.5m、冠幅0.2-0.25m (5)基肥：2kg/m2 | m2 | 3 | 82.44 |  | 247.32 | 清单
433 | 050102007009 | 栽植色带 | (1)养护期:成活养护期半年日常养护期半年 (2)单位面积株数:49株/m2 (3)苗木、花卉种类:金叶苔草 (4)株高或蓬径:高度0.2-0.25m、冠幅0.2-0.25m (5)基肥：2kg/m2 | m2 | 6 | 92.62 |  | 555.72 | 清单
434 | 050102007010 | 栽植色带 | (1)养护期:成活养护期半年日常养护期半年 (2)单位面积株数:49株/m2 (3)苗木、花卉种类:巴西野牡丹 (4)株高或蓬径:高度0.45-0.5m、冠幅0.2-0.25m (5)基肥：2kg/m2 | m2 | 1.2 | 70.68 |  | 84.82 | 清单
435 | 050102007011 | 栽植色带 | (1)养护期:成活养护期半年日常养护期半年 (2)单位面积株数:49株/m2 (3)苗木、花卉种类:肾蕨 (4)株高或蓬径:高度0.3m、冠幅0.2-0.25m (5)基肥：2kg/m2 | m2 | 1.7 | 74.49 |  | 126.63 | 清单
436 | 050102007012 | 栽植色带 | (1)养护期:成活养护期半年日常养护期半年 (2)单位面积株数:49株/m2 (3)苗木、花卉种类:繁星花 (4)株高或蓬径:高度0.2-0.25m、冠幅0.2-0.25m (5)基肥：2kg/m2 | m2 | 5 | 62.73 |  | 313.65 | 清单
437 | 050102002005 | 栽植灌木 | (1)种类:春羽 (2)养护期:成活养护期半年日常养护期半 | 株 | 40 | 73.94 |  | 2957.6 | 清单
分部分项工程量清单与计价表
工程名称：德化县宝美村环境整治提升项目 | [6 empty] | 第56页 共83页
序号 | 项目编码 | 项目名称 | 项目特征描述 | 计量单位 | 工程量 | 金 额(元)
[6 empty] | 综合单价 |  | 合价
年 (3)冠丛高:0.6-0.8m (4)蓬径:0.6-0.8m (5)基肥：5kg/株
438 | 050102007013 | 栽植色带 | (1)养护期:成活养护期半年日常养护期半年 (2)单位面积株数:49株/m2 (3)苗木、花卉种类:常春藤 (4)株高或蓬径:高度0.2m (5)基肥：2kg/m2 | m2 | 0.4 | 92.62 |  | 37.05 | 清单
|  | 节点04 | [6 empty] | 清单
439 | 050102001004 | 栽植乔木 | (1)种类:宫粉羊蹄甲 (2)胸径或干径:8-9cm (3)株高、冠径:高度3.5-4m、冠幅2.5-3m (4)养护期:成活养护期半年日常养护期半年 (5)基肥：15kg/株 (6)全冠、主干笔直、不少于四级分枝、树形优美、四层以上 | 株 | 2 | 378.08 |  | 756.16 | 清单
440 | 050102002006 | 栽植灌木 | (1)种类:香水合欢 (2)养护期:成活养护期半年日常养护期半年 (3)冠丛高:1.2-1.5m (4)蓬径:1.2-1.5m (5)基肥：5kg/株 (6)蓬型优美完整 | 株 | 2 | 150.09 |  | 300.18 | 清单
441 | 050102007014 | 栽植色带 | (1)养护期:成活养护期半年日常养护期半年 (2)单位面积株数:64株/m2 (3)苗木、花卉种类:六月雪 (4)株高或蓬径:高度0.3-0.35m、冠幅0.15-0.2m (5)基肥：2kg/m2 | m2 | 2 | 71.88 |  | 143.76 | 清单
442 | 050102007015 | 栽植色带 | (1)养护期:成活养护期半年日常养护期半年 (2)单位面积株数:49株/m2 (3)苗木、花卉种类:迷迭香 (4)株高或蓬径:高度0.3-0.35m、冠幅0.2-0.25m (5)基肥：2kg/m2 | m2 | 2 | 123.49 |  | 246.98 | 清单
443 | 050102007016 | 栽植色带 | (1)养护期:成活养护期半年日常养护期半 | m2 | 2 | 110.92 |  | 221.84 | 清单
分部分项工程量清单与计价表
工程名称：德化县宝美村环境整治提升项目 | [6 empty] | 第57页 共83页
序号 | 项目编码 | 项目名称 | 项目特征描述 | 计量单位 | 工程量 | 金 额(元)
[6 empty] | 综合单价 |  | 合价
年 (2)单位面积株数:64株/m2 (3)苗木、花卉种类:水果蓝 (4)株高或蓬径:高度0.3-0.35m、冠幅0.15-0.2m (5)基肥：2kg/m2
|  | 节点06 | [6 empty] | 清单
444 | 050102002007 | 栽植灌木 | (1)种类:水果蓝球 (2)养护期:成活养护期半年日常养护期半年 (3)冠丛高:0.6m (4)蓬径:0.6m (5)基肥：5kg/株 (6)蓬型优美完整,不偏冠,不脱脚 | 株 | 1 | 189.92 |  | 189.92 | 清单
445 | 050102006003 | 栽植攀缘植物 | (1)养护期:成活养护期半年日常养护期半年 (2)植物种类:凌霄 (3)2m/株 (4)基肥：2kg/株 | 株 | 1 | 64.17 |  | 64.17 | 清单
446 | 050102007017 | 栽植色带 | (1)养护期:成活养护期半年日常养护期半年 (2)单位面积株数:49株/m2 (3)苗木、花卉种类:常春藤 (4)株高或蓬径:高度0.2m (5)基肥：2kg/m2 | m2 | 0.8 | 92.62 |  | 74.1 | 清单
447 | 050102007018 | 栽植色带 | (1)养护期:成活养护期半年日常养护期半年 (2)单位面积株数:5株/m2 (3)苗木、花卉种类:八仙花 (4)株高或蓬径:高度0.5-0.55m、冠幅0.45-0.5m (5)基肥：2kg/m2 | m2 | 1.1 | 41.82 |  | 46 | 清单
448 | 050102007019 | 栽植色带 | (1)养护期:成活养护期半年日常养护期半年 (2)单位面积株数:49株/m2 (3)苗木、花卉种类:大吴风草 (4)株高或蓬径:高度0.2-0.25m、冠幅0.2-0.25m (5)基肥：2kg/m2 | m2 | 0.8 | 53.91 |  | 43.13 | 清单
449 | 050102007020 | 栽植色带 | (1)养护期:成活养护 | m2 | 0.9 | 74.49 |  | 67.04 | 清单
分部分项工程量清单与计价表
工程名称：德化县宝美村环境整治提升项目 | [6 empty] | 第58页 共83页
序号 | 项目编码 | 项目名称 | 项目特征描述 | 计量单位 | 工程量 | 金 额(元)
[6 empty] | 综合单价 |  | 合价
期半年日常养护期半年 (2)单位面积株数:49株/m2 (3)苗木、花卉种类:肾蕨 (4)株高或蓬径:高度0.3m、冠幅0.2-0.25m (5)基肥：2kg/m2
450 | 050102007021 | 栽植色带 | (1)养护期:成活养护期半年日常养护期半年 (2)单位面积株数:49株/m2 (3)苗木、花卉种类:狐尾天门冬 (4)株高或蓬径:高度0.3-0.35m、冠幅0.2-0.25m (5)基肥：2kg/m2 | m2 | 0.2 | 140.64 |  | 28.13 | 清单
451 | 050102007022 | 栽植色带 | (1)养护期:成活养护期半年日常养护期半年 (2)单位面积株数:49株/m2 (3)苗木、花卉种类:四季秋海棠 (4)株高或蓬径:高度0.2-0.25m、冠幅0.2-0.25m (5)基肥：2kg/m2 | m2 | 0.3 | 110.75 |  | 33.23 | 清单
452 | 050102007023 | 栽植色带 | (1)养护期:成活养护期半年日常养护期半年 (2)单位面积株数:49株/m2 (3)苗木、花卉种类:迷迭香 (4)株高或蓬径:高度0.25-0.3m、冠幅0.2-0.25m (5)基肥：2kg/m2 | m2 | 0.3 | 92.62 |  | 27.79 | 清单
453 | 050102002008 | 栽植灌木 | (1)种类:天堂鸟 (2)养护期:成活养护期半年日常养护期半年 (3)冠丛高:0.8m (4)0.5-0.55m (5)基肥：5kg/株 | 株 | 1 | 103.9 |  | 103.9 | 清单
|  | 节点07 | [6 empty] | 清单
454 | 050102001005 | 栽植乔木 | (1)种类:宫粉羊蹄甲 (2)胸径或干径:8-9cm (3)株高、冠径:高度3.5-4m、冠幅2.5-3m (4)养护期:成活养护期半年日常养护期半年 (5)基肥：15kg/株 | 株 | 2 | 378.08 |  | 756.16 | 清单
分部分项工程量清单与计价表
工程名称：德化县宝美村环境整治提升项目 | [6 empty] | 第59页 共83页
序号 | 项目编码 | 项目名称 | 项目特征描述 | 计量单位 | 工程量 | 金 额(元)
[6 empty] | 综合单价 |  | 合价
(6)全冠、主干笔直、不少于四级分枝、树形优美、四层以上
455 | 050102003001 | 栽植竹类 | (1)养护期:成活养护期半年日常养护期半年 (2)竹种类:苦竹 (3)竹胸径或根盘丛径:2-3cm (4)高度3m、冠幅0.3-0.35cm (5)基肥：2kg/m2 | 株/丛 | 81 | 28.45 |  | 2304.45 | 清单
456 | 050102007024 | 栽植色带 | (1)养护期:成活养护期半年日常养护期半年 (2)单位面积株数:12株/m2 (3)苗木、花卉种类:百子莲 (4)株高或蓬径:高度0.25-0.3m、冠幅0.3-0.35m (5)基肥：2kg/m2 | m2 | 2 | 40.76 |  | 81.52 | 清单
457 | 050102007025 | 栽植色带 | (1)养护期:成活养护期半年日常养护期半年 (2)单位面积株数:64株/m2 (3)苗木、花卉种类:六月雪 (4)株高或蓬径:高度0.3-0.35m、冠幅0.15-0.2m (5)基肥：2kg/m2 | m2 | 4 | 71.88 |  | 287.52 | 清单
458 | 050102007026 | 栽植色带 | (1)养护期:成活养护期半年日常养护期半年 (2)单位面积株数:64株/m2 (3)苗木、花卉种类:水果蓝 (4)株高或蓬径:高度0.3-0.35m、冠幅0.15-0.2m (5)基肥：2kg/m2 | m2 | 5 | 110.92 |  | 554.6 | 清单
459 | 050102007027 | 栽植色带 | (1)养护期:成活养护期半年日常养护期半年 (2)单位面积株数:49株/m2 (3)苗木、花卉种类:迷迭香 (4)株高或蓬径:高度0.3-0.35m、冠幅0.2-0.25m (5)基肥：2kg/m2 | m2 | 4 | 123.49 |  | 493.96 | 清单
460 | 050102002009 | 栽植灌木 | (1)种类:天堂鸟 (2)养护期:成活养护 | 株 | 8 | 103.9 |  | 831.2 | 清单
分部分项工程量清单与计价表
工程名称：德化县宝美村环境整治提升项目 | [6 empty] | 第60页 共83页
序号 | 项目编码 | 项目名称 | 项目特征描述 | 计量单位 | 工程量 | 金 额(元)
[6 empty] | 综合单价 |  | 合价
期半年日常养护期半年 (3)冠丛高:0.8-1.0m (4)0.5-0.55m (5)基肥：5kg/株
461 | 050102002010 | 栽植灌木 | (1)种类:春羽 (2)养护期:成活养护期半年日常养护期半年 (3)冠丛高:0.8-1.0m (4)0.6-0.8m (5)基肥：5kg/株 | 株 | 5 | 80.09 |  | 400.45 | 清单
462 | 050102007028 | 栽植色带 | (1)养护期:成活养护期半年日常养护期半年 (2)单位面积株数:5株/m2 (3)苗木、花卉种类:八仙花 (4)株高或蓬径:高度0.5-0.55m、冠幅0.45-0.5m (5)基肥：2kg/m2 | m2 | 1 | 41.82 |  | 41.82 | 清单
463 | 050102007029 | 栽植色带 | (1)养护期:成活养护期半年日常养护期半年 (2)单位面积株数:64株/m2 (3)苗木、花卉种类:龙船花 (4)株高或蓬径:高度0.3-0.35m、冠幅0.15-0.2m (5)基肥：2kg/m2 | m2 | 2 | 71.88 |  | 143.76 | 清单
464 | 050102007030 | 栽植色带 | (1)养护期:成活养护期半年日常养护期半年 (2)单位面积株数:64株/m2 (3)苗木、花卉种类:灰莉 (4)株高或蓬径:高度0.3-0.35m、冠幅0.15-0.2m (5)基肥：2kg/m2 | m2 | 2 | 110.92 |  | 221.84 | 清单
465 | 050102012001 | 铺种草皮 | (1)养护期:成活养护期半年日常养护期半年 (2)草皮种类:百慕大+黑麦草=1:1 (3)铺种方式:满铺 (4)基肥：1kg/m2 | m2 | 4 | 32.47 |  | 129.88 | 清单
|  | 节点08 | [6 empty] | 清单
466 | 050102002011 | 栽植灌木 | (1)种类:绣球 (2)养护期:成活养护期半年日常养护期半年 (3)冠丛高:1.0m | 株 | 7 | 193.79 |  | 1356.53 | 清单
分部分项工程量清单与计价表
工程名称：德化县宝美村环境整治提升项目 | [6 empty] | 第61页 共83页
序号 | 项目编码 | 项目名称 | 项目特征描述 | 计量单位 | 工程量 | 金 额(元)
[6 empty] | 综合单价 |  | 合价
(4)1.0m (5)基肥：5kg/株
467 | 050102002012 | 栽植灌木 | (1)种类:丛生紫薇 (2)养护期:成活养护期半年日常养护期半年 (3)冠丛高:2.0m (4)1.5m (5)基肥：5kg/株 | 株 | 1 | 382.76 |  | 382.76 | 清单
468 | 050102007031 | 栽植色带 | (1)养护期:成活养护期半年日常养护期半年 (2)单位面积株数:49株/m2 (3)苗木、花卉种类:肾蕨 (4)株高或蓬径:高度0.3m、冠幅0.2-0.25m (5)基肥：2kg/m2 | m2 | 2 | 74.49 |  | 148.98 | 清单
469 | 050102012002 | 铺种草皮 | (1)养护期:成活养护期半年日常养护期半年 (2)草皮种类:百慕大+黑麦草=1:1 (3)铺种方式:满铺 (4)基肥：1kg/m2 | m2 | 3.5 | 32.47 |  | 113.65 | 清单
|  | 节点10 | [6 empty] | 清单
470 | 050102002013 | 栽植灌木 | (1)种类:水果蓝球 (2)养护期:成活养护期半年日常养护期半年 (3)冠丛高:1.0m (4)蓬径:1.0m (5)基肥：5kg/株 (6)蓬型优美完整,不偏冠,不脱脚 | 株 | 2 | 353.54 |  | 707.08 | 清单
471 | 050102002014 | 栽植灌木 | (1)种类:黄金榕球 (2)养护期:成活养护期半年日常养护期半年 (3)冠丛高:1.2m (4)蓬径:1.2m (5)基肥：5kg/株 (6)蓬型优美完整,不偏冠,不脱脚 | 株 | 1 | 217.68 |  | 217.68 | 清单
472 | 050102003002 | 栽植竹类 | (1)养护期:成活养护期半年日常养护期半年 (2)竹种类:苦竹 (3)竹胸径或根盘丛径:2-3cm (4)高度3m、冠幅0.3-0.35cm (5)基肥：2kg/m2 | 株/丛 | 144 | 28.45 |  | 4096.8 | 清单
473 | 050102007032 | 栽植色带 | (1)养护期:成活养护期半年日常养护期半年 | m2 | 1.2 | 74.49 |  | 89.39 | 清单
分部分项工程量清单与计价表
工程名称：德化县宝美村环境整治提升项目 | [6 empty] | 第62页 共83页
序号 | 项目编码 | 项目名称 | 项目特征描述 | 计量单位 | 工程量 | 金 额(元)
[6 empty] | 综合单价 |  | 合价
(2)单位面积株数:49株/m2 (3)苗木、花卉种类:肾蕨 (4)株高或蓬径:高度0.3m、冠幅0.2-0.25m (5)基肥：2kg/m2
474 | 050102007033 | 栽植色带 | (1)养护期:成活养护期半年日常养护期半年 (2)单位面积株数:49株/m2 (3)苗木、花卉种类:一叶兰 (4)株高或蓬径:高度0.4-0.45m、冠幅0.2-0.25m (5)基肥：2kg/m2 | m2 | 1.1 | 106.94 |  | 117.63 | 清单
475 | 050102002015 | 栽植灌木 | (1)种类:天堂鸟 (2)养护期:成活养护期半年日常养护期半年 (3)冠丛高:0.8-1.0m (4)0.5-0.55m (5)基肥：5kg/株 | 株 | 4 | 103.9 |  | 415.6 | 清单
476 | 050102007034 | 栽植色带 | (1)养护期:成活养护期半年日常养护期半年 (2)单位面积株数:49株/m2 (3)苗木、花卉种类:大吴风草 (4)株高或蓬径:高度0.2-0.25m、冠幅0.2-0.25m (5)基肥：2kg/m2 | m2 | 0.4 | 53.91 |  | 21.56 | 清单
477 | 050102007035 | 栽植色带 | (1)养护期:成活养护期半年日常养护期半年 (2)单位面积株数:49株/m2 (3)苗木、花卉种类:花叶蔓长春 (4)株高或蓬径:高度0.2m (5)基肥：2kg/m2 | m2 | 0.9 | 92.62 |  | 83.36 | 清单
478 | 050102007036 | 栽植色带 | (1)养护期:成活养护期半年日常养护期半年 (2)单位面积株数:49株/m2 (3)苗木、花卉种类:银叶菊 (4)株高或蓬径:高度0.2-0.25m、冠幅0.2-0.25m (5)基肥：2kg/m2 | m2 | 1.1 | 123.49 |  | 135.84 | 清单
479 | 050102007037 | 栽植色带 | (1)养护期:成活养护 | m2 | 0.5 | 41.82 |  | 20.91 | 清单
分部分项工程量清单与计价表
工程名称：德化县宝美村环境整治提升项目 | [6 empty] | 第63页 共83页
序号 | 项目编码 | 项目名称 | 项目特征描述 | 计量单位 | 工程量 | 金 额(元)
[6 empty] | 综合单价 |  | 合价
期半年日常养护期半年 (2)单位面积株数:5株/m2 (3)苗木、花卉种类:八仙花 (4)株高或蓬径:高度0.5-0.55m、冠幅0.45-0.5m (5)基肥：2kg/m2
480 | 050102007038 | 栽植色带 | (1)养护期:成活养护期半年日常养护期半年 (2)单位面积株数:49株/m2 (3)苗木、花卉种类:金叶苔草 (4)株高或蓬径:高度0.2-0.25m、冠幅0.2-0.25m (5)基肥：2kg/m2 | m2 | 0.7 | 92.62 |  | 64.83 | 清单
481 | 050102007039 | 栽植色带 | (1)养护期:成活养护期半年日常养护期半年 (2)单位面积株数:12株/m2 (3)苗木、花卉种类:百子莲 (4)株高或蓬径:高度0.25-0.3m、冠幅0.3-0.35m (5)基肥：2kg/m2 | m2 | 4 | 40.76 |  | 163.04 | 清单
482 | 050102012003 | 铺种草皮 | (1)养护期:成活养护期半年日常养护期半年 (2)草皮种类:百慕大+黑麦草=1:1 (3)铺种方式:满铺 (4)基肥：1kg/m2 | m2 | 4 | 32.47 |  | 129.88 | 清单
|  | 节点12 | [6 empty] | 清单
483 | 050102001006 | 栽植乔木 | (1)种类:小叶榄仁 (2)胸径或干径:13-15cm (3)株高、冠径:高度5.0-5.5m、冠幅4.0-4.5m (4)养护期:成活养护期半年日常养护期半年 (5)基肥：15kg/株 (6)全冠、主干笔直、不少于四级分枝、树形优美、四层以上 | 株 | 2 | 1117.18 |  | 2234.36 | 清单
484 | 050102001007 | 栽植乔木 | (1)种类:宫粉羊蹄甲 (2)胸径或干径:8-9cm (3)株高、冠径:高度3.5-4m、冠幅2.5-3m (4)养护期:成活养护 | 株 | 2 | 378.08 |  | 756.16 | 清单
分部分项工程量清单与计价表
工程名称：德化县宝美村环境整治提升项目 | [6 empty] | 第64页 共83页
序号 | 项目编码 | 项目名称 | 项目特征描述 | 计量单位 | 工程量 | 金 额(元)
[6 empty] | 综合单价 |  | 合价
期半年日常养护期半年 (5)基肥：15kg/株 (6)全冠、主干笔直、不少于四级分枝、树形优美、四层以上
485 | 050102001008 | 栽植乔木 | (1)种类:金桂A (2)胸径或干径:D9cm (3)株高、冠径:高度2.5m以上、冠幅2.0m以上 (4)养护期:成活养护期半年日常养护期半年 (5)基肥：15kg/株 (6)蓬型优美完整 | 株 | 1 | 1053.97 |  | 1053.97 | 清单
486 | 050102001009 | 栽植乔木 | (1)种类:金桂B (2)胸径或干径:D13cm (3)株高、冠径:高度3.5m以上、冠幅3.0m以上 (4)养护期:成活养护期半年日常养护期半年 (5)基肥：15kg/株 (6)蓬型优美完整 | 株 | 1 | 1731.62 |  | 1731.62 | 清单
487 | 050102001010 | 栽植乔木 | (1)种类:鸡蛋花 (2)胸径或干径:地径13cm (3)株高、冠径:高度2.5-3m以上、冠幅2-2.5m以上 (4)养护期:成活养护期半年日常养护期半年 (5)基肥：15kg/株 (6)蓬型优美完整 | 株 | 1 | 1082.79 |  | 1082.79 | 清单
488 | 050102002016 | 栽植灌木 | (1)种类:黄金榕球 (2)养护期:成活养护期半年日常养护期半年 (3)冠丛高:1.5m (4)蓬径:1.5m (5)基肥:5kg/株 (6)蓬型优美完整,不偏冠,不脱脚 | 株 | 2 | 284.44 |  | 568.88 | 清单
489 | 050102002017 | 栽植灌木 | (1)种类:木樨榄球A (2)养护期:成活养护期半年日常养护期半年 (3)冠丛高:1.5m (4)蓬径:1.5m (5)基肥:5kg/株 (6)蓬型优美完整,不偏冠,不脱脚 | 株 | 1 | 321.31 |  | 321.31 | 清单
490 | 050102007040 | 栽植色带 | (1)养护期:成活养护期半年日常养护期半年 | m2 | 19 | 74.49 |  | 1415.31 | 清单
分部分项工程量清单与计价表
工程名称：德化县宝美村环境整治提升项目 | [6 empty] | 第65页 共83页
序号 | 项目编码 | 项目名称 | 项目特征描述 | 计量单位 | 工程量 | 金 额(元)
[6 empty] | 综合单价 |  | 合价
(2)单位面积株数:49株/m2 (3)苗木、花卉种类:软枝黄蝉 (4)株高或蓬径:高度0.35-0.4m、冠幅0.2-0.25m (5)基肥：2kg/m2
491 | 050102007041 | 栽植色带 | (1)养护期:成活养护期半年日常养护期半年 (2)单位面积株数:49株/m2 (3)苗木、花卉种类:蔓马缨丹 (4)株高或蓬径:高度0.35-0.4m、冠幅0.2-0.25m (5)基肥：2kg/m2 | m2 | 13 | 57.34 |  | 745.42 | 清单
492 | 050102007042 | 栽植色带 | (1)养护期:成活养护期半年日常养护期半年 (2)单位面积株数:49株/m2 (3)苗木、花卉种类:翠芦莉 (4)株高或蓬径:高度0.5-0.6m、冠幅0.2-0.25m (5)基肥：2kg/m2 | m2 | 18 | 64.31 |  | 1157.58 | 清单
493 | 050102002018 | 栽植灌木 | (1)种类:扶桑 (2)养护期:成活养护期半年日常养护期半年 (3)冠丛高:0.8-1.0m (4)蓬径:0.6-0.8m (5)基肥:5kg/株 (6)蓬型优美完整,不偏冠,不脱脚 | 株 | 2 | 98.52 |  | 197.04 | 清单
494 | 050102007043 | 栽植色带 | (1)养护期:成活养护期半年日常养护期半年 (2)单位面积株数:64株/m2 (3)苗木、花卉种类:灰莉 (4)株高或蓬径:高度0.3-0.35m、冠幅0.15-0.2m (5)基肥：2kg/m2 | m2 | 9 | 110.92 |  | 998.28 | 清单
495 | 050102002019 | 栽植灌木 | (1)种类:春羽 (2)养护期:成活养护期半年日常养护期半年 (3)冠丛高:0.8-1.0m (4)0.6-0.8m (5)基肥：5kg/株 | 株 | 35 | 80.09 |  | 2803.15 | 清单
|  | 节点13 | [6 empty] | 清单
分部分项工程量清单与计价表
工程名称：德化县宝美村环境整治提升项目 | [6 empty] | 第66页 共83页
序号 | 项目编码 | 项目名称 | 项目特征描述 | 计量单位 | 工程量 | 金 额(元)
[6 empty] | 综合单价 |  | 合价
496 | 050102003003 | 栽植竹类 | (1)养护期:成活养护期半年日常养护期半年 (2)竹种类:苦竹 (3)竹胸径或根盘丛径:2-3cm (4)高度3m、冠幅0.3-0.35cm (5)基肥：2kg/m2 | 株/丛 | 18 | 28.45 |  | 512.1 | 清单
497 | 050102002020 | 栽植灌木 | (1)种类:棕竹 (2)养护期:成活养护期半年日常养护期半年 (3)冠丛高:1.5m (4)0.4-0.45m (5)基肥：5kg/株 | 株 | 20 | 114.91 |  | 2298.2 | 清单
498 | 050102007044 | 栽植色带 | (1)养护期:成活养护期半年日常养护期半年 (2)单位面积株数:49株/m2 (3)苗木、花卉种类:肾蕨 (4)株高或蓬径:高度0.3m、冠幅0.2-0.25m (5)基肥：2kg/m2 | m2 | 2 | 74.49 |  | 148.98 | 清单
499 | 050102007045 | 栽植色带 | (1)养护期:成活养护期半年日常养护期半年 (2)单位面积株数:36株/m2 (3)苗木、花卉种类:琴叶珊瑚 (4)株高或蓬径:高度0.55-0.6m、冠幅0.2-0.25m (5)基肥：2kg/m2 | m2 | 1 | 87.7 |  | 87.7 | 清单
500 | 050102007046 | 栽植色带 | (1)养护期:成活养护期半年日常养护期半年 (2)单位面积株数:25株/m2 (3)苗木、花卉种类:变叶木 (4)株高或蓬径:高度0.45-0.5m、冠幅0.3-0.35m (5)基肥：2kg/m2 | m2 | 2 | 58.92 |  | 117.84 | 清单
501 | 050102007047 | 栽植色带 | (1)养护期:成活养护期半年日常养护期半年 (2)单位面积株数:49株/m2 (3)苗木、花卉种类:金叶苔草 (4)株高或蓬径:高度0.2-0.25m、冠幅0.2-0.25m (5)基肥：2kg/m2 | m2 | 2 | 92.62 |  | 185.24 | 清单
分部分项工程量清单与计价表
工程名称：德化县宝美村环境整治提升项目 | [6 empty] | 第67页 共83页
序号 | 项目编码 | 项目名称 | 项目特征描述 | 计量单位 | 工程量 | 金 额(元)
[6 empty] | 综合单价 |  | 合价
502 | 050102007048 | 栽植色带 | (1)养护期:成活养护期半年日常养护期半年 (2)单位面积株数:49株/m2 (3)苗木、花卉种类:迷迭香 (4)株高或蓬径:高度0.45-0.5m、冠幅0.2-0.25m (5)基肥：2kg/m2 | m2 | 1 | 173.09 |  | 173.09 | 清单
|  | 节点15 | [6 empty] | 清单
503 | 050102001011 | 栽植乔木 | (1)种类:紫玉兰 (2)胸径或干径:8-9cm (3)株高、冠径:高度3.5m以上、冠幅2.5m以上 (4)养护期:成活养护期半年日常养护期半年 (5)基肥：15kg/株 (6)树形为自然形,分叉枝在6枝以上,树形饱满树姿优美 | 株 | 7 | 623.87 |  | 4367.09 | 清单
504 | 050102007049 | 栽植色带 | (1)养护期:成活养护期半年日常养护期半年 (2)单位面积株数:49株/m2 (3)苗木、花卉种类:阔叶麦冬 (4)株高或蓬径:高度0.2-0.25m、冠幅0.2-0.25m (5)基肥：2kg/m2 | m2 | 18 | 50.97 |  | 917.46 | 清单
|  | 节点1819 | [6 empty] | 清单
505 | 050102001012 | 栽植乔木 | (1)种类:小叶榄仁 (2)胸径或干径:13-15cm (3)株高、冠径:高度5.0-5.5m、冠幅4.0-4.5m (4)养护期:成活养护期半年日常养护期半年 (5)基肥：15kg/株 (6)全冠、主干笔直、不少于四级分枝、树形优美、四层以上 | 株 | 14 | 1117.18 |  | 15640.52 | 清单
506 | 050102001013 | 栽植乔木 | (1)种类:黄花风铃木 (2)胸径或干径:8-9cm (3)株高、冠径:高度4.5-5m、冠幅2.5-3m (4)养护期:成活养护期半年日常养护期半年 (5)基肥：15kg/株 (6)全冠、主干笔直、 | 株 | 8 | 685.31 |  | 5482.48 | 清单
分部分项工程量清单与计价表
工程名称：德化县宝美村环境整治提升项目 | [6 empty] | 第68页 共83页
序号 | 项目编码 | 项目名称 | 项目特征描述 | 计量单位 | 工程量 | 金 额(元)
[6 empty] | 综合单价 |  | 合价
不少于四级分枝、树形优美、四层以上
507 | 050102001014 | 栽植乔木 | (1)种类:金桂B (2)胸径或干径:D13cm (3)株高、冠径:高度3.5m以上、冠幅3.0m以上 (4)养护期:成活养护期半年日常养护期半年 (5)基肥：15kg/株 (6)蓬型优美完整 | 株 | 3 | 1731.62 |  | 5194.86 | 清单
508 | 050102001015 | 栽植乔木 | (1)种类:鸡蛋花 (2)胸径或干径:地径13cm (3)株高、冠径:高度2.5-3m以上、冠幅2-2.5m以上 (4)养护期:成活养护期半年日常养护期半年 (5)基肥：15kg/株 (6)蓬型优美完整 | 株 | 3 | 1082.79 |  | 3248.37 | 清单
509 | 050102002021 | 栽植灌木 | (1)种类:黄金榕球 (2)养护期:成活养护期半年日常养护期半年 (3)冠丛高:1.5m (4)蓬径:1.5m (5)基肥:5kg/株 (6)蓬型优美完整,不偏冠,不脱脚 | 株 | 3 | 284.44 |  | 853.32 | 清单
510 | 050102002022 | 栽植灌木 | (1)种类:木樨榄球A (2)养护期:成活养护期半年日常养护期半年 (3)冠丛高:1.5m (4)蓬径:1.5m (5)基肥:5kg/株 (6)蓬型优美完整,不偏冠,不脱脚 | 株 | 1 | 321.31 |  | 321.31 | 清单
511 | 050102002023 | 栽植灌木 | (1)种类:木樨榄球B (2)养护期:成活养护期半年日常养护期半年 (3)冠丛高:1.8m (4)蓬径:1.8m (5)基肥:5kg/株 (6)蓬型优美完整,不偏冠,不脱脚 | 株 | 1 | 433.42 |  | 433.42 | 清单
512 | 050102007050 | 栽植色带 | (1)养护期:成活养护期半年日常养护期半年 (2)单位面积株数:49株/m2 (3)苗木、花卉种类:迷迭香 (4)株高或蓬径:高度0 | m2 | 39 | 173.09 |  | 6750.51 | 清单
分部分项工程量清单与计价表
工程名称：德化县宝美村环境整治提升项目 | [6 empty] | 第69页 共83页
序号 | 项目编码 | 项目名称 | 项目特征描述 | 计量单位 | 工程量 | 金 额(元)
[6 empty] | 综合单价 |  | 合价
.45-0.5m、冠幅0.2-0.25m (5)基肥：2kg/m2
513 | 050102007051 | 栽植色带 | (1)养护期:成活养护期半年日常养护期半年 (2)单位面积株数:64株/m2 (3)苗木、花卉种类:六月雪 (4)株高或蓬径:高度0.3-0.35m、冠幅0.15-0.2m (5)基肥：2kg/m2 | m2 | 23.4 | 71.88 |  | 1681.99 | 清单
514 | 050102007052 | 栽植色带 | (1)养护期:成活养护期半年日常养护期半年 (2)单位面积株数:64株/m2 (3)苗木、花卉种类:水果蓝 (4)株高或蓬径:高度0.3-0.35m、冠幅0.15-0.2m (5)基肥：2kg/m2 | m2 | 29.5 | 110.92 |  | 3272.14 | 清单
515 | 050102007053 | 栽植色带 | (1)养护期:成活养护期半年日常养护期半年 (2)单位面积株数:49株/m2 (3)苗木、花卉种类:大吴风草 (4)株高或蓬径:高度0.2-0.25m、冠幅0.2-0.25m (5)基肥：2kg/m2 | m2 | 7.6 | 53.91 |  | 409.72 | 清单
516 | 050102002024 | 栽植灌木 | (1)种类:棕竹 (2)养护期:成活养护期半年日常养护期半年 (3)冠丛高:0.8-1.0m (4)0.4-0.45m (5)基肥：5kg/株 | 株 | 62 | 79.31 |  | 4917.22 | 清单
517 | 050102007054 | 栽植色带 | (1)养护期:成活养护期半年日常养护期半年 (2)单位面积株数:64株/m2 (3)苗木、花卉种类:银叶菊 (4)株高或蓬径:高度0.25-0.3m、冠幅0.2-0.25m (5)基肥：2kg/m2 | m2 | 4.4 | 110.92 |  | 488.05 | 清单
518 | 050102007055 | 栽植色带 | (1)养护期:成活养护期半年日常养护期半年 (2)单位面积株数:49 | m2 | 11.5 | 74.49 |  | 856.64 | 清单
分部分项工程量清单与计价表
工程名称：德化县宝美村环境整治提升项目 | [6 empty] | 第70页 共83页
序号 | 项目编码 | 项目名称 | 项目特征描述 | 计量单位 | 工程量 | 金 额(元)
[6 empty] | 综合单价 |  | 合价
株/m2 (3)苗木、花卉种类:肾蕨 (4)株高或蓬径:高度0.3m、冠幅0.2-0.25m (5)基肥：2kg/m2
519 | 050102007056 | 栽植色带 | (1)养护期:成活养护期半年日常养护期半年 (2)单位面积株数:64株/m2 (3)苗木、花卉种类:细叶萼距花 (4)株高或蓬径:高度0.2-0.25m、冠幅0.15-0.2m (5)基肥：2kg/m2 | m2 | 12.6 | 64.84 |  | 816.98 | 清单
520 | 050102007057 | 栽植色带 | (1)养护期:成活养护期半年日常养护期半年 (2)单位面积株数:64株/m2 (3)苗木、花卉种类:龙船花 (4)株高或蓬径:高度0.3-0.35m、冠幅0.15-0.2m (5)基肥：2kg/m2 | m2 | 10.9 | 71.88 |  | 783.49 | 清单
521 | 050102007058 | 栽植色带 | (1)养护期:成活养护期半年日常养护期半年 (2)单位面积株数:49株/m2 (3)苗木、花卉种类:金叶苔草 (4)株高或蓬径:高度0.2-0.25m、冠幅0.2-0.25m (5)基肥：2kg/m2 | m2 | 4.4 | 92.62 |  | 407.53 | 清单
522 | 050102007059 | 栽植色带 | (1)养护期:成活养护期半年日常养护期半年 (2)单位面积株数:12株/m2 (3)苗木、花卉种类:百子莲 (4)株高或蓬径:高度2.5-0.3m、冠幅0.3-0.35m (5)基肥：2kg/m2 | m2 | 6.1 | 40.76 |  | 248.64 | 清单
523 | 050102007060 | 栽植色带 | (1)养护期:成活养护期半年日常养护期半年 (2)单位面积株数:5株/m2 (3)苗木、花卉种类:八仙花 (4)株高或蓬径:高度0.5-0.55m、冠幅0.45- | m2 | 2.5 | 41.82 |  | 104.55 | 清单
分部分项工程量清单与计价表
工程名称：德化县宝美村环境整治提升项目 | [6 empty] | 第71页 共83页
序号 | 项目编码 | 项目名称 | 项目特征描述 | 计量单位 | 工程量 | 金 额(元)
[6 empty] | 综合单价 |  | 合价
0.5m (5)基肥：2kg/m2
524 | 050102007061 | 栽植色带 | (1)养护期:成活养护期半年日常养护期半年 (2)单位面积株数:36株/m2 (3)苗木、花卉种类:银边山菅兰 (4)株高或蓬径:高度0.35-0.4m、冠幅0.25-0.3m (5)基肥：2kg/m2 | m2 | 3.7 | 68.12 |  | 252.04 | 清单
525 | 050102007062 | 栽植色带 | (1)养护期:成活养护期半年日常养护期半年 (2)单位面积株数:49株/m2 (3)苗木、花卉种类:瑞香 (4)株高或蓬径:高度0.35-0.4m、冠幅0.2-0.25m (5)基肥：2kg/m2 | m2 | 2.1 | 90.08 |  | 189.17 | 清单
526 | 050102002025 | 栽植灌木 | (1)种类:天堂鸟 (2)养护期:成活养护期半年日常养护期半年 (3)冠丛高:0.8m (4)0.5-0.55m (5)基肥：5kg/株 | 株 | 8 | 103.9 |  | 831.2 | 清单
527 | 050102012004 | 铺种草皮 | (1)养护期:成活养护期半年日常养护期半年 (2)草皮种类:百慕大+黑麦草=1:1 (3)铺种方式:满铺 (4)基肥：1kg/m2 | m2 | 313 | 32.47 |  | 10163.11 | 清单
|  | 节点20 | [6 empty] | 清单
528 | 050102001016 | 栽植乔木 | (1)种类:小叶榄仁 (2)胸径或干径:13-15cm (3)株高、冠径:高度5.0-5.5m、冠幅4.0-4.5m (4)养护期:成活养护期半年日常养护期半年 (5)基肥：15kg/株 (6)全冠、主干笔直、不少于四级分枝、树形优美、四层以上 | 株 | 3 | 1117.18 |  | 3351.54 | 清单
529 | 050102001017 | 栽植乔木 | (1)种类:宫粉羊蹄甲 (2)胸径或干径:8-9cm (3)株高、冠径:高度3.5-4m、冠幅2.5-3m (4)养护期:成活养护期半年日常养护期半 | 株 | 2 | 378.08 |  | 756.16 | 清单
分部分项工程量清单与计价表
工程名称：德化县宝美村环境整治提升项目 | [6 empty] | 第72页 共83页
序号 | 项目编码 | 项目名称 | 项目特征描述 | 计量单位 | 工程量 | 金 额(元)
[6 empty] | 综合单价 |  | 合价
年 (5)基肥：15kg/株 (6)全冠、主干笔直、不少于四级分枝、树形优美、四层以上
530 | 050102001018 | 栽植乔木 | (1)种类:金桂A (2)胸径或干径:D9cm (3)株高、冠径:高度2.5m以上、冠幅2.0m以上 (4)养护期:成活养护期半年日常养护期半年 (5)基肥：15kg/株 (6)蓬型优美完整 | 株 | 1 | 1053.97 |  | 1053.97 | 清单
531 | 050102001019 | 栽植乔木 | (1)种类:鸡蛋花 (2)胸径或干径:地径13cm (3)株高、冠径:高度2.5-3m以上、冠幅2-2.5m以上 (4)养护期:成活养护期半年日常养护期半年 (5)基肥：15kg/株 (6)蓬型优美完整 | 株 | 4 | 1082.79 |  | 4331.16 | 清单
532 | 050102002026 | 栽植灌木 | (1)种类:黄金榕球 (2)养护期:成活养护期半年日常养护期半年 (3)冠丛高:1.5m (4)蓬径:1.5m (5)基肥:5kg/株 (6)蓬型优美完整,不偏冠,不脱脚 | 株 | 4 | 284.44 |  | 1137.76 | 清单
533 | 050102002027 | 栽植灌木 | (1)种类:木樨榄球A (2)养护期:成活养护期半年日常养护期半年 (3)冠丛高:1.5m (4)蓬径:1.5m (5)基肥:5kg/株 (6)蓬型优美完整,不偏冠,不脱脚 | 株 | 5 | 321.31 |  | 1606.55 | 清单
534 | 050102002028 | 栽植灌木 | (1)种类:扶桑 (2)养护期:成活养护期半年日常养护期半年 (3)冠丛高:0.8-1.0m (4)蓬径:0.6-0.8m (5)基肥:5kg/株 (6)蓬型优美完整,不偏冠,不脱脚 | 株 | 14 | 98.52 |  | 1379.28 | 清单
535 | 050102007063 | 栽植色带 | (1)养护期:成活养护期半年日常养护期半年 (2)单位面积株数:64株/m2 | m2 | 8 | 110.92 |  | 887.36 | 清单
分部分项工程量清单与计价表
工程名称：德化县宝美村环境整治提升项目 | [6 empty] | 第73页 共83页
序号 | 项目编码 | 项目名称 | 项目特征描述 | 计量单位 | 工程量 | 金 额(元)
[6 empty] | 综合单价 |  | 合价
(3)苗木、花卉种类:灰莉 (4)株高或蓬径:高度0.3-0.35m、冠幅0.15-0.2m (5)基肥：2kg/m2
536 | 050102007064 | 栽植色带 | (1)养护期:成活养护期半年日常养护期半年 (2)单位面积株数:49株/m2 (3)苗木、花卉种类:翠芦莉 (4)株高或蓬径:高度0.5-0.6m、冠幅0.2-0.25m (5)基肥：2kg/m2 | m2 | 63 | 64.31 |  | 4051.53 | 清单
537 | 050102012005 | 铺种草皮 | (1)养护期:成活养护期半年日常养护期半年 (2)草皮种类:百慕大+黑麦草=1:1 (3)铺种方式:满铺 (4)基肥：1kg/m2 | m2 | 544 | 32.47 |  | 17663.68 | 清单
|  | 节点21 | [6 empty] | 清单
538 | 050102001020 | 栽植乔木 | (1)种类:小叶榄仁 (2)胸径或干径:13-15cm (3)株高、冠径:高度5.0-5.5m、冠幅4.0-4.5m (4)养护期:成活养护期半年日常养护期半年 (5)基肥：15kg/株 (6)全冠、主干笔直、不少于四级分枝、树形优美、四层以上 | 株 | 2 | 1117.18 |  | 2234.36 | 清单
539 | 050102001021 | 栽植乔木 | (1)种类:鸡蛋花 (2)胸径或干径:地径13cm (3)株高、冠径:高度2.5-3m以上、冠幅2-2.5m以上 (4)养护期:成活养护期半年日常养护期半年 (5)基肥：15kg/株 (6)蓬型优美完整 | 株 | 2 | 1082.79 |  | 2165.58 | 清单
540 | 050102002029 | 栽植灌木 | (1)种类:春羽 (2)养护期:成活养护期半年日常养护期半年 (3)冠丛高:0.6-0.8m (4)0.6-0.8m (5)基肥：5kg/株 | 株 | 80 | 80.09 |  | 6407.2 | 清单
541 | 050102007065 | 栽植色带 | (1)养护期:成活养护期半年日常养护期半 | m2 | 10.7 | 173.09 |  | 1852.06 | 清单
分部分项工程量清单与计价表
工程名称：德化县宝美村环境整治提升项目 | [6 empty] | 第74页 共83页
序号 | 项目编码 | 项目名称 | 项目特征描述 | 计量单位 | 工程量 | 金 额(元)
[6 empty] | 综合单价 |  | 合价
年 (2)单位面积株数:49株/m2 (3)苗木、花卉种类:迷迭香 (4)株高或蓬径:高度0.45-0.5m、冠幅0.2-0.25m (5)基肥：2kg/m2
542 | 050102007066 | 栽植色带 | (1)养护期:成活养护期半年日常养护期半年 (2)单位面积株数:12株/m2 (3)苗木、花卉种类:百子莲 (4)株高或蓬径:高度2.5-0.3m、冠幅0.3-0.35m (5)基肥：2kg/m2 | m2 | 24 | 40.76 |  | 978.24 | 清单
543 | 050102007067 | 栽植色带 | (1)养护期:成活养护期半年日常养护期半年 (2)单位面积株数:49株/m2 (3)苗木、花卉种类:金叶苔草 (4)株高或蓬径:高度0.2-0.25m、冠幅0.2-0.25m (5)基肥：2kg/m2 | m2 | 12.3 | 92.62 |  | 1139.23 | 清单
544 | 050102012006 | 铺种草皮 | (1)养护期:成活养护期半年日常养护期半年 (2)草皮种类:马尼拉草 (3)铺种方式:满铺 (4)基肥：1kg/m2 | m2 | 81.4 | 31.51 |  | 2564.91 | 清单
|  | 预留草皮填补 | [6 empty] | 清单
545 | 050102012007 | 铺种草皮 | (1)养护期:成活养护期半年日常养护期半年 (2)草皮种类:马尼拉草 (3)铺种方式:满铺 (4)基肥：1kg/m2 | m2 | 500 | 31.51 |  | 15755 | 清单
546 | 050101010001 | 整理绿化用地 | (1)回填土质要求:整理绿化地 | m2 | 1948.4 | 4.23 |  | 8241.73 | 清单
547 | 050101009001 | 种植土回(换)填 | (1)回填土质要求:种植土 (2)回填厚度:0.3m | m3 | 584.52 | 44.48 |  | 25999.45 | 清单
安装工程 | [8 empty] | 单位工程(17安装)
电气工程 | [8 empty] | 分项工程(17安装)
548 | 030404017001 | 配电箱 | (1)名称:成套配电箱安装 ALyj (2)安装方式:落地安 | 台 | 1 | 7566.9 |  | 7566.9 | 清单
分部分项工程量清单与计价表
工程名称：德化县宝美村环境整治提升项目 | [6 empty] | 第75页 共83页
序号 | 项目编码 | 项目名称 | 项目特征描述 | 计量单位 | 工程量 | 金 额(元)
[6 empty] | 综合单价 |  | 合价
装
549 | 030404017002 | 配电箱 | (1)名称:配电箱 AR (2)安装方式:壁挂安装 | 台 | 1 | 749.66 |  | 749.66 | 清单
550 | 030411002001 | 线槽 | (1)规格:MR-20 (2)材质:塑料 (3)名称:塑料线槽 | m | 5000 | 14.74 |  | 73700 | 清单
551 | 030411001001 | 配管 | (1)材质:焊接钢管 (2)规格:DN50 (3)名称:电气配管 (4)接地要求:符合规范及设计要求 (5)配置形式:暗配 | m | 50 | 46.11 |  | 2305.5 | 清单
552 | 030411001002 | 配管 | (1)材质:PVC (2)规格:DN32 (3)名称:电气配管 (4)接地要求:符合规范及设计要求 (5)配置形式:明配 | m | 5000 | 16.25 |  | 81250 | 清单
553 | 031002001001 | 管道支架 | (1)材质:型钢 (2)管架形式:管道支架 | kg | 587.3 | 18.03 |  | 10589.02 | 清单
554 | 030411004001 | 配线 | (1)材质:铜芯 (2)规格:2×4.0 (3)名称:多芯软导线 (4)型号:RVV (5)配线形式:管内 | m | 5000 | 11.53 |  | 57650 | 清单
555 | 030408001001 | 电力电缆 | (1)型号:YJY (2)规格:3*10 (3)材质:铜芯 (4)名称:电力电缆 (5)电压等级(kV):1KV (6)敷设方式、部位:户外 | m | 6000 | 39.95 |  | 239700 | 清单
556 | 030408001002 | 电力电缆 | (1)型号:WDZB-YJY (2)规格:4*35 (3)材质:铜芯 (4)名称:电力电缆 (5)电压等级(kV):1KV (6)敷设方式、部位:户外 | m | 200 | 146.34 |  | 29268 | 清单
557 | 030408006001 | 电力电缆头 | (1)规格:电缆截面≤10mm2 (2)名称:干包式铜芯电力电缆头 (3)电压等级(kV):1kv | 个 | 32 | 73.86 |  | 2363.52 | 清单
558 | 030408006002 | 电力电缆头 | (1)规格:电缆截面≤35mm2 (2)名称:干包式铜芯电力电缆头 (3)电压等级(kV):1kv | 个 | 2 | 131.76 |  | 263.52 | 清单
559 | 030404019001 | 控制开关 | (1)规格:DC24V/400W (2)名称:防水开关电源 | 个 | 200 | 277.47 |  | 55494 | 清单
560 | 030412004001 | 装饰灯 | (1)名称:LED灯带 (2)规格:LED 3000K D | m | 800 | 52.13 |  | 41704 | 清单
分部分项工程量清单与计价表
工程名称：德化县宝美村环境整治提升项目 | [6 empty] | 第76页 共83页
序号 | 项目编码 | 项目名称 | 项目特征描述 | 计量单位 | 工程量 | 金 额(元)
[6 empty] | 综合单价 |  | 合价
C24V 5W
561 | 030412001001 | 普通灯具 | (1)规格:LED 3000K DC24V 6W (2)名称:LED灯泡 | 套 | 3 | 25.3 |  | 75.9 | 清单
562 | 030412004002 | 装饰灯 | (1)名称:插泥投光灯 (2)规格:LED 3000K DC24V 6W | 套 | 200 | 212.36 |  | 42472 | 清单
563 | 030412004003 | 装饰灯 | (1)名称:插泥投光灯 (2)规格:LED 3000K DC24V 6W(小投光灯) | 套 | 600 | 203.64 |  | 122184 | 清单
564 | 030412004004 | 装饰灯 | (1)名称:地埋灯 (2)规格:LED 3000K DC24V 6W | 套 | 400 | 212.19 |  | 84876 | 清单
565 | 030412004005 | 装饰灯 | (1)名称:射灯 (2)规格:LED 3000K DC24V 6W | 套 | 3 | 51.31 |  | 153.93 | 清单
566 | 030412004006 | 装饰灯 | (1)名称:投光灯 (2)规格:LED RGBW DC24V 6W | 套 | 50 | 187.43 |  | 9371.5 | 清单
567 | 030412004007 | 装饰灯 | (1)名称:檐下条灯 (2)规格:1m DC24V 12W 3000K | m | 34.61 | 162.48 |  | 5623.43 | 清单
568 | 030412004008 | 装饰灯 | (1)名称:防眩光地灯 (2)规格:LED 3000K DC24V 6W | 套 | 50 | 212.19 |  | 10609.5 | 清单
569 | 030412004009 | 装饰灯 | (1)名称:路灯 (2)规格:LED 3000K DC24V 6W 0.45m | 套 | 32 | 289.94 |  | 9278.08 | 清单
570 | 030412007001 | 一般路灯 | (1)名称:立杆路灯 (2)规格:LED 3000K DC24V 20W 4m | 套 | 3 | 1149.25 |  | 3447.75 | 清单
571 | 030507016001 | 停车场管理设备 | (1)名称:成品升降道闸 | 台 | 20 | 3966.58 |  | 79331.6 | 清单
572 | 040504001001 | 环网箱基础 | (1)环网柜箱变基础，做法详电施25 (2)混凝土强度等级:C20 (3)砂浆强度等级、配合比:M7.5水泥砂浆 (4)盖板材质、规格:无 (5)垫层、基础材质及厚度:C20砼底板，200mm厚 (6)砌筑材料品种、规格、强度等级:MU10砖，M7.5水泥砂浆砌筑 (7)勾缝、抹面要求:内壁1:2.0防水砂浆粉刷 (8)百叶窗600*300 (9)基础槽钢10# (10)角钢接地极L50*5,2.5m、镀锌扁钢50*5接地母线 | 座 | 1 | 10819.5 |  | 10819.5 | 清单
分部分项工程量清单与计价表
工程名称：德化县宝美村环境整治提升项目 | [6 empty] | 第77页 共83页
序号 | 项目编码 | 项目名称 | 项目特征描述 | 计量单位 | 工程量 | 金 额(元)
[6 empty] | 综合单价 |  | 合价
573 | 030413005001 | 人(手)孔砌筑 | (1)箱变手孔井，做法详电施25 (2)类型:C20砼底板，200mm厚、MU10砖，M7.5水泥砂浆砌筑 (3)名称:二盖窖井盖、防坠网 | 个 | 1 | 1789.18 |  | 1789.18 | 清单
574 | 040101003001 | 挖基坑土方 | (1)土壤类别:三类土 (2)挖土深度:2m以内 | m3 | 21.81 | 8 |  | 174.48 | 清单
575 | 040101002001 | 挖沟槽土方 | (1)土壤类别:三类土 (2)挖土深度:2m以内 | m3 | 43.135 | 8.46 |  | 364.92 | 清单
576 | 040103001001 | 填方 | (1)填方粒径要求:满足规范及设计要求 (2)填方来源、运距:外购 (3)密实度要求:满足规范及设计要求 (4)填方材料品种:中粗砂回填 | m3 | 33.041 | 103.66 |  | 3425.03 | 清单
577 | 040103001002 | 填方 | (1)填方粒径要求:满足规范及设计要求 (2)填方来源、运距:利用开挖土方，投标单位自行考虑 (3)密实度要求:满足规范及设计要求 (4)填方材料品种:沟槽土 | m3 | 9.916 | 8.2 |  | 81.31 | 清单
578 | 040103002001 | 余方弃置 | (1)废弃料品种:三类土 (2)运距:由投标单位自行考虑 | m3 | 53.55 | 21.64 |  | 1158.82 | 清单
579 | 01B042 | 渣土收纳费 | (1)渣土收纳费 | m3 | 53.55 | 10 |  | 535.5 | 清单
580 | 040203007005 | 水泥混凝土 | (1)厚度:15Cm (2)混凝土强度等级:C35 | m2 | 27.468 | 93.25 |  | 2561.39 | 清单
581 | 040202015001 | 水泥稳定碎（砾）石 | (1)水泥含量:5% (2)详见相关设计图纸 (3)厚度:10Cm | m2 | 27.468 | 32.57 |  | 894.63 | 清单
582 | 041001001008 | 拆除路面 | (1)材质:混凝土路面 (2)厚度:15cm (3)锯缝4cm | m2 | 155.022 | 19.73 |  | 3058.58 | 清单
583 | 041001003001 | 拆除基层 | (1)材质:5%水泥稳定碎石 (2)厚度:10cm (3)部位:基层 | m2 | 155.022 | 3.48 |  | 539.48 | 清单
584 | 040103002002 | 余方弃置 | (1)废弃料品种:石渣 (2)运距:投标单位自行考虑 | m3 | 38.76 | 39.48 |  | 1530.24 | 清单
585 | 01B043 | 渣土收纳费 | (1)渣土收纳费 | m3 | 38.76 | 10 |  | 387.6 | 清单
桥架管沟 | [8 empty] | 分项工程(17安装)
586 | 030411003001 | 桥架 | (1)材质:钢制 (2)规格:200×100 (3)类型:桥架安装 | m | 872 | 108.16 |  | 94315.52 | 清单
分部分项工程量清单与计价表
工程名称：德化县宝美村环境整治提升项目 | [6 empty] | 第78页 共83页
序号 | 项目编码 | 项目名称 | 项目特征描述 | 计量单位 | 工程量 | 金 额(元)
[6 empty] | 综合单价 |  | 合价
(4)接地要求:复合规范及设计要求
587 | 030413001001 | 铁构件 | (1)材质:型材 (2)规格:按设计及规范要求 (3)名称:桥架支撑架 | kg | 628.631 | 15.14 |  | 9517.47 | 清单
充电桩系统 | [8 empty] | 分项工程(17安装)
588 | 030408001003 | 电力电缆 | (1)材质:焊接钢管 (2)规格:DN100 (3)名称:电气配管 (4)接地要求:符合规范及设计要求 (5)配置形式:暗配 | m | 41.49 | 100.17 |  | 4156.05 | 清单
589 | 030408001004 | 电力电缆 | (1)型号:WDZB-YJY (2)规格:4×120+1×70 (3)材质:铜芯 (4)名称:电力电缆 (5)电压等级(kV):1KV (6)敷设方式、部位:户外 | m | 66.53 | 583.27 |  | 38804.95 | 清单
590 | 030408006003 | 电力电缆头 | (1)规格:电缆截面≤120mm2（5芯） (2)名称:干包式铜芯电力电缆头 (3)电压等级(kV):1kv | 个 | 12 | 299.95 |  | 3599.4 | 清单
591 | 030404017003 | 配电箱 | (1)名称:配电箱 APcdz1-3 (2)安装方式:落地安装 | 台 | 3 | 6874.75 |  | 20624.25 | 清单
592 | 030409008001 | 等电位端子箱、测试板 | (1)材质:明装 (2)名称:总等电位端子箱 | 台 | 3 | 175.29 |  | 525.87 | 清单
593 | 03B001 | 充电桩 | (1)快充充电桩 100KW | 套 | 6 | 23631.2 |  | 141787.2 | 清单
594 | 010101007001 | 管沟土方 | (1)土壤类别:三类土 (2)管外径:DN100 (3)挖沟深度:0.6m以内 (4)回填要求:符合设计要求 | m | 41.49 | 46.56 |  | 1931.77 | 清单
给排水工程 | [8 empty] | 分项工程(17安装)
|  | 给水工程 | [6 empty] | 清单
595 | 031001006001 | 塑料管 | (1)连接形式:热熔连接 (2)安装部位:室外 (3)介质:给水 (4)材质、规格:PE100给水管 1.6MPa De63 (5)压力试验及吹、洗设计要求:符合规范及设计要求 | m | 82 | 58.88 |  | 4828.16 | 清单
596 | 040101002002 | 挖沟槽土方 | (1)土壤类别:三类土 (2)挖土深度:2m以内 | m3 | 27.89 | 8.46 |  | 235.95 | 清单
597 | 040103001003 | 填方 | (1)填方粒径要求:满 | m3 | 19.48 | 103.66 |  | 2019.3 | 清单
分部分项工程量清单与计价表
工程名称：德化县宝美村环境整治提升项目 | [6 empty] | 第79页 共83页
序号 | 项目编码 | 项目名称 | 项目特征描述 | 计量单位 | 工程量 | 金 额(元)
[6 empty] | 综合单价 |  | 合价
足规范及设计要求 (2)填方来源、运距:外购 (3)密实度要求:满足规范及设计要求 (4)填方材料品种:中粗砂回填
598 | 040305001001 | 垫层 | (1)厚度:150mm (2)材料品种、规格:砂垫层 | m3 | 8.155 | 175.41 |  | 1430.47 | 清单
599 | 040103002003 | 余方弃置 | (1)废弃料品种:三类土 (2)运距:由投标单位自行考虑 | m3 | 27.89 | 21.64 |  | 603.54 | 清单
600 | 01B044 | 渣土收纳费 | (1)渣土收纳费 | m3 | 27.89 | 10 |  | 278.9 | 清单
|  | 雨水工程 | [6 empty] | 清单
601 | 031001006002 | 塑料管 | (1)连接形式:电熔连接 (2)安装部位:室外 (3)介质:雨水 (4)材质、规格:HDPE缠绕结构壁管，DN500,环刚度8KN/m2 (5)压力试验及吹、洗设计要求:满足规范及设计要求 | m | 209.52 | 386.34 |  | 80945.96 | 清单
602 | 031001006003 | 塑料管 | (1)连接形式:电熔连接 (2)安装部位:室外 (3)介质:雨水 (4)材质、规格:HDPE缠绕结构壁管，DN300,环刚度8KN/m2 (5)压力试验及吹、洗设计要求:满足规范及设计要求 | m | 32.03 | 179.05 |  | 5734.97 | 清单
603 | 031001006004 | 塑料管 | (1)连接形式:电熔连接 (2)安装部位:室外 (3)介质:雨水 (4)材质、规格:HDPE缠绕结构壁管，DN200,环刚度8KN/m2 (5)压力试验及吹、洗设计要求:满足规范及设计要求 | m | 59.44 | 89.12 |  | 5297.29 | 清单
604 | 031004014001 | 给、排水附(配)件 | (1)材质:塑料 (2)型号、规格:水域排水点（地漏） | 个 | 2 | 121.58 |  | 243.16 | 清单
605 | 040504009001 | 雨水口 | (1)单箅雨水口，做法详图集16S518,页8 (2)混凝土强度等级:C20 (3)垫层、基础材质及厚度:100mm厚，C20砼底板 (4)砌筑材料品种、规 | 座 | 16 | 845.81 |  | 13532.96 | 清单
分部分项工程量清单与计价表
工程名称：德化县宝美村环境整治提升项目 | [6 empty] | 第80页 共83页
序号 | 项目编码 | 项目名称 | 项目特征描述 | 计量单位 | 工程量 | 金 额(元)
[6 empty] | 综合单价 |  | 合价
格:MU10砖，M10水泥砂浆砌筑 (5)雨水箅子及圈口材质、型号、规格:铸铁雨水井箅 680*380
606 | 040504001002 | 砌筑井 | (1)砖砌雨水检查井（收口式），井径1000mm，做法详图集06MS201-3，10页 (2)混凝土强度等级:C15、C30 (3)砂浆强度等级、配合比:M7.5水泥砂浆 (4)垫层、基础材质及厚度:C15砼垫层，100mm厚 (5)砌筑材料品种、规格、强度等级:MU10砖，M7.5水泥砂浆砌筑 (6)勾缝、抹面要求:1:2水泥砂浆抹灰，井内侧 (7)井盖、井圈材质及规格:可调式球墨铸铁井盖井座，直径700mm (8)踏步材质、规格:塑钢踏步 (9)砖砌流槽、流槽抹灰 (10)井字架、钢筋制作、安装 | 座 | 15 | 3206.71 |  | 48100.65 | 清单
607 | 040101002003 | 挖沟槽土方 | (1)土壤类别:三类土 (2)挖土深度:2m以内 | m3 | 278.264 | 8.46 |  | 2354.11 | 清单
608 | 040103001004 | 填方 | (1)填方粒径要求:满足规范及设计要求 (2)填方来源、运距:外购 (3)密实度要求:满足规范及设计要求 (4)填方材料品种:中粗砂回填 | m3 | 180.202 | 103.66 |  | 18679.74 | 清单
609 | 040305001002 | 垫层 | (1)厚度:150mm (2)材料品种、规格:砂垫层 | m3 | 46.028 | 175.41 |  | 8073.77 | 清单
610 | 040103002004 | 余方弃置 | (1)废弃料品种:三类土 (2)运距:由投标单位自行考虑 | m3 | 278.264 | 21.64 |  | 6021.63 | 清单
611 | 01B045 | 渣土收纳费 | (1)渣土收纳费 | m3 | 278.264 | 10 |  | 2782.64 | 清单
|  | 排水工程 | [6 empty] | 清单
612 | 031001006005 | 塑料管 | (1)连接形式:电熔连接 (2)安装部位:室外 (3)介质:雨水 (4)材质、规格:HDPE缠绕结构壁管，DN500,环刚度8KN/m2 | m | 60.69 | 386.34 |  | 23446.97 | 清单
分部分项工程量清单与计价表
工程名称：德化县宝美村环境整治提升项目 | [6 empty] | 第81页 共83页
序号 | 项目编码 | 项目名称 | 项目特征描述 | 计量单位 | 工程量 | 金 额(元)
[6 empty] | 综合单价 |  | 合价
(5)压力试验及吹、洗设计要求:满足规范及设计要求
613 | 031001006006 | 塑料管 | (1)连接形式:电熔连接 (2)安装部位:室外 (3)介质:雨水 (4)材质、规格:HDPE缠绕结构壁管，DN200,环刚度8KN/m2 (5)压力试验及吹、洗设计要求:满足规范及设计要求 | m | 32 | 89.12 |  | 2851.84 | 清单
614 | 040504003001 | 塑料检查井 | (1)检查井材质、规格:塑料检查井，DN700 (2)井筒、井盖、井圈材质及规格:安全防坠网、可调式球墨铸铁井盖井座 Φ700 | 座 | 3 | 1635.84 |  | 4907.52 | 清单
615 | 040101002004 | 挖沟槽土方 | (1)土壤类别:三类土 (2)挖土深度:2m以内 | m3 | 82.06 | 8.46 |  | 694.23 | 清单
616 | 040103001005 | 填方 | (1)填方粒径要求:满足规范及设计要求 (2)填方来源、运距:外购 (3)密实度要求:满足规范及设计要求 (4)填方材料品种:中粗砂回填 | m3 | 53.25 | 103.66 |  | 5519.9 | 清单
617 | 040305001003 | 垫层 | (1)厚度:150mm (2)材料品种、规格:砂垫层 | m3 | 13.854 | 175.41 |  | 2430.13 | 清单
618 | 040103002005 | 余方弃置 | (1)废弃料品种:三类土 (2)运距:由投标单位自行考虑 | m3 | 82.06 | 21.64 |  | 1775.78 | 清单
619 | 01B046 | 渣土收纳费 | (1)渣土收纳费 | m3 | 82.06 | 10 |  | 820.6 | 清单
620 | 040201022004 | 排水沟、截水沟 | (1)砂浆强度等级:C30 (2)断面尺寸:详图纸PS-09 (3)基础、垫层：材料、品种、厚度:100厚，C30沟底、100厚，C30砼沟壁 (4)盖板材质、规格:C30钢筋砼盖板，480*490mm (5)排水沟土方挖、填 | m | 248.25 | 262.26 |  | 65106.05 | 清单
621 | 040203007006 | 水泥混凝土 | (1)厚度:18cm (2)混凝土强度等级:C30 | m2 | 420 | 106.23 |  | 44616.6 | 清单
622 | 040202015002 | 水泥稳定碎（砾）石 | (1)材质:5%水泥稳定碎石 (2)厚度:15Cm (3)部位:基层 | m2 | 420 | 44.94 |  | 18874.8 | 清单
623 | 041001001009 | 拆除路面 | (1)材质:混凝土路面 | m2 | 420 | 22.16 |  | 9307.2 | 清单
分部分项工程量清单与计价表
工程名称：德化县宝美村环境整治提升项目 | [6 empty] | 第82页 共83页
序号 | 项目编码 | 项目名称 | 项目特征描述 | 计量单位 | 工程量 | 金 额(元)
[6 empty] | 综合单价 |  | 合价
(2)厚度:18cm (3)锯缝4cm
624 | 041001003002 | 拆除基层 | (1)材质:5%水泥稳定碎石 (2)厚度:15cm (3)部位:基层 | m2 | 420 | 5.22 |  | 2192.4 | 清单
625 | 040103002006 | 余方弃置 | (1)废弃料品种:石渣 (2)运距:由投标单位自行考虑 | m3 | 147 | 39.48 |  | 5803.56 | 清单
626 | 01B047 | 渣土收纳费 | (1)渣土收纳费 | m3 | 147 | 10 |  | 1470 | 清单
电力排管 | [8 empty] | 分项工程(17安装)
627 | 040803003001 | 电缆排管 | (1)材质:电力MPP管 (2)规格:φ150，壁厚5mm (3)垫层、基础：厚度、材料品种、强度等级:100mmC15砼垫层 (4)管枕 | m | 8289 | 64.9 |  | 537956.1 | 清单
628 | 040803004001 | 管道包封 | (1)混凝土强度等级:C15 (2)规格:0.7*0.6m (3)名称:砼包封 | m | 921 | 247.29 |  | 227754.09 | 清单
629 | 040806002001 | 接地母线 | (1)材质:热镀锌扁钢 (2)规格:-50*5 (3)名称:接地母线敷设 | m | 956.919 | 31.77 |  | 30401.32 | 清单
630 | 040101002005 | 挖沟槽土方 | (1)土壤类别:三类土 (2)挖土深度:2m以内 | m3 | 1205.428 | 8.34 |  | 10053.27 | 清单
631 | 040103001006 | 填方 | (1)填方粒径要求:满足规范及设计要求 (2)填方来源、运距:外购 (3)密实度要求:满足规范及设计要求 (4)填方材料品种:中粗砂回填 | m3 | 750.948 | 103.66 |  | 77843.27 | 清单
632 | 040103001007 | 填方 | (1)填方粒径要求:满足规范及设计要求 (2)填方来源、运距:外购 (3)密实度要求:满足规范及设计要求 (4)填方材料品种:中粗砂回填 | m3 | 358.085 | 8.2 |  | 2936.3 | 清单
633 | 040103002007 | 余方弃置 | (1)废弃料品种:三类土 (2)运距:由投标单位自行考虑 | m3 | 1020.74 | 21.64 |  | 22088.81 | 清单
634 | 01B048 | 渣土收纳费 | (1)渣土收纳费 | m3 | 1020.74 | 10 |  | 10207.4 | 清单
635 | 040203007007 | 水泥混凝土 | (1)厚度:15Cm (2)混凝土强度等级:C35 | m2 | 1193.616 | 93.25 |  | 111304.69 | 清单
636 | 041001001010 | 拆除路面 | (1)材质:砼路面 (2)厚度:15cm | m2 | 1193.616 | 20.41 |  | 24361.7 | 清单
分部分项工程量清单与计价表
工程名称：德化县宝美村环境整治提升项目 | [6 empty] | 第83页 共83页
序号 | 项目编码 | 项目名称 | 项目特征描述 | 计量单位 | 工程量 | 金 额(元)
[6 empty] | 综合单价 |  | 合价
637 | 040103002008 | 余方弃置 | (1)废弃料品种:石渣 (2)运距:投标单位自行考虑 | m3 | 179.04 | 39.48 |  | 7068.5 | 清单
638 | 01B049 | 渣土收纳费 | (1)渣土收纳费 | m3 | 179.04 | 10 |  | 1790.4 | 清单
合 计 | [7 empty] | 12809266.7 | 无效数据

## 表6总价措施项目清单与计价表 (hidden)
总价措施项目清单与计价表
工程名称：德化县宝美村环境整治提升项目 |  |  |  | 第1页 共4页
序号 | 项 目 名 称 | 计 算 基 础 (元) | 费 率(%) | 金 额(元)
单项工程
房屋建筑与装饰工程
1 | 安全文明施工费 | 926662 | / | 8062
1.1 | 节点01 | 145620 | 0.87 | 1267
1.2 | 节点0203 | 73618 | 0.87 | 640
1.3 | 节点0405 | 60372 | 0.87 | 525
1.4 | 节点06 | 38554 | 0.87 | 335
1.5 | 节点07 | 38501 | 0.87 | 335
1.6 | 节点09 | 25854 | 0.87 | 225
1.7 | 节点10 | 81590 | 0.87 | 710
1.8 | 节点13 | 104916 | 0.87 | 913
1.9 | 节点14 | 16502 | 0.87 | 144
1.10 | 节点15 | 185312 | 0.87 | 1612
1.11 | 节点1617 | 34683 | 0.87 | 302
1.12 | 节点1819 | 37860 | 0.87 | 329
1.13 | 节点22 | 54888 | 0.87 | 478
1.14 | 节点23 | 17902 | 0.87 | 156
1.15 | 节点24 | 10490 | 0.87 | 91
2 | 其他总价措施费 | 926662 | / | 1018
2.1 | 节点01 | 145620 | 0.11 | 160
2.2 | 节点0203 | 73618 | 0.11 | 81
2.3 | 节点0405 | 60372 | 0.11 | 66
2.4 | 节点06 | 38554 | 0.11 | 42
2.5 | 节点07 | 38501 | 0.11 | 42
2.6 | 节点09 | 25854 | 0.11 | 28
2.7 | 节点10 | 81590 | 0.11 | 90
2.8 | 节点13 | 104916 | 0.11 | 115
2.9 | 节点14 | 16502 | 0.11 | 18
2.10 | 节点15 | 185312 | 0.11 | 204
2.11 | 节点1617 | 34683 | 0.11 | 38
2.12 | 节点1819 | 37860 | 0.11 | 42
2.13 | 节点22 | 54888 | 0.11 | 60
2.14 | 节点23 | 17902 | 0.11 | 20
2.15 | 节点24 | 10490 | 0.11 | 12
3 | 扬尘防治措施费 | 8062 | / | 822
3.1 | 节点01 | 1267 | 10.2 | 129
3.2 | 节点0203 | 640 | 10.2 | 65
3.3 | 节点0405 | 525 | 10.2 | 54
3.4 | 节点06 | 335 | 10.2 | 34
3.5 | 节点07 | 335 | 10.2 | 34
3.6 | 节点09 | 225 | 10.2 | 23
3.7 | 节点10 | 710 | 10.2 | 72
总价措施项目清单与计价表
工程名称：德化县宝美村环境整治提升项目 |  |  |  | 第2页 共4页
序号 | 项 目 名 称 | 计 算 基 础 (元) | 费 率(%) | 金 额(元)
3.8 | 节点13 | 913 | 10.2 | 93
3.9 | 节点14 | 144 | 10.2 | 15
3.10 | 节点15 | 1612 | 10.2 | 164
3.11 | 节点1617 | 302 | 10.2 | 31
3.12 | 节点1819 | 329 | 10.2 | 34
3.13 | 节点22 | 478 | 10.2 | 49
3.14 | 节点23 | 156 | 10.2 | 16
3.15 | 节点24 | 91 | 10.2 | 9
室外总体工程
1 | 安全文明施工费 | 6891846 | / | 39972
1.1 | 节点01 | 26438 | 0.58 | 153
1.2 | 节点0203 | 57347 | 0.58 | 333
1.3 | 节点0405 | 24367 | 0.58 | 141
1.4 | 节点06 | 46931 | 0.58 | 272
1.5 | 节点07 | 69921 | 0.58 | 406
1.6 | 节点08 | 26292 | 0.58 | 152
1.7 | 节点09 | 18985 | 0.58 | 110
1.8 | 节点10 | 41802 | 0.58 | 242
1.9 | 节点11 | 345273 | 0.58 | 2003
1.10 | 节点12 | 242165 | 0.58 | 1405
1.11 | 节点13 | 21621 | 0.58 | 125
1.12 | 节点1819 | 532919 | 0.58 | 3091
1.13 | 节点20 | 158661 | 0.58 | 920
1.14 | 节点21 | 43781 | 0.58 | 254
1.15 | 节点22 | 18959 | 0.58 | 110
1.16 | 中式木结构长廊 | 63584 | 0.58 | 369
1.17 | 道路工程 | 54842 | 0.58 | 318
1.18 | 屋面改造 | 5008550 | 0.58 | 29050
1.19 | 排水沟 | 34553 | 0.58 | 200
1.20 | 鸡舍及厕所 | 2124 | 0.58 | 12
1.21 | 场平土方 | 52731 | 0.58 | 306
2 | 其他总价措施费 | 6891846 | / | 24121
2.1 | 节点01 | 26438 | 0.35 | 93
2.2 | 节点0203 | 57347 | 0.35 | 201
2.3 | 节点0405 | 24367 | 0.35 | 85
2.4 | 节点06 | 46931 | 0.35 | 164
2.5 | 节点07 | 69921 | 0.35 | 245
2.6 | 节点08 | 26292 | 0.35 | 92
2.7 | 节点09 | 18985 | 0.35 | 66
2.8 | 节点10 | 41802 | 0.35 | 146
2.9 | 节点11 | 345273 | 0.35 | 1208
2.10 | 节点12 | 242165 | 0.35 | 848
总价措施项目清单与计价表
工程名称：德化县宝美村环境整治提升项目 |  |  |  | 第3页 共4页
序号 | 项 目 名 称 | 计 算 基 础 (元) | 费 率(%) | 金 额(元)
2.11 | 节点13 | 21621 | 0.35 | 76
2.12 | 节点1819 | 532919 | 0.35 | 1865
2.13 | 节点20 | 158661 | 0.35 | 555
2.14 | 节点21 | 43781 | 0.35 | 153
2.15 | 节点22 | 18959 | 0.35 | 66
2.16 | 中式木结构长廊 | 63584 | 0.35 | 223
2.17 | 道路工程 | 54842 | 0.35 | 192
2.18 | 屋面改造 | 5008550 | 0.35 | 17530
2.19 | 排水沟 | 34553 | 0.35 | 121
2.20 | 鸡舍及厕所 | 2124 | 0.35 | 7
2.21 | 场平土方 | 52731 | 0.35 | 185
3 | 扬尘防治措施费 | 39972 | / | 4076
3.1 | 节点01 | 153 | 10.2 | 16
3.2 | 节点0203 | 333 | 10.2 | 34
3.3 | 节点0405 | 141 | 10.2 | 14
3.4 | 节点06 | 272 | 10.2 | 28
3.5 | 节点07 | 406 | 10.2 | 41
3.6 | 节点08 | 152 | 10.2 | 16
3.7 | 节点09 | 110 | 10.2 | 11
3.8 | 节点10 | 242 | 10.2 | 25
3.9 | 节点11 | 2003 | 10.2 | 204
3.10 | 节点12 | 1405 | 10.2 | 143
3.11 | 节点13 | 125 | 10.2 | 13
3.12 | 节点1819 | 3091 | 10.2 | 315
3.13 | 节点20 | 920 | 10.2 | 94
3.14 | 节点21 | 254 | 10.2 | 26
3.15 | 节点22 | 110 | 10.2 | 11
3.16 | 中式木结构长廊 | 369 | 10.2 | 38
3.17 | 道路工程 | 318 | 10.2 | 32
3.18 | 屋面改造 | 29050 | 10.2 | 2963
3.19 | 排水沟 | 200 | 10.2 | 20
3.20 | 鸡舍及厕所 | 12 | 10.2 | 1
3.21 | 场平土方 | 306 | 10.2 | 31
园林绿化工程
1 | 安全文明施工费 | 2494121 | / | 71455
1.1 | 园路 | 2268231 | 2.97 | 67366
1.2 | 绿化种植 | 225890 | 1.81 | 4089
2 | 其他总价措施费 | 2494121 | / | 12221
2.1 | 园路 | 2268231 | 0.49 | 11114
2.2 | 绿化种植 | 225890 | 0.49 | 1107
3 | 扬尘防治措施费 | 71455 | / | 5502
3.1 | 园路 | 67366 | 7.7 | 5187
总价措施项目清单与计价表
工程名称：德化县宝美村环境整治提升项目 |  |  |  | 第4页 共4页
序号 | 项 目 名 称 | 计 算 基 础 (元) | 费 率(%) | 金 额(元)
3.2 | 绿化种植 | 4089 | 7.7 | 315
安装工程
1 | 安全文明施工费 | 2530828 | / | 14679
1.1 | 电气工程 | 921886 | 0.58 | 5347
1.2 | 桥架管沟 | 103833 | 0.58 | 602
1.3 | 充电桩系统 | 50362 | 0.58 | 292
1.4 | 给排水工程 | 390981 | 0.58 | 2268
1.5 | 电力排管 | 1063766 | 0.58 | 6170
2 | 其他总价措施费 | 2530828 | / | 8857
2.1 | 电气工程 | 921886 | 0.35 | 3227
2.2 | 桥架管沟 | 103833 | 0.35 | 363
2.3 | 充电桩系统 | 50362 | 0.35 | 176
2.4 | 给排水工程 | 390981 | 0.35 | 1368
2.5 | 电力排管 | 1063766 | 0.35 | 3723
3 | 扬尘防治措施费 | 14679 | / | 1496
3.1 | 电气工程 | 5347 | 10.2 | 545
3.2 | 桥架管沟 | 602 | 10.2 | 61
3.3 | 充电桩系统 | 292 | 10.2 | 30
3.4 | 给排水工程 | 2268 | 10.2 | 231
3.5 | 电力排管 | 6170 | 10.2 | 629
合 计 |  |  |  | 192281

## 表7单价措施项目清单与计价表 (hidden)
单价措施项目清单与计价表
工程名称：德化县宝美村环境整治提升项目 | [6 empty] | 第1页 共5页
序号 | 项目编码 | 项目名称 | 项目特征描述 | 计量单位 | 工程量 | 金 额(元)
[6 empty] | 综合单价 |  | 合价
单项工程 | [8 empty] | 单项工程(17园林)
房屋建筑与装饰工程 | [8 empty] | 单位工程(17房屋建筑与装饰)
节点01 | [8 empty] | 分项工程(17房屋建筑与装饰)
1 | 011701002001 | 外脚手架及垂直封闭安全网 | (1)服务对象:外墙面 (2)搭设方式:扣件式 (3)搭设高度:30m以内 (4)脚手架材质:钢管 (5)安全网材质:密目安全网（阻燃） | m2 | 821.14 | 58.36 |  | 47921.73 | 清单
节点0203 | [8 empty] | 分项工程(17房屋建筑与装饰)
2 | 011701002002 | 外脚手架及垂直封闭安全网 | (1)服务对象:外墙面 (2)搭设方式:扣件式 (3)搭设高度:30m以内 (4)脚手架材质:钢管 (5)安全网材质:密目安全网（阻燃） | m2 | 407.33 | 58.36 |  | 23771.78 | 清单
节点0405 | [8 empty] | 分项工程(17房屋建筑与装饰)
3 | 011701002003 | 外脚手架及垂直封闭安全网 | (1)服务对象:外墙面 (2)搭设方式:扣件式 (3)搭设高度:30m以内 (4)脚手架材质:钢管 (5)安全网材质:密目安全网（阻燃） | m2 | 257.94 | 58.36 |  | 15053.38 | 清单
节点06 | [8 empty] | 分项工程(17房屋建筑与装饰)
4 | 011701002004 | 外脚手架及垂直封闭安全网 | (1)服务对象:外墙面 (2)搭设方式:扣件式 (3)搭设高度:30m以内 (4)脚手架材质:钢管 (5)安全网材质:密目安全网（阻燃） | m2 | 130.65 | 58.36 |  | 7624.73 | 清单
节点07 | [8 empty] | 分项工程(17房屋建筑与装饰)
5 | 011701002005 | 外脚手架及垂直封闭安全网 | (1)服务对象:外墙面 (2)搭设方式:扣件式 (3)搭设高度:30m以内 (4)脚手架材质:钢管 (5)安全网材质:密 | m2 | 243.12 | 58.36 |  | 14188.48 | 清单
单价措施项目清单与计价表
工程名称：德化县宝美村环境整治提升项目 | [6 empty] | 第2页 共5页
序号 | 项目编码 | 项目名称 | 项目特征描述 | 计量单位 | 工程量 | 金 额(元)
[6 empty] | 综合单价 |  | 合价
目安全网（阻燃）
节点09 | [8 empty] | 分项工程(17房屋建筑与装饰)
节点10 | [8 empty] | 分项工程(17房屋建筑与装饰)
6 | 011701002006 | 外脚手架及垂直封闭安全网 | (1)服务对象:外墙面 (2)搭设方式:扣件式 (3)搭设高度:30m以内 (4)脚手架材质:钢管 (5)安全网材质:密目安全网（阻燃） | m2 | 732.36 | 58.36 |  | 42740.53 | 清单
节点13 | [8 empty] | 分项工程(17房屋建筑与装饰)
7 | 011701002007 | 外脚手架及垂直封闭安全网 | (1)服务对象:外墙面 (2)搭设方式:扣件式 (3)搭设高度:30m以内 (4)脚手架材质:钢管 (5)安全网材质:密目安全网（阻燃） | m2 | 878.11 | 58.36 |  | 51246.5 | 清单
节点14 | [8 empty] | 分项工程(17房屋建筑与装饰)
8 | 011701002008 | 外脚手架及垂直封闭安全网 | (1)服务对象:外墙面 (2)搭设方式:扣件式 (3)搭设高度:30m以内 (4)脚手架材质:钢管 (5)安全网材质:密目安全网（阻燃） | m2 | 20.3 | 58.36 |  | 1184.71 | 清单
节点15 | [8 empty] | 分项工程(17房屋建筑与装饰)
9 | 011701002009 | 外脚手架及垂直封闭安全网 | (1)服务对象:外墙面 (2)搭设方式:扣件式 (3)搭设高度:30m以内 (4)脚手架材质:钢管 (5)安全网材质:密目安全网（阻燃） | m2 | 154.11 | 58.36 |  | 8993.86 | 清单
节点1617 | [8 empty] | 分项工程(17房屋建筑与装饰)
10 | 011701002010 | 外脚手架及垂直封闭安全网 | (1)服务对象:外墙面 (2)搭设方式:扣件式 (3)搭设高度:30m以内 (4)脚手架材质:钢管 (5)安全网材质:密 | m2 | 66.67 | 58.36 |  | 3890.86 | 清单
单价措施项目清单与计价表
工程名称：德化县宝美村环境整治提升项目 | [6 empty] | 第3页 共5页
序号 | 项目编码 | 项目名称 | 项目特征描述 | 计量单位 | 工程量 | 金 额(元)
[6 empty] | 综合单价 |  | 合价
目安全网（阻燃）
节点1819 | [8 empty] | 分项工程(17房屋建筑与装饰)
11 | 011701002011 | 外脚手架及垂直封闭安全网 | (1)服务对象:外墙面 (2)搭设方式:扣件式 (3)搭设高度:30m以内 (4)脚手架材质:钢管 (5)安全网材质:密目安全网（阻燃） | m2 | 110.98 | 58.36 |  | 6476.79 | 清单
节点22 | [8 empty] | 分项工程(17房屋建筑与装饰)
12 | 011702001001 | 基础模板 | (1)基础类型:独立基础 | m2 | 3.6 | 72.52 |  | 261.07 | 清单
13 | 011701003001 | 砌筑脚手架 | (1)服务对象:砌筑 (2)搭设高度:3.6m以内 | m2 | 33.6 | 4.23 |  | 142.13 | 清单
节点23 | [8 empty] | 分项工程(17房屋建筑与装饰)
节点24 | [8 empty] | 分项工程(17房屋建筑与装饰)
室外总体工程 | [8 empty] | 单位工程(17房屋建筑与装饰)
节点01 | [8 empty] | 分项工程(17房屋建筑与装饰)
节点0203 | [8 empty] | 分项工程(17房屋建筑与装饰)
节点0405 | [8 empty] | 分项工程(17房屋建筑与装饰)
节点06 | [8 empty] | 分项工程(17房屋建筑与装饰)
节点07 | [8 empty] | 分项工程(17房屋建筑与装饰)
|  | 文化墙做法 详JD07-07/5 | [6 empty] | 清单
14 | 011702025001 | 其他现浇构件模板 | (1)构件类型:压顶 | m2 | 1.39 | 75.84 |  | 105.42 | 清单
15 | 011702033001 | 垫层模板 | (1)构件类型:垫层 | m2 | 0.73 | 72.7 |  | 53.07 | 清单
节点08 | [8 empty] | 分项工程(17房屋建筑与装饰)
|  | 大门 | [6 empty] | 清单
16 | 011702033002 | 垫层模板 | (1)构件类型:垫层 | m2 | 1.36 | 72.7 |  | 98.87 | 清单
17 | 011702001002 | 基础模板 | (1)基础类型:独立基础 | m2 | 4.8 | 70.61 |  | 338.93 | 清单
18 | 011702005001 | 基础梁模板 | (1)构件形状:基础梁 | m2 | 2.16 | 92.41 |  | 199.61 | 清单
19 | 011702006001 | 梁模板 | (1)支撑高度:3.6m以内 (2)构件形状:矩形梁 | m2 | 10.63 | 114.84 |  | 1220.75 | 清单
20 | 011702002001 | 柱模板 | (1)支撑高度:3.6m以内 (2)构件形状:圆形柱 | m2 | 6.56 | 145.8 |  | 956.45 | 清单
节点09 | [8 empty] | 分项工程(17房屋建筑与装饰)
节点10 | [8 empty] | 分项工程(17房屋建筑与装饰)
|  | 文化墙做法 详JD10-6/2 | [6 empty] | 清单
21 | 011702025002 | 其他现浇构件模板 | (1)构件类型:压顶 | m2 | 1.39 | 75.84 |  | 105.42 | 清单
22 | 011702033003 | 垫层模板 | (1)构件类型:垫层 | m2 | 0.73 | 72.7 |  | 53.07 | 清单
单价措施项目清单与计价表
工程名称：德化县宝美村环境整治提升项目 | [6 empty] | 第4页 共5页
序号 | 项目编码 | 项目名称 | 项目特征描述 | 计量单位 | 工程量 | 金 额(元)
[6 empty] | 综合单价 |  | 合价
节点11 | [8 empty] | 分项工程(17房屋建筑与装饰)
|  | 文化墙做法 详JD10-6/2 | [6 empty] | 清单
23 | 011702033004 | 垫层模板 | (1)构件类型:垫层 | m2 | 0.86 | 72.7 |  | 62.52 | 清单
24 | 011702001003 | 基础模板 | (1)基础类型:独立基础 | m2 | 38.22 | 70.61 |  | 2698.71 | 清单
25 | 011702002002 | 柱模板 | (1)支撑高度:3.6m以内 (2)构件形状:矩形柱 | m2 | 24.48 | 78.12 |  | 1912.38 | 清单
节点12 | [8 empty] | 分项工程(17房屋建筑与装饰)
|  | 大景观墙 | [6 empty] | 清单
26 | 011702001004 | 基础模板 | (1)基础类型:满堂基础 | m2 | 5.55 | 58.02 |  | 322.01 | 清单
27 | 011702011001 | 墙模板 | (1)支撑高度:3.6m以内 | m2 | 45.368 | 108 |  | 4899.74 | 清单
|  | 小景观墙 | [6 empty] | 清单
28 | 011702001005 | 基础模板 | (1)基础类型:满堂基础 | m2 | 3.38 | 58.02 |  | 196.11 | 清单
29 | 011702011002 | 墙模板 | (1)支撑高度:3.6m以内 | m2 | 25.223 | 108 |  | 2724.08 | 清单
|  | 花池挡墙 | [6 empty] | 清单
30 | 011702001006 | 基础模板 | (1)基础类型:满堂基础 | m2 | 12.488 | 58.02 |  | 724.55 | 清单
31 | 011702011003 | 墙模板 | (1)支撑高度:3.6m以内 | m2 | 126.644 | 108 |  | 13677.55 | 清单
节点13 | [8 empty] | 分项工程(17房屋建筑与装饰)
节点1819 | [8 empty] | 分项工程(17房屋建筑与装饰)
|  | 成品卫生间 | [6 empty] | 清单
32 | 011702001007 | 基础模板 | (1)基础类型:满堂基础 | m2 | 3.15 | 58.02 |  | 182.76 | 清单
|  | 钢结构 | [6 empty] | 清单
33 | 011702033005 | 垫层模板 | (1)构件类型:垫层 | m2 | 2.72 | 72.7 |  | 197.74 | 清单
34 | 011702001008 | 基础模板 | (1)基础类型:独立基础 | m2 | 9.6 | 70.61 |  | 677.86 | 清单
35 | 011702002003 | 柱模板 | (1)支撑高度:3.6m以内 (2)构件形状:矩形柱 | m2 | 10.56 | 78.12 |  | 824.95 | 清单
节点20 | [8 empty] | 分项工程(17房屋建筑与装饰)
36 | 011702001009 | 基础模板 | (1)基础类型:满堂基础 | m2 | 39.9 | 58.02 |  | 2315 | 清单
节点21 | [8 empty] | 分项工程(17房屋建筑与装饰)
|  | 阶梯式挡墙 | [6 empty] | 清单
37 | 011702033006 | 垫层模板 | (1)构件类型:垫层 | m2 | 8.48 | 72.7 |  | 616.5 | 清单
38 | 011702011004 | 墙模板 | (1)支撑高度:3.6m以内 | m2 | 105.15 | 70.93 |  | 7458.29 | 清单
节点22 | [8 empty] | 分项工程(17房屋建筑与装饰)
|  | 围墙 | [6 empty] | 清单
单价措施项目清单与计价表
工程名称：德化县宝美村环境整治提升项目 | [6 empty] | 第5页 共5页
序号 | 项目编码 | 项目名称 | 项目特征描述 | 计量单位 | 工程量 | 金 额(元)
[6 empty] | 综合单价 |  | 合价
39 | 011702033007 | 垫层模板 | (1)构件类型:垫层 | m2 | 2.1 | 72.7 |  | 152.67 | 清单
40 | 011701003002 | 砌筑脚手架 | (1)服务对象:砌筑 (2)搭设高度:3.6m以内 | m2 | 20.475 | 4.12 |  | 84.36 | 清单
中式木结构长廊 | [8 empty] | 分项工程(17房屋建筑与装饰)
41 | 011702001010 | 基础模板 | (1)基础类型:满堂基础 | m2 | 4.02 | 58.02 |  | 233.24 | 清单
道路工程 | [8 empty] | 分项工程(17房屋建筑与装饰)
屋面改造 | [8 empty] | 分项工程(17房屋建筑与装饰)
排水沟 | [8 empty] | 分项工程(17房屋建筑与装饰)
鸡舍及厕所 | [8 empty] | 分项工程(17房屋建筑与装饰)
场平土方 | [8 empty] | 分项工程(17房屋建筑与装饰)
园林绿化工程 | [8 empty] | 单位工程(17园林)
园路 | [8 empty] | 分项工程(17园林)
绿化种植 | [8 empty] | 分项工程(17园林)
42 | 050403001001 | 树木支撑架 | (1)支撑类型、材质:杉木桩 (2)单株支撑材料数量:四脚桩 | 株 | 62 | 66.59 |  | 4128.58 | 清单
安装工程 | [8 empty] | 单位工程(17安装)
电气工程 | [8 empty] | 分项工程(17安装)
桥架管沟 | [8 empty] | 分项工程(17安装)
充电桩系统 | [8 empty] | 分项工程(17安装)
给排水工程 | [8 empty] | 分项工程(17安装)
电力排管 | [8 empty] | 分项工程(17安装)
合 计 | [7 empty] | 270717.74 | 无效数据

## 表8其他项目清单与计价汇总表 (hidden)
其他项目清单与计价汇总表
工程名称：德化县宝美村环境整治提升项目 |  |  | 第1页 共1页
序号 | 项 目 名 称 | 金额(元) | 备注
1 | 暂列金额
2 | 专业工程暂估价
3 | 总承包服务费
合 计 |  |  | ——