## 灯具清单
架空层灯具清单
编号 | 灯具名称 | 设计参考图片 | 光源 |  |  |  | 灯体 |  |  | 数量 | 单位 | 备注
|  |  | 电压（V） | 功率 | 光源推荐 | 色温 | 规格 | 颜色 | 材质备注
1 | 泛光灯 |  | AC220V | LED 12W | LED | 4000K | 300mm*100mm | 银色不锈钢边框 | 材质：优质铝合金灯体 光束角35°R9值≥80 显色指数Ra≥90 表面处理：防紫外线户外粉喷塑处理，防腐抗酸抗碱 IP等级：IP55 | 420 | 套 | 用于架空层
2 | 云朵选型灯具 |  | AC220V | LED 40W | LED | 4000K | 详园建DX-1.05 | 详园建DX-1.05 | 材质颜色详园建DX-1.05 表面处理：防紫外线户外粉喷塑处理，防腐抗酸抗碱 显色指数Ra≥80 IP等级：IP55 | 7 | 套 | 用于架空层
3 | 成品壁灯 |  | AC220V | LED 5W | LED | 3000K | 直径165mmH230mm | 香槟金 | 材质：灯体压铸铝 距地1.8米 表面处理：防紫外线户外粉喷塑处理，防腐抗酸抗碱 显色指数Ra≥80 IP等级：IP55 | 19 | 套 | 用于架空层
4 | 吊线灯 |  | AC220V | LED 7W | LED | 3000K | L1500mm | 香槟金 | 材质：整灯压铸铝 钢吊杆 表面处理：防紫外线户外粉喷塑处理，防腐抗酸抗碱 显色指数Ra≥80 IP等级：IP55 | 26 | 米 | 用于架空层
5 | 矩形吊灯 |  | AC220V | LED 40W | LED | 4000K | L3000*W2200*50mm | 香槟金 | 材质：灯体压铸铝+亚克力 表面处理：防紫外线户外粉喷塑处理，防腐抗酸抗碱 显色指数Ra≥90 IP等级：IP55 | 10 | 套 | 用于架空层
6 | 座灯 |  | AC220V | LED 10W | LED | 3000K | H1300mm | 香槟金 | 材质：灯体压铸铝，灯罩PVC 表面处理：防紫外线户外粉喷塑处理，防腐抗酸抗碱 显色指数Ra≥80 IP等级：IP55 | 33 | 套 | 用于架空层
7 | 单开单控 |  | AC220V | 10A |  |  | L86mm*W86mm | 边框表面颜色与安装位置墙面相近 | 优质PC材料，银合金触点。 下口距地1.3米安装 防护等级：IP65 | 10 | 套 | 用于架空层
8 | 双开单控 |  | AC220V | 10A |  |  | L86mm*W86mm | 边框表面颜色与安装位置墙面相近 | 优质PC材料，银合金触点。 下口距地1.3米安装 防护等级：IP65 | 33 | 套 | 用于架空层
9 | 暗装五孔插座 |  | AC220V | 10A |  |  | L86mm*W86mm | 边框表面颜色与安装位置墙面相近 | 优质PC材料，银合金触点。 下口距地1.3米安装 防护等级：IP65 | 124 | 套 | 用于架空层
10 | 法式吊灯 |  | AC220V | LED 50W | LED | 4000K | 直径800mmH1050mm | 原色 | 材质：灯罩玻璃 表面处理：防紫外线户外粉喷塑处理，防腐抗酸抗碱 显色指数Ra≥80 IP等级：IP55 | 2 | 套 | 用于架空层
11 | 台灯 |  | AC220V | LED 10W | LED | 3000K | H540mm | 原色 | 材质：侘寂陶瓷灯体 精美布艺灯罩 显色指数Ra≥80 IP等级：IP55 | 1 | 套 | 用于架空层
12 | 射灯 |  | AC220V | LED 5W | LED | 3000K | ∅50mm | 白色 | 材质：灯体压铸铝 显色指数Ra≥80 IP等级：IP55 | 2 | 套 | 用于架空层
13 | 泛光灯2 |  | AC220V | LED 12W | LED | 4000K | 200mm*60mm | 银色不锈钢边框 | 材质：优质铝合金灯体 光束角35°R9值≥80 显色指数Ra≥90 表面处理：防紫外线户外粉喷塑处理，防腐抗酸抗碱 IP等级：IP55 | 57 | 套 | 用于架空层6#