## 工程量清单
泉州台商投资区后港安置小区室外附属配套工程工程
工 程 量 清 单
招 标 人: |  | 造价咨询人:
| (单位盖章) |  | (单位盖章或资质专用章)
法定代表人 或其授权人: |  | 法定代表人 或其授权人:
| (签字或盖章) |  | (签字或盖章)
造价工程师:
(签字盖专用章)
编制时间： |  | 2019年11月30日

## 总说明
总说明
工程名称：泉州台商投资区后港安置小区室外附属配套工程 | 第1页 共1页

## 工程项目造价汇总表
工程项目造价汇总表
工程名称:泉州台商投资区后港安置小区室外附属配套工程 |  |  | 第1页 共1页
序号 | 单项工程名称 | 金额(元) | 其中: 安全文明施工费(元)
1 | 室外景观配套工程
2 | 标志标线工程
3 | 后港安置房智能化
合 计

## 单项工程造价汇总表
单项工程造价汇总表
工程名称：泉州台商投资区后港安置小区室外附属配套工程 室外景观配套工程 |  |  | 第1页 共3页
序号 | 单位工程名称 | 金额(元) | 其中: 安全文明施工费(元)
1 | 室外景观工程
2 | 室外总体工程
3 | 雨污水工程
4 | 安装工程
5 | 绿化灌溉工程
合 计
单项工程造价汇总表
工程名称：泉州台商投资区后港安置小区室外附属配套工程 标志标线工程 |  |  | 第2页 共3页
序号 | 单位工程名称 | 金额(元) | 其中: 安全文明施工费(元)
1 | 标志标线工程
合 计
单项工程造价汇总表
工程名称：泉州台商投资区后港安置小区室外附属配套工程 后港安置房智能化 |  |  | 第3页 共3页
序号 | 单位工程名称 | 金额(元) | 其中: 安全文明施工费(元)
1 | 1#楼
2 | 2#楼
3 | 3#楼
4 | 4#楼
5 | 5#楼
6 | 6#楼
7 | 7#楼
8 | 8#楼
9 | 地下室
10 | 室外总平
合 计

## 单位工程造价汇总表
单位工程造价汇总表
工程名称：泉州台商投资区后港安置小区室外附属配套工程 室外景观配套工程 室外景观工程 |  | 第1页 共16页
序号 | 汇 总 内 容 | 金 额(元)
1 | 分部分项工程费
1.1 | 绿化种植
1.2 | 铺装工程
1.3 | 园林建筑
1.4 | 配套设施
2 | 措施项目费
2.1 | 总价措施项目费
2.1.1 | 安全文明施工费
2.1.2 | 其他总价措施费
2.2 | 单价措施项目费
3 | 其他项目费
3.1 | 暂列金额
3.2 | 专业工程暂估价
3.3 | 总承包服务费
合 计=1+2+3
单位工程造价汇总表
工程名称：泉州台商投资区后港安置小区室外附属配套工程 室外景观配套工程 室外总体工程 |  | 第2页 共16页
序号 | 汇 总 内 容 | 金 额(元)
1 | 分部分项工程费
1.1 | 车棚
1.2 | 围墙一
1.3 | 围墙二
1.4 | 土石方
2 | 措施项目费
2.1 | 总价措施项目费
2.1.1 | 安全文明施工费
2.1.2 | 其他总价措施费
2.2 | 单价措施项目费
3 | 其他项目费
3.1 | 暂列金额
3.2 | 专业工程暂估价
3.3 | 总承包服务费
合 计=1+2+3
单位工程造价汇总表
工程名称：泉州台商投资区后港安置小区室外附属配套工程 室外景观配套工程 雨污水工程 |  | 第3页 共16页
序号 | 汇 总 内 容 | 金 额(元)
1 | 分部分项工程费
1.1 | 雨水工程
1.2 | 污水工程
2 | 措施项目费
2.1 | 总价措施项目费
2.1.1 | 安全文明施工费
2.1.2 | 其他总价措施费
2.2 | 单价措施项目费
3 | 其他项目费
3.1 | 暂列金额
3.2 | 专业工程暂估价
3.3 | 总承包服务费
合 计=1+2+3
单位工程造价汇总表
工程名称：泉州台商投资区后港安置小区室外附属配套工程 室外景观配套工程 安装工程 |  | 第4页 共16页
序号 | 汇 总 内 容 | 金 额(元)
1 | 分部分项工程费
1.1 | 电气工程
1.2 | 水卫工程
2 | 措施项目费
2.1 | 总价措施项目费
2.1.1 | 安全文明施工费
2.1.2 | 其他总价措施费
2.2 | 单价措施项目费
3 | 其他项目费
3.1 | 暂列金额
3.2 | 专业工程暂估价
3.3 | 总承包服务费
合 计=1+2+3
单位工程造价汇总表
工程名称：泉州台商投资区后港安置小区室外附属配套工程 室外景观配套工程 绿化灌溉工程 |  | 第5页 共16页
序号 | 汇 总 内 容 | 金 额(元)
1 | 分部分项工程费
1.1 | 水卫工程
2 | 措施项目费
2.1 | 总价措施项目费
2.1.1 | 安全文明施工费
2.1.2 | 其他总价措施费
2.2 | 单价措施项目费
3 | 其他项目费
3.1 | 暂列金额
3.2 | 专业工程暂估价
3.3 | 总承包服务费
合 计=1+2+3
单位工程造价汇总表
工程名称：泉州台商投资区后港安置小区室外附属配套工程 标志标线工程 标志标线工程 |  | 第6页 共16页
序号 | 汇 总 内 容 | 金 额(元)
1 | 分部分项工程费
1.1 | 标志标线
2 | 措施项目费
2.1 | 总价措施项目费
2.1.1 | 安全文明施工费
2.1.2 | 其他总价措施费
2.2 | 单价措施项目费
3 | 其他项目费
3.1 | 暂列金额
3.2 | 专业工程暂估价
3.3 | 总承包服务费
合 计=1+2+3
单位工程造价汇总表
工程名称：泉州台商投资区后港安置小区室外附属配套工程 后港安置房智能化 1#楼 |  | 第7页 共16页
序号 | 汇 总 内 容 | 金 额(元)
1 | 分部分项工程费
1.1 | 视频监控系统
1.2 | 楼宇对讲系统
1.3 | 电梯五方通话
1.4 | 三网系统
2 | 措施项目费
2.1 | 总价措施项目费
2.1.1 | 安全文明施工费
2.1.2 | 其他总价措施费
2.2 | 单价措施项目费
3 | 其他项目费
3.1 | 暂列金额
3.2 | 专业工程暂估价
3.3 | 总承包服务费
合 计=1+2+3
单位工程造价汇总表
工程名称：泉州台商投资区后港安置小区室外附属配套工程 后港安置房智能化 2#楼 |  | 第8页 共16页
序号 | 汇 总 内 容 | 金 额(元)
1 | 分部分项工程费
1.1 | 视频监控系统
1.2 | 楼宇对讲系统
1.3 | 电子巡更
1.4 | 电梯五方通话
1.5 | 三网系统
1.6 | 消控室工程
2 | 措施项目费
2.1 | 总价措施项目费
2.1.1 | 安全文明施工费
2.1.2 | 其他总价措施费
2.2 | 单价措施项目费
3 | 其他项目费
3.1 | 暂列金额
3.2 | 专业工程暂估价
3.3 | 总承包服务费
合 计=1+2+3
单位工程造价汇总表
工程名称：泉州台商投资区后港安置小区室外附属配套工程 后港安置房智能化 3#楼 |  | 第9页 共16页
序号 | 汇 总 内 容 | 金 额(元)
1 | 分部分项工程费
1.1 | 视频监控系统
1.2 | 楼宇对讲系统
1.3 | 电梯五方通话
1.4 | 三网系统
2 | 措施项目费
2.1 | 总价措施项目费
2.1.1 | 安全文明施工费
2.1.2 | 其他总价措施费
2.2 | 单价措施项目费
3 | 其他项目费
3.1 | 暂列金额
3.2 | 专业工程暂估价
3.3 | 总承包服务费
合 计=1+2+3
单位工程造价汇总表
工程名称：泉州台商投资区后港安置小区室外附属配套工程 后港安置房智能化 4#楼 |  | 第10页 共16页
序号 | 汇 总 内 容 | 金 额(元)
1 | 分部分项工程费
1.1 | 视频监控系统
1.2 | 楼宇对讲系统
1.3 | 电梯五方通话
1.4 | 三网系统
2 | 措施项目费
2.1 | 总价措施项目费
2.1.1 | 安全文明施工费
2.1.2 | 其他总价措施费
2.2 | 单价措施项目费
3 | 其他项目费
3.1 | 暂列金额
3.2 | 专业工程暂估价
3.3 | 总承包服务费
合 计=1+2+3
单位工程造价汇总表
工程名称：泉州台商投资区后港安置小区室外附属配套工程 后港安置房智能化 5#楼 |  | 第11页 共16页
序号 | 汇 总 内 容 | 金 额(元)
1 | 分部分项工程费
1.1 | 视频监控系统
1.2 | 楼宇对讲系统
1.3 | 电梯五方通话
1.4 | 三网系统
2 | 措施项目费
2.1 | 总价措施项目费
2.1.1 | 安全文明施工费
2.1.2 | 其他总价措施费
2.2 | 单价措施项目费
3 | 其他项目费
3.1 | 暂列金额
3.2 | 专业工程暂估价
3.3 | 总承包服务费
合 计=1+2+3
单位工程造价汇总表
工程名称：泉州台商投资区后港安置小区室外附属配套工程 后港安置房智能化 6#楼 |  | 第12页 共16页
序号 | 汇 总 内 容 | 金 额(元)
1 | 分部分项工程费
1.1 | 视频监控系统
1.2 | 楼宇对讲系统
1.3 | 电梯五方通话
1.4 | 三网系统
2 | 措施项目费
2.1 | 总价措施项目费
2.1.1 | 安全文明施工费
2.1.2 | 其他总价措施费
2.2 | 单价措施项目费
3 | 其他项目费
3.1 | 暂列金额
3.2 | 专业工程暂估价
3.3 | 总承包服务费
合 计=1+2+3
单位工程造价汇总表
工程名称：泉州台商投资区后港安置小区室外附属配套工程 后港安置房智能化 7#楼 |  | 第13页 共16页
序号 | 汇 总 内 容 | 金 额(元)
1 | 分部分项工程费
1.1 | 视频监控系统
1.2 | 楼宇对讲系统
1.3 | 电梯五方通话
1.4 | 三网系统
2 | 措施项目费
2.1 | 总价措施项目费
2.1.1 | 安全文明施工费
2.1.2 | 其他总价措施费
2.2 | 单价措施项目费
3 | 其他项目费
3.1 | 暂列金额
3.2 | 专业工程暂估价
3.3 | 总承包服务费
合 计=1+2+3
单位工程造价汇总表
工程名称：泉州台商投资区后港安置小区室外附属配套工程 后港安置房智能化 8#楼 |  | 第14页 共16页
序号 | 汇 总 内 容 | 金 额(元)
1 | 分部分项工程费
1.1 | 视频监控系统
1.2 | 楼宇对讲系统
1.3 | 电梯五方通话
1.4 | 三网系统
2 | 措施项目费
2.1 | 总价措施项目费
2.1.1 | 安全文明施工费
2.1.2 | 其他总价措施费
2.2 | 单价措施项目费
3 | 其他项目费
3.1 | 暂列金额
3.2 | 专业工程暂估价
3.3 | 总承包服务费
合 计=1+2+3
单位工程造价汇总表
工程名称：泉州台商投资区后港安置小区室外附属配套工程 后港安置房智能化 地下室 |  | 第15页 共16页
序号 | 汇 总 内 容 | 金 额(元)
1 | 分部分项工程费
1.1 | 视频监控系统
1.2 | 三网系统
2 | 措施项目费
2.1 | 总价措施项目费
2.1.1 | 安全文明施工费
2.1.2 | 其他总价措施费
2.2 | 单价措施项目费
3 | 其他项目费
3.1 | 暂列金额
3.2 | 专业工程暂估价
3.3 | 总承包服务费
合 计=1+2+3
单位工程造价汇总表
工程名称：泉州台商投资区后港安置小区室外附属配套工程 后港安置房智能化 室外总平 |  | 第16页 共16页
序号 | 汇 总 内 容 | 金 额(元)
1 | 分部分项工程费
1.1 | 视频监控系统
1.2 | 楼宇对讲系统
1.3 | 停车场管理系统
2 | 措施项目费
2.1 | 总价措施项目费
2.1.1 | 安全文明施工费
2.1.2 | 其他总价措施费
2.2 | 单价措施项目费
3 | 其他项目费
3.1 | 暂列金额
3.2 | 专业工程暂估价
3.3 | 总承包服务费
合 计=1+2+3

## 分部分项工程量清单与计价表
分部分项工程量清单与计价表
工程名称：泉州台商投资区后港安置小区室外附属配套工程 | [6 empty] | 第1页 共102页
序号 | 项目编码 | 项目名称 | 项目特征描述 | 计量单位 | 工程量 | 金 额(元)
[6 empty] | 综合单价 |  | 合价
室外景观配套工程 | [8 empty] | 单项工程(17房屋建筑与装饰)
室外景观工程 | [8 empty] | 单位工程(17房屋建筑与装饰)
绿化种植 | [8 empty] | 分项工程(17房屋建筑与装饰)
1 | 050102001001 | 栽植乔木 | (1)种类:蓝花楹 (2)规格:胸径20cm，高度5.5m以上，蓬径3.5m以上，三级分枝以上 ,树型优美健壮,全冠,假植苗,分支点不低于2.2m (3)养护期:1年（其中：成活养护期半年，日常养护期半年） (4)基肥:15kg/株 | 株 | 3
2 | 050102001002 | 栽植乔木 | (1)种类:秋枫 (2)规格:胸径18cm，高度5m以上，蓬径3.5m以上，三级分枝以上 ,树型优美健壮,全冠,假植苗,分支点不低于2.2m (3)养护期:1年（其中：成活养护期半年，日常养护期半年） (4)基肥:15kg/株 | 株 | 72
3 | 050102001003 | 栽植乔木 | (1)种类:香樟 (2)规格:胸径18cm，高度5.5m以上，蓬径3.5m以上，三级分枝以上 ,树型优美健壮,全冠,假植苗,分支点不低于2.0m (3)养护期:1年（其中：成活养护期半年，日常养护期半年） (4)基肥:15kg/株 | 株 | 18
4 | 050102001004 | 栽植乔木 | (1)种类:丹桂 (2)规格:胸径18cm，高度5m以上，蓬径4m以上，三级分枝以上 ,树型优美健壮,全冠,假植苗,分支点不低于2.5m (3)养护期:1年（其中：成活养护期半年，日常养护期半年） (4)基肥:15kg/株 | 株 | 11
5 | 050102001005 | 栽植乔木 | (1)种类:小叶榄仁 (2)规格:胸径15cm，高度6m以上，蓬径4m以上，三级分枝以上 ,树型优美健壮,全冠,假植苗,分支点不低于2.2m (3)养护期:1年（其中：成活养护期半年，日常养护期半年） | 株 | 22
分部分项工程量清单与计价表
工程名称：泉州台商投资区后港安置小区室外附属配套工程 | [6 empty] | 第2页 共102页
序号 | 项目编码 | 项目名称 | 项目特征描述 | 计量单位 | 工程量 | 金 额(元)
[6 empty] | 综合单价 |  | 合价
(4)基肥:15kg/株
6 | 050102001006 | 栽植乔木 | (1)种类:福建山樱花 (2)规格:胸径12cm，高度3m以上，蓬径2.5m以上，树型优美,全冠,假植苗 (3)养护期:1年（其中：成活养护期半年，日常养护期半年） (4)基肥:10kg/株 | 株 | 89
7 | 050102001007 | 栽植乔木 | (1)种类:高杆红叶石楠 (2)规格:胸径10cm，高度2.5m以上，蓬径2m以上，树型优美,全冠,假植苗 (3)养护期:1年（其中：成活养护期半年，日常养护期半年） (4)基肥:10kg/株 | 株 | 67
8 | 050102001008 | 栽植乔木 | (1)种类:碧桃 (2)规格:胸径12cm，高度2.5m以上，蓬径2.5m以上，树型优美,全冠,假植苗 (3)养护期:1年（其中：成活养护期半年，日常养护期半年） (4)基肥:10kg/株 | 株 | 32
9 | 050102001009 | 栽植乔木 | (1)种类:细叶紫薇 (2)规格:胸径12cm，高度2.5m以上，蓬径2.5m以上，树型优美,全冠,假植苗 (3)养护期:1年（其中：成活养护期半年，日常养护期半年） (4)基肥:10kg/株 | 株 | 38
10 | 050102002001 | 栽植灌木 | (1)种类:黄花槐 (2)规格:胸径8cm，高度2.5m以上，蓬径1.8m以上，全冠,假植苗,修剪造型优美 (3)养护期:1年（其中：成活养护期半年，日常养护期半年） (4)基肥:8kg/株 | 株 | 20
11 | 050102002002 | 栽植灌木 | (1)种类:黄花鸡蛋花 (2)规格:胸径10cm，高度2.5m以上，蓬径2m以上，全冠,假植苗,修剪造型优美 (3)养护期:1年（其中：成活养护期半年，日常养护期半年） (4)基肥:8kg/株 | 株 | 41
12 | 050102002003 | 栽植灌木 | (1)种类:扶桑球 (2)规格:高度1.2m以 | 株 | 78
分部分项工程量清单与计价表
工程名称：泉州台商投资区后港安置小区室外附属配套工程 | [6 empty] | 第3页 共102页
序号 | 项目编码 | 项目名称 | 项目特征描述 | 计量单位 | 工程量 | 金 额(元)
[6 empty] | 综合单价 |  | 合价
上，蓬径1.2m以上，袋苗,冠形饱满 (3)养护期:1年（其中：成活养护期半年，日常养护期半年） (4)基肥:8kg/株
13 | 050102002004 | 栽植灌木 | (1)种类:黄金榕球 (2)规格:高度1.2m以上，蓬径1.2m以上，袋苗,冠形饱满 (3)养护期:1年（其中：成活养护期半年，日常养护期半年） (4)基肥:8kg/株 | 株 | 122
14 | 050102002005 | 栽植灌木 | (1)种类:海桐球 (2)规格:高度1.2m以上，蓬径1.2m以上，袋苗,冠形饱满 (3)养护期:1年（其中：成活养护期半年，日常养护期半年） (4)基肥:8kg/株 | 株 | 107
15 | 050102002006 | 栽植灌木 | (1)种类:红花继木球 (2)规格:高度1m以上，蓬径1m以上，袋苗,冠形饱满 (3)养护期:1年（其中：成活养护期半年，日常养护期半年） (4)基肥:8kg/株 | 株 | 91
16 | 050102002007 | 栽植灌木 | (1)种类:红车 (2)规格:高度0.8m以上，蓬径1m以上，袋苗,冠形饱满 (3)养护期:1年（其中：成活养护期半年，日常养护期半年） (4)基肥:8kg/株 | 株 | 80
17 | 050102002008 | 栽植灌木 | (1)种类:同安红三角梅 (2)规格:高度1.5m以上，蓬径1.5m以上，袋苗,冠形饱满 (3)养护期:1年（其中：成活养护期半年，日常养护期半年） (4)基肥:8kg/株 | 株 | 104
18 | 050102002009 | 栽植灌木 | (1)种类:非洲茉莉球 (2)规格:高度1.2m以上，蓬径1.2m以上，袋苗,冠形饱满 (3)养护期:1年（其中：成活养护期半年，日常养护期半年） (4)基肥:8kg/株 | 株 | 126
19 | 050102002010 | 栽植灌木 | (1)种类:山茶花 (2)规格:高度1.5m以上，蓬径1.5m以上， | 株 | 116
分部分项工程量清单与计价表
工程名称：泉州台商投资区后港安置小区室外附属配套工程 | [6 empty] | 第4页 共102页
序号 | 项目编码 | 项目名称 | 项目特征描述 | 计量单位 | 工程量 | 金 额(元)
[6 empty] | 综合单价 |  | 合价
袋苗,冠形饱满 (3)养护期:1年（其中：成活养护期半年，日常养护期半年） (4)基肥:8kg/株
20 | 050102002011 | 栽植灌木 | (1)种类:苏铁 (2)规格:高度1m以上，蓬径1.5m以上，袋苗,冠形饱满 (3)养护期:1年（其中：成活养护期半年，日常养护期半年） (4)基肥:8kg/株 | 株 | 97
|  | 分部小计 |  |  | 1334
21 | 050102007001 | 栽植色带 | (1)苗木、花卉种类:福建茶 (2)单位面积株数:密植,64株/㎡ (3)株高或蓬径:高度25cm，蓬径20cm，袋苗,修剪后高度20,四分枝以上,不得露土 (4)养护期:1年（其中：成活养护期半年，日常养护期半年） (5)基肥:5kg/㎡ | m2 | 250.44
22 | 050102007002 | 栽植色带 | (1)苗木、花卉种类:红花檵木 (2)单位面积株数:密植,64株/㎡ (3)株高或蓬径:高度30cm，蓬径20cm，袋苗，修剪后高度30,四分枝以上,不得露土 (4)养护期:1年（其中：成活养护期半年，日常养护期半年） (5)基肥:5kg/㎡ | m2 | 229.81
23 | 050102007003 | 栽植色带 | (1)苗木、花卉种类:黄金叶 (2)单位面积株数:密植,64株/㎡ (3)株高或蓬径:高度30cm，蓬径20cm，袋苗，修剪后高度30,四分枝以上,不得露土 (4)养护期:1年（其中：成活养护期半年，日常养护期半年） (5)基肥:5kg/㎡ | m2 | 374.7
24 | 050102007004 | 栽植色带 | (1)苗木、花卉种类:红叶石楠 (2)单位面积株数:密植,64株/㎡ (3)株高或蓬径:高度30cm，蓬径20cm，袋 | m2 | 180.7
分部分项工程量清单与计价表
工程名称：泉州台商投资区后港安置小区室外附属配套工程 | [6 empty] | 第5页 共102页
序号 | 项目编码 | 项目名称 | 项目特征描述 | 计量单位 | 工程量 | 金 额(元)
[6 empty] | 综合单价 |  | 合价
苗，修剪后高度30,四分枝以上,不得露土 (4)养护期:1年（其中：成活养护期半年，日常养护期半年） (5)基肥:5kg/㎡
25 | 050102007005 | 栽植色带 | (1)苗木、花卉种类:紫花满天星 (2)单位面积株数:密植,64株/㎡ (3)株高或蓬径:高度20cm，蓬径15cm，袋苗，修剪后高度20,四分枝以上,不得露土 (4)养护期:1年（其中：成活养护期半年，日常养护期半年） (5)基肥:5kg/㎡ | m2 | 497.1
26 | 050102007006 | 栽植色带 | (1)苗木、花卉种类:七彩竹芋 (2)单位面积株数:密植,49株/㎡ (3)株高或蓬径:高度30cm，蓬径25cm，袋苗，修剪后高度30,四分枝以上,不得露土 (4)养护期:1年（其中：成活养护期半年，日常养护期半年） (5)基肥:5kg/㎡ | m2 | 243.9
27 | 050102007007 | 栽植色带 | (1)苗木、花卉种类: 鹅掌柴 (2)单位面积株数:密植,64株/㎡ (3)株高或蓬径:高度30cm，蓬径20cm，袋苗，修剪后高度30,四分枝以上,不得露土 (4)养护期:1年（其中：成活养护期半年，日常养护期半年） (5)基肥:5kg/㎡ | m2 | 336.4
28 | 050102007008 | 栽植色带 | (1)苗木、花卉种类:花叶扶桑 (2)单位面积株数:密植,49株/㎡ (3)株高或蓬径:高度30cm，蓬径20cm，袋苗，修剪后高度35,四分枝以上,不得露土 (4)养护期:1年（其中：成活养护期半年，日常养护期半年） (5)基肥:5kg/㎡ | m2 | 177.3
分部分项工程量清单与计价表
工程名称：泉州台商投资区后港安置小区室外附属配套工程 | [6 empty] | 第6页 共102页
序号 | 项目编码 | 项目名称 | 项目特征描述 | 计量单位 | 工程量 | 金 额(元)
[6 empty] | 综合单价 |  | 合价
29 | 050102007009 | 栽植色带 | (1)苗木、花卉种类:花叶假连翘 (2)单位面积株数:密植,49株/㎡ (3)株高或蓬径:高度30cm，蓬径20cm，袋苗，修剪后高度35,四分枝以上,不得露土 (4)养护期:1年（其中：成活养护期半年，日常养护期半年） (5)基肥:5kg/㎡ | m2 | 412.73
30 | 050102007010 | 栽植色带 | (1)苗木、花卉种类:非洲茉莉 (2)单位面积株数:密植,49株/㎡ (3)株高或蓬径:高度35cm，蓬径20cm，袋苗，修剪后高度35,四分枝以上,不得露土 (4)养护期:1年（其中：成活养护期半年，日常养护期半年） (5)基肥:5kg/㎡ | m2 | 565.13
31 | 050102007011 | 栽植色带 | (1)苗木、花卉种类:红叶朱蕉 (2)单位面积株数:密植,49株/㎡ (3)株高或蓬径:高度35cm，蓬径20cm，袋苗，修剪后高度35,四分枝以上,不得露土 (4)养护期:1年（其中：成活养护期半年，日常养护期半年） (5)基肥:5kg/㎡ | m2 | 306.7
32 | 050102012001 | 铺种草皮 | (1)草皮种类:马尼拉草 (2)铺种方式:满铺（纯密净铺） (3)养护期:1年（其中：成活养护期半年，日常养护期半年） (4)基肥:5kg/㎡ | m2 | 4431.84
|  | 分部小计 |  |  | 8006.75
33 | 050101010001 | 整理绿化用地 | (1)回填土质要求:满足设计及相关规范要求 (2)取土运距:由投标单位自行考虑 (3)回填厚度:30Cm (4)弃渣运距:由投标单位自行考虑 | m2 | 8006.75
34 | 050101009001 | 种植土回(换)填 | (1)弃土运距:由投标单位自行考虑 | m3 | 2402.025
分部分项工程量清单与计价表
工程名称：泉州台商投资区后港安置小区室外附属配套工程 | [6 empty] | 第7页 共102页
序号 | 项目编码 | 项目名称 | 项目特征描述 | 计量单位 | 工程量 | 金 额(元)
[6 empty] | 综合单价 |  | 合价
(2)回填土质要求:满足设计及相关规范要求 (3)取土运距:由投标单位自行考虑 (4)回填厚度:30Cm
铺装工程 | [8 empty] | 分项工程(17房屋建筑与装饰)
植草砖停车位 详YJT-02/6
35 | 050201005001 | 嵌草砖(格)铺装 | (1)垫层厚度:300厚碎石灌砂+100厚C20混凝土垫层 (2)填土:50mm厚养殖土，撒播草籽 (3)嵌草砖(格)品种、规格、颜色:浅灰色8字型嵌草砖、200×400×75厚 (4)φ20@600*600透水孔，梅花状布置 内填粗砂滤水 | m2 | 1313.945
36 | 040204002001 | 人行道块料铺设 | (1)块料品种、规格:深灰色透水砖 100*200*60厚 (2)基础、垫层：材料品种、厚度:300厚碎石灌砂 相邻绿化部位加宽100mm+100厚C20混凝土垫层 相邻绿化部位加宽50 | m2 | 72.73
37 | 040204002002 | 人行道块料铺设 | (1)路床土石类别:回填土夯实（压实度≥93%） (2)块料品种、规格:225*115*50厚砖红色陶土砖 人字铺 (3)基础、垫层：材料品种、厚度:150厚碎石灌砂 +100厚C20混凝土垫层 (4)砂浆强度等级:30厚1:3干硬性水泥砂浆结合层 面撒素水泥一道 (5)部位:陶土砖铺地 详YJT-02/2 | m2 | 143.203
38 | 040203007001 | 水泥混凝土 | (1)掺和料:预拌非泵送彩色透水混凝土 (2)厚度:10Cm (3)混凝土强度等级:C25 (4)路床土石类别:回填土夯实（压实度≥93%） (5)部位:彩色透水混凝土路面 详YJT-01/5 | m2 | 621.76
39 | 040305001002 | 垫层 | (1)厚度:100厚 | m3 | 62.176
分部分项工程量清单与计价表
工程名称：泉州台商投资区后港安置小区室外附属配套工程 | [6 empty] | 第8页 共102页
序号 | 项目编码 | 项目名称 | 项目特征描述 | 计量单位 | 工程量 | 金 额(元)
[6 empty] | 综合单价 |  | 合价
(2)材料品种、规格:碎石灌砂垫层
50厚车行花岗岩铺地 详YJT-01/6、7
40 | 040204002003 | 人行道块料铺设 | (1)图形:45°铺 (2)路床土石类别:回填土夯实（压实度≥93%） (3)块料品种、规格:黄锈石火烧面、600*600*50厚 (4)基础、垫层：材料品种、厚度:200厚碎石灌砂垫层+150厚C20混凝土基层 (5)砂浆强度等级:30厚1:3干硬性水泥砂浆结合层 面撒素水泥一道 | m2 | 2885.823
41 | 040204002004 | 人行道块料铺设 | (1)图形:工字铺 (2)路床土石类别:回填土夯实（压实度≥93%） (3)块料品种、规格:黄锈石火烧面300*600*50厚 (4)基础、垫层：材料品种、厚度:200厚碎石灌砂垫层+150厚C20混凝土基层 (5)砂浆强度等级:30厚1:3干硬性水泥砂浆结合层 面撒素水泥一道 | m2 | 334.8
42 | 040204002005 | 人行道块料铺设 | (1)图形:工字铺 (2)路床土石类别:回填土夯实（压实度≥93%） (3)块料品种、规格:黄锈石火烧面300*600*50厚 (4)基础、垫层：材料品种、厚度:200厚碎石灌砂垫层+150厚C20混凝土基层 (5)砂浆强度等级:30厚1:3干硬性水泥砂浆结合层 面撒素水泥一道 | m2 | 937.226
43 | 040204002006 | 人行道块料铺设 | (1)图形:圈边 (2)路床土石类别:回填土夯实（压实度≥93%） (3)块料品种、规格:光泽红火烧面600*600*50厚 (4)基础、垫层：材料品种、厚度:200厚碎石灌砂垫层+150厚 | m2 | 368.888
分部分项工程量清单与计价表
工程名称：泉州台商投资区后港安置小区室外附属配套工程 | [6 empty] | 第9页 共102页
序号 | 项目编码 | 项目名称 | 项目特征描述 | 计量单位 | 工程量 | 金 额(元)
[6 empty] | 综合单价 |  | 合价
C20混凝土基层 (5)砂浆强度等级:30厚1:3干硬性水泥砂浆结合层 面撒素水泥一道
44 | 040204002007 | 人行道块料铺设 | (1)图形:圈边 (2)路床土石类别:回填土夯实（压实度≥93%） (3)块料品种、规格:G654芝麻黑荔枝面200*600*50厚 (4)基础、垫层：材料品种、厚度:200厚碎石灌砂垫层+150厚C20混凝土基层 (5)砂浆强度等级:30厚1:3干硬性水泥砂浆结合层 面撒素水泥一道 | m2 | 224.907
45 | 040204002008 | 人行道块料铺设 | (1)图形:波打、 圈边 (2)路床土石类别:回填土夯实（压实度≥93%） (3)块料品种、规格:G654芝麻黑荔枝面300*600*50厚 (4)基础、垫层：材料品种、厚度:200厚碎石灌砂垫层+150厚C20混凝土基层 (5)砂浆强度等级:30厚1:3干硬性水泥砂浆结合层 面撒素水泥一道 | m2 | 565.03
|  | 分部小计 |  |  | 7530.488
30厚人行花岗岩铺地 详YJT-01/9
46 | 040204002009 | 人行道块料铺设 | (1)图形:45°铺 (2)路床土石类别:回填土夯实（压实度≥93%） (3)块料品种、规格:黄锈石火烧面、600*600*30厚 (4)基础、垫层：材料品种、厚度:150厚碎石灌砂垫层+100厚C20混凝土基层 (5)砂浆强度等级:30厚1:3干硬性水泥砂浆结合层 面撒素水泥一道 | m2 | 258.45
47 | 040204002010 | 人行道块料铺设 | (1)图形:45°铺 (2)路床土石类别:回填土夯实（压实度≥93%） | m2 | 837.05
分部分项工程量清单与计价表
工程名称：泉州台商投资区后港安置小区室外附属配套工程 | [6 empty] | 第10页 共102页
序号 | 项目编码 | 项目名称 | 项目特征描述 | 计量单位 | 工程量 | 金 额(元)
[6 empty] | 综合单价 |  | 合价
(3)块料品种、规格:黄锈石火烧面、600*600*30厚 (4)基础、垫层：材料品种、厚度:150厚碎石灌砂垫层，100厚C20混凝土基层 (5)砂浆强度等级:30厚1:3干硬性水泥砂浆结合层 面撒素水泥一道
48 | 040204002011 | 人行道块料铺设 | (1)路床土石类别:回填土夯实（压实度≥93%） (2)块料品种、规格:黄锈石火烧面600*600*30厚 (3)基础、垫层：材料品种、厚度:150厚碎石灌砂垫层+100厚C20混凝土基层 (4)砂浆强度等级:30厚1:3干硬性水泥砂浆结合层 面撒素水泥一道 | m2 | 295.32
49 | 040204002012 | 人行道块料铺设 | (1)图形: 工字缝铺 (2)路床土石类别:回填土夯实（压实度≥93%） (3)块料品种、规格:黄锈石火烧面300*600*30厚 (4)基础、垫层：材料品种、厚度:150厚碎石灌砂垫层 相邻绿化部位加宽100+100厚C20混凝土基层 相邻绿化部位加宽50 (5)砂浆强度等级:30厚1:3干硬性水泥砂浆结合层 面撒素水泥一道 | m2 | 1096.025
50 | 040204002013 | 人行道块料铺设 | (1)图形:工字缝铺 (2)路床土石类别:回填土夯实（压实度≥93%） (3)块料品种、规格:黄锈石火烧面300*300*30厚 (4)基础、垫层：材料品种、厚度:150厚碎石灌砂垫层 相邻绿化部位加宽100+100厚C20混凝土基层 相邻绿化部位加宽50 (5)砂浆强度等级:30厚1:3干硬性水泥砂浆结合层 面撒素水泥一道 | m2 | 171.96
分部分项工程量清单与计价表
工程名称：泉州台商投资区后港安置小区室外附属配套工程 | [6 empty] | 第11页 共102页
序号 | 项目编码 | 项目名称 | 项目特征描述 | 计量单位 | 工程量 | 金 额(元)
[6 empty] | 综合单价 |  | 合价
51 | 040204002014 | 人行道块料铺设 | (1)图形:工字缝铺 (2)路床土石类别:回填土夯实（压实度≥93%） (3)块料品种、规格:黄锈石火烧面300*300*30厚 (4)基础、垫层：材料品种、厚度:150厚碎石灌砂垫层 相邻绿化部位加宽100+100厚C20混凝土基层 相邻绿化部位加宽50 (5)砂浆强度等级:30厚1:3干硬性水泥砂浆结合层 面撒素水泥一道 | m2 | 746.552
52 | 040204002015 | 人行道块料铺设 | (1)工字缝铺 (2)路床土石类别:回填土夯实（压实度≥93%） (3)块料品种、规格:黄锈石火烧面300*300*30厚 (4)基础、垫层：材料品种、厚度:150厚碎石灌砂垫层 相邻绿化部位加宽100+100厚C20混凝土基层 相邻绿化部位加宽50 (5)砂浆强度等级:30厚1:3干硬性水泥砂浆结合层 面撒素水泥一道 | m2 | 506.613
53 | 040204002016 | 人行道块料铺设 | (1)图形:圈边 (2)路床土石类别:回填土夯实（压实度≥93%） (3)块料品种、规格:光泽红火烧面600*600*30厚 (4)基础、垫层：材料品种、厚度:150厚碎石灌砂垫层 相邻绿化部位加宽100+100厚C20混凝土基层 相邻绿化部位加宽50 (5)砂浆强度等级:30厚1:3干硬性水泥砂浆结合层 面撒素水泥一道 | m2 | 290.461
54 | 040204002017 | 人行道块料铺设 | (1)图形:波打、圈边 (2)路床土石类别:回填土夯实（压实度≥93%） (3)块料品种、规格:G654芝麻黑荔枝面200/300*600*30厚 (4)基础、垫层：材料品种、厚度:150厚 | m2 | 791.688
分部分项工程量清单与计价表
工程名称：泉州台商投资区后港安置小区室外附属配套工程 | [6 empty] | 第12页 共102页
序号 | 项目编码 | 项目名称 | 项目特征描述 | 计量单位 | 工程量 | 金 额(元)
[6 empty] | 综合单价 |  | 合价
碎石灌砂垫层 相邻绿化部位加宽100+100厚C20混凝土基层 相邻绿化部位加宽50 (5)砂浆强度等级:30厚1:3干硬性水泥砂浆结合层 面撒素水泥一道
55 | 040204002018 | 人行道块料铺设 | (1)图形: 圈边 (2)路床土石类别:回填土夯实（压实度≥93%） (3)块料品种、规格:G655芝麻灰火烧面花岗岩600*300*30厚 (4)基础、垫层：材料品种、厚度:150厚碎石灌砂垫层 相邻绿化部位加宽100+100厚C20混凝土基层 相邻绿化部位加宽50 (5)砂浆强度等级:30厚1:3干硬性水泥砂浆结合层 面撒素水泥一道 | m2 | 1.68
56 | 050201013001 | 石汀步(步石、飞石) | (1)路床土石类别:回填土夯实（压实度≥93%） (2)垫层厚度、宽度、材料种类:150厚碎石灌砂垫层，100厚C20混凝土基层 (3)砂浆强度等级、配合比:30厚1:3干硬性水泥砂浆结合层 面撒素水泥一道 (4)石料种类、规格:黄锈石荔枝面花岗岩步石300*1200*50厚 (5)汀步 详YJT-02 | m3 | 7.515
57 | 050201005002 | 嵌草砖(格)铺装 | (1)部位:植草格 详YJT-01/8 (2)嵌草砖(格)品种、规格、颜色:390×410×70厚HDPE植草格 (3)垫层厚度:150厚碎石灌砂+100厚C20混凝土基层 (4)漏空部分填土要求:回填30厚种植土，铺植草皮 (5)φ20@600*600透水孔，梅花状布置 内填粗砂滤水 (6)回填土夯实（压实度≥93%） | m2 | 1823.15
58 | 040203007002 | 水泥混凝土 | (1)掺和料:C25混凝土层 按4-6米分仓跳 | m2 | 512.52
分部分项工程量清单与计价表
工程名称：泉州台商投资区后港安置小区室外附属配套工程 | [6 empty] | 第13页 共102页
序号 | 项目编码 | 项目名称 | 项目特征描述 | 计量单位 | 工程量 | 金 额(元)
[6 empty] | 综合单价 |  | 合价
格浇筑（5t≤行车荷载＜8t） (2)厚度:18Cm (3)混凝土强度等级:C25 (4)路床土石类别:回填土夯实（压实度≥93%）
59 | 040305001003 | 垫层 | (1)厚度:300厚 (2)材料品种、规格:碎石灌砂垫层 | m3 | 51.252
60 | 040204004001 | 安砌侧（平、缘）石 | (1)材料品种、规格:G655芝麻灰火烧面 截面150*250 (2)基础、垫层：材料品种、厚度:300mm碎石灌砂 | m | 178.911
61 | 040201022001 | 排水沟、截水沟 | (1)线性排水沟 :做法详YJT-03/1、2 (2)断面尺寸:成品线性U型排水沟 外宽*外高*长度=190*250*1000 (3)排水沟 系统组成:底座（平底坡），清洗检修口，跌水井，系统附件 (4)基础、垫层：材料、品种、厚度:150厚碎石灌砂垫层 (5)砌体材料:100厚C20混凝土 水沟 (6)盖板材质、规格:树脂混凝土底座，不锈钢中缝型缝宽15mm缝隙式盖板 | m | 638.76
园林建筑 | [8 empty] | 分项工程(17房屋建筑与装饰)
景石 详YJS-20
62 | 010101004001 | 挖基坑土方 | (1)土壤类别:综合，由投标人根据地勘报告决定报价 (2)挖土深度:2m以内 | m3 | 3.96
63 | 010103001016 | 回填方 | (1)密实度要求:满足设计及相关规范要求 (2)填方材料品种:原开挖土方 (3)填方粒径要求:满足设计及相关规范要求 (4)填方来源、运距:由投标单位自行考虑 | m3 | 2.61
64 | 010404001009 | 垫层 | (1)垫层材料种类:碎石灌砂垫层 (2)垫层厚度:150mm | m3 | 0.52
65 | 010501001006 | 垫层 | (1)混凝土种类（商品混凝土、现场拌制，泵送、非泵送）: | m3 | 0.08
分部分项工程量清单与计价表
工程名称：泉州台商投资区后港安置小区室外附属配套工程 | [6 empty] | 第14页 共102页
序号 | 项目编码 | 项目名称 | 项目特征描述 | 计量单位 | 工程量 | 金 额(元)
[6 empty] | 综合单价 |  | 合价
预拌非泵送普通混凝土 (2)混凝土强度等级:C30
66 | 010515001013 | 现浇构件钢筋 | (1)钢筋种类、规格:螺纹钢筋、HRB400Φ12 | t | 0.059
67 | 010501003001 | 独立基础 | (1)混凝土种类（商品混凝土、现场拌制，泵送、非泵送）:预拌非泵送普通混凝土 (2)混凝土强度等级:C30 (3)混凝土调整费:非泵送调整费 | m3 | 0.75
68 | 050301005001 | 点风景石 | (1)石料种类:天然黄蜡石 (2)石料规格、重量:约2500×800×1000 (3)砂浆配合比:1:2.5、水泥砂浆砌筑 | m3 | 1
69 | 050307016001 | 花池 | (1)工程部位:台阶种植池 详参YJT-03/4 (2)饰面材料种类:G655芝麻灰烧面 300×300×20厚 侧壁，G655芝麻灰烧面 300×300×20厚 压顶 (3)土质类别:素土夯实（压实度≥93%） (4)砂浆强度等级、配合比:20mm厚1:3水泥砂浆结合层、20mm厚1:3防水砂浆 掺6%防水剂 (5)垫层材料、规格:150mm厚、C20混凝土垫层 (6)池壁材料种类、规格:M10水泥砂浆砌筑、240×115×53 MU10水泥实心砖 (7)石材安装方式:水泥砂浆粘贴 (8)无纺布包φ20-30碎石 预埋φ50钢管@2000 | m | 168.01
70 | 050307016002 | 花池 | (1)小树池 详参图YJS-13 (2)饰面材料种类:G655芝麻灰花岗岩烧面100×100×20厚 侧壁、仿闽南传统建筑外墙砖240×60 MCM软瓷-窑变砖 MCM专用粘结剂铺贴、G655芝麻灰花岗岩烧面L×200×50厚 倒角10 | m | 9.74
分部分项工程量清单与计价表
工程名称：泉州台商投资区后港安置小区室外附属配套工程 | [6 empty] | 第15页 共102页
序号 | 项目编码 | 项目名称 | 项目特征描述 | 计量单位 | 工程量 | 金 额(元)
[6 empty] | 综合单价 |  | 合价
压顶 (3)土质类别:素土夯实（压实度≥93%） (4)砂浆强度等级、配合比:20mm厚1:3水泥砂浆结合层、20mm厚1:3防水砂浆 掺6%防水剂 (5)池壁材料种类、规格:M10水泥砂浆砌筑、240×115×53 MU10水泥实心砖 (6)垫层材料、规格:100mm厚、C20混凝土垫层 (7)石材安装方式:水泥砂浆粘贴 (8)φ150卵石滤水包，外包无纺布 预埋φ50钢管@2000
350高花池 详YJS-02/1
71 | 010101003009 | 挖沟槽土方 | (1)土壤类别:综合，由投标人根据地勘报告决定报价 (2)挖土深度:2m以内 | m3 | 6.78
72 | 010103001017 | 回填方 | (1)密实度要求:满足设计及相关规范要求 (2)填方材料品种:原开挖土方 (3)填方粒径要求:满足设计及相关规范要求 (4)填方来源、运距:由投标单位自行考虑 | m3 | 2.92
73 | 050307016003 | 花池 | (1)饰面材料种类:G655芝麻灰烧面200×100×20厚 侧壁，仿闽南传统建筑外墙砖240×60 MCM软瓷-窑变砖 MCM专用粘结剂铺贴 侧壁，G655芝麻灰烧面 L×350×100厚 倒角10 压顶 (2)土质类别:素土夯实（压实度≥93%） (3)垫层材料、规格:150mm厚碎石灌砂垫层、100mm厚C20混凝土垫层 (4)砂浆强度等级、配合比:20mm厚1:3水泥砂浆结合层、20mm厚防水水泥砂浆 掺6%防水剂 (5)池壁材料种类、规格:M10水泥砂浆砌筑、240×115×53 MU10水泥实心砖 (6)石材安装方式:水 | m | 16.64
分部分项工程量清单与计价表
工程名称：泉州台商投资区后港安置小区室外附属配套工程 | [6 empty] | 第16页 共102页
序号 | 项目编码 | 项目名称 | 项目特征描述 | 计量单位 | 工程量 | 金 额(元)
[6 empty] | 综合单价 |  | 合价
泥砂浆粘贴 (7)φ200卵石滤水包，外包无纺布 预埋φ50钢管@2000
主入口树池平台 详YJS-01~YJS-03
74 | 010101003010 | 挖沟槽土方 | (1)土壤类别:综合，由投标人根据地勘报告决定报价 (2)挖土深度:2m以内 | m3 | 16.94
75 | 010103001018 | 回填方 | (1)密实度要求:满足设计及相关规范要求 (2)填方材料品种:原开挖土方 (3)填方粒径要求:满足设计及相关规范要求 (4)填方来源、运距:由投标单位自行考虑 | m3 | 7.29
76 | 050307016004 | 花池 | (1)饰面材料种类:G655芝麻灰烧面200×100×20厚 侧壁，仿闽南传统建筑外墙砖240×60 MCM软瓷-窑变砖 MCM专用粘结剂铺贴 侧壁，G655芝麻灰烧面 L×350×100厚 倒角10 压顶 (2)土质类别:素土夯实（压实度≥93%） (3)垫层材料、规格:150mm厚碎石灌砂垫层、100mm厚C20混凝土垫层 (4)砂浆强度等级、配合比:20mm厚1:3水泥砂浆结合层、20mm厚防水水泥砂浆 掺6%防水剂 (5)池壁材料种类、规格:M10水泥砂浆砌筑、240×115×53 MU10水泥实心砖 (6)石材安装方式:水泥砂浆粘贴 (7)φ200卵石滤水包，外包无纺布 预埋φ50钢管@2000 | m | 41.6
77 | 010501001007 | 垫层 | (1)混凝土种类（商品混凝土、现场拌制，泵送、非泵送）:预拌非泵送普通混凝土 (2)混凝土强度等级:C20 | m3 | 3.79
78 | 010401003005 | 实心砖墙 | (1)砖品种、规格、强度等级:240×115×53、MU10水泥实心 | m3 | 10.76
分部分项工程量清单与计价表
工程名称：泉州台商投资区后港安置小区室外附属配套工程 | [6 empty] | 第17页 共102页
序号 | 项目编码 | 项目名称 | 项目特征描述 | 计量单位 | 工程量 | 金 额(元)
[6 empty] | 综合单价 |  | 合价
砖 (2)墙体类型:弧形墙 (3)砂浆强度等级、配合比:M10水泥砂浆砌筑
79 | 011204001005 | 石材墙面 | (1)墙体类型:弧形墙 (2)安装方式:水泥砂浆粘贴 (3)面层材料品种、规格、颜色:G655芝麻灰烧面花岗岩200×100×20厚 侧壁 (4)砂浆强度等级、配合比:20mm厚1：3水泥砂浆结合层 | m2 | 5.97
80 | 011204001006 | 石材墙面 | (1)墙体类型:弧形墙 (2)安装方式:水泥砂浆粘贴 (3)面层材料品种、规格、颜色:G655芝麻灰烧面花岗岩300×150×20厚 侧壁 (4)砂浆强度等级、配合比:20mm厚1：3水泥砂浆结合层 | m2 | 5.38
81 | 011102001001 | 石材楼地面 | (1)工程部位:台阶压顶 (2)路面厚度、宽度、材料种类:G655芝麻灰烧面花岗岩、600×300×50厚 (3)砂浆强度等级:30mm厚1：3水泥砂浆结合层 | m2 | 5.84
82 | 011102001002 | 石材楼地面 | (1)做法详YJS-03 压顶 (2)路面厚度、宽度、材料种类:G655芝麻灰烧面花岗岩、600×300×50厚 做踏步防滑条3道 槽深5宽10间距10 (3)砂浆强度等级:30mm厚1：3水泥砂浆结合层 | m2 | 10.56
83 | 040204002020 | 人行道块料铺设 | (1)路床土石类别:回填土夯实（压实度≥93%） (2)块料品种、规格:G654芝麻黑荔枝面200*600*50厚 圈边 (3)基础、垫层：材料品种、厚度:300mm厚陶粒层+150mm厚碎石灌砂垫层+100mm厚C20混凝土垫层 (4)砂浆强度等级:30厚1:3干硬性水泥砂浆结合层 面撒素水 | m2 | 65.09
分部分项工程量清单与计价表
工程名称：泉州台商投资区后港安置小区室外附属配套工程 | [6 empty] | 第18页 共102页
序号 | 项目编码 | 项目名称 | 项目特征描述 | 计量单位 | 工程量 | 金 额(元)
[6 empty] | 综合单价 |  | 合价
泥一道
84 | 040204002019 | 人行道块料铺设 | (1)图形:圈边 (2)路床土石类别:回填土夯实（压实度≥93%） (3)块料品种、规格:G654芝麻黑荔枝面200*600*50厚 (4)基础、垫层：材料品种、厚度:300mm厚陶粒层+150mm厚碎石灌砂垫层+100mm厚C20混凝土垫层 (5)砂浆强度等级:30厚1:3干硬性水泥砂浆结合层 面撒素水泥一道 | m2 | 1.88
85 | 010507004001 | 台阶 | (1)踏步高、宽:150mm、300mm (2)混凝土种类（商品混凝土、现场拌制，泵送、非泵送）:预拌非泵送普通混凝土 (3)混凝土强度等级:C20 | m3 | 1.4
86 | 011107001003 | 石材台阶面 | (1)结合层材料种类:30mm1：3水泥砂浆结合层 (2)面层材料品种、规格、颜色:G655芝麻灰烧面花岗岩300×150×20厚 踢面、G655芝麻灰烧面花岗岩600×300×50厚 (3) 做踏步防滑条3道 槽深5宽10间距10 详YJS-03 踏面 (4)垫层厚度、宽度、材料种类:150mm厚碎石灌砂垫层+100mm厚C20混凝土垫层 | m2 | 11.78
87 | 050307016005 | 花池 | (1)工程部位:沙池 做法详参YJS-12 (2)饰面材料种类:G654芝麻黑荔枝面波打300×300×30厚 压顶、G654芝麻黑火烧面300×100×20厚 池壁 (3)土质类别:素土夯实≥93% (4)砂浆强度等级、配合比:20mm厚1:3防水水泥砂浆，20mm厚1:3水泥砂浆结合层 (5)垫层材料、规格:150mm-200mm厚级配砂石垫层、100mm厚C | m | 18.84
分部分项工程量清单与计价表
工程名称：泉州台商投资区后港安置小区室外附属配套工程 | [6 empty] | 第19页 共102页
序号 | 项目编码 | 项目名称 | 项目特征描述 | 计量单位 | 工程量 | 金 额(元)
[6 empty] | 综合单价 |  | 合价
20混凝土垫层 (6)池壁材料种类、规格:M10水泥砂浆砌筑、240×115×53 MU10水泥实心砖 (7)回填材料、规格:50mm厚米石、100mm厚粗砂、300mm厚中砂 (8)石材安装方式:水泥砂浆粘贴 (9)φ110PVC渗水盲管，外包一层土工布，接通外环排水沟
四角亭 详YJS-07~YJS-09
88 | 010401003006 | 实心砖墙 | (1)墙体类型:直形墙 (2)砖品种、规格、强度等级:240×115×53 MU10水泥实心砖 (3)砂浆强度等级、配合比:M10水泥砂浆砌筑 | m3 | 12.27
89 | 010404001010 | 垫层 | (1)垫层材料种类、配合比:陶粒层 (2)垫层厚度:800mm | m3 | 40.19
90 | 010404001011 | 垫层 | (1)垫层材料种类、配合比:碎石灌砂垫层 (2)垫层厚度:150mm | m3 | 0.86
91 | 010501001008 | 垫层 | (1)混凝土种类（商品混凝土、现场拌制，泵送、非泵送）:预拌非泵送普通混凝土 (2)混凝土强度等级:C20 | m3 | 0.4
92 | 010501003002 | 独立基础 | (1)混凝土种类（商品混凝土、现场拌制，泵送、非泵送）:预拌非泵送普通混凝土 (2)混凝土强度等级:C25 (3)混凝土调整费:非泵送调整费 | m3 | 0.75
93 | 010515001014 | 现浇构件钢筋 | (1)钢筋种类、规格:螺纹钢筋、HRB400EΦ12 | t | 0.007
94 | 010515001015 | 现浇构件钢筋 | (1)钢筋种类、规格:螺纹钢筋、HRB400EΦ14 | t | 0.012
95 | 010515001016 | 现浇构件钢筋 | (1)钢筋种类、规格:螺纹钢筋、HRB400EФ10以内 | t | 0.005
96 | 010516002001 | 预埋铁件 | (1)工程部位:预埋铁件 | t | 0.04
分部分项工程量清单与计价表
工程名称：泉州台商投资区后港安置小区室外附属配套工程 | [6 empty] | 第20页 共102页
序号 | 项目编码 | 项目名称 | 项目特征描述 | 计量单位 | 工程量 | 金 额(元)
[6 empty] | 综合单价 |  | 合价
(2)钢材种类:12厚钢板 φ30透气孔、4HRB400Φ14钢筋 弧焊
97 | 010606013001 | 零星钢构件 | (1)构件名称:8mm厚钢板筒连接件(5片焊接成套筒)、M12螺栓 (2)钢材品种、规格:8mm厚钢板筒连接件(5片焊接成套筒) (3)螺栓规格:M12螺栓 | t | 0.053
98 | 050304004001 | 木花架柱、梁 | (1)柱、梁截面:200×200(截面) (2)木材种类:芬兰防腐木柱 (3)防护材料种类:面刷褐色水溶性油漆 外加清漆2道 | m3 | 0.45
99 | 050304004002 | 木花架柱、梁 | (1)柱、梁截面:200×100(截面) (2)木材种类:芬兰防腐木格条 (3)防护材料种类:面刷水溶性油漆（颜色同建筑窗户木隔条）外加清漆2道，面刷褐色水溶性油漆 外加清漆2道 | m3 | 0.76
100 | 050304004003 | 木花架柱、梁 | (1)柱、梁截面:200×100(截面) (2)木材种类:芬兰防腐木梁 (3)防护材料种类:面刷水溶性油漆（颜色同建筑窗户木隔条）外加清漆2道，面刷褐色水溶性油漆 外加清漆2道 | m3 | 0.94
101 | 050304004004 | 木花架柱、梁 | (1)柱、梁截面:200×150(截面) (2)木材种类:芬兰防腐木梁 (3)防护材料种类:面刷褐色水溶性油漆 外加清漆2道 | m3 | 0.5
102 | 010901004003 | 玻璃屋面 | (1)龙骨材质、规格:芬兰防腐木梁 (2)玻璃材质、规格:钢化夹层玻璃、6+0.76PVB+6 | m2 | 22.09
103 | 010401012001 | 零星砌砖 | (1)零星砌砖名称、部位:台阶 做法详参YJS-09/3 (2)砖品种、规格、强度等级:240×115×53 MU10水泥实心砖 (3)砂浆强度等级、 | m3 | 6.04
分部分项工程量清单与计价表
工程名称：泉州台商投资区后港安置小区室外附属配套工程 | [6 empty] | 第21页 共102页
序号 | 项目编码 | 项目名称 | 项目特征描述 | 计量单位 | 工程量 | 金 额(元)
[6 empty] | 综合单价 |  | 合价
配合比:M10水泥砂浆砌筑
104 | 011107001004 | 石材台阶面 | (1)结合层材料种类:30mm1：3水泥砂浆结合层 (2)面层材料品种、规格、颜色:G655芝麻灰烧面600×350×50厚 台阶踏步 两道R=10槽深6 G655芝麻灰烧面300×100×20厚 台阶贴面 (3)防滑条材料种类、规格: 做踏步防滑条3道 槽深5宽10间距10 详YJS-03 踏面 (4)垫层厚度、宽度、材料种类:150mm厚碎石灌砂垫层+100mm厚C20混凝土垫层 | m2 | 16.21
105 | 040204002021 | 人行道块料铺设 | (1)图形:圈边 (2)路床土石类别:回填土夯实（压实度≥93%） (3)块料品种、规格:G654芝麻黑荔枝面200*600*50厚 (4)基础、垫层：材料品种、厚度:300mm厚陶粒层+150mm厚碎石灌砂垫层+100mm厚C20混凝土垫层 (5)砂浆强度等级:30厚1:3干硬性水泥砂浆结合层 面撒素水泥一道 | m2 | 22.79
106 | 010401012002 | 零星砌砖 | (1)零星砌砖名称、部位:台阶 做法详参YJS-09/3 (2)砖品种、规格、强度等级:240×115×53 MU10水泥实心砖 (3)砂浆强度等级、配合比:M10水泥砂浆砌筑 | m3 | 2.08
107 | 011107001005 | 石材台阶面 | (1)结合层材料种类:面刷素水泥一道、30mm厚1:3干硬性水泥砂浆结合层 (2)面层材料品种、规格、颜色:黄锈石烧面45°铺300×300×20厚 踏面、G655芝麻灰烧面300×600×150厚 两道R=10槽深6 踏面圈边、G655芝麻灰烧面300×100×20厚 侧壁 | m2 | 16
分部分项工程量清单与计价表
工程名称：泉州台商投资区后港安置小区室外附属配套工程 | [6 empty] | 第22页 共102页
序号 | 项目编码 | 项目名称 | 项目特征描述 | 计量单位 | 工程量 | 金 额(元)
[6 empty] | 综合单价 |  | 合价
(3)垫层厚度、宽度、材料种类:150mm厚碎石灌砂垫层+100mm厚C20混凝土垫层 (4)工程部位:台阶 做法详参YJS-09/3
108 | 050305006001 | 石桌石凳 | (1)工程部位:成品桌椅(一桌四椅) 成品采购，甲方选样(含制作、安装) | 个 | 1
儿童区景墙 详YJS-10~YJS-11
109 | 050307010001 | 景墙 | (1)工程部位:儿童区景墙 详YJS-10~YJS-11 (2)饰面材料种类:墙面：G655芝麻灰烧面300×200×15厚、G655芝麻灰烧面200×150/130×15厚、G655芝麻灰烧面200×50×30厚、240×60仿闽南传统建筑外墙砖（MCM软瓷-窑变砖）、身高尺墙绘（按形绘制 丙烯颜料）详YJS-11/5、黑板漆粉刷两遍、压顶：G655芝麻灰烧面430×200×15厚 (3)墙体厚度:370mm厚 (4)土质类别:综合，由投标人根据地勘报告决定报价 (5)垫层材料种类:150mm厚碎石灌砂垫层、100mm厚C20混凝土垫层 (6)基础材料种类、规格:C30混凝土地梁DL 截面600×400 (7)墙体材料种类、规格:截面370×370砖柱 370厚砖墙、M10水泥砂浆砌筑、240×115×53 MU10水泥实心砖、C30混凝土压顶梁YL 截面370×240 (8)砂浆强度等级、配合比:20mm厚1:3水泥砂浆结合层 (9)石材安装方式:水泥砂浆粘贴 | 段 | 1
110 | 010606013002 | 零星钢构件 | (1)钢材品种、规格:10mm厚钢板、钢板边缘倒圆角R=5 (2)油漆种类、规格: | t | 0.223
分部分项工程量清单与计价表
工程名称：泉州台商投资区后港安置小区室外附属配套工程 | [6 empty] | 第23页 共102页
序号 | 项目编码 | 项目名称 | 项目特征描述 | 计量单位 | 工程量 | 金 额(元)
[6 empty] | 综合单价 |  | 合价
防锈处理、灰色金属氟碳烤漆
111 | 010515001017 | 现浇构件钢筋 | (1)钢筋种类、规格:螺纹钢筋、HRB400EΦ12 | t | 0.101
112 | 010515001018 | 现浇构件钢筋 | (1)钢筋种类、规格:螺纹钢筋、HRB400Ф10以内 | t | 0.05
景墙 详YJS-04~YJS-06
113 | 050307010002 | 景墙 | (1)景墙 详YJS-04~YJS-06 (2)饰面材料种类:墙面：G655芝麻灰烧面200×100×20厚、仿闽南传统建筑外墙砖240×60 MCM软瓷-窑变砖、MCM专用粘结剂铺贴、压顶：G655芝麻灰烧面320/300×300×20厚 弧形切割 海棠角D=10 (3)墙体厚度:240mm厚 (4)土质类别:综合，由投标人根据地勘报告决定报价 (5)垫层材料种类:150mm厚碎石灌砂垫层、100mm厚C20混凝土垫层 (6)基础材料种类、规格:C30混凝土地梁DL 截面400×300 (7)墙体材料种类、规格:C30钢筋混凝土柱 截面240×240、 M10水泥砂浆砌筑、240×115×53 MU10水泥实心砖、C30混凝土压顶梁YL 截面240×600 (8)砂浆强度等级、配合比:20厚1:3水泥砂浆结合层 (9)石材安装方式:水泥砂浆粘贴 | 段 | 1
114 | 010606013003 | 零星钢构件 | (1)工程部位:详YJS-06/3 (2)钢材品种、规格:定制3mm厚扁铁窗花、2mm厚方钢管窗花框、4mm厚矩管 截面100×40、5mm厚方钢月亮门框截面300×100 (3)油漆种类、规格:防锈漆2道、木纹金属氟碳烤漆 具体样式由业主自定 | t | 0.865
分部分项工程量清单与计价表
工程名称：泉州台商投资区后港安置小区室外附属配套工程 | [6 empty] | 第24页 共102页
序号 | 项目编码 | 项目名称 | 项目特征描述 | 计量单位 | 工程量 | 金 额(元)
[6 empty] | 综合单价 |  | 合价
115 | 010516002002 | 预埋铁件 | (1)工程部位:预埋铁件 (2)规格:8mm厚扁铁、500×300×12厚预制钢板、φ8三级钢筋锚固 (3)螺栓规格:M20×260化学螺栓 | t | 0.086
116 | 010507007003 | 其他构件 | (1)构件的类型:预埋C25混凝土块 (2)构件规格:150×150×150 (3)部位:方管固定 (4)混凝土种类（商品混凝土、现场拌制，泵送、非泵送）:非泵送 (5)混凝土强度等级:C25 | m3 | 0.25
117 | 010501003003 | 独立基础 | (1)混凝土种类（商品混凝土、现场拌制，泵送、非泵送）:预拌非泵送普通混凝土 (2)混凝土强度等级:C25 (3)混凝土调整费:非泵送调整费 | m3 | 0.2
118 | 010515001019 | 现浇构件钢筋 | (1)钢筋种类、规格:螺纹钢筋、HRB400EΦ12 | t | 0.04
119 | 010515001020 | 现浇构件钢筋 | (1)钢筋种类、规格:螺纹钢筋、HRB400EΦ16 | t | 0.155
120 | 010515001021 | 现浇构件钢筋 | (1)钢筋种类、规格:螺纹钢筋、HRB400Ф10以内 | t | 0.078
121 | 010401012003 | 零星砌砖 | (1)零星砌砖名称、部位:骑楼处室外台阶 详YJT-03/3 (2)砖品种、规格、强度等级:240×115×53 MU10水泥实心砖 (3)砂浆强度等级、配合比:M10水泥砂浆砌筑 | m3 | 42.88
122 | 011107001006 | 石材台阶面 | (1)结合层材料种类:面刷素水泥一道、30mm厚1:3干硬性水泥砂浆结合层 (2)面层材料品种、规格、颜色:G655芝麻灰烧面 600×320×50厚 踏面、G655芝麻灰烧面 600×300×50厚 踏面、G655芝麻灰烧面300×150 | m2 | 140.86
分部分项工程量清单与计价表
工程名称：泉州台商投资区后港安置小区室外附属配套工程 | [6 empty] | 第25页 共102页
序号 | 项目编码 | 项目名称 | 项目特征描述 | 计量单位 | 工程量 | 金 额(元)
[6 empty] | 综合单价 |  | 合价
×20厚 踢面 (3)垫层厚度、宽度、材料种类:150mm厚碎石灌砂垫层+100mm厚C20混凝土垫层 (4)工程部位:骑楼处室外台阶 详YJT-03/3
配套设施 | [8 empty] | 分项工程(17房屋建筑与装饰)
配套设施 详YZS-08
123 | 050307019001 | 其他景观小摆设 | (1)工程部位:儿童多功能太空球攀岩架 (2)规格尺寸:D3.25m×1.3m(参考值) (3)安装方式:成品采购、由厂家现场安装（含制作、安装） | 个 | 1
124 | 050307019002 | 其他景观小摆设 | (1)工程部位:儿童滑滑梯 (2)规格尺寸:6m×4.2m×4m(参考值) (3)安装方式:成品采购、由厂家现场安装（含制作、安装） | 个 | 1
125 | 050307019003 | 其他景观小摆设 | (1)工程部位:儿童户外弹簧塑料摇摇乐 (2)规格尺寸:0.85m×0.75m×0.9m(参考值) (3)安装方式:成品采购、由厂家现场安装（含制作、安装） | 个 | 3
126 | 050307019004 | 其他景观小摆设 | (1)工程部位:双人太空漫步机 (2)规格尺寸: 1.85m×0.114m×1.3m(参考值) (3)安装方式:成品采购、由厂家现场安装（含制作、安装） | 个 | 2
127 | 050307019005 | 其他景观小摆设 | (1)工程部位:三人扭腰器 (2)规格尺寸:0.9m×0.9m×1.28m(参考值) (3)安装方式:成品采购、由厂家现场安装（含制作、安装） | 个 | 1
128 | 050307019006 | 其他景观小摆设 | (1)工程部位:健骑机 (2)规格尺寸:0.7m×1m×1.2m(参考值) (3)安装方式:成品采购、由厂家现场安装（含制作、安装） | 个 | 1
129 | 050307019007 | 其他景观小摆设 | (1)工程部位:跷跷板 (2)规格尺寸:2.5m×0.55m×0.6m(参考值 | 个 | 1
分部分项工程量清单与计价表
工程名称：泉州台商投资区后港安置小区室外附属配套工程 | [6 empty] | 第26页 共102页
序号 | 项目编码 | 项目名称 | 项目特征描述 | 计量单位 | 工程量 | 金 额(元)
[6 empty] | 综合单价 |  | 合价
) (3)安装方式:成品采购、由厂家现场安装（含制作、安装）
130 | 050305006002 | 石桌石凳 | (1)工程部位:成品坐凳 (2)凳面尺寸、支墩高度:1200×400×420高 (3)安装方式:成品采购、由厂家现场安装（含制作、安装） | 个 | 12
131 | 050307017001 | 垃圾箱 | (1)工程部位:成品果皮箱 (2)垃圾箱材质:钢制 (3)规格尺寸:1000×450×100（参考值） (4)安装方式:成品采购、由厂家现场安装（含制作、安装） | 个 | 15
132 | 050307019008 | 其他景观小摆设 | (1)工程部位:成品烧金桶 (2)规格尺寸:φ600、 1.2m高 (3)安装方式:成品采购、由厂家现场安装（含制作、安装） | 个 | 10
室外总体工程 | [8 empty] | 单位工程(17房屋建筑与装饰)
车棚 | [8 empty] | 分项工程(17房屋建筑与装饰)
1#车棚
133 | 010603002001 | 空腹钢柱 | (1)柱类型:方管柱 (2)钢材品种、规格:Q235B方管160×160×8，Q235B连接板 (3)单根柱质量:3.0t以内 (4)场外运输:投标人根据施工现场实际情况自行考虑，决定报价 | t | 1.31
134 | 010604001001 | 钢梁 | (1)梁类型:方管梁 (2)钢材品种、规格:Q235B方管200×100×6 (3)单根质量:1.5t以内 (4)9.3m (5)场外运输:投标人根据施工现场实际情况自行考虑，决定报价 | t | 4.17
135 | 010516005001 | 化学螺栓 | (1)化学螺栓种类:φ12锚栓 (2)规格:φ12 (3)深度:250mm | 个 | 156
136 | 011405001001 | 金属面油漆 | (1)构件名称:钢柱、 | m2 | 112.24
分部分项工程量清单与计价表
工程名称：泉州台商投资区后港安置小区室外附属配套工程 | [6 empty] | 第27页 共102页
序号 | 项目编码 | 项目名称 | 项目特征描述 | 计量单位 | 工程量 | 金 额(元)
[6 empty] | 综合单价 |  | 合价
钢梁 (2)油漆品种、遍数:环氧富锌底漆2道，醇酸磁漆2道 (3)除锈:喷砂除锈Sa2.5级
137 | 010901004004 | 玻璃钢屋面 | (1)玻璃钢品种、规格:均质双钢夹胶玻璃、12+1.52+12 (2)骨架材料品种、规格:Q235B方管100×100×4 (3)玻璃钢固定方式:铝合金色附框等，详见结施B-01“JD02” (4)接缝、嵌缝材料种类:硅酮耐候胶 (5)油漆品种、刷漆遍数:骨架喷砂除锈Sa2.5级，涂刷环氧富锌底漆2道，醇酸磁漆2道 | m2 | 199.9
2#车棚
138 | 010603002002 | 空腹钢柱 | (1)柱类型:方管柱 (2)钢材品种、规格:Q235B方管160×160×8，Q235B连接板 (3)单根柱质量:3.0t以内 (4)场外运输:投标人根据施工现场实际情况自行考虑，决定报价 | t | 1.31
139 | 010604001002 | 钢梁 | (1)梁类型:方管梁 (2)钢材品种、规格:Q235B方管200×100×6 (3)单根质量:1.5t以内 (4)9.3m (5)场外运输:投标人根据施工现场实际情况自行考虑，决定报价 | t | 4.071
140 | 010516005002 | 化学螺栓 | (1)化学螺栓种类:φ12锚栓 (2)规格:φ12 (3)深度:250 | 个 | 156
141 | 011405001002 | 金属面油漆 | (1)构件名称:钢柱、钢梁 (2)油漆品种、遍数:环氧富锌底漆2道，醇酸磁漆2道 (3)除锈:喷砂除锈Sa2.5级 | m2 | 110.02
142 | 010901004005 | 玻璃钢屋面 | (1)玻璃钢品种、规格:均质双钢夹胶玻璃、12+1.52+12 | m2 | 203.52
分部分项工程量清单与计价表
工程名称：泉州台商投资区后港安置小区室外附属配套工程 | [6 empty] | 第28页 共102页
序号 | 项目编码 | 项目名称 | 项目特征描述 | 计量单位 | 工程量 | 金 额(元)
[6 empty] | 综合单价 |  | 合价
(2)骨架材料品种、规格:Q235B方管100×100×4 (3)玻璃钢固定方式:铝合金色附框等，详见结施B-01“JD02” (4)接缝、嵌缝材料种类:硅酮耐候胶 (5)油漆品种、刷漆遍数:骨架喷砂除锈Sa2.5级，涂刷环氧富锌底漆2道，醇酸磁漆2道
围墙一 | [8 empty] | 分项工程(17房屋建筑与装饰)
围墙一 详YJS-14~YJS-16
143 | 010101003011 | 挖沟槽土方 | (1)土壤类别:综合，由投标人根据地勘报告决定报价 (2)挖土深度:2m以内 | m3 | 157.88
144 | 010103001019 | 回填方 | (1)密实度要求:满足设计及相关规范要求 (2)填方材料品种:原开挖土方 (3)填方粒径要求:满足设计及相关规范要求 (4)填方来源、运距:由投标单位自行考虑 | m3 | 78.94
145 | 010501001009 | 垫层 | (1)混凝土种类（商品混凝土、现场拌制，泵送、非泵送）:预拌非泵送普通混凝土 (2)混凝土强度等级:C20 (3)非泵送调整费 | m3 | 19.76
146 | 010501002001 | 带形基础 | (1)混凝土种类（商品混凝土、现场拌制，泵送、非泵送）:预拌非泵送普通混凝土 (2)混凝土强度等级:C25 (3)混凝土调整费:非泵送调整费 | m3 | 59.21
147 | 010515001022 | 现浇构件钢筋 | (1)钢筋种类、规格:螺纹钢筋、HRB400EΦ12 | t | 2.22
148 | 010401009001 | 实心砖柱 | (1)砖品种、规格、强度等级:240×115×53 MU10、水泥实心砖 (2)柱类型、砌筑高度:方砖柱、H=2.36m (3)砂浆强度等级、配合比:M10水泥砂浆砌筑 | m3 | 19.39
分部分项工程量清单与计价表
工程名称：泉州台商投资区后港安置小区室外附属配套工程 | [6 empty] | 第29页 共102页
序号 | 项目编码 | 项目名称 | 项目特征描述 | 计量单位 | 工程量 | 金 额(元)
[6 empty] | 综合单价 |  | 合价
149 | 010401003007 | 实心砖墙 | (1)墙体类型、砌筑高度:砖砌直行墙、H=0.71m (2)砖品种、规格、强度等级:240×115×53 MU10、水泥实心砖 (3)砂浆强度等级、配合比:M10水泥砂浆砌筑 | m3 | 28.78
150 | 010507005001 | 压顶 | (1)工程部位:围墙柱压顶 (2)材料名称:G655芝麻灰花岗岩 火烧面 (3)规格:550×550×60 | m3 | 0.8
151 | 011205001001 | 石材柱面 | (1)柱截面类型、尺寸:370×370 (2)安装方式:粘贴 (3)面层材料品种、规格、颜色:G655芝麻灰火烧面350×470×20厚 贴面 (4)砂浆强度等级、配合比、厚度:30mm厚1:3水泥砂浆结合层 | m2 | 130.62
152 | 011205001002 | 石材柱面 | (1)柱截面类型、尺寸:370×370 (2)安装方式:粘贴 (3)面层材料品种、规格、颜色:G655芝麻灰火烧面550×60×60厚 贴面 φ8不锈钢合板钉L=80 2个横排 (4)砂浆强度等级、配合比、厚度:30mm厚1:3水泥砂浆结合层 | m2 | 42.94
153 | 011205002001 | 块料柱面 | (1)柱截面类型、尺寸:370×370 (2)安装方式:粘贴 (3)面层材料品种、规格、颜色:仿闽南传统建筑外墙砖240×60 MCM软瓷-窑变砖 MCM专用粘结剂铺贴 (4)砂浆强度等级、配合比、厚度:30mm厚1:3水泥砂浆结合层 | m2 | 45.66
154 | 011204003001 | 块料墙面 | (1)墙体类型:砖砌直行墙 (2)安装方式:粘贴 (3)面层材料品种、规格、颜色:仿闽南传统建筑外墙砖240 | m2 | 201.46
分部分项工程量清单与计价表
工程名称：泉州台商投资区后港安置小区室外附属配套工程 | [6 empty] | 第30页 共102页
序号 | 项目编码 | 项目名称 | 项目特征描述 | 计量单位 | 工程量 | 金 额(元)
[6 empty] | 综合单价 |  | 合价
×60 MCM软瓷-窑变砖 MCM专用粘结剂铺贴 (4)砂浆强度等级、配合比、厚度:25mm厚1:3水泥砂浆结合层
155 | 010507007004 | 其他构件 | (1)构件的类型:预埋C25混凝土块 (2)构件规格:240×240×240 (3)部位:预埋件固定 (4)混凝土种类（商品混凝土、现场拌制，泵送、非泵送）:预拌非泵送普通混凝土 (5)混凝土强度等级:C25 | m3 | 6.98
156 | 010607002001 | 成品栅栏 | (1)预埋铁件:8厚扁铁、φ8三级钢筋锚固 (2)材料品种、规格:70×70×4厚 方管、25×25×2厚 方管、成品铁艺花饰 (3)油漆种类、规格:防锈处理、黑色金属氟碳烤漆 | m2 | 283.76
157 | 010903004001 | 墙面变形缝 | (1)工程部位:围墙每隔6跨（24.125米）设一伸缩缝，缝两侧设双柱，缝宽20mm (2)嵌缝材料种类:沥青软木板 | m | 38.8
围墙二 | [8 empty] | 分项工程(17房屋建筑与装饰)
围墙二 详YJS-17~YJS-19
158 | 010101003012 | 挖沟槽土方 | (1)土壤类别:综合，由投标人根据地勘报告决定报价 (2)挖土深度:2m以内 | m3 | 43.14
159 | 010103001020 | 回填方 | (1)密实度要求:满足设计及相关规范要求 (2)填方材料品种:原开挖土方 (3)填方粒径要求:满足设计及相关规范要求 (4)填方来源、运距:由投标单位自行考虑 | m3 | 16.212
160 | 010501001010 | 垫层 | (1)混凝土种类（商品混凝土、现场拌制，泵送、非泵送）:预拌非泵送普通混凝土 (2)混凝土强度等级:C20 | m3 | 6.02
分部分项工程量清单与计价表
工程名称：泉州台商投资区后港安置小区室外附属配套工程 | [6 empty] | 第31页 共102页
序号 | 项目编码 | 项目名称 | 项目特征描述 | 计量单位 | 工程量 | 金 额(元)
[6 empty] | 综合单价 |  | 合价
(3)非泵送调整费
161 | 010501002002 | 带形基础 | (1)混凝土种类（商品混凝土、现场拌制，泵送、非泵送）:预拌非泵送普通混凝土 (2)混凝土强度等级:C25 (3)混凝土调整费:非泵送调整费 | m3 | 20.87
162 | 010515001023 | 现浇构件钢筋 | (1)钢筋种类、规格:螺纹钢筋、HRB400EΦ12 | t | 0.71
163 | 010401009002 | 实心砖柱 | (1)砖品种、规格、强度等级:240×115×53 MU10、水泥实心砖 (2)柱类型、砌筑高度:方砖柱、H=2.36m (3)砂浆强度等级、配合比:M10水泥砂浆砌筑 | m3 | 8.08
164 | 010401003008 | 实心砖墙 | (1)墙体类型、砌筑高度:砖砌直行墙、H=1.91m (2)砖品种、规格、强度等级:240×115×53 MU10、水泥实心砖 (3)砂浆强度等级、配合比:M10水泥砂浆砌筑 | m3 | 39.04
165 | 011205001003 | 石材柱面 | (1)柱截面类型、尺寸:370×370 (2)安装方式:粘贴 (3)面层材料品种、规格、颜色:G655芝麻灰火烧面350×470×20厚 贴面 (4)砂浆强度等级、配合比、厚度:30mm厚1:3水泥砂浆结合层 | m2 | 8.41
166 | 011205001004 | 石材柱面 | (1)柱截面类型、尺寸:370×370 (2)安装方式:粘贴 (3)面层材料品种、规格、颜色:G655芝麻灰火烧面550×60×60厚 贴面 φ8不锈钢合板钉L=80 2个横排 (4)砂浆强度等级、配合比、厚度:30mm厚1:3水泥砂浆结合层 | m2 | 17.75
167 | 011205001005 | 石材柱面 | (1)柱截面类型、尺寸:370×370 | m2 | 34.58
分部分项工程量清单与计价表
工程名称：泉州台商投资区后港安置小区室外附属配套工程 | [6 empty] | 第32页 共102页
序号 | 项目编码 | 项目名称 | 项目特征描述 | 计量单位 | 工程量 | 金 额(元)
[6 empty] | 综合单价 |  | 合价
(2)安装方式:粘贴 (3)面层材料品种、规格、颜色:G655芝麻灰火烧面300×300×20厚 贴面 (4)砂浆强度等级、配合比、厚度:30mm厚1:3水泥砂浆结合层
168 | 011205002002 | 块料柱面 | (1)柱截面类型、尺寸:370×370 (2)安装方式:粘贴 (3)面层材料品种、规格、颜色:仿闽南传统建筑外墙砖240×60 MCM软瓷-窑变砖 MCM专用粘结剂铺贴 (4)砂浆强度等级、配合比、厚度:30mm厚1:3水泥砂浆结合层 | m2 | 6.08
169 | 011204003002 | 块料墙面 | (1)墙体类型:砖砌直行墙 (2)安装方式:粘贴 (3)面层材料品种、规格、颜色:仿闽南传统建筑外墙砖240×60 MCM软瓷-窑变砖 MCM专用粘结剂铺贴 (4)砂浆强度等级、配合比、厚度:20mm厚1:3水泥砂浆结合层 | m2 | 68.42
170 | 011204001007 | 石材墙面 | (1)墙体类型:砖砌直行墙 (2)安装方式:粘贴 (3)面层材料品种、规格、颜色:G655芝麻灰火烧面300×300×20厚 贴面 (4)砂浆强度等级、配合比、厚度:20mm厚1:3水泥砂浆结合层 | m2 | 203.89
171 | 011204001008 | 石材墙面 | (1)墙体类型:砖砌直行墙 (2)安装方式:粘贴 (3)面层材料品种、规格、颜色:G655芝麻灰火烧面600×350×60厚 墙体压顶 (4)砂浆强度等级、配合比、厚度:30mm厚1:3干硬性水泥砂浆结合层 面撒素水泥一道 | m2 | 23.45
172 | 010903004002 | 墙面变形缝 | (1)工程部位:围墙每 | m | 19.4
分部分项工程量清单与计价表
工程名称：泉州台商投资区后港安置小区室外附属配套工程 | [6 empty] | 第33页 共102页
序号 | 项目编码 | 项目名称 | 项目特征描述 | 计量单位 | 工程量 | 金 额(元)
[6 empty] | 综合单价 |  | 合价
隔6跨（24.125米）设一伸缩缝，缝两侧设双柱，缝宽20mm (2)嵌缝材料种类:沥青软木板
173 | 010507005002 | 压顶 | (1)工程部位:围墙柱压顶 (2)材料名称:G655芝麻灰花岗岩 火烧面 (3)规格:550×550×60 | m3 | 0.57
土石方 | [8 empty] | 分项工程(17房屋建筑与装饰)
174 | 010103001021 | 回填方 | (1)密实度要求:满足设计及相关规范要求 (2)填方材料品种:满足设计及相关规范要求 (3)填方粒径要求:满足设计及相关规范要求 (4)填方来源、运距:缺方内运，由投标单位自行考虑 | m3 | 13456.308
175 | 010103001022 | 回填方 | (1)密实度要求:满足设计及相关规范要求 (2)填方材料品种:满足设计及相关规范要求 (3)填方粒径要求:满足设计及相关规范要求 (4)填方来源、运距:利用挖方余土 | m3 | 2756.968
地下室顶板处理
176 | 010404001012 | 垫层 | (1)工程部位:地下室顶板垫层 (2)垫层材料种类:φ25-40卵石 (3)垫层厚度:100mm厚 | m3 | 1314.1
177 | 010902001001 | 屋面卷材防水 | (1)工程部位:地下室顶板防水 (2)卷材品种、规格、厚度:网状交织排水板、200g/㎡无纺布过滤层 | m2 | 13141.86
雨污水工程 | [8 empty] | 单位工程(17房屋建筑与装饰)
雨水工程 | [8 empty] | 分项工程(17房屋建筑与装饰)
178 | 040501004001 | 塑料管 | (1)管道类型:雨水管 (2)连接形式:橡胶圈接口 (3)垫层、基础材质及厚度:碎石垫层150mm厚，50mm中粗砂找平 (4)铺设深度:详设计 | m
分部分项工程量清单与计价表
工程名称：泉州台商投资区后港安置小区室外附属配套工程 | [6 empty] | 第34页 共102页
序号 | 项目编码 | 项目名称 | 项目特征描述 | 计量单位 | 工程量 | 金 额(元)
[6 empty] | 综合单价 |  | 合价
施工图 (5)管道检验及试验要求:管道闭水试验 (6)材质:HDPE双壁波纹管 (7)规格:DN200，环刚度8KN/㎡ (8)明沟连接管
179 | 040501004002 | 塑料管 | (1)管道类型:雨水管 (2)连接形式:橡胶圈接口 (3)垫层、基础材质及厚度:碎石垫层150mm厚，50mm中粗砂找平 (4)铺设深度:详设计施工图 (5)管道检验及试验要求:管道闭水试验 (6)材质:HDPE双壁波纹管 (7)规格:DN200，环刚度8KN/㎡ | m
180 | 040501004003 | 塑料管 | (1)管道类型:雨水管 (2)连接形式:橡胶圈接口 (3)垫层、基础材质及厚度:碎石垫层150mm厚，50mm中粗砂找平 (4)铺设深度:详设计施工图 (5)管道检验及试验要求:管道闭水试验 (6)材质:HDPE双壁波纹管 (7)规格:DN300，环刚度8KN/㎡ | m
181 | 040501004004 | 塑料管 | (1)管道类型:雨水管 (2)连接形式:橡胶圈接口 (3)垫层、基础材质及厚度:碎石垫层150mm厚，50mm中粗砂找平 (4)铺设深度:详设计施工图 (5)管道检验及试验要求:管道闭水试验 (6)材质:HDPE双壁波纹管 (7)规格:DN400，环刚度8KN/㎡ | m
182 | 040501004005 | 塑料管 | (1)管道类型:雨水管 (2)连接形式:橡胶圈接口 (3)垫层、基础材质及厚度:碎石垫层150mm厚，50mm中粗砂找 | m
分部分项工程量清单与计价表
工程名称：泉州台商投资区后港安置小区室外附属配套工程 | [6 empty] | 第35页 共102页
序号 | 项目编码 | 项目名称 | 项目特征描述 | 计量单位 | 工程量 | 金 额(元)
[6 empty] | 综合单价 |  | 合价
平 (4)铺设深度:详设计施工图 (5)管道检验及试验要求:管道闭水试验 (6)材质:HDPE双壁波纹管 (7)规格:DN500，环刚度8KN/㎡
183 | 040501004006 | 塑料管 | (1)管道类型:雨水管 (2)连接形式:橡胶圈接口 (3)垫层、基础材质及厚度:碎石垫层150mm厚，50mm中粗砂找平 (4)铺设深度:详设计施工图 (5)管道检验及试验要求:管道闭水试验 (6)材质:HDPE双壁波纹管 (7)规格:DN600，环刚度8KN/㎡ | m
184 | 031001006001 | 塑料管 | (1)安装部位:明沟连接管 (2)连接形式:胶圈连接 (3)介质:排水 (4)材质:HDPE双壁波纹管 (5)规格:DN200，环刚度8KN/㎡ (6)压力试验及吹、洗设计要求:按设计规范要求 | m | 172.18
185 | 031001006002 | 塑料管 | (1)安装部位:室外 (2)连接形式:胶圈连接 (3)介质:排水 (4)材质:HDPE双壁波纹管 (5)规格:DN200，环刚度8KN/㎡ (6)压力试验及吹、洗设计要求:按设计规范要求 | m | 208.49
186 | 031001006003 | 塑料管 | (1)安装部位:室外 (2)连接形式:胶圈连接 (3)介质:排水 (4)材质:HDPE双壁波纹管 (5)规格:DN300，环刚度8KN/㎡ (6)压力试验及吹、洗设计要求:按设计规范要求 | m | 736.75
187 | 031001006004 | 塑料管 | (1)安装部位:室外 | m | 105.3
分部分项工程量清单与计价表
工程名称：泉州台商投资区后港安置小区室外附属配套工程 | [6 empty] | 第36页 共102页
序号 | 项目编码 | 项目名称 | 项目特征描述 | 计量单位 | 工程量 | 金 额(元)
[6 empty] | 综合单价 |  | 合价
(2)连接形式:胶圈连接 (3)介质:排水 (4)材质:HDPE双壁波纹管 (5)规格:DN400，环刚度8KN/㎡ (6)压力试验及吹、洗设计要求:按设计规范要求
188 | 031001006005 | 塑料管 | (1)连接形式:胶圈连接 (2)安装部位:室外 (3)介质:排水 (4)材质:HDPE双壁波纹管 (5)规格:DN500，环刚度8KN/㎡ (6)压力试验及吹、洗设计要求:按设计规范要求 | m | 215.1
189 | 031001006006 | 塑料管 | (1)连接形式:胶圈连接 (2)安装部位:室外 (3)介质:排水 (4)材质:HDPE双壁波纹管 (5)规格:DN600，环刚度8KN/㎡ (6)压力试验及吹、洗设计要求:按设计规范要求 | m | 224.7
190 | 040504009001 | 雨水口 | (1)工程部位:绿地雨水口 (2)雨水口类型、规格:砖砌偏沟式雨水口，680×380×800mm (3)参考图集:05S518，页9 (4)垫层、基础材质及厚度:C15垫层，100mm厚 (5)砌筑材料品种、规格:MU10水泥实心砖，240*115*53mm (6)砂浆强度等级及配合比:M7.5砌筑砂浆 (7)雨水箅子及圈口材质、型号、规格:树脂复合雨水箅、450×750mm | 座 | 25
191 | 040504009002 | 雨水口 | (1)工程部位:铺装地面 (2)雨水口类型、规格:砖砌偏沟式雨水口，680×380×800mm | 座 | 40
分部分项工程量清单与计价表
工程名称：泉州台商投资区后港安置小区室外附属配套工程 | [6 empty] | 第37页 共102页
序号 | 项目编码 | 项目名称 | 项目特征描述 | 计量单位 | 工程量 | 金 额(元)
[6 empty] | 综合单价 |  | 合价
(3)参考图集:05S518，页9 (4)垫层、基础材质及厚度:C15垫层，100mm厚 (5)砌筑材料品种、规格:MU10水泥实心砖，240*115*53mm (6)砂浆强度等级及配合比:M7.5砌筑砂浆 (7)雨水箅子及圈口材质、型号、规格:铸铁平箅、450×750mm
192 | 040504009003 | 雨水口 | (1)工程部位:车行道 (2)雨水口类型、规格:砖砌偏沟式雨水口，680×380×800mm (3)参考图集:05S518，页9 (4)垫层、基础材质及厚度:C15垫层，100mm厚 (5)砌筑材料品种、规格:MU10水泥实心砖，240*115*53mm (6)砂浆强度等级及配合比:M7.5砌筑砂浆 (7)雨水箅子及圈口材质、型号、规格:铸铁平箅、450×750mm | 座 | 20
193 | 040504001001 | 砌筑井 | (1)井类型、规格:φ700砖砌雨水井，平均井深1.04m (2)参考图集:02S515，页10 (3)混凝土强度等级:C15垫层，C30井圈 (4)砂浆强度等级、配合比:M7.5砌筑砂浆，1：2防水砂浆 (5)垫层、基础材质及厚度:C15混凝土垫层，100mm (6)砌筑材料品种、规格、强度等级:MU10实心砖，240*115*53mm (7)勾缝、抹面要求:1：2防水砂浆井内、流槽、井外侧抹灰 (8)防渗、防水要求:1：2防水砂浆抹灰 (9)井盖、井圈材质及规格:C30混凝土井圈，树脂复合井盖 | 座
分部分项工程量清单与计价表
工程名称：泉州台商投资区后港安置小区室外附属配套工程 | [6 empty] | 第38页 共102页
序号 | 项目编码 | 项目名称 | 项目特征描述 | 计量单位 | 工程量 | 金 额(元)
[6 empty] | 综合单价 |  | 合价
194 | 040504001002 | 砌筑井 | (1)井类型、规格:φ700砖砌雨水井，平均井深1.09m (2)参考图集:02S515，页10 (3)混凝土强度等级:C15垫层，C30井圈 (4)砂浆强度等级、配合比:M7.5砌筑砂浆，1：2防水砂浆 (5)垫层、基础材质及厚度:C15混凝土垫层，100mm (6)砌筑材料品种、规格、强度等级:MU10实心砖，240*115*53mm (7)勾缝、抹面要求:1：2防水砂浆井内、流槽、井外侧抹灰 (8)防渗、防水要求:1：2防水砂浆抹灰 (9)井盖、井圈材质及规格:C30混凝土井圈，D400重型铸铁井盖 | 座
195 | 040504001003 | 砌筑井 | (1)井类型、规格:φ1000砖砌雨水井，平均井深1.27m (2)参考图集:02S515，页12 (3)混凝土强度等级:C15垫层，C30井圈，C25预制盖板 (4)砂浆强度等级、配合比:M7.5砌筑砂浆，1：2防水砂浆 (5)盖板材质、规格:预制混凝土盖板，φ1360*120mm (6)垫层、基础材质及厚度:C15混凝土垫层，100mm (7)砌筑材料品种、规格、强度等级:MU10实心砖，240*115*53mm (8)勾缝、抹面要求:1：2防水砂浆井内、流槽、井外侧抹灰 (9)防渗、防水要求:1：2防水砂浆抹灰 (10)井盖、井圈材质及规格:C30混凝土井圈，D400重型铸铁井盖 (11)踏步材质、规格:塑钢踏步 (12)防坠安全网 | 座
196 | 040504001004 | 砌筑井 | (1)井类型、规格:φ | 座
分部分项工程量清单与计价表
工程名称：泉州台商投资区后港安置小区室外附属配套工程 | [6 empty] | 第39页 共102页
序号 | 项目编码 | 项目名称 | 项目特征描述 | 计量单位 | 工程量 | 金 额(元)
[6 empty] | 综合单价 |  | 合价
1250砖砌雨水井，平均井深1.9m (2)参考图集:02S515，页15 (3)混凝土强度等级:C15垫层，C30井圈，C25预制盖板 (4)砂浆强度等级、配合比:M7.5砌筑砂浆，1：2防水砂浆 (5)盖板材质、规格:预制混凝土盖板，φ1610*140mm (6)垫层、基础材质及厚度:C15混凝土垫层，100mm (7)砌筑材料品种、规格、强度等级:MU10实心砖，240*115*53mm (8)勾缝、抹面要求:1：2防水砂浆井内、流槽、井外侧抹灰 (9)防渗、防水要求:1：2防水砂浆抹灰 (10)井盖、井圈材质及规格:C30混凝土井圈，树脂复合井盖 (11)踏步材质、规格:塑钢踏步 (12)防坠安全网 (13)钢管井字架 (14)绿地雨水井
197 | 040504001005 | 砌筑井 | (1)井类型、规格:φ1250砖砌雨水井，平均井深2.16m (2)参考图集:02S515，页15 (3)混凝土强度等级:C15垫层，C30井圈，C25预制盖板 (4)砂浆强度等级、配合比:M7.5砌筑砂浆，1：2防水砂浆 (5)盖板材质、规格:预制混凝土盖板，φ1610*140mm (6)垫层、基础材质及厚度:C15混凝土垫层，100mm (7)砌筑材料品种、规格、强度等级:MU10实心砖，240*115*53mm (8)勾缝、抹面要求:1：2防水砂浆井内、流槽、井外侧抹灰 (9)防渗、防水要求:1：2防水砂浆抹灰 (10)井盖、井圈材质 | 座
分部分项工程量清单与计价表
工程名称：泉州台商投资区后港安置小区室外附属配套工程 | [6 empty] | 第40页 共102页
序号 | 项目编码 | 项目名称 | 项目特征描述 | 计量单位 | 工程量 | 金 额(元)
[6 empty] | 综合单价 |  | 合价
及规格:C30混凝土井圈，轻型铸铁井盖 (11)踏步材质、规格:塑钢踏步 (12)防坠安全网 (13)钢管井字架 (14)铺装地面
198 | 040504001006 | 砌筑井 | (1)井类型、规格:φ1250砖砌雨水井，平均井深1.64m (2)参考图集:02S515，页15 (3)混凝土强度等级:C15垫层，C30井圈，C25预制盖板 (4)砂浆强度等级、配合比:M7.5砌筑砂浆，1：2防水砂浆 (5)盖板材质、规格:预制混凝土盖板，φ1610*140mm (6)垫层、基础材质及厚度:C15混凝土垫层，100mm (7)砌筑材料品种、规格、强度等级:MU10实心砖，240*115*53mm (8)勾缝、抹面要求:1：2防水砂浆井内、流槽、井外侧抹灰 (9)防渗、防水要求:1：2防水砂浆抹灰 (10)井盖、井圈材质及规格:C30混凝土井圈，重型铸铁井盖 (11)踏步材质、规格:塑钢踏步 (12)防坠安全网 (13)钢管井字架 (14)车行道 | 座
199 | 040504001007 | 砌筑井 | (1)井类型、参考图集:砖砌雨水井、做法详图集02S515-10 (2)井径:φ700 (3)平均井深:1.16m (4)混凝土强度等级:C15垫层，C30井圈 (5)砂浆强度等级、配合比:M7.5砌筑砂浆，1：2防水砂浆 (6)垫层、基础材质及厚度:C15混凝土垫层，100mm (7)砌筑材料品种、规格、强度等级:MU10实心砖，240*115*53mm (8)勾缝、抹面要求:1：2防水砂浆井内、 | 座 | 6
分部分项工程量清单与计价表
工程名称：泉州台商投资区后港安置小区室外附属配套工程 | [6 empty] | 第41页 共102页
序号 | 项目编码 | 项目名称 | 项目特征描述 | 计量单位 | 工程量 | 金 额(元)
[6 empty] | 综合单价 |  | 合价
流槽、井外侧抹灰 (9)防渗、防水要求:1：2防水砂浆抹灰 (10)井盖材质、规格:重型铸铁井盖、φ700 (11)安装位置:车行道下 (12)安全防坠网
200 | 040504001008 | 砌筑井 | (1)井类型、参考图集:砖砌雨水井、做法详图集02S515-12 (2)井径:φ1000 (3)平均井深:1.19m (4)混凝土强度等级:C15垫层，C30井圈 (5)砂浆强度等级、配合比:M7.5砌筑砂浆，1：2防水砂浆 (6)垫层、基础材质及厚度:C15混凝土垫层，100mm (7)砌筑材料品种、规格、强度等级:MU10实心砖，240*115*53mm (8)勾缝、抹面要求:1：2防水砂浆井内、流槽、井外侧抹灰 (9)防渗、防水要求:1：2防水砂浆抹灰 (10)井盖材质、规格:重型铸铁井盖、φ700 (11)安装位置:车行道下 (12)安全防坠网 | 座 | 4
201 | 040504001009 | 砌筑井 | (1)井类型、参考图集:砖砌雨水井、做法详图集02S515-12 (2)井径:φ1000 (3)平均井深:1.52m (4)混凝土强度等级:C15垫层，C30井圈 (5)砂浆强度等级、配合比:M7.5砌筑砂浆，1：2防水砂浆 (6)垫层、基础材质及厚度:C15混凝土垫层，100mm (7)砌筑材料品种、规格、强度等级:MU10实心砖，240*115*53mm (8)勾缝、抹面要求:1：2防水砂浆井内、流槽、井外侧抹灰 (9)防渗、防水要求:1：2防水砂浆抹灰 (10)井盖材质、规格 | 座 | 1
分部分项工程量清单与计价表
工程名称：泉州台商投资区后港安置小区室外附属配套工程 | [6 empty] | 第42页 共102页
序号 | 项目编码 | 项目名称 | 项目特征描述 | 计量单位 | 工程量 | 金 额(元)
[6 empty] | 综合单价 |  | 合价
:重型铸铁井盖、φ700 (11)安装位置:车行道下 (12)安全防坠网
202 | 040504001010 | 砌筑井 | (1)井类型、参考图集:砖砌雨水井、做法详图集02S515-15 (2)井径:φ1250 (3)平均井深:1.75m (4)混凝土强度等级:C15垫层，C30井圈 (5)砂浆强度等级、配合比:M7.5砌筑砂浆，1：2防水砂浆 (6)垫层、基础材质及厚度:C15混凝土垫层，100mm (7)砌筑材料品种、规格、强度等级:MU10实心砖，240*115*53mm (8)勾缝、抹面要求:1：2防水砂浆井内、流槽、井外侧抹灰 (9)防渗、防水要求:1：2防水砂浆抹灰 (10)井盖材质、规格:重型铸铁井盖、φ700 (11)安装位置:车行道下 (12)安全防坠网 | 座 | 5
203 | 040504001011 | 砌筑井 | (1)井类型、参考图集:砖砌雨水井、做法详图集02S515-10 (2)井径:φ700 (3)平均井深:0.78m (4)混凝土强度等级:C15垫层，C30井圈 (5)砂浆强度等级、配合比:M7.5砌筑砂浆，1：2防水砂浆 (6)垫层、基础材质及厚度:C15混凝土垫层，100mm (7)砌筑材料品种、规格、强度等级:MU10实心砖，240*115*53mm (8)勾缝、抹面要求:1：2防水砂浆井内、流槽、井外侧抹灰 (9)防渗、防水要求:1：2防水砂浆抹灰 (10)井盖材质、规格:轻型铸铁井盖、φ700 (11)安装位置:非车行道下 | 座 | 16
分部分项工程量清单与计价表
工程名称：泉州台商投资区后港安置小区室外附属配套工程 | [6 empty] | 第43页 共102页
序号 | 项目编码 | 项目名称 | 项目特征描述 | 计量单位 | 工程量 | 金 额(元)
[6 empty] | 综合单价 |  | 合价
(12)安全防坠网
204 | 040504001012 | 砌筑井 | (1)井类型、参考图集:砖砌雨水井、做法详图集02S515-12 (2)井径:φ1000 (3)平均井深:1.16m (4)混凝土强度等级:C15垫层，C30井圈 (5)砂浆强度等级、配合比:M7.5砌筑砂浆，1：2防水砂浆 (6)垫层、基础材质及厚度:C15混凝土垫层，100mm (7)砌筑材料品种、规格、强度等级:MU10实心砖，240*115*53mm (8)勾缝、抹面要求:1：2防水砂浆井内、流槽、井外侧抹灰 (9)防渗、防水要求:1：2防水砂浆抹灰 (10)井盖材质、规格:轻型铸铁井盖、φ700 (11)安装位置:非车行道下 (12)安全防坠网 | 座 | 1
205 | 040504001013 | 砌筑井 | (1)井类型、参考图集:砖砌雨水井、做法详图集02S515-15 (2)井径:φ1250 (3)平均井深:1.42m (4)混凝土强度等级:C15垫层，C30井圈 (5)砂浆强度等级、配合比:M7.5砌筑砂浆，1：2防水砂浆 (6)垫层、基础材质及厚度:C15混凝土垫层，100mm (7)砌筑材料品种、规格、强度等级:MU10实心砖，240*115*53mm (8)勾缝、抹面要求:1：2防水砂浆井内、流槽、井外侧抹灰 (9)防渗、防水要求:1：2防水砂浆抹灰 (10)井盖类型:轻型铸铁井盖、φ700 (11)安装位置:非车行道下 (12)安全防坠网 | 座 | 1
206 | 040504001014 | 砌筑井 | (1)井类型、参考图集:砖砌雨水井、做法详图集02S515-15 | 座 | 6
分部分项工程量清单与计价表
工程名称：泉州台商投资区后港安置小区室外附属配套工程 | [6 empty] | 第44页 共102页
序号 | 项目编码 | 项目名称 | 项目特征描述 | 计量单位 | 工程量 | 金 额(元)
[6 empty] | 综合单价 |  | 合价
(2)井径:φ1250 (3)平均井深:1.76m (4)混凝土强度等级:C15垫层，C30井圈 (5)砂浆强度等级、配合比:M7.5砌筑砂浆，1：2防水砂浆 (6)垫层、基础材质及厚度:C15混凝土垫层，100mm (7)砌筑材料品种、规格、强度等级:MU10实心砖，240*115*53mm (8)勾缝、抹面要求:1：2防水砂浆井内、流槽、井外侧抹灰 (9)防渗、防水要求:1：2防水砂浆抹灰 (10)井盖类型:轻型铸铁井盖、φ700 (11)安装位置:非车行道下 (12)安全防坠网
207 | 040504001015 | 砌筑井 | (1)井类型、参考图集:砖砌雨水井、做法详图集02S515-15 (2)井径:φ1250 (3)平均井深:2.11m (4)混凝土强度等级:C15垫层，C30井圈 (5)砂浆强度等级、配合比:M7.5砌筑砂浆，1：2防水砂浆 (6)垫层、基础材质及厚度:C15混凝土垫层，100mm (7)砌筑材料品种、规格、强度等级:MU10实心砖，240*115*53mm (8)勾缝、抹面要求:1：2防水砂浆井内、流槽、井外侧抹灰 (9)防渗、防水要求:1：2防水砂浆抹灰 (10)井盖类型:轻型铸铁井盖、φ700 (11)安装位置:非车行道下 (12)安全防坠网 | 座 | 3
土方工程
208 | 010404001013 | 垫层 | (1)垫层材料种类、配合比、厚度:碎石、150mm | m3 | 236.87
209 | 010404001014 | 垫层 | (1)垫层材料种类、配合比、厚度:砂、厚度50mm | m3 | 78.96
分部分项工程量清单与计价表
工程名称：泉州台商投资区后港安置小区室外附属配套工程 | [6 empty] | 第45页 共102页
序号 | 项目编码 | 项目名称 | 项目特征描述 | 计量单位 | 工程量 | 金 额(元)
[6 empty] | 综合单价 |  | 合价
210 | 010101003013 | 挖沟槽土方 | (1)土壤类别:三类土 (2)挖土深度:1.0m | m3 | 1548.71
211 | 010103001023 | 回填方 | (1)密实度要求:符合规范及设计要求 (2)填方材料品种:砂 (3)填方粒径要求:符合规范及设计要求 | m3 | 1049.93
212 | 010103001024 | 回填方 | (1)密实度要求:满足设计及相关规范要求 (2)填方材料品种:原开挖土方 (3)填方粒径要求:满足设计及相关规范要求 (4)填方来源、运距:由投标单位自行考虑 | m3 | 30.45
污水工程 | [8 empty] | 分项工程(17房屋建筑与装饰)
213 | 040501017001 | 混凝土方沟 | (1)混凝土强度等级:C15垫层，C25渠道、C25盖板 (2)盖板材质、规格:C25预制盖板，490*600*10mm (3)垫层、基础材质及厚度:C15混凝土垫层，80mm厚 (4)混凝土构件运距:由投标单位自行考虑 (5)断面规格:流水断面400*400mm | m | 53
214 | 040501004007 | 塑料管 | (1)管道类型:污水管 (2)连接形式:承插电熔连接 (3)垫层、基础材质及厚度:碎石垫层150mm厚，50mm中粗砂找平 (4)铺设深度:详设计施工图 (5)管道检验及试验要求:管道闭水试验 (6)材质:HDPE双壁波纹管 (7)规格:DN200，环刚度8KN/㎡ | m
215 | 040501004008 | 塑料管 | (1)管道类型:污水管 (2)连接形式:承插电熔连接 (3)垫层、基础材质及厚度:碎石垫层150mm厚，50mm中粗砂找平 (4)铺设深度:详设计施工图 (5)管道检验及试验要求:管道闭水试验 (6)材质:HDPE双壁波纹管 | m
分部分项工程量清单与计价表
工程名称：泉州台商投资区后港安置小区室外附属配套工程 | [6 empty] | 第46页 共102页
序号 | 项目编码 | 项目名称 | 项目特征描述 | 计量单位 | 工程量 | 金 额(元)
[6 empty] | 综合单价 |  | 合价
(7)规格:DN250，环刚度8KN/㎡
216 | 040501004009 | 塑料管 | (1)管道类型:污水管 (2)连接形式:承插电熔连接 (3)垫层、基础材质及厚度:碎石垫层150mm厚，50mm中粗砂找平 (4)铺设深度:详设计施工图 (5)管道检验及试验要求:管道闭水试验 (6)材质:HDPE双壁波纹管 (7)规格:DN300，环刚度8KN/㎡ | m
217 | 031001006007 | 塑料管 | (1)连接形式:胶圈连接 (2)安装部位:室外 (3)介质:排水 (4)材质:HDPE双壁波纹管 (5)规格:DN200，环刚度8KN/㎡ (6)压力试验及吹、洗设计要求:按设计规范要求 | m | 13.3
218 | 031001006008 | 塑料管 | (1)连接形式:胶圈连接 (2)安装部位:室外 (3)介质:排水 (4)材质:HDPE双壁波纹管 (5)规格:DN250，环刚度8KN/㎡ (6)压力试验及吹、洗设计要求:按设计规范要求 | m | 519.2
219 | 031001006009 | 塑料管 | (1)连接形式:胶圈连接 (2)安装部位:室外 (3)介质:排水 (4)材质:HDPE双壁波纹管 (5)规格:DN300，环刚度8KN/㎡ (6)压力试验及吹、洗设计要求:按设计规范要求 | m | 364.4
220 | 031001006010 | 塑料管 | (1)连接形式:胶圈连接 (2)安装部位:室外 (3)介质:排水 (4)材质:HDPE双壁波纹管 (5)规格:DN400，环刚度8KN/㎡ (6)压力试验及吹、 | m | 37.7
分部分项工程量清单与计价表
工程名称：泉州台商投资区后港安置小区室外附属配套工程 | [6 empty] | 第47页 共102页
序号 | 项目编码 | 项目名称 | 项目特征描述 | 计量单位 | 工程量 | 金 额(元)
[6 empty] | 综合单价 |  | 合价
洗设计要求:按设计规范要求
221 | 040504001016 | 砌筑井 | (1)井类型、规格:φ700砖砌污水井，平均井深1.27m (2)参考图集:02S515，页19 (3)混凝土强度等级:C15垫层，C30井圈 (4)砂浆强度等级、配合比:M7.5砌筑砂浆，1：2防水砂浆 (5)垫层、基础材质及厚度:C15混凝土垫层，100mm (6)砌筑材料品种、规格、强度等级:MU10实心砖，240*115*53mm (7)勾缝、抹面要求:1：2防水砂浆井内、流槽、井外侧抹灰 (8)防渗、防水要求:1：2防水砂浆抹灰 (9)井盖、井圈材质及规格:C30混凝土井圈，树脂复合井盖 (10)所在位置:绿地检查井 | 座
222 | 040504001017 | 砌筑井 | (1)井类型、规格:φ700砖砌污水沉泥井，平均井深1.93m，含30cm沉泥槽 (2)参考图集:02S515，页19 (3)混凝土强度等级:C15垫层，C30井圈 (4)砂浆强度等级、配合比:M7.5砌筑砂浆，1：2防水砂浆 (5)垫层、基础材质及厚度:C15混凝土垫层，100mm (6)砌筑材料品种、规格、强度等级:MU10实心砖，240*115*53mm (7)勾缝、抹面要求:1：2防水砂浆井内、井外侧抹灰 (8)防渗、防水要求:1：2防水砂浆抹灰 (9)井盖、井圈材质及规格:C30混凝土井圈，树脂复合井盖 (10)钢管井字架 (11)所在位置:绿地 | 座
223 | 040504001018 | 砌筑井 | (1)井类型、规格:φ700砖砌污水井，平均井深1.38m | 座
分部分项工程量清单与计价表
工程名称：泉州台商投资区后港安置小区室外附属配套工程 | [6 empty] | 第48页 共102页
序号 | 项目编码 | 项目名称 | 项目特征描述 | 计量单位 | 工程量 | 金 额(元)
[6 empty] | 综合单价 |  | 合价
(2)参考图集:02S515，页19 (3)混凝土强度等级:C15垫层，C30井圈 (4)砂浆强度等级、配合比:M7.5砌筑砂浆，1：2防水砂浆 (5)垫层、基础材质及厚度:C15混凝土垫层，100mm (6)砌筑材料品种、规格、强度等级:MU10实心砖，240*115*53mm (7)勾缝、抹面要求:1：2防水砂浆井内、井外侧抹灰 (8)防渗、防水要求:1：2防水砂浆抹灰 (9)井盖、井圈材质及规格:C30混凝土井圈，φ700轻型球墨铸铁井盖 (10)所在位置:铺装地面
224 | 040504001019 | 砌筑井 | (1)井类型、规格:φ700砖砌污水井，平均井深1.38m (2)参考图集:02S515，页19 (3)混凝土强度等级:C15垫层，C30井圈 (4)砂浆强度等级、配合比:M7.5砌筑砂浆，1：2防水砂浆 (5)垫层、基础材质及厚度:C15混凝土垫层，100mm (6)砌筑材料品种、规格、强度等级:MU10实心砖，240*115*53mm (7)勾缝、抹面要求:1：2防水砂浆井内、井外侧抹灰 (8)防渗、防水要求:1：2防水砂浆抹灰 (9)井盖、井圈材质及规格:C30混凝土井圈，φ700重型铸铁井盖 (10)所在位置:车行道 | 座
225 | 040504001020 | 砌筑井 | (1)井类型、规格:φ700砖砌污水沉泥井，平均井深1.93m，含30cm沉泥槽 (2)参考图集:02S515，页19 (3)混凝土强度等级: | 座
分部分项工程量清单与计价表
工程名称：泉州台商投资区后港安置小区室外附属配套工程 | [6 empty] | 第49页 共102页
序号 | 项目编码 | 项目名称 | 项目特征描述 | 计量单位 | 工程量 | 金 额(元)
[6 empty] | 综合单价 |  | 合价
C15垫层，C30井圈 (4)砂浆强度等级、配合比:M7.5砌筑砂浆，1：2防水砂浆 (5)垫层、基础材质及厚度:C15混凝土垫层，100mm (6)砌筑材料品种、规格、强度等级:MU10实心砖，240*115*53mm (7)勾缝、抹面要求:1：2防水砂浆井内、井外侧抹灰 (8)防渗、防水要求:1：2防水砂浆抹灰 (9)井盖、井圈材质及规格:C30混凝土井圈，φ700重型铸铁井盖 (10)钢管井字架 (11)所在位置:车行道
226 | 040504001021 | 砌筑井 | (1)井类型、参考图集:砖砌污水检查井、做法详图集02S515-19 (2)井径:φ700 (3)平均井深:1.29m (4)混凝土强度等级:C15垫层，C30井圈 (5)砂浆强度等级、配合比:M7.5砌筑砂浆，1：2防水砂浆 (6)垫层、基础材质及厚度:C15混凝土垫层，100mm (7)砌筑材料品种、规格、强度等级:MU10实心砖，240*115*53mm (8)勾缝、抹面要求:1：2防水砂浆井内、流槽、井外侧抹灰 (9)防渗、防水要求:1：2防水砂浆抹灰 (10)盖板材质、规格:重型铸铁井盖、φ700 (11)安装位置:车行道下 (12)安全防坠网 | 座 | 6
227 | 040504001022 | 砌筑井 | (1)井类型、参考图集:砖砌污水检查井、做法详图集02S515-19 (2)井径:φ700 (3)平均井深:1.74m (4)混凝土强度等级:C15垫层，C30井圈 | 座 | 16
分部分项工程量清单与计价表
工程名称：泉州台商投资区后港安置小区室外附属配套工程 | [6 empty] | 第50页 共102页
序号 | 项目编码 | 项目名称 | 项目特征描述 | 计量单位 | 工程量 | 金 额(元)
[6 empty] | 综合单价 |  | 合价
(5)砂浆强度等级、配合比:M7.5砌筑砂浆，1：2防水砂浆 (6)垫层、基础材质及厚度:C15混凝土垫层，100mm (7)砌筑材料品种、规格、强度等级:MU10实心砖，240*115*53mm (8)勾缝、抹面要求:1：2防水砂浆井内、流槽、井外侧抹灰 (9)防渗、防水要求:1：2防水砂浆抹灰 (10)盖板材质、规格:重型铸铁井盖、φ700 (11)安装位置:车行道下 (12)安全防坠网
228 | 040504001023 | 砌筑井 | (1)井类型、参考图集:砖砌污水检查井、做法详图集02S515-19 (2)井径:φ700 (3)平均井深:2.07m (4)混凝土强度等级:C15垫层，C30井圈 (5)砂浆强度等级、配合比:M7.5砌筑砂浆，1：2防水砂浆 (6)垫层、基础材质及厚度:C15混凝土垫层，100mm (7)砌筑材料品种、规格、强度等级:MU10实心砖，240*115*53mm (8)勾缝、抹面要求:1：2防水砂浆井内、流槽、井外侧抹灰 (9)防渗、防水要求:1：2防水砂浆抹灰 (10)盖板材质、规格:重型铸铁井盖、φ700 (11)安装位置:车行道下 (12)安全防坠网 | 座 | 3
229 | 040504001024 | 砌筑井 | (1)井类型、参考图集:砖砌污水检查井、做法详图集02S515-19 (2)井径:φ700 (3)平均井深:1.06m (4)混凝土强度等级:C15垫层，C30井圈 (5)砂浆强度等级、配合比:M7.5砌筑砂 | 座 | 25
分部分项工程量清单与计价表
工程名称：泉州台商投资区后港安置小区室外附属配套工程 | [6 empty] | 第51页 共102页
序号 | 项目编码 | 项目名称 | 项目特征描述 | 计量单位 | 工程量 | 金 额(元)
[6 empty] | 综合单价 |  | 合价
浆，1：2防水砂浆 (6)垫层、基础材质及厚度:C15混凝土垫层，100mm (7)砌筑材料品种、规格、强度等级:MU10实心砖，240*115*53mm (8)勾缝、抹面要求:1：2防水砂浆井内、流槽、井外侧抹灰 (9)防渗、防水要求:1：2防水砂浆抹灰 (10)盖板材质、规格:轻型铸铁井盖、φ700 (11)安装位置:非车行道下 (12)安全防坠网
230 | 040504001025 | 砌筑井 | (1)井类型、参考图集:砖砌污水检查井、做法详图集02S515-19 (2)井径:φ700 (3)平均井深:1.72m (4)混凝土强度等级:C15垫层，C30井圈 (5)砂浆强度等级、配合比:M7.5砌筑砂浆，1：2防水砂浆 (6)垫层、基础材质及厚度:C15混凝土垫层，100mm (7)砌筑材料品种、规格、强度等级:MU10实心砖，240*115*53mm (8)勾缝、抹面要求:1：2防水砂浆井内、流槽、井外侧抹灰 (9)防渗、防水要求:1：2防水砂浆抹灰 (10)盖板材质、规格:轻型铸铁井盖、φ700 (11)安装位置:非车行道下 (12)安全防坠网 | 座 | 6
231 | 040504001026 | 砌筑井 | (1)井类型、参考图集:砖砌污水检查井、做法详图集02S515-19 (2)井径:φ700 (3)平均井深:2.33m (4)混凝土强度等级:C15垫层，C30井圈 (5)砂浆强度等级、配合比:M7.5砌筑砂浆，1：2防水砂浆 (6)垫层、基础材质 | 座 | 20
分部分项工程量清单与计价表
工程名称：泉州台商投资区后港安置小区室外附属配套工程 | [6 empty] | 第52页 共102页
序号 | 项目编码 | 项目名称 | 项目特征描述 | 计量单位 | 工程量 | 金 额(元)
[6 empty] | 综合单价 |  | 合价
及厚度:C15混凝土垫层，100mm (7)砌筑材料品种、规格、强度等级:MU10实心砖，240*115*53mm (8)勾缝、抹面要求:1：2防水砂浆井内、流槽、井外侧抹灰 (9)防渗、防水要求:1：2防水砂浆抹灰 (10)盖板材质、规格:轻型铸铁井盖、φ700 (11)安装位置:非车行道下 (12)安全防坠网
232 | 040504001027 | 砌筑井 | (1)井类型、参考图集:砖砌污水检查井、做法详图集02S515-20 (2)井径:φ1000 (3)平均井深:2.5m (4)混凝土强度等级:C15垫层，C30井圈 (5)砂浆强度等级、配合比:M7.5砌筑砂浆，1：2防水砂浆 (6)垫层、基础材质及厚度:C15混凝土垫层，100mm (7)砌筑材料品种、规格、强度等级:MU10实心砖，240*115*53mm (8)勾缝、抹面要求:1：2防水砂浆井内、流槽、井外侧抹灰 (9)防渗、防水要求:1：2防水砂浆抹灰 (10)盖板材质、规格:轻型铸铁井盖、φ700 (11)安装位置:非车行道下 (12)安全防坠网 | 座 | 2
233 | 010401011001 | 砖化粪池 | (1)名称:化粪池 (2)类型:钢筋混凝土 (3)型号:G13-100SQF (4)参考图集 :03S702 | 座 | 5
土方工程
234 | 010404001015 | 垫层 | (1)垫层材料种类、配合比、厚度:碎石、150mm | m3 | 122.64
235 | 010404001016 | 垫层 | (1)垫层材料种类、配合比、厚度:砂、厚度50mm | m3 | 40.88
分部分项工程量清单与计价表
工程名称：泉州台商投资区后港安置小区室外附属配套工程 | [6 empty] | 第53页 共102页
序号 | 项目编码 | 项目名称 | 项目特征描述 | 计量单位 | 工程量 | 金 额(元)
[6 empty] | 综合单价 |  | 合价
236 | 010101003014 | 挖沟槽土方 | (1)土壤类别:三类土 (2)挖土深度:1.0m | m3 | 794.49
237 | 010103001025 | 回填方 | (1)密实度要求:符合规范及设计要求 (2)填方材料品种:砂 (3)填方粒径要求:符合规范及设计要求 | m3 | 574.6
238 | 010103001026 | 回填方 | (1)密实度要求:满足设计及相关规范要求 (2)填方材料品种:原开挖土方 (3)填方粒径要求:满足设计及相关规范要求 (4)填方来源、运距:由投标单位自行考虑 | m3 | 21.83
安装工程 | [8 empty] | 单位工程(17安装)
电气工程 | [8 empty] | 分项工程(17安装)
239 | 030404017001 | 配电箱 | (1)名称:配电箱JGAL (2)距地:1.7m (3)安装方式:距地暗装 | 台 | 1
240 | 030411001001 | 配管 | (1)名称:焊接钢管 (2)材质:SC (3)规格:DN32 (4)配置形式:埋地 | m | 1708.37
241 | 030411001002 | 配管 | (1)名称:焊接钢管 (2)材质:SC (3)规格:DN40 (4)配置形式:埋地 | m | 49.08
242 | 030411001003 | 配管 | (1)名称:焊接钢管 (2)材质:SC (3)规格:DN32 (4)配置形式:砖、混凝土结构暗配 | m | 174.3
243 | 030411001004 | 配管 | (1)名称:焊接钢管 (2)材质:SC (3)规格:DN40 (4)配置形式:砖、混凝土结构暗配 | m | 7.96
244 | 030408001001 | 电力电缆 | (1)名称:低烟无卤B类阻燃交联聚乙烯绝缘聚乙烯护套电缆 (2)型号:WDZB-YJY (3)规格:3*4 (4)材质:铜芯 | m | 2172.37
245 | 030408001002 | 电力电缆 | (1)名称:低烟无卤B类阻燃交联聚乙烯绝缘聚乙烯护套电缆 (2)型号:WDZB-YJY (3)规格:5*10 (4)材质:铜芯 | m | 50.57
246 | 030408006001 | 电力电缆头 | (1)名称:电力电缆头 (2)电压等级(kV):1KV以下室内干包式铜 | 个 | 232
分部分项工程量清单与计价表
工程名称：泉州台商投资区后港安置小区室外附属配套工程 | [6 empty] | 第54页 共102页
序号 | 项目编码 | 项目名称 | 项目特征描述 | 计量单位 | 工程量 | 金 额(元)
[6 empty] | 综合单价 |  | 合价
芯电力电缆 (3)型号、规格:WDZB-YJY-3*4
247 | 030408006002 | 电力电缆头 | (1)名称:电力电缆头 (2)电压等级(kV):1KV以下室内干包式铜芯电力电缆 (3)型号、规格:WDZB-YJY-5*10 | 个 | 4
248 | 030412007001 | 一般路灯 | (1)名称:庭院灯 (2)型号:LED节能灯 (3)规格:24W（暖白光） (4)高度:3.5m | 套 | 54
249 | 030412007002 | 一般路灯 | (1)名称:草坪灯 (2)型号:LED节能灯 (3)规格:9W（暖白光） | 套 | 52
250 | 030412007003 | 一般路灯 | (1)名称:射灯 (2)型号:LED节能灯 (3)规格:12W（暖黄光） | 套 | 10
251 | 030411006001 | 接线盒 | (1)名称:接线盒（接线箱） (2)材质:钢制 (3)安装形式:暗装 | 个 | 116
252 | 030409001001 | 接地极 | (1)名称:接地体 (2)材质:镀锌角钢 (3)规格:50*5 (4)长度:2.5m | 根 | 54
253 | 040303002001 | 混凝土基础 | (1)名称:灯基础 (2)混凝土强度等级:C20 | m3 | 41.47
254 | 010515001024 | 现浇构件钢筋 | (1)名称:圆钢 (2)规格:φ8 | t | 0.09
255 | 010101003015 | 挖沟槽土方 | (1)土壤类别:三类土 (2)挖土深度:1.5m以内 | m3 | 676.62
256 | 010103001027 | 回填方 | (1)密实度要求:满足设计及相关规范要求 (2)填方材料品种:砂 (3)填方粒径要求:满足设计及相关规范要求 | m3 | 191.49
257 | 010103001028 | 回填方 | (1)密实度要求:满足设计及相关规范要求 (2)填方材料品种:原开挖土方 (3)填方粒径要求:满足设计及相关规范要求 (4)填方来源、运距:由投标单位自行考虑 | m3 | 460.94
258 | 030409002001 | 接地母线 | (1)名称:接地母线 (2)规格:-40×4 (3)材质:铜包钢 | m | 999.55
分部分项工程量清单与计价表
工程名称：泉州台商投资区后港安置小区室外附属配套工程 | [6 empty] | 第55页 共102页
序号 | 项目编码 | 项目名称 | 项目特征描述 | 计量单位 | 工程量 | 金 额(元)
[6 empty] | 综合单价 |  | 合价
(4)安装部位:户外
259 | 030408005001 | 铺砂、盖保护板(砖) | (1)规格:盖砖 | m | 1757.45
260 | 040504001028 | 砌筑井 | (1)电气手孔井:做法参考图集05X101-2-37 (2)规格:750*550*850 (3)混凝土强度等级:C30、C25 (4)砂浆强度等级、配合比:M10水泥砂浆，1:2水泥砂浆 (5)盖板材质、规格:C25钢筋砼井室盖板，厚度150cm (6)垫层、基础材质及厚度:12cm厚C30砼底板 (7)砌筑材料品种、规格、强度等级:MU10水泥实心砖，240*115*53 (8)勾缝、抹面要求:井内外1:2水泥砂浆勾缝 (9)井盖、井圈材质及规格:D400重型树脂井盖Φ700 | 座 | 3
水卫工程 | [8 empty] | 分项工程(17安装)
261 | 031001006011 | 塑料管 | (1)连接形式:电熔连接 (2)安装部位:室外 (3)介质:给水 (4)材质:PE (5)规格:DN25 (6)压力试验及吹、洗设计要求:按设计规范要求 | m
262 | 031001006012 | 塑料管 | (1)连接形式:电熔连接 (2)安装部位:室外 (3)介质:给水 (4)材质:PE (5)规格:DN32 (6)压力试验及吹、洗设计要求:按设计规范要求 | m
263 | 031001006013 | 塑料管 | (1)连接形式:电熔连接 (2)安装部位:室外 (3)介质:给水 (4)材质:PE (5)规格:DN40 (6)压力试验及吹、洗设计要求:按设计规范要求 | m
264 | 031001006014 | 塑料管 | (1)连接形式:电熔连 | m
分部分项工程量清单与计价表
工程名称：泉州台商投资区后港安置小区室外附属配套工程 | [6 empty] | 第56页 共102页
序号 | 项目编码 | 项目名称 | 项目特征描述 | 计量单位 | 工程量 | 金 额(元)
[6 empty] | 综合单价 |  | 合价
接 (2)安装部位:室外 (3)介质:给水 (4)材质:PE (5)规格:DN50 (6)压力试验及吹、洗设计要求:按设计规范要求
265 | 031001006015 | 塑料管 | (1)连接形式:电熔连接 (2)安装部位:室外 (3)介质:给水 (4)材质:PE (5)规格:DN70 (6)压力试验及吹、洗设计要求:按设计规范要求 | m
266 | 031003001001 | 螺纹阀门 | (1)规格、压力等级:DN25 (2)类型:闸阀 | 个
267 | 031003001002 | 螺纹阀门 | (1)规格、压力等级:DN32 (2)类型:闸阀 | 个
268 | 031003001003 | 螺纹阀门 | (1)规格、压力等级:DN40 (2)类型:闸阀 | 个
269 | 031003003001 | 焊接法兰阀门 | (1)连接形式:法兰 (2)规格、压力等级:DN50 (3)类型:闸阀 | 个
270 | 031003003002 | 焊接法兰阀门 | (1)连接形式:法兰 (2)规格、压力等级:DN70 (3)类型:闸阀 | 个
271 | 031003019001 | 喷泉喷头 | (1)名称:喷灌喷头 (2)规格、压力等级:DN25 | 个
272 | 031003011001 | 法兰 | (1)规格、压力等级:碳钢平焊法兰安装(公称直径50mm以内) | 副/片
273 | 031003011002 | 法兰 | (1)规格、压力等级:碳钢平焊法兰安装(公称直径65mm以内) | 副
274 | 010101003016 | 挖沟槽土方 | (1)土壤类别:三类土 (2)挖土深度:1.5m以内 | m3
275 | 010103001029 | 回填方 | (1)密实度要求:满足设计及相关规范要求 (2)填方材料品种:砂 (3)填方粒径要求:满足设计及相关规范要求 | m3
276 | 010103001030 | 回填方 | (1)密实度要求:满足设计及相关规范要求 (2)填方材料品种:原开挖土方 | m3
分部分项工程量清单与计价表
工程名称：泉州台商投资区后港安置小区室外附属配套工程 | [6 empty] | 第57页 共102页
序号 | 项目编码 | 项目名称 | 项目特征描述 | 计量单位 | 工程量 | 金 额(元)
[6 empty] | 综合单价 |  | 合价
(3)填方粒径要求:满足设计及相关规范要求 (4)填方来源、运距:由投标单位自行考虑
277 | 040305001004 | 垫层 | (1)材料品种、规格:砂砾 | m3
278 | 040504001029 | 砌筑井 | (1)阀门井:参考图集05S502-16 (2)井径:Φ1200 (3)井深:1.75m (4)混凝土强度等级:C10，C25，C30 (5)砂浆强度等级、配合比:M10水泥砂浆 (6)盖板材质、规格:15cm厚C25预制钢筋混凝土井室盖板 (7)垫层、基础材质及厚度:10cm厚C10砼垫层，20cm厚C25砼底板 (8)砌筑材料品种、规格、强度等级:MU10水泥实心砖，240*115*53 (9)勾缝、抹面要求:井内侧1：2水泥砂浆抹灰 (10)井盖、井圈材质及规格:D400重型树脂井盖，Φ700 (11)踏步材质、规格:塑钢脚踏 (12)防护:安全防坠网 | 座
绿化灌溉工程 | [8 empty] | 单位工程(17安装)
水卫工程 | [8 empty] | 分项工程(17安装)
279 | 031001006016 | 塑料管 | (1)连接形式:电熔连接 (2)安装部位:室外 (3)介质:给水 (4)材质:PE (5)规格:DN25 (6)压力试验及吹、洗设计要求:按设计规范要求 | m | 328.79
280 | 031001006017 | 塑料管 | (1)连接形式:电熔连接 (2)安装部位:室外 (3)介质:给水 (4)材质:PE (5)规格:DN32 (6)压力试验及吹、洗设计要求:按设计规范要求 | m | 226.95
281 | 031001006018 | 塑料管 | (1)连接形式:电熔连 | m | 78.72
分部分项工程量清单与计价表
工程名称：泉州台商投资区后港安置小区室外附属配套工程 | [6 empty] | 第58页 共102页
序号 | 项目编码 | 项目名称 | 项目特征描述 | 计量单位 | 工程量 | 金 额(元)
[6 empty] | 综合单价 |  | 合价
接 (2)安装部位:室外 (3)介质:给水 (4)材质:PE (5)规格:DN40 (6)压力试验及吹、洗设计要求:按设计规范要求
282 | 031001006019 | 塑料管 | (1)连接形式:电熔连接 (2)安装部位:室外 (3)介质:给水 (4)材质:PE (5)规格:DN50 (6)压力试验及吹、洗设计要求:按设计规范要求 | m | 282.47
283 | 031001006020 | 塑料管 | (1)连接形式:电熔连接 (2)安装部位:室外 (3)介质:给水 (4)材质:PE (5)规格:DN70 (6)压力试验及吹、洗设计要求:按设计规范要求 | m | 9.3
284 | 031003001004 | 螺纹阀门 | (1)规格、压力等级:DN25 (2)类型:闸阀 | 个 | 2
285 | 031003001005 | 螺纹阀门 | (1)规格、压力等级:DN32 (2)类型:闸阀 | 个 | 1
286 | 031003001006 | 螺纹阀门 | (1)规格、压力等级:DN40 (2)类型:闸阀 | 个 | 2
287 | 031003003003 | 焊接法兰阀门 | (1)连接形式:法兰 (2)规格、压力等级:DN50 (3)类型:闸阀 | 个 | 2
288 | 031003003004 | 焊接法兰阀门 | (1)连接形式:法兰 (2)规格、压力等级:DN70 (3)类型:闸阀 | 个 | 4
289 | 031003019002 | 喷泉喷头 | (1)名称:喷灌喷头 (2)规格、压力等级:DN25 | 个 | 29
290 | 031003011003 | 法兰 | (1)规格、压力等级:碳钢平焊法兰安装(公称直径50mm以内) | 副/片 | 2
291 | 031003011004 | 法兰 | (1)规格、压力等级:碳钢平焊法兰安装(公称直径65mm以内) | 副 | 4
292 | 010101003017 | 挖沟槽土方 | (1)土壤类别:三类土 (2)挖土深度:1.5m以内 | m3 | 658.23
293 | 010103001031 | 回填方 | (1)密实度要求:满足 | m3 | 193.6
分部分项工程量清单与计价表
工程名称：泉州台商投资区后港安置小区室外附属配套工程 | [6 empty] | 第59页 共102页
序号 | 项目编码 | 项目名称 | 项目特征描述 | 计量单位 | 工程量 | 金 额(元)
[6 empty] | 综合单价 |  | 合价
设计及相关规范要求 (2)填方材料品种:砂 (3)填方粒径要求:满足设计及相关规范要求
294 | 010103001032 | 回填方 | (1)密实度要求:满足设计及相关规范要求 (2)填方材料品种:原开挖土方 (3)填方粒径要求:满足设计及相关规范要求 (4)填方来源、运距:由投标单位自行考虑 | m3 | 385.88
295 | 040305001005 | 垫层 | (1)材料品种、规格:砂砾 | m3 | 77.44
296 | 040504001030 | 砌筑井 | (1)阀门井:参考图集05S502-16 (2)井径:Φ1200 (3)井深:1.75m (4)混凝土强度等级:C10，C25，C30 (5)砂浆强度等级、配合比:M10水泥砂浆 (6)盖板材质、规格:15cm厚C25预制钢筋混凝土井室盖板 (7)垫层、基础材质及厚度:10cm厚C10砼垫层，20cm厚C25砼底板 (8)砌筑材料品种、规格、强度等级:MU10水泥实心砖，240*115*53 (9)勾缝、抹面要求:井内侧1：2水泥砂浆抹灰 (10)井盖、井圈材质及规格:D400重型树脂井盖，Φ700 (11)踏步材质、规格:塑钢脚踏 (12)防护:安全防坠网 | 座 | 7
标志标线工程 | [8 empty] | 单项工程(17房屋建筑与装饰)
标志标线工程 | [8 empty] | 单位工程(17房屋建筑与装饰)
标志标线 | [8 empty] | 分项工程(17房屋建筑与装饰)
297 | 04B001 | 橡胶挡车器 | (1)工作内容:含橡胶挡车器材料、运输、安装等至完成所有费用 | 块 | 1044
298 | 040205003001 | 标杆 | (1)材质:φ89*3.5钢管 (2)类型:地下车库指路牌 (3)基础、垫层：材 | 根 | 2
分部分项工程量清单与计价表
工程名称：泉州台商投资区后港安置小区室外附属配套工程 | [6 empty] | 第60页 共102页
序号 | 项目编码 | 项目名称 | 项目特征描述 | 计量单位 | 工程量 | 金 额(元)
[6 empty] | 综合单价 |  | 合价
料品种、厚度:C15混凝土垫层，100mm厚，C30钢筋混凝土基础 (4)规格尺寸:φ89*3.5*3229mm
299 | 040205003002 | 标杆 | (1)材质:φ89*3.5钢管 (2)类型:道路指路牌 (3)基础、垫层：材料品种、厚度:C15混凝土垫层，100mm厚，C30钢筋混凝土基础 (4)规格尺寸:φ89*3.5*3200mm | 根 | 5
300 | 040205004001 | 标志板 | (1)类型:栋号牌、掉头指示牌、指路标志 (2)材质、规格尺寸:600*600*3mm铝板 (3)板面反光膜等级:高强级反光膜 | 块 | 87
301 | 040205004002 | 标志板 | (1)类型:墙面导向标 (2)材质、规格尺寸:800*400*3mm铝板 (3)板面反光膜等级:高强级反光膜 | 块 | 25
302 | 040205004003 | 标志板 | (1)类型:双面栋号牌 (2)材质、规格尺寸:800*600*3mm铝板 (3)板面反光膜等级:高强级反光膜，双面粘贴 | 块 | 14
303 | 040205004004 | 标志板 | (1)类型:地下车库出口标志牌 (2)材质、规格尺寸:800*600*3mm铝板 (3)板面反光膜等级:高强级反光膜，单面粘贴 | 块 | 28
304 | 040205004005 | 标志板 | (1)类型:地下车库出口标志牌 (2)材质、规格尺寸:5000*1300*5mm铝板 (3)板面反光膜等级:高强级反光膜，单面粘贴 | 块 | 2
305 | 040205004006 | 标志板 | (1)类型:反光镜 (2)材质、规格尺寸:聚碳酸酯 (3)工作内容:含反光镜材料、运输、安装等至完成所有费用 | 块 | 1
306 | 040205004007 | 标志板 | (1)类型:停车场指示牌 (2)材质、规格尺寸:800*300mm+800*800mm、3mm铝板 | 块 | 2
分部分项工程量清单与计价表
工程名称：泉州台商投资区后港安置小区室外附属配套工程 | [6 empty] | 第61页 共102页
序号 | 项目编码 | 项目名称 | 项目特征描述 | 计量单位 | 工程量 | 金 额(元)
[6 empty] | 综合单价 |  | 合价
(3)板面反光膜等级:高强级反光膜，单面粘贴
307 | 040205005001 | 视线诱导器 | (1)类型:反光标 (2)材料品种:铸铝反光标 (3)规格:18*4*5cm | 只 | 63
308 | 040205005002 | 视线诱导器 | (1)类型:反光道钉 (2)材料品种:铸铝反光道钉 (3)规格:10*10*1.8cm | 只 | 1055
309 | 040205006001 | 标线 | (1)线型:黄色实线，10cm宽 (2)材料品种:热熔漆 (3)地面车位线 | m | 1499.8
310 | 040205006002 | 标线 | (1)线型:黄色实线，10cm宽 (2)材料品种:热熔漆 (3)地下室车位线 | m | 4945.11
311 | 040205006003 | 标线 | (1)线型:黄色虚线 (2)材料品种:热熔漆 (3)车道分界线 (4)地下车库 | m | 858.55
312 | 040205006004 | 标线 | (1)线型:白色实线 (2)材料品种:热熔漆 (3)车行道边缘线 | m | 2198.55
313 | 040205006005 | 标线 | (1)线型:黄色虚线 (2)材料品种:热熔漆 (3)车道分界线 (4)坡道 | m | 63.36
314 | 040205007001 | 标记 | (1)类型:箭头 (2)材料品种:热熔型涂料 (3)规格尺寸:0.3*2m (4)地面车位 | 个 | 133
315 | 040205007002 | 标记 | (1)类型:地下车库编号标记 (2)材料品种:热熔漆 (3)规格尺寸:详设计施工图 | 个 | 389
316 | 040205007003 | 标记 | (1)类型:掉头 (2)材料品种:热熔型涂料 (3)规格尺寸:0.9*3m (4)部位:地下室车库 | 个 | 17
317 | 040205007004 | 标记 | (1)类型:直行+左转+右转 (2)材料品种:热熔型涂料 (3)规格尺寸:1.35*3m (4)部位:地下室车库 | 个 | 29
318 | 040205007005 | 标记 | (1)类型:直行 (2)材料品种:热熔型涂料 | 个 | 40
分部分项工程量清单与计价表
工程名称：泉州台商投资区后港安置小区室外附属配套工程 | [6 empty] | 第62页 共102页
序号 | 项目编码 | 项目名称 | 项目特征描述 | 计量单位 | 工程量 | 金 额(元)
[6 empty] | 综合单价 |  | 合价
(3)规格尺寸:0.45*3m (4)地下室车库
319 | 040205007006 | 标记 | (1)类型:直行+左转/右转 (2)材料品种:热熔型涂料 (3)规格尺寸:0.9*3m (4)部位:地下室车库 | 个 | 18
320 | 040205007007 | 标记 | (1)类型:左转/右转 (2)材料品种:热熔型涂料 (3)规格尺寸:0.75*3m (4)部位:地下室车库 | 个 | 3
321 | 040205007008 | 标记 | (1)类型:左转+右转 (2)材料品种:热熔型涂料 (3)规格尺寸:1.35*3m (4)部位:地下室车库 | 个 | 11
322 | 040205008001 | 横道线 | (1)形式:实线 (2)材料品种:热熔漆 (3)地面禁停线 | m2 | 23.208
323 | 04B002 | 钢索拉设 | (1)工作内容:含反钢索拉设材料、运输、安装等至完成所有费用 | m | 821.21
324 | 040205019001 | 减速垄 | (1)材料品种:塑料减速带 | m | 13
土方工程
325 | 010101004002 | 挖基坑土方 | (1)土壤类别:三类土 (2)挖土深度:2m以内 | m3 | 51.16
326 | 010103001034 | 回填方 | (1)密实度要求:符合规范及设计要求 (2)填方材料品种:土方 (3)填方粒径要求:符合规范及设计要求 (4)填方来源、运距:利用挖方，运距由投标单位自行考虑 | m3 | 43.28
后港安置房智能化 | [8 empty] | 单项工程(17房屋建筑与装饰)
1#楼 | [8 empty] | 单位工程(17安装)
视频监控系统 | [8 empty] | 分项工程(17安装)
327 | 030411003001 | 桥架 | (1)规格:CT-100×50(加设隔板) (2)名称:桥架 | m | 46.5
328 | 030408008001 | 防火堵洞 | (1)名称:防火堵料(墙板) | 处 | 15
329 | 030413001001 | 铁构件 | (1)名称:电缆桥架支撑架制作、安装 | kg | 20.367
330 | 030411001005 | 配管 | (1)材质:PVC | m | 41.72
分部分项工程量清单与计价表
工程名称：泉州台商投资区后港安置小区室外附属配套工程 | [6 empty] | 第63页 共102页
序号 | 项目编码 | 项目名称 | 项目特征描述 | 计量单位 | 工程量 | 金 额(元)
[6 empty] | 综合单价 |  | 合价
(2)规格:PVC20 (3)名称:电气配管 (4)配置形式:砖、混凝土结构明配
331 | 030411001006 | 配管 | (1)材质:焊接钢管 (2)规格:SC20 (3)名称:钢管 (4)配置形式:砖、混凝土结构明配 | m | 6
332 | 030413001002 | 铁构件 | (1)材质:型钢 (2)名称:明管支架 | kg | 5.92
333 | 030411001007 | 配管 | (1)规格:DN20 (2)名称:金属软管 | m | 1.8
334 | 030502005001 | 双绞线缆 | (1)规格:UTP6 (2)名称:双绞线缆 (3)敷设方式:管内穿放 (4)线缆对数:4对 | m | 26.86
335 | 030502005002 | 双绞线缆 | (1)规格:UTP6 (2)名称:双绞线缆 (3)敷设方式:线槽内布放 (4)线缆对数:4对 | m | 90
336 | 030411004001 | 配线 | (1)材质:铜芯 (2)规格:4mm2 (3)名称:线槽配线 (4)型号:WDZA-BYJ (5)配线形式:监控线路 | m | 378.83
337 | 030411004002 | 配线 | (1)材质:铜芯 (2)规格:2×1.0 (3)名称:电气配线 (4)型号:RVV (5)配线形式:监控线路 | m | 26.86
338 | 030411004003 | 配线 | (1)材质:铜芯 (2)规格:2×1.0 (3)名称:线槽配线 (4)型号:RVV (5)配线形式:监控线路 | m | 90
339 | 030502007001 | 光缆 | (1)规格:6芯 (2)名称:单模光纤 (3)敷设方式:线槽内布放 | m | 126.28
340 | 030411006002 | 接线盒 | (1)材质:塑料 (2)名称:接线盒（开关、插座） (3)安装形式:暗装 | 个
341 | 030502009001 | 跳线 | (1)名称:单模光纤跳线 | 条 | 1
342 | 030502009002 | 跳线 | (1)名称:尾纤 | 条
343 | 030507008001 | 监控摄像设备 | (1)名称:网络半球摄像机 (2)安装方式:吸顶安 | 台 | 1
分部分项工程量清单与计价表
工程名称：泉州台商投资区后港安置小区室外附属配套工程 | [6 empty] | 第64页 共102页
序号 | 项目编码 | 项目名称 | 项目特征描述 | 计量单位 | 工程量 | 金 额(元)
[6 empty] | 综合单价 |  | 合价
装
344 | 030507008002 | 监控摄像设备 | (1)名称:电梯彩色摄像机 (2)安装方式:轿厢内吸顶安装 | 台 | 2
345 | 030502001001 | 机柜、机架 | (1)材质:钢质 (2)规格:600*600*1200 (3)名称:机柜 (4)安装方式:壁挂 | 台 | 1
346 | 030501012001 | 交换机 | (1)名称:16口网络交换机 | 台 | 1
347 | 030501010001 | 收发器 | (1)名称:千兆光纤收发器 | 台 | 1
348 | 030502010001 | 配线架 | (1)名称:理线架 | 个/块
349 | 030502017001 | 线管理器 | (1)名称:理线架 | 个 | 1
350 | 030502013001 | 光纤盒 | (1)名称:8口光纤盒 | 个 | 1
351 | 030507008003 | 监控摄像设备 | (1)名称:无线网桥 | 台 | 2
352 | 030507008004 | 监控摄像设备 | (1)名称:耦合器 | 台
353 | 030507008005 | 监控摄像设备 | (1)名称:固定摄像机电源DC12V20A | 台 | 1
354 | 030507008006 | 监控摄像设备 | (1)名称:DC12V2A电源 | 台 | 2
355 | 030502014001 | 光纤连接 | (1)方法:熔接法（含耦合器、尾纤） | 芯 | 6
356 | 030502014002 | 光纤连接 | (1)耦合器、尾纤 | 芯 | 2
357 | 030404035001 | 插座 | (1)名称:8口PDU防雷排插 | 个 | 1
358 | 030502020001 | 光纤测试 | (1)测试内容:测试(光纤) | 链路 | 1
359 | 030502019001 | 双绞线缆测试 | (1)测试类别:双绞线缆 (2)测试内容:测试(4对) | 链路 | 3
楼宇对讲系统 | [8 empty] | 分项工程(17安装)
360 | 030411001008 | 配管 | (1)材质:PVC (2)规格:PVC20 (3)名称:电气配管 (4)配置形式:砖、混凝土结构明配 | m | 26.76
361 | 030413001003 | 铁构件 | (1)材质:型钢 (2)名称:明管支架 | kg | 3.318
362 | 030502005003 | 双绞线缆 | (1)规格:UTP6 (2)名称:双绞线缆 (3)敷设方式:管内穿放 (4)线缆对数:4对 | m | 420.89
363 | 030502005004 | 双绞线缆 | (1)规格:UTP6 (2)名称:双绞线缆 (3)敷设方式:线槽内 | m | 45
分部分项工程量清单与计价表
工程名称：泉州台商投资区后港安置小区室外附属配套工程 | [6 empty] | 第65页 共102页
序号 | 项目编码 | 项目名称 | 项目特征描述 | 计量单位 | 工程量 | 金 额(元)
[6 empty] | 综合单价 |  | 合价
布放 (4)线缆对数:4对
364 | 030411004004 | 配线 | (1)材质:铜芯 (2)规格:2×1.0 (3)名称:电气配线 (4)型号:RVV (5)配线形式:楼宇对讲线路 | m | 11.42
365 | 030411004005 | 配线 | (1)材质:铜芯 (2)规格:2×1.0 (3)名称:线槽配线 (4)型号:RVV (5)配线形式:楼宇对讲线路 | m | 45
366 | 030411004006 | 配线 | (1)材质:铜芯 (2)规格:4×1.0 (3)名称:电气配线 (4)型号:RVV (5)配线形式:楼宇对讲线路 | m | 4.82
367 | 030411006003 | 接线盒 | (1)材质:塑料 (2)名称:接线盒（开关、插座） (3)安装形式:暗装 | 个
368 | 030507005001 | 出入口目标识别设备 | (1)名称:电源28V\3A | 台 | 1
369 | 030507005002 | 出入口目标识别设备 | (1)名称:电源28V\5A | 台 | 4
370 | 030507005003 | 出入口目标识别设备 | (1)名称:出门按钮 | 台 | 1
371 | 030507005004 | 出入口目标识别设备 | (1)名称:双门磁力锁 | 台 | 1
372 | 030507005005 | 出入口目标识别设备 | (1)名称:彩色4.3寸对讲户内分机 | 台 | 45
373 | 030507005006 | 出入口目标识别设备 | (1)名称:彩色单元对讲门口机 | 台 | 1
374 | 030507012001 | 视频传输设备 | (1)名称:4口层间解码器 | 台 | 15
375 | 030411005001 | 接线箱 | (1)规格:200*150*100mm (2)名称:楼层设备箱 (3)安装形式:沿距地1.5米壁挂安装 | 个 | 15
376 | 030507006001 | 出入口控制设备 | (1)名称:主机控制器 | 台 | 1
377 | 030507006002 | 出入口控制设备 | (1)名称:分励脱扣器 | 台 | 1
378 | 030502019002 | 双绞线缆测试 | (1)测试类别:双绞线缆 (2)测试内容:测试(4对) | 链路 | 45
电梯五方通话 | [8 empty] | 分项工程(17安装)
379 | 030411001009 | 配管 | (1)材质:PVC (2)规格:PVC20 (3)名称:电气配管 (4)配置形式:砖、混凝土结构明配 | m | 7.2
分部分项工程量清单与计价表
工程名称：泉州台商投资区后港安置小区室外附属配套工程 | [6 empty] | 第66页 共102页
序号 | 项目编码 | 项目名称 | 项目特征描述 | 计量单位 | 工程量 | 金 额(元)
[6 empty] | 综合单价 |  | 合价
380 | 030411001010 | 配管 | (1)材质:焊接钢管 (2)规格:SC20 (3)名称:钢管 (4)配置形式:砖、混凝土结构明配 | m | 4.2
381 | 030413001004 | 铁构件 | (1)材质:型钢 (2)名称:明管支架 | kg | 1.414
382 | 030411004007 | 配线 | (1)材质:铜芯 (2)规格:6×1.0 (3)名称:管内穿线 (4)型号:RVV (5)配线形式:五方通话配线 | m | 11.4
383 | 030411004008 | 配线 | (1)材质:铜芯 (2)规格:6×1.0 (3)名称:线槽配线 (4)型号:RVV (5)配线形式:五方通话配线 | m | 342.55
384 | 030411006004 | 接线盒 | (1)名称:86接线盒JX | 个 | 1
三网系统 | [8 empty] | 分项工程(17安装)
385 | 030411003002 | 桥架 | (1)规格:CT200*100(加设隔板) (2)名称:桥架 | m | 46.5
386 | 030413001005 | 铁构件 | (1)名称:电缆桥架支撑架制作、安装 | kg | 33.53
387 | 030411005002 | 接线箱 | (1)名称:住户多媒体配线箱（空箱） | 个
2#楼 | [8 empty] | 单位工程(17安装)
视频监控系统 | [8 empty] | 分项工程(17安装)
388 | 030411003003 | 桥架 | (1)规格:CT-100×50(加设隔板) (2)名称:桥架 | m | 90.8
389 | 030411003004 | 桥架 | (1)规格:CT-200×100 (2)名称:桥架 | m | 8.98
390 | 030408008002 | 防火堵洞 | (1)名称:防火堵料(墙板) | 处 | 30
391 | 030413001006 | 铁构件 | (1)名称:电缆桥架支撑架制作、安装 | kg | 46.245
392 | 030411001011 | 配管 | (1)材质:PVC (2)规格:PVC20 (3)名称:电气配管 (4)配置形式:砖、混凝土结构明配 | m | 81.28
393 | 030411001012 | 配管 | (1)材质:焊接钢管 (2)规格:SC25 (3)名称:钢管 (4)配置形式:砖、混凝土结构明配 | m | 25.2
394 | 030413001007 | 铁构件 | (1)材质:型钢 (2)名称:明管支架 | kg | 13.204
分部分项工程量清单与计价表
工程名称：泉州台商投资区后港安置小区室外附属配套工程 | [6 empty] | 第67页 共102页
序号 | 项目编码 | 项目名称 | 项目特征描述 | 计量单位 | 工程量 | 金 额(元)
[6 empty] | 综合单价 |  | 合价
395 | 030411001013 | 配管 | (1)规格:DN20 (2)名称:金属软管 | m | 3.6
396 | 030502005005 | 双绞线缆 | (1)规格:UTP6 (2)名称:双绞线缆 (3)敷设方式:管内穿放 (4)线缆对数:4对 | m | 57.44
397 | 030502005006 | 双绞线缆 | (1)规格:UTP6 (2)名称:双绞线缆 (3)敷设方式:线槽内布放 (4)线缆对数:4对 | m | 181.6
398 | 030411004009 | 配线 | (1)材质:铜芯 (2)规格:4 (3)名称:线槽配线 (4)型号:WDZA-BYJ (5)配线形式:监控线路 | m | 343.77
399 | 030411004010 | 配线 | (1)材质:铜芯 (2)规格:2×1.0 (3)名称:电气配线 (4)型号:RVV (5)配线形式:监控线路 | m | 57.44
400 | 030411004011 | 配线 | (1)材质:铜芯 (2)规格:2×1.0 (3)名称:线槽配线 (4)型号:RVV (5)配线形式:监控线路 | m | 181.6
401 | 030502007002 | 光缆 | (1)规格:6芯 (2)名称:单模光纤 (3)敷设方式:线槽内布放 | m | 114.59
402 | 030411006005 | 接线盒 | (1)材质:塑料 (2)名称:接线盒（开关、插座） (3)安装形式:暗装 | 个
403 | 030411006006 | 接线盒 | (1)名称:普通开关、按钮安装(空白面板安装) | 个
404 | 030507008007 | 监控摄像设备 | (1)名称:网络半球摄像机 (2)安装方式:吸顶安装 | 台 | 2
405 | 030507008008 | 监控摄像设备 | (1)名称:电梯彩色摄像机 (2)安装方式:轿厢内吸顶安装 | 台 | 4
406 | 030502009003 | 跳线 | (1)名称:尾纤 | 条
407 | 030502001002 | 机柜、机架 | (1)材质:钢质 (2)规格:600*600*1200 (3)名称:机柜 (4)安装方式:壁挂 | 台 | 2
分部分项工程量清单与计价表
工程名称：泉州台商投资区后港安置小区室外附属配套工程 | [6 empty] | 第68页 共102页
序号 | 项目编码 | 项目名称 | 项目特征描述 | 计量单位 | 工程量 | 金 额(元)
[6 empty] | 综合单价 |  | 合价
408 | 030501012002 | 交换机 | (1)名称:16口网络交换机 | 台 | 1
409 | 030501010002 | 收发器 | (1)名称:千兆光纤收发器 | 台 | 2
410 | 030502010002 | 配线架 | (1)名称:理线架 | 个
411 | 030502017002 | 线管理器 | (1)名称:理线架 | 个 | 2
412 | 030502013002 | 光纤盒 | (1)名称:8口光纤盒 | 个 | 2
413 | 030507008009 | 监控摄像设备 | (1)名称:无线网桥 | 台 | 4
414 | 030507008010 | 监控摄像设备 | (1)名称:耦合器 | 台
415 | 030507008011 | 监控摄像设备 | (1)名称:固定摄像机电源DC12V20A | 台 | 1
416 | 030507008012 | 监控摄像设备 | (1)名称:固定摄像机电源DC12V10A | 台 | 1
417 | 030507008013 | 监控摄像设备 | (1)名称:DC12V2A电源 | 台 | 4
418 | 030502009004 | 跳线 | (1)名称:光纤跳线 | 条 | 17
419 | 030505005001 | 敷设射频同轴电缆 | (1)名称:HDMI线缆 | 根 | 9
420 | 030608005001 | 生产、经营管理计算机 | (1)名称:视频管理电脑（含客户端软件 | 台
421 | 030501013001 | 网络服务器 | (1)名称:视频管理电脑 | 台 | 1
422 | 030501012003 | 交换机 | (1)名称:24口交换机 | 台 | 1
423 | 030501012004 | 交换机 | (1)名称:24口核心交换机 | 台 | 1
424 | 030501012005 | 交换机 | (1)8口网络交换机 | 台 | 1
425 | 030507009001 | 视频控制设备 | (1)名称:企业级4T硬盘 | 台 | 32
426 | 030507013001 | 录像设备 | (1)名称:64路硬盘存储主机 | 台 | 2
427 | 030502010003 | 配线架 | (1)名称:24口光纤配线架 | 架 | 5
428 | 030505004001 | 电视墙 | (1)名称:3*3电视墙 3100*450*2700 (2)监视器数量:9台46寸液晶拼接 | 套 | 1
429 | 030505004002 | 电视墙 | (1)名称:46寸液晶拼接 | 套
430 | 030507013002 | 录像设备 | (1)名称:网络键盘 | 台 | 1
431 | 030507012002 | 视频传输设备 | (1)名称:12路高清解码器 | 台 | 1
432 | 030502014003 | 光纤连接 | (1)方法:熔接法（含耦合器、尾纤） | 芯 | 92
433 | 030502014004 | 光纤连接 | (1)耦合器、尾纤 | 芯 | 20
434 | 030404035002 | 插座 | (1)名称:8口PDU防雷排插 | 个 | 2
435 | 030502020002 | 光纤测试 | (1)测试内容:测试( | 链路 | 2
分部分项工程量清单与计价表
工程名称：泉州台商投资区后港安置小区室外附属配套工程 | [6 empty] | 第69页 共102页
序号 | 项目编码 | 项目名称 | 项目特征描述 | 计量单位 | 工程量 | 金 额(元)
[6 empty] | 综合单价 |  | 合价
光纤)
436 | 030502019003 | 双绞线缆测试 | (1)测试类别:双绞线缆 (2)测试内容:测试(4对) | 链路 | 6
437 | 030506007001 | 视频系统设备 | (1)名称:22寸显示器 | 台 | 3
438 | 030507018001 | 安全防范全系统调试 | (1)安全防范系统调试(安防系统联合调试 ≤200点) | 系统
439 | 030507017001 | 安全防范分系统调试 | (1)安全防范分系统调试(电视监控系统 ≤93台) | 系统 | 1
楼宇对讲系统 | [8 empty] | 分项工程(17安装)
440 | 030411001014 | 配管 | (1)材质:PVC (2)规格:PVC20 (3)名称:电气配管 (4)配置形式:砖、混凝土结构明配 | m | 30.17
441 | 030411001015 | 配管 | (1)规格:DN20 (2)名称:金属软管 | m
442 | 030413001008 | 铁构件 | (1)材质:型钢 (2)名称:明管支架 | kg | 3.741
443 | 030502005007 | 双绞线缆 | (1)规格:UTP6 (2)名称:双绞线缆 (3)敷设方式:管内穿放 (4)4对 | m | 1320.14
444 | 030502005008 | 双绞线缆 | (1)规格:UTP6 (2)名称:双绞线缆 (3)敷设方式:线槽内布放 (4)线缆对数:4对 | m | 97.53
445 | 030411004012 | 配线 | (1)材质:铜芯 (2)规格:2×1.0 (3)名称:电气配线 (4)型号:RVV (5)配线形式:楼宇对讲线路 | m | 18.11
446 | 030411004013 | 配线 | (1)材质:铜芯 (2)规格:2×1.0 (3)名称:线槽配线 (4)型号:RVV (5)配线形式:楼宇对讲线路 | m | 97.53
447 | 030411004014 | 配线 | (1)材质:铜芯 (2)规格:4×1.0 (3)名称:电气配线 (4)型号:RVV (5)配线形式:楼宇对讲线路 | m | 10.51
448 | 030411006007 | 接线盒 | (1)材质:塑料 (2)名称:接线盒（开关、插座） (3)安装形式:暗装 | 个
分部分项工程量清单与计价表
工程名称：泉州台商投资区后港安置小区室外附属配套工程 | [6 empty] | 第70页 共102页
序号 | 项目编码 | 项目名称 | 项目特征描述 | 计量单位 | 工程量 | 金 额(元)
[6 empty] | 综合单价 |  | 合价
449 | 030411006008 | 接线盒 | (1)名称:普通开关、按钮安装(空白面板安装) | 个
450 | 030507005007 | 出入口目标识别设备 | (1)名称:电源28V\3A | 台 | 2
451 | 030507005008 | 出入口目标识别设备 | (1)名称:电源28V\5A | 台 | 7
452 | 030507005009 | 出入口目标识别设备 | (1)名称:出门按钮 | 台 | 2
453 | 030507005010 | 出入口目标识别设备 | (1)名称:双门磁力锁 | 台 | 2
454 | 030507005011 | 出入口目标识别设备 | (1)名称:彩色4.3寸对讲户内分机 | 台 | 108
455 | 030507005012 | 出入口目标识别设备 | (1)名称:彩色单元对讲门口机 | 台 | 2
456 | 030507012003 | 视频传输设备 | (1)名称:4口层间解码器 | 台 | 27
457 | 030507005013 | 出入口目标识别设备 | (1)名称:管理机控制器 | 台 | 1
458 | 030507005014 | 出入口目标识别设备 | (1)名称:管理中心机 | 台
459 | 030411005003 | 接线箱 | (1)规格:200*150*100mm (2)名称:楼层设备箱 (3)安装形式:沿距地1.5米壁挂安装 | 个 | 27
460 | 030507006003 | 出入口控制设备 | (1)名称:主机控制器 | 台 | 2
461 | 030507006004 | 出入口控制设备 | (1)名称:分励脱扣器 | 台 | 2
462 | 030502019004 | 双绞线缆测试 | (1)测试类别:双绞线缆 (2)测试内容:测试(4对) | 链路 | 108
电子巡更 | [8 empty] | 分项工程(17安装)
463 | 030507007001 | 出入口执行机构设备 | (1)名称:巡更棒 | 台 | 6
464 | 030507007002 | 出入口执行机构设备 | (1)名称:巡更点 | 台 | 65
465 | 030507005015 | 出入口目标识别设备 | (1)名称:人员钮 | 台 | 6
466 | 030507005016 | 出入口目标识别设备 | (1)名称:数据采集器 | 台 | 1
467 | 030501002001 | 输出设备 | (1)打印机 | 台 | 1
468 | 030507005017 | 出入口目标识别设备 | (1)名称:打印机 | 台
469 | 030507017002 | 安全防范分系统调试 | (1)安全防范分系统调试(电子巡更 ≤65个点) | 系统 | 1
电梯五方通话 | [8 empty] | 分项工程(17安装)
470 | 030411001016 | 配管 | (1)材质:PVC (2)规格:PVC20 (3)名称:电气配管 (4)配置形式:砖、混凝土结构明配 | m | 12.26
471 | 030413001009 | 铁构件 | (1)材质:型钢 (2)名称:明管支架 | kg | 1.52
472 | 030411004015 | 配线 | (1)材质:铜芯 | m | 12.26
分部分项工程量清单与计价表
工程名称：泉州台商投资区后港安置小区室外附属配套工程 | [6 empty] | 第71页 共102页
序号 | 项目编码 | 项目名称 | 项目特征描述 | 计量单位 | 工程量 | 金 额(元)
[6 empty] | 综合单价 |  | 合价
(2)规格:6×1.0 (3)名称:管内穿线 (4)型号:RVV (5)配线形式:五方通话配线
473 | 030411004016 | 配线 | (1)材质:铜芯 (2)规格:6×1.0 (3)名称:线槽配线 (4)型号:RVV (5)配线形式:五方通话配线 | m | 410.78
474 | 030411006009 | 接线盒 | (1)名称:86接线盒JX | 个 | 2
三网系统 | [8 empty] | 分项工程(17安装)
475 | 030411003005 | 桥架 | (1)规格:CT200*100(加设隔板) (2)名称:桥架 | m | 90.8
476 | 030413001010 | 铁构件 | (1)名称:电缆桥架支撑架制作、安装 | kg | 65.47
477 | 030411005004 | 接线箱 | (1)名称:住户多媒体配线箱（空箱） | 个
消控室工程 | [8 empty] | 分项工程(17安装)
478 | 030411003006 | 桥架 | (1)规格:CT-200×100(加设隔板) (2)名称:桥架 | m | 18.55
479 | 030411003007 | 桥架 | (1)规格:CT-100×50 (2)名称:桥架 | m
480 | 030413001011 | 铁构件 | (1)名称:电缆桥架支撑架制作、安装 | kg | 13.38
481 | 030408008003 | 防火堵洞 | (1)名称:防火堵料(墙板) | 处 | 1
482 | 030502001003 | 机柜、机架 | (1)名称:42U智能化机柜 | 台 | 2
483 | 030404035003 | 插座 | (1)名称:8口PDU防雷排插 | 个 | 7
484 | 031101007001 | 不间断电源设备 | (1)型号:单进单出UPS主机 10KVA（含UPS后备电池） | 台 | 1
485 | 030414007001 | 不间断电源 | (1)名称:保安电源系统调试(不间断电源 容量≤10kV·A) | 系统 | 1
486 | 030411005005 | 接线箱 | (1)名称:电池箱 | 个 | 1
487 | 030404017002 | 配电箱 | (1)规格:600*350*450 (2)名称:UPS总配电柜 智能化配电箱, | 台 | 1
488 | 030411001017 | 配管 | (1)材质:JDG (2)规格:JDG25 (3)名称:电气配管 (4)配置形式:砖、混凝土结构明配 | m | 61.6
489 | 030413001012 | 铁构件 | (1)材质:型钢 (2)名称:明管支架 | kg | 7.823
分部分项工程量清单与计价表
工程名称：泉州台商投资区后港安置小区室外附属配套工程 | [6 empty] | 第72页 共102页
序号 | 项目编码 | 项目名称 | 项目特征描述 | 计量单位 | 工程量 | 金 额(元)
[6 empty] | 综合单价 |  | 合价
490 | 030411004017 | 配线 | (1)名称:电气配线 (2)型号:BVR-16 (3)配线形式:管内穿线 | m | 27.5
491 | 030411004018 | 配线 | (1)材质:铜芯 (2)规格:35 (3)名称:管内穿线 (4)型号:BVR (5)配线形式:防雷接地 (6)焊铜接线端子(导线截面≤35mm2) | m | 3.67
492 | 030411004019 | 配线 | (1)材质:铜芯 (2)规格:4 (3)名称:管内穿线 (4)型号:WDZB-BYJ (5)配线形式: | m | 184.79
493 | 030411004020 | 配线 | (1)名称:电气配线 (2)型号:WDZAN-BYJ-4 (3)配线形式:线槽配线 | m
494 | 030411004021 | 配线 | (1)名称:电气配线 (2)型号:WDZAN-BYJ-16 (3)配线形式:线槽配线 | m
495 | 030411004022 | 配线 | (1)材质:铜芯 (2)规格:16 (3)名称:管内穿线 (4)型号:BVR (5)配线形式:防雷接地 (6)焊铜接线端子(导线截面≤16mm2) | m | 32.1
496 | 030409002002 | 接地母线 | (1)规格:-40×4mm接地铜排 (2)名称:接地母线敷设 (3)安装部位:户内 | m | 25.73
497 | 030409002003 | 接地母线 | (1)规格:20*1.0mm (2)名称:接地母线敷设 (3)安装部位:户内 | m | 101.24
498 | 030409008001 | 等电位端子箱、测试板 | (1)名称:等电位装置安装 M型等电位 | 块 | 1
499 | 030507009002 | 视频控制设备 | (1)名称:三联操作台 | 套 | 1
500 | 011104004001 | 防静电活动地板 | (1)面层材料品种、规格、颜色:600×600×35抗静电地板，离地250mm安装 | m2 | 69.63
501 | 011302001001 | 天棚吊顶 | (1)面层材料品种、规格:600×600×0.7微孔铝板吊顶 | m2 | 69.63
3#楼 | [8 empty] | 单位工程(17安装)
分部分项工程量清单与计价表
工程名称：泉州台商投资区后港安置小区室外附属配套工程 | [6 empty] | 第73页 共102页
序号 | 项目编码 | 项目名称 | 项目特征描述 | 计量单位 | 工程量 | 金 额(元)
[6 empty] | 综合单价 |  | 合价
视频监控系统 | [8 empty] | 分项工程(17安装)
502 | 030411003008 | 桥架 | (1)规格:CT-100×50(加设隔板) (2)名称:桥架 | m | 46.5
503 | 030408008004 | 防火堵洞 | (1)名称:防火堵料(墙板) | 处 | 15
504 | 030413001013 | 铁构件 | (1)名称:电缆桥架支撑架制作、安装 | kg | 20.367
505 | 030411001018 | 配管 | (1)材质:PVC (2)规格:PVC20 (3)名称:电气配管 (4)配置形式:砖、混凝土结构明配 | m | 39.56
506 | 030411001019 | 配管 | (1)材质:焊接钢管 (2)规格:SC20 (3)名称:钢管 (4)配置形式:砖、混凝土结构明配 | m | 8.4
507 | 030413001014 | 铁构件 | (1)材质:型钢 (2)名称:明管支架 | kg | 5.95
508 | 030411001020 | 配管 | (1)规格:DN20 (2)名称:金属软管 | m | 1.8
509 | 030502005009 | 双绞线缆 | (1)规格:UTP6 (2)名称:双绞线缆 (3)敷设方式:管内穿放 (4)线缆对数:4对 | m | 28.18
510 | 030502005010 | 双绞线缆 | (1)规格:UTP6 (2)名称:双绞线缆 (3)敷设方式:线槽内布放 (4)线缆对数:4对 | m | 90
511 | 030411004023 | 配线 | (1)材质:铜芯 (2)规格:4mm2 (3)名称:线槽配线 (4)型号:WDZA-BYJ (5)配线形式:监控线路 | m | 423.86
512 | 030411004024 | 配线 | (1)材质:铜芯 (2)规格:2×1.0 (3)名称:电气配线 (4)型号:RVV (5)配线形式:监控线路 | m | 28.18
513 | 030411004025 | 配线 | (1)材质:铜芯 (2)规格:2×1.0 (3)名称:线槽配线 (4)型号:RVV (5)配线形式:监控线路 | m | 90
514 | 030502007003 | 光缆 | (1)规格:6芯 (2)名称:单模光纤 (3)敷设方式:线槽内布放 | m | 141.29
515 | 030502009005 | 跳线 | (1)名称:单模光纤跳 | 条 | 1
分部分项工程量清单与计价表
工程名称：泉州台商投资区后港安置小区室外附属配套工程 | [6 empty] | 第74页 共102页
序号 | 项目编码 | 项目名称 | 项目特征描述 | 计量单位 | 工程量 | 金 额(元)
[6 empty] | 综合单价 |  | 合价
线
516 | 030507008014 | 监控摄像设备 | (1)名称:网络半球摄像机 (2)安装方式: 吸顶安装 | 台 | 1
517 | 030507008015 | 监控摄像设备 | (1)名称:电梯彩色摄像机 (2)安装方式:轿厢内吸顶安装 | 台 | 2
518 | 030502001004 | 机柜、机架 | (1)材质:钢质 (2)规格:600*600*1200 (3)名称:壁挂机柜 (4)安装方式:下沿距地1.5米壁挂安装 | 台 | 1
519 | 030501012006 | 交换机 | (1)名称:16口网络交换机 | 台 | 1
520 | 030501010003 | 收发器 | (1)名称:千兆光纤收发器 | 台 | 1
521 | 030502017003 | 线管理器 | (1)名称:理线架 | 个 | 1
522 | 030502013003 | 光纤盒 | (1)名称:8口光纤盒 | 个 | 1
523 | 030507008016 | 监控摄像设备 | (1)名称:无线网桥 | 台 | 2
524 | 030507008018 | 监控摄像设备 | (1)名称:固定摄像机电源DC12V20A | 台 | 1
525 | 030507008019 | 监控摄像设备 | (1)名称:DC12V2A电源 | 台 | 2
526 | 030502014005 | 光纤连接 | (1)方法:熔接法（含耦合器、尾纤） | 芯 | 6
527 | 030502014006 | 光纤连接 | (1)方法:耦合器、尾纤 | 芯 | 2
528 | 030404035004 | 插座 | (1)名称:8口PDU防雷排插 | 个 | 1
529 | 030502020003 | 光纤测试 | (1)测试内容:测试(光纤) | 链路 | 1
530 | 030502019005 | 双绞线缆测试 | (1)测试类别:双绞线缆 (2)测试内容:测试(4对) | 链路 | 3
楼宇对讲系统 | [8 empty] | 分项工程(17安装)
531 | 030411001021 | 配管 | (1)材质:PVC (2)规格:PVC20 (3)名称:电气配管 (4)配置形式:砖、混凝土结构明配 | m | 27.83
532 | 030413001015 | 铁构件 | (1)材质:型钢 (2)名称:明管支架 | kg | 3.451
533 | 030502005011 | 双绞线缆 | (1)规格:UTP6 (2)名称:双绞线缆 (3)敷设方式:管内穿放 (4)线缆对数:4对 | m | 882.28
分部分项工程量清单与计价表
工程名称：泉州台商投资区后港安置小区室外附属配套工程 | [6 empty] | 第75页 共102页
序号 | 项目编码 | 项目名称 | 项目特征描述 | 计量单位 | 工程量 | 金 额(元)
[6 empty] | 综合单价 |  | 合价
534 | 030502005012 | 双绞线缆 | (1)规格:UTP6 (2)名称:双绞线缆 (3)敷设方式:线槽内布放 (4)线缆对数:4对 | m | 45
535 | 030411004026 | 配线 | (1)材质:铜芯 (2)规格:2×1.0 (3)名称:电气配线 (4)型号:RVV (5)配线形式:楼宇对讲线路 | m | 11.93
536 | 030411004027 | 配线 | (1)材质:铜芯 (2)规格:2×1.0 (3)名称:线槽配线 (4)型号:RVV (5)配线形式:楼宇对讲线路 | m | 45
537 | 030411004028 | 配线 | (1)材质:铜芯 (2)规格:4×1.0 (3)名称:电气配线 (4)型号:RVV (5)配线形式:楼宇对讲线路 | m | 4.67
538 | 030411006011 | 接线盒 | (1)材质:塑料 (2)名称:接线盒（开关、插座） (3)安装形式:暗装 | 个
539 | 030507005018 | 出入口目标识别设备 | (1)名称:电源28V\3A | 台 | 1
540 | 030507005019 | 出入口目标识别设备 | (1)名称:电源28V\5A | 台 | 4
541 | 030507005020 | 出入口目标识别设备 | (1)名称:出门按钮 | 台 | 1
542 | 030507005021 | 出入口目标识别设备 | (1)名称:双门磁力锁 | 台 | 1
543 | 030507005022 | 出入口目标识别设备 | (1)名称:彩色4.3寸对讲户内分机 | 台 | 60
544 | 030507005023 | 出入口目标识别设备 | (1)名称:彩色单元对讲门口机 | 台 | 1
545 | 030507012004 | 视频传输设备 | (1)名称:4口层间解码器 | 台 | 15
546 | 030411005006 | 接线箱 | (1)规格:200*150*100mm (2)名称:楼层设备箱 (3)下沿距地1.5米壁挂安装 | 个 | 15
547 | 030507006005 | 出入口控制设备 | (1)名称:主机控制器 | 台 | 1
548 | 030507006006 | 出入口控制设备 | (1)名称:分励脱扣器 | 台 | 1
549 | 030502019006 | 双绞线缆测试 | (1)测试类别:双绞线缆 (2)测试内容:测试(4对) | 链路 | 60
电梯五方通话 | [8 empty] | 分项工程(17安装)
550 | 030411001022 | 配管 | (1)材质:PVC (2)规格:PVC20 (3)名称:电气配管 | m | 5.79
分部分项工程量清单与计价表
工程名称：泉州台商投资区后港安置小区室外附属配套工程 | [6 empty] | 第76页 共102页
序号 | 项目编码 | 项目名称 | 项目特征描述 | 计量单位 | 工程量 | 金 额(元)
[6 empty] | 综合单价 |  | 合价
(4)配置形式:砖、混凝土结构明配
551 | 030411001023 | 配管 | (1)材质:焊接钢管 (2)规格:SC20 (3)名称:钢管 (4)配置形式:砖、混凝土结构明配 | m | 8.4
552 | 030413001016 | 铁构件 | (1)材质:型钢 (2)名称:明管支架 | kg | 1.76
553 | 030411004029 | 配线 | (1)材质:铜芯 (2)规格:6×1.0 (3)名称:管内穿线 (4)型号:RVV (5)配线形式:五方通话配线 | m | 14.19
554 | 030411004030 | 配线 | (1)材质:铜芯 (2)规格:6×1.0 (3)名称:线槽配线 (4)型号:RVV (5)配线形式:五方通话配线 | m | 372.57
555 | 030411006012 | 接线盒 | (1)名称:86接线盒JX | 个 | 1
三网系统 | [8 empty] | 分项工程(17安装)
556 | 030411003009 | 桥架 | (1)规格:CT200*100(加设隔板) (2)名称:桥架 | m | 46.5
557 | 030413001017 | 铁构件 | (1)名称:电缆桥架支撑架制作、安装 | kg | 33.53
558 | 030411005007 | 接线箱 | (1)名称:住户多媒体配线箱（空箱） | 个
4#楼 | [8 empty] | 单位工程(17安装)
视频监控系统 | [8 empty] | 分项工程(17安装)
559 | 030411003010 | 桥架 | (1)规格:CT-100×50(加设隔板) (2)名称:桥架 | m | 46.5
560 | 030408008005 | 防火堵洞 | (1)名称:防火堵料(墙板) | 处 | 15
561 | 030413001018 | 铁构件 | (1)名称:电缆桥架支撑架制作、安装 | kg | 20.367
562 | 030411001024 | 配管 | (1)材质:PVC (2)规格:PVC20 (3)名称:电气配管 (4)配置形式:砖、混凝土结构明配 | m | 39.56
563 | 030411001025 | 配管 | (1)材质:焊接钢管 (2)规格:SC20 (3)名称:钢管 (4)配置形式:砖、混凝土结构明配 | m | 8.4
564 | 030413001019 | 铁构件 | (1)材质:型钢 (2)名称:明管支架 | kg | 5.95
565 | 030411001026 | 配管 | (1)规格:DN20 | m | 1.8
分部分项工程量清单与计价表
工程名称：泉州台商投资区后港安置小区室外附属配套工程 | [6 empty] | 第77页 共102页
序号 | 项目编码 | 项目名称 | 项目特征描述 | 计量单位 | 工程量 | 金 额(元)
[6 empty] | 综合单价 |  | 合价
(2)名称:金属软管
566 | 030502005013 | 双绞线缆 | (1)规格:UTP6 (2)名称:双绞线缆 (3)敷设方式:管内穿放 (4)线缆对数:4对 | m | 28.18
567 | 030502005014 | 双绞线缆 | (1)规格:UTP6 (2)名称:双绞线缆 (3)敷设方式:线槽内布放 (4)线缆对数:4对 | m | 90
568 | 030411004031 | 配线 | (1)材质:铜芯 (2)规格:4mm2 (3)名称:线槽配线 (4)型号:WDZA-BYJ (5)配线形式:监控线路 | m | 638.81
569 | 030411004032 | 配线 | (1)材质:铜芯 (2)规格:2×1.0 (3)名称:电气配线 (4)型号:RVV (5)配线形式:监控线路 | m | 28.18
570 | 030411004033 | 配线 | (1)材质:铜芯 (2)规格:2×1.0 (3)名称:线槽配线 (4)型号:RVV (5)配线形式:监控线路 | m | 90
571 | 030502007004 | 光缆 | (1)规格:6芯 (2)名称:单模光纤 (3)敷设方式:线槽内布放 | m | 212.94
572 | 030411006013 | 接线盒 | (1)材质:塑料 (2)名称:接线盒（开关、插座） (3)安装形式:暗装 | 个
573 | 030502009007 | 跳线 | (1)名称:单模光纤跳线 | 条 | 1
574 | 030502009008 | 跳线 | (1)名称:尾纤 | 条
575 | 030507008020 | 监控摄像设备 | (1)名称:网络半球摄像机 (2)安装方式: 吸顶安装 | 台 | 1
576 | 030507008021 | 监控摄像设备 | (1)名称:电梯彩色摄像机 (2)安装方式:轿厢内吸顶安装 | 台 | 2
577 | 030502001005 | 机柜、机架 | (1)材质:钢质 (2)规格:600*600*1200 (3)名称:壁挂机柜 (4)安装方式:下沿距地1.5米壁挂安装 | 台 | 1
578 | 030501012007 | 交换机 | (1)名称:16口网络交 | 台 | 1
分部分项工程量清单与计价表
工程名称：泉州台商投资区后港安置小区室外附属配套工程 | [6 empty] | 第78页 共102页
序号 | 项目编码 | 项目名称 | 项目特征描述 | 计量单位 | 工程量 | 金 额(元)
[6 empty] | 综合单价 |  | 合价
换机
579 | 030501010004 | 收发器 | (1)名称:千兆光纤收发器 | 台 | 1
580 | 030502010005 | 配线架 | (1)名称:理线架 | 个
581 | 030502017004 | 线管理器 | (1)名称:理线架 | 个 | 1
582 | 030502013004 | 光纤盒 | (1)名称:8口光纤盒 | 个 | 1
583 | 030507008022 | 监控摄像设备 | (1)名称:无线网桥 | 台 | 2
584 | 030507008023 | 监控摄像设备 | (1)名称:耦合器 | 台
585 | 030507008024 | 监控摄像设备 | (1)名称:固定摄像机电源DC12V20A | 台 | 1
586 | 030507008025 | 监控摄像设备 | (1)名称:DC12V2A电源 | 台 | 2
587 | 030502014007 | 光纤连接 | (1)方法:熔接法（含耦合器、尾纤） | 芯 | 6
588 | 030502014008 | 光纤连接 | (1)方法:耦合器、尾纤 | 芯 | 2
589 | 030404035005 | 插座 | (1)名称:8口PDU防雷排插 | 个 | 1
590 | 030502020004 | 光纤测试 | (1)测试内容:测试(光纤) | 链路 | 1
591 | 030502019007 | 双绞线缆测试 | (1)测试类别:双绞线缆 (2)测试内容:测试(4对) | 链路 | 3
楼宇对讲系统 | [8 empty] | 分项工程(17安装)
592 | 030411001027 | 配管 | (1)材质:PVC (2)规格:PVC20 (3)名称:电气配管 (4)配置形式:砖、混凝土结构明配 | m | 27.83
593 | 030413001020 | 铁构件 | (1)材质:型钢 (2)名称:明管支架 | kg | 3.451
594 | 030502005015 | 双绞线缆 | (1)规格:UTP6 (2)名称:双绞线缆 (3)敷设方式:管内穿放 (4)线缆对数:4对 | m | 882.28
595 | 030502005016 | 双绞线缆 | (1)规格:UTP6 (2)名称:双绞线缆 (3)敷设方式:线槽内布放 (4)线缆对数:4对 | m | 45
596 | 030411004034 | 配线 | (1)材质:铜芯 (2)规格:2×1.0 (3)名称:电气配线 (4)型号:RVV (5)配线形式:楼宇对讲线路 | m | 11.93
597 | 030411004035 | 配线 | (1)材质:铜芯 (2)规格:2×1.0 (3)名称:线槽配线 | m | 45
分部分项工程量清单与计价表
工程名称：泉州台商投资区后港安置小区室外附属配套工程 | [6 empty] | 第79页 共102页
序号 | 项目编码 | 项目名称 | 项目特征描述 | 计量单位 | 工程量 | 金 额(元)
[6 empty] | 综合单价 |  | 合价
(4)型号:RVV (5)配线形式:楼宇对讲线路
598 | 030411004036 | 配线 | (1)材质:铜芯 (2)规格:4×1.0 (3)名称:电气配线 (4)型号:RVV (5)配线形式:楼宇对讲线路 | m | 4.67
599 | 030411006014 | 接线盒 | (1)材质:塑料 (2)名称:接线盒（开关、插座） (3)安装形式:暗装 | 个
600 | 030507005024 | 出入口目标识别设备 | (1)名称:电源28V\3A | 台 | 1
601 | 030507005025 | 出入口目标识别设备 | (1)名称:电源28V\5A | 台 | 4
602 | 030507005026 | 出入口目标识别设备 | (1)名称:出门按钮 | 台 | 1
603 | 030507005027 | 出入口目标识别设备 | (1)名称:双门磁力锁 | 台 | 1
604 | 030507005028 | 出入口目标识别设备 | (1)名称:彩色4.3寸对讲户内分机 | 台 | 60
605 | 030507005029 | 出入口目标识别设备 | (1)名称:彩色单元对讲门口机 | 台 | 1
606 | 030507012005 | 视频传输设备 | (1)名称:4口层间解码器 | 台 | 15
607 | 030411005008 | 接线箱 | (1)规格:200*150*100mm (2)名称:楼层设备箱 (3)下沿距地1.5米壁挂安装 | 个 | 15
608 | 030507006007 | 出入口控制设备 | (1)名称:主机控制器 | 台 | 1
609 | 030507006008 | 出入口控制设备 | (1)名称:分励脱扣器 | 台 | 1
610 | 030502019008 | 双绞线缆测试 | (1)测试类别:双绞线缆 (2)测试内容:测试(4对) | 链路 | 60
电梯五方通话 | [8 empty] | 分项工程(17安装)
611 | 030411001028 | 配管 | (1)材质:PVC (2)规格:PVC20 (3)名称:电气配管 (4)配置形式:砖、混凝土结构明配 | m | 5.79
612 | 030411001029 | 配管 | (1)材质:焊接钢管 (2)规格:SC20 (3)名称:钢管 (4)配置形式:砖、混凝土结构明配 | m | 8.4
613 | 030413001021 | 铁构件 | (1)材质:型钢 (2)名称:明管支架 | kg | 1.76
614 | 030411004037 | 配线 | (1)材质:铜芯 (2)规格:6×1.0 (3)名称:管内穿线 (4)型号:RVV | m | 14.19
分部分项工程量清单与计价表
工程名称：泉州台商投资区后港安置小区室外附属配套工程 | [6 empty] | 第80页 共102页
序号 | 项目编码 | 项目名称 | 项目特征描述 | 计量单位 | 工程量 | 金 额(元)
[6 empty] | 综合单价 |  | 合价
(5)配线形式:五方通话配线
615 | 030411004038 | 配线 | (1)材质:铜芯 (2)规格:6×1.0 (3)名称:线槽配线 (4)型号:RVV (5)配线形式:五方通话配线 | m | 515.87
616 | 030411006015 | 接线盒 | (1)名称:86接线盒JX | 个 | 1
三网系统 | [8 empty] | 分项工程(17安装)
617 | 030411003011 | 桥架 | (1)规格:CT200*100(加设隔板) (2)名称:桥架 | m | 46.5
618 | 030413001022 | 铁构件 | (1)名称:电缆桥架支撑架制作、安装 | kg | 33.53
619 | 030411005009 | 接线箱 | (1)名称:住户多媒体配线箱（空箱） | 个
5#楼 | [8 empty] | 单位工程(17安装)
视频监控系统 | [8 empty] | 分项工程(17安装)
620 | 030411003012 | 桥架 | (1)规格:CT-100×50(加设隔板) (2)名称:桥架 | m | 46.5
621 | 030408008006 | 防火堵洞 | (1)名称:防火堵料(墙板) | 处 | 15
622 | 030413001023 | 铁构件 | (1)名称:电缆桥架支撑架制作、安装 | kg | 20.367
623 | 030411001030 | 配管 | (1)材质:PVC (2)规格:PVC20 (3)名称:电气配管 (4)配置形式:砖、混凝土结构明配 | m | 39.56
624 | 030411001031 | 配管 | (1)材质:焊接钢管 (2)规格:SC20 (3)名称:钢管 (4)配置形式:砖、混凝土结构明配 | m | 8.4
625 | 030413001024 | 铁构件 | (1)材质:型钢 (2)名称:明管支架 | kg | 5.95
626 | 030411001032 | 配管 | (1)规格:DN20 (2)名称:金属软管 | m | 1.8
627 | 030502005017 | 双绞线缆 | (1)规格:UTP6 (2)名称:双绞线缆 (3)敷设方式:管内穿放 (4)线缆对数:4对 | m | 28.18
628 | 030502005018 | 双绞线缆 | (1)规格:UTP6 (2)名称:双绞线缆 (3)敷设方式:线槽内布放 (4)线缆对数:4对 | m | 90
629 | 030411004039 | 配线 | (1)材质:铜芯 (2)规格:4mm2 | m | 465.71
分部分项工程量清单与计价表
工程名称：泉州台商投资区后港安置小区室外附属配套工程 | [6 empty] | 第81页 共102页
序号 | 项目编码 | 项目名称 | 项目特征描述 | 计量单位 | 工程量 | 金 额(元)
[6 empty] | 综合单价 |  | 合价
(3)名称:线槽配线 (4)型号:WDZA-BYJ (5)配线形式:监控线路
630 | 030411004040 | 配线 | (1)材质:铜芯 (2)规格:2×1.0 (3)名称:电气配线 (4)型号:RVV (5)配线形式:监控线路 | m | 28.18
631 | 030411004041 | 配线 | (1)材质:铜芯 (2)规格:2×1.0 (3)名称:线槽配线 (4)型号:RVV (5)配线形式:监控线路 | m | 90
632 | 030502007005 | 光缆 | (1)规格:6芯 (2)名称:单模光纤 (3)敷设方式:线槽内布放 | m | 155.24
633 | 030411006016 | 接线盒 | (1)材质:塑料 (2)名称:接线盒（开关、插座） (3)安装形式:暗装 | 个
634 | 030502009009 | 跳线 | (1)名称:单模光纤跳线 | 条 | 1
635 | 030502009010 | 跳线 | (1)名称:尾纤 | 条
636 | 030507008026 | 监控摄像设备 | (1)名称:网络半球摄像机 (2)安装方式: 吸顶安装 | 台 | 1
637 | 030507008027 | 监控摄像设备 | (1)名称:电梯彩色摄像机 (2)安装方式:轿厢内吸顶安装 | 台 | 2
638 | 030502001006 | 机柜、机架 | (1)材质:钢质 (2)规格:600*600*1200 (3)名称:壁挂机柜 (4)安装方式:下沿距地1.5米壁挂安装 | 台 | 1
639 | 030501012008 | 交换机 | (1)名称:16口网络交换机 | 台 | 1
640 | 030501010005 | 收发器 | (1)名称:千兆光纤收发器 | 台 | 1
641 | 030502010006 | 配线架 | (1)名称:理线架 | 个/块
642 | 030502017005 | 线管理器 | (1)名称:理线架 | 个 | 1
643 | 030502013005 | 光纤盒 | (1)名称:8口光纤盒 | 个 | 1
644 | 030507008028 | 监控摄像设备 | (1)名称:无线网桥 | 台 | 2
645 | 030507008029 | 监控摄像设备 | (1)名称:耦合器 | 台
646 | 030507008030 | 监控摄像设备 | (1)名称:固定摄像机电源DC12V20A | 台 | 1
分部分项工程量清单与计价表
工程名称：泉州台商投资区后港安置小区室外附属配套工程 | [6 empty] | 第82页 共102页
序号 | 项目编码 | 项目名称 | 项目特征描述 | 计量单位 | 工程量 | 金 额(元)
[6 empty] | 综合单价 |  | 合价
647 | 030507008031 | 监控摄像设备 | (1)名称:DC12V2A电源 | 台 | 2
648 | 030502014009 | 光纤连接 | (1)方法:熔接法（含耦合器、尾纤） | 芯 | 6
649 | 030502014010 | 光纤连接 | (1)方法:耦合器、尾纤 | 芯 | 2
650 | 030404035006 | 插座 | (1)名称:8口PDU防雷排插 | 个 | 1
651 | 030502020005 | 光纤测试 | (1)测试内容:测试(光纤) | 链路 | 1
652 | 030502019009 | 双绞线缆测试 | (1)测试类别:双绞线缆 (2)测试内容:测试(4对) | 链路 | 3
楼宇对讲系统 | [8 empty] | 分项工程(17安装)
653 | 030411001033 | 配管 | (1)材质:PVC (2)规格:PVC20 (3)名称:电气配管 (4)配置形式:砖、混凝土结构明配 | m | 27.83
654 | 030413001025 | 铁构件 | (1)材质:型钢 (2)名称:明管支架 | kg | 3.451
655 | 030502005019 | 双绞线缆 | (1)规格:UTP6 (2)名称:双绞线缆 (3)敷设方式:管内穿放 (4)线缆对数:4对 | m | 1385.26
656 | 030502005020 | 双绞线缆 | (1)规格:UTP6 (2)名称:双绞线缆 (3)敷设方式:线槽内布放 (4)线缆对数:4对 | m | 45
657 | 030411004042 | 配线 | (1)材质:铜芯 (2)规格:2×1.0 (3)名称:电气配线 (4)型号:RVV (5)配线形式:楼宇对讲线路 | m | 11.93
658 | 030411004043 | 配线 | (1)材质:铜芯 (2)规格:2×1.0 (3)名称:线槽配线 (4)型号:RVV (5)配线形式:楼宇对讲线路 | m | 45
659 | 030411004044 | 配线 | (1)材质:铜芯 (2)规格:4×1.0 (3)名称:电气配线 (4)型号:RVV (5)配线形式:楼宇对讲线路 | m | 4.67
660 | 030411006017 | 接线盒 | (1)材质:塑料 (2)名称:接线盒（开关、插座） (3)安装形式:暗装 | 个
分部分项工程量清单与计价表
工程名称：泉州台商投资区后港安置小区室外附属配套工程 | [6 empty] | 第83页 共102页
序号 | 项目编码 | 项目名称 | 项目特征描述 | 计量单位 | 工程量 | 金 额(元)
[6 empty] | 综合单价 |  | 合价
661 | 030507005030 | 出入口目标识别设备 | (1)名称:电源28V\3A | 台 | 1
662 | 030507005031 | 出入口目标识别设备 | (1)名称:电源28V\5A | 台 | 4
663 | 030507005032 | 出入口目标识别设备 | (1)名称:出门按钮 | 台 | 1
664 | 030507005033 | 出入口目标识别设备 | (1)名称:双门磁力锁 | 台 | 1
665 | 030507005034 | 出入口目标识别设备 | (1)名称:彩色4.3寸对讲户内分机 | 台 | 56
666 | 030507005035 | 出入口目标识别设备 | (1)名称:彩色单元对讲门口机 | 台 | 1
667 | 030507012006 | 视频传输设备 | (1)名称:4口层间解码器 | 台 | 15
668 | 030411005010 | 接线箱 | (1)名称:楼层设备箱 | 个 | 15
669 | 030507006009 | 出入口控制设备 | (1)名称:主机控制器 | 台 | 1
670 | 030507006010 | 出入口控制设备 | (1)名称:分励脱扣器 | 台 | 1
671 | 030502019010 | 双绞线缆测试 | (1)测试类别:双绞线缆 (2)测试内容:测试(4对) | 链路 | 56
电梯五方通话 | [8 empty] | 分项工程(17安装)
672 | 030411001034 | 配管 | (1)材质:PVC (2)规格:PVC20 (3)名称:电气配管 (4)配置形式:砖、混凝土结构明配 | m | 5.79
673 | 030411001035 | 配管 | (1)材质:焊接钢管 (2)规格:SC20 (3)名称:钢管 (4)配置形式:砖、混凝土结构明配 | m | 8.4
674 | 030413001026 | 铁构件 | (1)材质:型钢 (2)名称:明管支架 | kg | 1.76
675 | 030411004045 | 配线 | (1)材质:铜芯 (2)规格:6×1.0 (3)名称:管内穿线 (4)型号:RVV (5)配线形式:五方通话配线 | m | 14.12
676 | 030411004046 | 配线 | (1)材质:铜芯 (2)规格:6×1.0 (3)名称:线槽配线 (4)型号:RVV (5)配线形式:五方通话配线 | m | 400.47
677 | 030411006018 | 接线盒 | (1)名称:86接线盒JX | 个 | 1
三网系统 | [8 empty] | 分项工程(17安装)
678 | 030411003013 | 桥架 | (1)规格:CT200*100(加设隔板) (2)名称:桥架 | m | 46.5
679 | 030413001027 | 铁构件 | (1)名称:电缆桥架支撑架制作、安装 | kg | 33.53
分部分项工程量清单与计价表
工程名称：泉州台商投资区后港安置小区室外附属配套工程 | [6 empty] | 第84页 共102页
序号 | 项目编码 | 项目名称 | 项目特征描述 | 计量单位 | 工程量 | 金 额(元)
[6 empty] | 综合单价 |  | 合价
680 | 030411005011 | 接线箱 | (1)名称:住户多媒体配线箱（空箱） | 个
681 | 030411005012 | 接线箱 | (1)名称:住户多媒体配线箱（空箱） | 个
6#楼 | [8 empty] | 单位工程(17安装)
视频监控系统 | [8 empty] | 分项工程(17安装)
682 | 030411003014 | 桥架 | (1)规格:CT-100×50(加设隔板) (2)名称:桥架 | m | 46.5
683 | 030408008007 | 防火堵洞 | (1)名称:防火堵料(墙板) | 处 | 15
684 | 030413001028 | 铁构件 | (1)名称:电缆桥架支撑架制作、安装 | kg | 20.367
685 | 030411001036 | 配管 | (1)材质:PVC (2)规格:PVC20 (3)名称:电气配管 (4)配置形式:砖、混凝土结构明配 | m | 39.62
686 | 030411001037 | 配管 | (1)材质:焊接钢管 (2)规格:SC20 (3)名称:钢管 (4)配置形式:砖、混凝土结构明配 | m | 8.4
687 | 030413001029 | 铁构件 | (1)材质:型钢 (2)名称:明管支架 | kg | 5.95
688 | 030411001038 | 配管 | (1)规格:DN20 (2)名称:金属软管 | m | 1.8
689 | 030502005021 | 双绞线缆 | (1)规格:UTP6 (2)名称:双绞线缆 (3)敷设方式:管内穿放 (4)线缆对数:4对 | m | 28.21
690 | 030502005022 | 双绞线缆 | (1)规格:UTP6 (2)名称:双绞线缆 (3)敷设方式:线槽内布放 (4)线缆对数:4对 | m | 90
691 | 030411004047 | 配线 | (1)材质:铜芯 (2)规格:4mm2 (3)名称:线槽配线 (4)型号:WDZA-BYJ (5)配线形式:监控线路 | m | 662.27
692 | 030411004048 | 配线 | (1)材质:铜芯 (2)规格:2×1.0 (3)名称:电气配线 (4)型号:RVV (5)配线形式:监控线路 | m | 28.21
693 | 030411004049 | 配线 | (1)材质:铜芯 (2)规格:2×1.0 (3)名称:线槽配线 (4)型号:RVV (5)配线形式:监控线 | m | 90
分部分项工程量清单与计价表
工程名称：泉州台商投资区后港安置小区室外附属配套工程 | [6 empty] | 第85页 共102页
序号 | 项目编码 | 项目名称 | 项目特征描述 | 计量单位 | 工程量 | 金 额(元)
[6 empty] | 综合单价 |  | 合价
路
694 | 030502007006 | 光缆 | (1)规格:6芯 (2)名称:单模光纤 (3)敷设方式:线槽内布放 | m | 220.76
695 | 030411006019 | 接线盒 | (1)材质:塑料 (2)名称:接线盒（开关、插座） (3)安装形式:暗装 | 个
696 | 030502009011 | 跳线 | (1)名称:单模光纤跳线 | 条 | 1
697 | 030502009012 | 跳线 | (1)名称:尾纤 | 条
698 | 030507008032 | 监控摄像设备 | (1)名称:网络半球摄像机 (2)安装方式: 吸顶安装 | 台 | 1
699 | 030507008033 | 监控摄像设备 | (1)名称:电梯彩色摄像机 (2)安装方式:轿厢内吸顶安装 | 台 | 2
700 | 030502001007 | 机柜、机架 | (1)材质:钢质 (2)规格:600*600*1200 (3)名称:壁挂机柜 (4)安装方式:下沿距地1.5米壁挂安装 | 台 | 1
701 | 030501012009 | 交换机 | (1)名称:16口网络交换机 | 台 | 1
702 | 030501010006 | 收发器 | (1)名称:千兆光纤收发器 | 台 | 1
703 | 030502010007 | 配线架 | (1)名称:理线架 | 个/块
704 | 030502017006 | 线管理器 | (1)名称:理线架 | 个 | 1
705 | 030502013006 | 光纤盒 | (1)名称:8口光纤盒 | 个 | 1
706 | 030507008034 | 监控摄像设备 | (1)名称:无线网桥 | 台 | 2
707 | 030507008035 | 监控摄像设备 | (1)名称:耦合器 | 台
708 | 030507008036 | 监控摄像设备 | (1)名称:固定摄像机电源DC12V20A | 台 | 1
709 | 030507008037 | 监控摄像设备 | (1)名称:DC12V2A电源 | 台 | 2
710 | 030502014011 | 光纤连接 | (1)方法:熔接法（含耦合器、尾纤） | 芯 | 6
711 | 030502014012 | 光纤连接 | (1)方法:耦合器、尾纤 | 芯 | 2
712 | 030404035007 | 插座 | (1)名称:8口PDU防雷排插 | 个 | 1
713 | 030502020006 | 光纤测试 | (1)测试内容:测试(光纤) | 链路 | 1
714 | 030502019011 | 双绞线缆测试 | (1)测试类别:双绞线缆 (2)测试内容:测试(4 | 链路 | 3
分部分项工程量清单与计价表
工程名称：泉州台商投资区后港安置小区室外附属配套工程 | [6 empty] | 第86页 共102页
序号 | 项目编码 | 项目名称 | 项目特征描述 | 计量单位 | 工程量 | 金 额(元)
[6 empty] | 综合单价 |  | 合价
对)
楼宇对讲系统 | [8 empty] | 分项工程(17安装)
715 | 030411001039 | 配管 | (1)材质:PVC (2)规格:PVC20 (3)名称:电气配管 (4)配置形式:砖、混凝土结构明配 | m | 129.66
716 | 030413001030 | 铁构件 | (1)材质:型钢 (2)名称:明管支架 | kg | 16.08
717 | 030502005023 | 双绞线缆 | (1)规格:UTP6 (2)名称:双绞线缆 (3)敷设方式:管内穿放 (4)线缆对数:4对 | m | 1381.95
718 | 030502005024 | 双绞线缆 | (1)规格:UTP6 (2)名称:双绞线缆 (3)敷设方式:线槽内布放 (4)线缆对数:4对 | m | 45
719 | 030411004050 | 配线 | (1)材质:铜芯 (2)规格:2×1.0 (3)名称:电气配线 (4)型号:RVV (5)配线形式:楼宇对讲线路 | m | 11.98
720 | 030411004051 | 配线 | (1)材质:铜芯 (2)规格:2×1.0 (3)名称:线槽配线 (4)型号:RVV (5)配线形式:楼宇对讲线路 | m | 45
721 | 030411004052 | 配线 | (1)材质:铜芯 (2)规格:4×1.0 (3)名称:电气配线 (4)型号:RVV (5)配线形式:楼宇对讲线路 | m | 4.63
722 | 030411006020 | 接线盒 | (1)材质:塑料 (2)名称:接线盒（开关、插座） (3)安装形式:暗装 | 个
723 | 030507005036 | 出入口目标识别设备 | (1)名称:电源28V\3A | 台 | 1
724 | 030507005037 | 出入口目标识别设备 | (1)名称:电源28V\5A | 台 | 4
725 | 030507005038 | 出入口目标识别设备 | (1)名称:出门按钮 | 台 | 1
726 | 030507005039 | 出入口目标识别设备 | (1)名称:双门磁力锁 | 台 | 1
727 | 030507005040 | 出入口目标识别设备 | (1)名称:彩色4.3寸对讲户内分机 | 台 | 56
728 | 030507005041 | 出入口目标识别设备 | (1)名称:彩色单元对讲门口机 | 台 | 1
729 | 030507012007 | 视频传输设备 | (1)名称:4口层间解码器 | 台 | 15
730 | 030411005013 | 接线箱 | (1)规格:200*150*10 | 个 | 15
分部分项工程量清单与计价表
工程名称：泉州台商投资区后港安置小区室外附属配套工程 | [6 empty] | 第87页 共102页
序号 | 项目编码 | 项目名称 | 项目特征描述 | 计量单位 | 工程量 | 金 额(元)
[6 empty] | 综合单价 |  | 合价
0mm (2)名称:楼层设备箱 (3)下沿距地1.5米壁挂安装
731 | 030507006011 | 出入口控制设备 | (1)名称:主机控制器 | 台 | 1
732 | 030507006012 | 出入口控制设备 | (1)名称:分励脱扣器 | 台 | 1
733 | 030502019012 | 双绞线缆测试 | (1)测试类别:双绞线缆 (2)测试内容:测试(4对) | 链路 | 56
电梯五方通话 | [8 empty] | 分项工程(17安装)
734 | 030411001040 | 配管 | (1)材质:PVC (2)规格:PVC20 (3)名称:电气配管 (4)配置形式:砖、混凝土结构明配 | m | 5.79
735 | 030411001041 | 配管 | (1)材质:焊接钢管 (2)规格:SC20 (3)名称:钢管 (4)配置形式:砖、混凝土结构明配 | m | 8.4
736 | 030413001031 | 铁构件 | (1)材质:型钢 (2)名称:明管支架 | kg | 1.76
737 | 030411004053 | 配线 | (1)材质:铜芯 (2)规格:6×1.0 (3)名称:管内穿线 (4)型号:RVV (5)配线形式:五方通话配线 | m | 14.12
738 | 030411004054 | 配线 | (1)材质:铜芯 (2)规格:6×1.0 (3)名称:线槽配线 (4)型号:RVV (5)配线形式:五方通话配线 | m | 531.51
739 | 030411006021 | 接线盒 | (1)名称:86接线盒JX | 个 | 1
三网系统 | [8 empty] | 分项工程(17安装)
740 | 030411003015 | 桥架 | (1)规格:CT200*100(加设隔板) (2)名称:桥架 | m | 46.5
741 | 030413001032 | 铁构件 | (1)名称:电缆桥架支撑架制作、安装 | kg | 33.53
742 | 030411005014 | 接线箱 | (1)名称:住户多媒体配线箱（空箱） | 个
7#楼 | [8 empty] | 单位工程(17安装)
视频监控系统 | [8 empty] | 分项工程(17安装)
743 | 030411003016 | 桥架 | (1)规格:CT-100×50(加设隔板) (2)名称:桥架 | m | 93.8
744 | 030408008008 | 防火堵洞 | (1)名称:防火堵料(墙板) | 处 | 30
分部分项工程量清单与计价表
工程名称：泉州台商投资区后港安置小区室外附属配套工程 | [6 empty] | 第88页 共102页
序号 | 项目编码 | 项目名称 | 项目特征描述 | 计量单位 | 工程量 | 金 额(元)
[6 empty] | 综合单价 |  | 合价
745 | 030413001033 | 铁构件 | (1)名称:电缆桥架支撑架制作、安装 | kg | 41.084
746 | 030411001042 | 配管 | (1)材质:PVC (2)规格:PVC20 (3)名称:电气配管 (4)配置形式:砖、混凝土结构明配 | m | 179.42
747 | 030411001043 | 配管 | (1)材质:焊接钢管 (2)规格:SC20 (3)名称:钢管 (4)配置形式:砖、混凝土结构明配 | m | 16.8
748 | 030413001034 | 铁构件 | (1)材质:型钢 (2)名称:明管支架 | kg | 24.33
749 | 030411001044 | 配管 | (1)规格:DN20 (2)名称:金属软管 | m | 5.4
750 | 030502005025 | 双绞线缆 | (1)规格:UTP6 (2)名称:双绞线缆 (3)敷设方式:管内穿放 (4)线缆对数:4对 | m | 106.51
751 | 030502005026 | 双绞线缆 | (1)规格:UTP6 (2)名称:双绞线缆 (3)敷设方式:线槽内布放 (4)线缆对数:4对 | m | 181.6
752 | 030411004055 | 配线 | (1)材质:铜芯 (2)规格:4mm2 (3)名称:线槽配线 (4)型号:WDZA-BYJ (5)配线形式:监控线路 | m | 1442.88
753 | 030411004056 | 配线 | (1)材质:铜芯 (2)规格:2×1.0 (3)名称:电气配线 (4)型号:RVV (5)配线形式:监控线路 | m | 106.51
754 | 030411004057 | 配线 | (1)材质:铜芯 (2)规格:2×1.0 (3)名称:线槽配线 (4)型号:RVV (5)配线形式:监控线路 | m | 181.6
755 | 030502007007 | 光缆 | (1)规格:6芯 (2)名称:单模光纤 (3)敷设方式:线槽内布放 | m | 480.96
756 | 030411006022 | 接线盒 | (1)材质:塑料 (2)名称:接线盒（开关、插座） (3)安装形式:暗装 | 个
757 | 030502009013 | 跳线 | (1)名称:单模光纤跳线 | 条 | 2
758 | 030502009014 | 跳线 | (1)名称:尾纤 | 条
分部分项工程量清单与计价表
工程名称：泉州台商投资区后港安置小区室外附属配套工程 | [6 empty] | 第89页 共102页
序号 | 项目编码 | 项目名称 | 项目特征描述 | 计量单位 | 工程量 | 金 额(元)
[6 empty] | 综合单价 |  | 合价
759 | 030507008038 | 监控摄像设备 | (1)名称:网络半球摄像机 (2)安装方式:吸顶安装 | 台 | 4
760 | 030507008039 | 监控摄像设备 | (1)名称:电梯彩色摄像机 (2)安装方式:轿厢内吸顶安装 | 台 | 4
761 | 030507008040 | 监控摄像设备 | (1)名称:网络枪式摄像机 (2)安装方式:沿距地2.5米支架安装 (3)摄像机支架 | 台 | 1
762 | 030507008041 | 监控摄像设备 | (1)名称:摄像支架 | 台
763 | 030502001008 | 机柜、机架 | (1)材质:钢质 (2)规格:600*600*1200 (3)名称:壁挂机柜 (4)安装方式:下沿距地1.5米壁挂安装 | 台 | 2
764 | 030501012010 | 交换机 | (1)名称:16口网络交换机 | 台 | 1
765 | 030501012011 | 交换机 | (1)8口网络交换机 | 台 | 1
766 | 030501010007 | 收发器 | (1)名称:千兆光纤收发器 | 台 | 2
767 | 030502010008 | 配线架 | (1)名称:理线架 | 架
768 | 030502017007 | 线管理器 | (1)名称:理线架 | 个 | 2
769 | 030502013007 | 光纤盒 | (1)名称:8口光纤盒 | 个 | 2
770 | 030507008042 | 监控摄像设备 | (1)名称:无线网桥 | 台 | 4
771 | 030507008043 | 监控摄像设备 | (1)名称:耦合器 | 台
772 | 030507008044 | 监控摄像设备 | (1)名称:固定摄像机电源DC12V20A | 台 | 1
773 | 030507008045 | 监控摄像设备 | (1)名称:固定摄像机电源DC12V10A | 台 | 1
774 | 030507008046 | 监控摄像设备 | (1)名称:DC12V2A电源 | 台 | 4
775 | 030502014013 | 光纤连接 | (1)方法:熔接法（含耦合器、尾纤） | 芯 | 12
776 | 030502014014 | 光纤连接 | (1)方法:耦合器、尾纤 | 芯 | 4
777 | 030404035008 | 插座 | (1)名称:8口PDU防雷排插 | 个 | 2
778 | 030502020007 | 光纤测试 | (1)测试内容:测试(光纤) | 链路 | 2
779 | 030502019013 | 双绞线缆测试 | (1)测试类别:双绞线缆 (2)测试内容:测试(4对) | 链路 | 9
楼宇对讲系统 | [8 empty] | 分项工程(17安装)
分部分项工程量清单与计价表
工程名称：泉州台商投资区后港安置小区室外附属配套工程 | [6 empty] | 第90页 共102页
序号 | 项目编码 | 项目名称 | 项目特征描述 | 计量单位 | 工程量 | 金 额(元)
[6 empty] | 综合单价 |  | 合价
780 | 030411001045 | 配管 | (1)材质:PVC (2)规格:PVC20 (3)名称:电气配管 (4)配置形式:砖、混凝土结构明配 | m | 151.16
781 | 030413001035 | 铁构件 | (1)材质:型钢 (2)名称:明管支架 | kg | 18.744
782 | 030502005027 | 双绞线缆 | (1)规格:UTP6 (2)名称:双绞线缆 (3)敷设方式:管内穿放 (4)线缆对数:4对 | m | 906.12
783 | 030502005028 | 双绞线缆 | (1)规格:UTP6 (2)名称:双绞线缆 (3)敷设方式:线槽内布放 (4)线缆对数:4对 | m | 90.8
784 | 030411004058 | 配线 | (1)材质:铜芯 (2)规格:2×1.0 (3)名称:电气配线 (4)型号:RVV (5)配线形式:楼宇对讲线路 | m | 65.37
785 | 030411004059 | 配线 | (1)材质:铜芯 (2)规格:2×1.0 (3)名称:线槽配线 (4)型号:RVV (5)配线形式:楼宇对讲线路 | m | 90.8
786 | 030411004060 | 配线 | (1)规格:RVV4×1.0 (2)名称:电气配线 (3)配线形式:管内 | m
787 | 030411004061 | 配线 | (1)材质:铜芯 (2)规格:4×1.0 (3)名称:电气配线 (4)型号:RVV (5)配线形式:楼宇对讲线路 | m | 22.67
788 | 030411006023 | 接线盒 | (1)材质:塑料 (2)名称:接线盒（开关、插座） (3)安装形式:暗装 | 个
789 | 030507005042 | 出入口目标识别设备 | (1)名称:电源28V\3A | 台 | 2
790 | 030507005043 | 出入口目标识别设备 | (1)名称:电源28V\5A | 台 | 6
791 | 030507005044 | 出入口目标识别设备 | (1)名称:出门按钮 | 台 | 3
792 | 030507005045 | 出入口目标识别设备 | (1)名称:双门磁力锁 | 台 | 3
793 | 030507005046 | 出入口目标识别设备 | (1)名称:彩色4.3寸对讲户内分机 | 台 | 72
794 | 030507005047 | 出入口目标识别设备 | (1)名称:彩色单元对讲门口机 | 台 | 3
795 | 030507012008 | 视频传输设备 | (1)名称:4口层间解码器 | 台 | 24
796 | 030411005015 | 接线箱 | (1)规格:200*150*10 | 个 | 24
分部分项工程量清单与计价表
工程名称：泉州台商投资区后港安置小区室外附属配套工程 | [6 empty] | 第91页 共102页
序号 | 项目编码 | 项目名称 | 项目特征描述 | 计量单位 | 工程量 | 金 额(元)
[6 empty] | 综合单价 |  | 合价
0mm (2)名称:楼层设备箱 (3)下沿距地1.5米壁挂安装
797 | 030507006013 | 出入口控制设备 | (1)名称:主机控制器 | 台 | 2
798 | 030507006014 | 出入口控制设备 | (1)名称:分励脱扣器 | 台 | 2
799 | 030502019014 | 双绞线缆测试 | (1)测试类别:双绞线缆 (2)测试内容:测试(4对) | 链路 | 72
电梯五方通话 | [8 empty] | 分项工程(17安装)
800 | 030411001046 | 配管 | (1)材质:PVC (2)规格:PVC20 (3)名称:电气配管 (4)配置形式:砖、混凝土结构明配 | m | 11.47
801 | 030411001047 | 配管 | (1)材质:焊接钢管 (2)规格:SC20 (3)名称:钢管 (4)配置形式:砖、混凝土结构明配 | m | 16.8
802 | 030413001036 | 铁构件 | (1)材质:型钢 (2)名称:明管支架 | kg | 3.505
803 | 030411004062 | 配线 | (1)材质:铜芯 (2)规格:6×1.0 (3)名称:管内穿线 (4)型号:RVV (5)配线形式:五方通话配线 | m | 28.27
804 | 030411004063 | 配线 | (1)材质:铜芯 (2)规格:6×1.0 (3)名称:线槽配线 (4)型号:RVV (5)配线形式:五方通话配线 | m | 1143.52
805 | 030411006024 | 接线盒 | (1)名称:86接线盒JX | 个 | 2
三网系统 | [8 empty] | 分项工程(17安装)
806 | 030411003017 | 桥架 | (1)规格:CT200*100(加设隔板) (2)名称:桥架 | m | 93.8
807 | 030413001037 | 铁构件 | (1)名称:电缆桥架支撑架制作、安装 | kg | 67.63
808 | 030411005016 | 接线箱 | (1)名称:住户多媒体配线箱（空箱） | 个
809 | 030411005017 | 接线箱 | (1)名称:住户多媒体配线箱（空箱） | 个
8#楼 | [8 empty] | 单位工程(17安装)
视频监控系统 | [8 empty] | 分项工程(17安装)
810 | 030411003018 | 桥架 | (1)规格:CT-100×50(加设隔板) (2)名称:桥架 | m | 46.9
分部分项工程量清单与计价表
工程名称：泉州台商投资区后港安置小区室外附属配套工程 | [6 empty] | 第92页 共102页
序号 | 项目编码 | 项目名称 | 项目特征描述 | 计量单位 | 工程量 | 金 额(元)
[6 empty] | 综合单价 |  | 合价
811 | 030408008009 | 防火堵洞 | (1)名称:防火堵料(墙板) | 处 | 15
812 | 030413001038 | 铁构件 | (1)名称:电缆桥架支撑架制作、安装 | kg | 20.542
813 | 030411001048 | 配管 | (1)材质:PVC (2)规格:PVC20 (3)名称:电气配管 (4)配置形式:砖、混凝土结构明配 | m | 65.62
814 | 030411001049 | 配管 | (1)材质:焊接钢管 (2)规格:SC20 (3)名称:钢管 (4)配置形式:砖、混凝土结构明配 | m | 8.4
815 | 030413001039 | 铁构件 | (1)材质:型钢 (2)名称:明管支架 | kg | 9.178
816 | 030411001050 | 配管 | (1)规格:DN20 (2)名称:金属软管 | m | 2.4
817 | 030502005029 | 双绞线缆 | (1)规格:UTP6 (2)名称:双绞线缆 (3)敷设方式:管内穿放 (4)线缆对数:4对 | m | 41.21
818 | 030502005030 | 双绞线缆 | (1)规格:UTP6 (2)名称:双绞线缆 (3)敷设方式:线槽内布放 (4)线缆对数:4对 | m | 90.8
819 | 030411004064 | 配线 | (1)材质:铜芯 (2)规格:4mm2 (3)名称:线槽配线 (4)型号:WDZA-BYJ (5)配线形式:监控线路 | m | 741.14
820 | 030411004065 | 配线 | (1)材质:铜芯 (2)规格:2×1.0 (3)名称:电气配线 (4)型号:RVV (5)配线形式:监控线路 | m | 41.21
821 | 030411004066 | 配线 | (1)材质:铜芯 (2)规格:2×1.0 (3)名称:线槽配线 (4)型号:RVV (5)配线形式:监控线路 | m | 90.8
822 | 030502007008 | 光缆 | (1)规格:6芯 (2)名称:单模光纤 (3)敷设方式:线槽内布放 | m | 247.05
823 | 030411006025 | 接线盒 | (1)材质:塑料 (2)名称:接线盒（开关、插座） (3)安装形式:暗装 | 个
824 | 030502009015 | 跳线 | (1)名称:单模光纤跳线 | 条 | 1
分部分项工程量清单与计价表
工程名称：泉州台商投资区后港安置小区室外附属配套工程 | [6 empty] | 第93页 共102页
序号 | 项目编码 | 项目名称 | 项目特征描述 | 计量单位 | 工程量 | 金 额(元)
[6 empty] | 综合单价 |  | 合价
825 | 030502009016 | 跳线 | (1)名称:尾纤 | 条
826 | 030507008047 | 监控摄像设备 | (1)名称:网络半球摄像机 (2)安装方式: 吸顶安装 | 台 | 2
827 | 030507008048 | 监控摄像设备 | (1)名称:电梯彩色摄像机 (2)安装方式:轿厢内吸顶安装 | 台 | 2
828 | 030502001009 | 机柜、机架 | (1)材质:钢质 (2)规格:600*600*1200 (3)名称:壁挂机柜 (4)安装方式:下沿距地1.5米壁挂安装 | 台 | 1
829 | 030501012012 | 交换机 | (1)名称:16口网络交换机 | 台 | 1
830 | 030501010008 | 收发器 | (1)名称:千兆光纤收发器 | 台 | 1
831 | 030502010009 | 配线架 | (1)名称:理线架 | 个/块
832 | 030502017008 | 线管理器 | (1)名称:理线架 | 个 | 1
833 | 030502013008 | 光纤盒 | (1)名称:8口光纤盒 | 个 | 1
834 | 030507008049 | 监控摄像设备 | (1)名称:无线网桥 | 台 | 2
835 | 030507008050 | 监控摄像设备 | (1)名称:耦合器 | 台
836 | 030507008051 | 监控摄像设备 | (1)名称:固定摄像机电源DC12V20A | 台 | 2
837 | 030507008052 | 监控摄像设备 | (1)名称:DC12V2A电源 | 台 | 2
838 | 030502014015 | 光纤连接 | (1)方法:熔接法（含耦合器、尾纤） | 芯 | 6
839 | 030502014016 | 光纤连接 | (1)方法:耦合器、尾纤 | 芯 | 2
840 | 030404035009 | 插座 | (1)名称:8口PDU防雷排插 | 个 | 1
841 | 030502020008 | 光纤测试 | (1)测试内容:测试(光纤) | 链路 | 1
842 | 030502019015 | 双绞线缆测试 | (1)测试类别:双绞线缆 (2)测试内容:测试(4对) | 链路 | 4
楼宇对讲系统 | [8 empty] | 分项工程(17安装)
843 | 030411001051 | 配管 | (1)材质:PVC (2)规格:PVC20 (3)名称:电气配管 (4)配置形式:砖、混凝土结构明配 | m | 35.59
844 | 030413001040 | 铁构件 | (1)材质:型钢 (2)名称:明管支架 | kg | 4.413
845 | 030502005031 | 双绞线缆 | (1)规格:UTP6 (2)名称:双绞线缆 | m | 697.15
分部分项工程量清单与计价表
工程名称：泉州台商投资区后港安置小区室外附属配套工程 | [6 empty] | 第94页 共102页
序号 | 项目编码 | 项目名称 | 项目特征描述 | 计量单位 | 工程量 | 金 额(元)
[6 empty] | 综合单价 |  | 合价
(3)敷设方式:管内穿放 (4)线缆对数:4对
846 | 030502005032 | 双绞线缆 | (1)规格:UTP6 (2)名称:双绞线缆 (3)敷设方式:线槽内布放 (4)线缆对数:4对 | m | 45.4
847 | 030411004067 | 配线 | (1)材质:铜芯 (2)规格:2×1.0 (3)名称:电气配线 (4)型号:RVV (5)配线形式:楼宇对讲线路 | m | 14.33
848 | 030411004068 | 配线 | (1)材质:铜芯 (2)规格:2×1.0 (3)名称:线槽配线 (4)型号:RVV (5)配线形式:楼宇对讲线路 | m | 45.4
849 | 030411004069 | 配线 | (1)材质:铜芯 (2)规格:4×1.0 (3)名称:电气配线 (4)型号:RVV (5)配线形式:楼宇对讲线路 | m | 7.63
850 | 030411006026 | 接线盒 | (1)材质:塑料 (2)名称:接线盒（开关、插座） (3)安装形式:暗装 | 个
851 | 030507005048 | 出入口目标识别设备 | (1)名称:电源28V\3A | 台 | 1
852 | 030507005049 | 出入口目标识别设备 | (1)名称:电源28V\5A | 台 | 3
853 | 030507005050 | 出入口目标识别设备 | (1)名称:出门按钮 | 台 | 1
854 | 030507005051 | 出入口目标识别设备 | (1)名称:双门磁力锁 | 台 | 1
855 | 030507005052 | 出入口目标识别设备 | (1)名称:彩色4.3寸对讲户内分机 | 台 | 48
856 | 030507005053 | 出入口目标识别设备 | (1)名称:彩色单元对讲门口机 | 台 | 1
857 | 030507012009 | 视频传输设备 | (1)名称:4口层间解码器 | 台 | 12
858 | 030411005018 | 接线箱 | (1)规格:200*150*100mm (2)名称:楼层设备箱 (3)下沿距地1.5米壁挂安装 | 个 | 12
859 | 030507006015 | 出入口控制设备 | (1)名称:主机控制器 | 台 | 1
860 | 030507006016 | 出入口控制设备 | (1)名称:分励脱扣器 | 台 | 1
861 | 030502019016 | 双绞线缆测试 | (1)测试类别:双绞线缆 (2)测试内容:测试(4对) | 链路 | 48
电梯五方通话 | [8 empty] | 分项工程(17安装)
分部分项工程量清单与计价表
工程名称：泉州台商投资区后港安置小区室外附属配套工程 | [6 empty] | 第95页 共102页
序号 | 项目编码 | 项目名称 | 项目特征描述 | 计量单位 | 工程量 | 金 额(元)
[6 empty] | 综合单价 |  | 合价
862 | 030411001052 | 配管 | (1)材质:PVC (2)规格:PVC20 (3)名称:电气配管 (4)配置形式:砖、混凝土结构明配 | m | 5.79
863 | 030411001053 | 配管 | (1)材质:焊接钢管 (2)规格:SC20 (3)名称:钢管 (4)配置形式:砖、混凝土结构明配 | m | 8.4
864 | 030413001041 | 铁构件 | (1)材质:型钢 (2)名称:明管支架 | kg | 1.76
865 | 030411004070 | 配线 | (1)材质:铜芯 (2)规格:6×1.0 (3)名称:管内穿线 (4)型号:RVV (5)配线形式:五方通话配线 | m | 14.16
866 | 030411004071 | 配线 | (1)材质:铜芯 (2)规格:6×1.0 (3)名称:线槽配线 (4)型号:RVV (5)配线形式:五方通话配线 | m | 584.89
867 | 030411006027 | 接线盒 | (1)名称:86接线盒JX | 个 | 1
三网系统 | [8 empty] | 分项工程(17安装)
868 | 030411003019 | 桥架 | (1)规格:CT200*100(加设隔板) (2)名称:桥架 | m | 46.9
869 | 030413001042 | 铁构件 | (1)名称:电缆桥架支撑架制作、安装 | kg | 33.81
870 | 030411005019 | 接线箱 | (1)名称:住户多媒体配线箱（空箱） | 个
地下室 | [8 empty] | 单位工程(17安装)
视频监控系统 | [8 empty] | 分项工程(17安装)
871 | 030411003020 | 桥架 | (1)规格:(150+50)×100 (2)名称:桥架 | m | 536.27
872 | 030413001043 | 铁构件 | (1)名称:电缆桥架支撑架制作、安装 | kg | 386.651
873 | 030411001054 | 配管 | (1)材质:PVC (2)规格:PVC20 (3)名称:电气配管 (4)配置形式:砖、混凝土结构明配 | m | 106.02
874 | 030411001055 | 配管 | (1)材质:焊接钢管 (2)规格:SC20 (3)名称:钢管 (4)配置形式:砖、混凝土结构明配 | m | 1175.22
875 | 030413001044 | 铁构件 | (1)材质:型钢 (2)名称:明管支架 | kg | 158.874
876 | 030411001056 | 配管 | (1)规格:DN20 | m | 22.8
分部分项工程量清单与计价表
工程名称：泉州台商投资区后港安置小区室外附属配套工程 | [6 empty] | 第96页 共102页
序号 | 项目编码 | 项目名称 | 项目特征描述 | 计量单位 | 工程量 | 金 额(元)
[6 empty] | 综合单价 |  | 合价
(2)名称:金属软管
877 | 030502005033 | 双绞线缆 | (1)规格:UTP6 (2)名称:双绞线缆 (3)敷设方式:管内穿放 (4)线缆对数:4对 | m | 640.62
878 | 030502005034 | 双绞线缆 | (1)规格:UTP6 (2)名称:双绞线缆 (3)敷设方式:线槽内布放 (4)线缆对数:4对 | m | 781.59
879 | 030411004072 | 配线 | (1)材质:铜芯 (2)规格:2×1.0 (3)名称:电气配线 (4)型号:RVV (5)配线形式:监控线路 | m | 640.62
880 | 030411004073 | 配线 | (1)材质:铜芯 (2)规格:2×1.0 (3)名称:线槽配线 (4)型号:RVV (5)配线形式:监控线路 | m | 781.59
881 | 030411006028 | 接线盒 | (1)材质:塑料 (2)名称:接线盒（开关、插座） (3)安装形式:暗装 | 个
882 | 030411006029 | 接线盒 | (1)材质:钢制 (2)名称:接线盒（开关、插座） (3)安装形式:暗装 | 个
883 | 030411006030 | 接线盒 | (1)名称:普通开关、按钮安装(空白面板安装) | 个
884 | 030408008010 | 防火堵洞 | (1)名称:防火堵料(墙体) | 处 | 10
885 | 030507008053 | 监控摄像设备 | (1)名称:网络半球摄像机 (2)安装方式:吸顶安装 | 台 | 10
886 | 030507008054 | 监控摄像设备 | (1)名称:网络枪式摄像机 (2)安装方式:下沿距地2.5米支架安装 (3)摄像机支架 | 台 | 28
887 | 030507008055 | 监控摄像设备 | (1)名称:摄像支架 | 套
888 | 031002003001 | 套管 | (1)材质:钢质 (2)规格:50以下 (3)名称、类型:防护密闭及防火封堵处理 | 个 | 92
889 | 030502019017 | 双绞线缆测试 | (1)测试类别:双绞线缆 (2)测试内容:测试(4对) | 链路 | 38
分部分项工程量清单与计价表
工程名称：泉州台商投资区后港安置小区室外附属配套工程 | [6 empty] | 第97页 共102页
序号 | 项目编码 | 项目名称 | 项目特征描述 | 计量单位 | 工程量 | 金 额(元)
[6 empty] | 综合单价 |  | 合价
三网系统 | [8 empty] | 分项工程(17安装)
890 | 030411003021 | 桥架 | (1)规格:CT-(200+100)×100 (2)名称:桥架 | m | 574.65
891 | 030413001045 | 铁构件 | (1)名称:电缆桥架支撑架制作、安装 | kg | 599.94
892 | 030408008011 | 防火堵洞 | (1)名称:防火堵料(墙体) | 处 | 8
893 | 031002003002 | 套管 | (1)材质:钢质 (2)规格:SC25 (3)名称、类型:防护密闭及防火封堵处理 | 个 | 96
室外总平 | [8 empty] | 单位工程(17安装)
视频监控系统 | [8 empty] | 分项工程(17安装)
894 | 030411001057 | 配管 | (1)PVC (2)规格:PVC20 (3)名称:电气配管 (4)配置形式:埋地敷设 | m
895 | 030411001058 | 配管 | (1)材质:PVC (2)规格:PVC25 (3)名称:电气配管 (4)配置形式:埋地敷设 | m | 25.6
896 | 030411001059 | 配管 | (1)材质:PVC (2)规格:PVC32 (3)名称:电气配管 (4)配置形式:埋地敷设 | m | 235.76
897 | 030411001060 | 配管 | (1)材质:PVC (2)规格:PVC50 (3)名称:电气配管 (4)配置形式:埋地敷设 | m | 760.5
898 | 030411001061 | 配管 | (1)材质:PVC (2)规格:PVC100 (3)名称:电气配管 (4)配置形式:埋地敷设 | m | 7
899 | 030411001062 | 配管 | (1)材质:焊接钢管 (2)规格:SC100 (3)名称:钢管 (4)配置形式:埋地敷设 | m | 24.32
900 | 030411001063 | 配管 | (1)材质:焊接钢管 (2)规格:SC32 (3)名称:钢管 (4)配置形式:埋地敷设 | m | 268.7
901 | 030411001064 | 配管 | (1)材质:焊接钢管 (2)规格:SC50 (3)名称:钢管 (4)配置形式:埋地敷设 | m | 383.99
分部分项工程量清单与计价表
工程名称：泉州台商投资区后港安置小区室外附属配套工程 | [6 empty] | 第98页 共102页
序号 | 项目编码 | 项目名称 | 项目特征描述 | 计量单位 | 工程量 | 金 额(元)
[6 empty] | 综合单价 |  | 合价
902 | 030411001065 | 配管 | (1)材质:镀锌无缝钢管 (2)规格:DN100 (3)名称:电气配管 (4)配置形式:埋地敷设 | m
903 | 030502005035 | 双绞线缆 | (1)规格:UTP6 (2)名称:双绞线缆 (3)敷设方式:管内穿放 (4)线缆对数:4对 | m | 1243.53
904 | 030411004074 | 配线 | (1)材质:铜芯 (2)规格:RVV2×1.0 (3)名称:管内穿线 | m | 73.5
905 | 030411004075 | 配线 | (1)材质:铜芯 (2)规格:2×1.5 (3)名称:管内穿线 (4)型号:RVV | m | 688.7
906 | 030411004076 | 配线 | (1)材质:铜芯 (2)规格:3×2.5 (3)名称:管内穿线 (4)型号:RVV | m | 633.83
907 | 030502007009 | 光缆 | (1)规格:6芯 (2)名称:单模光纤 (3)敷设方式:管内穿放 | m
908 | 030502007010 | 光缆 | (1)规格:4芯 (2)名称:单模光纤 (3)敷设方式:管内穿放 | m | 633.83
909 | 030411004077 | 配线 | (1)材质:铜芯 (2)规格:3×1.0 (3)名称:管内穿线 (4)型号:RVV | m | 79.17
910 | 030411004078 | 配线 | (1)材质:铜芯 (2)规格:6×0.5 (3)名称:管内穿线 (4)型号:RVV | m | 86.46
911 | 030411006031 | 接线盒 | (1)材质:塑料 (2)名称:接线盒（开关、插座） (3)安装形式:暗装 | 个
912 | 030507008056 | 监控摄像设备 | (1)名称:网络高清室外一体机 (2) 悬挂式 (3)摄像机支架 (4)摄像机防护罩 | 台 | 7
913 | 030507008057 | 监控摄像设备 | (1)名称:室外红外网络彩色摄像机 (2)悬挂式 (3)摄像机支架 (4)摄像机防护罩 | 台 | 14
914 | 030502019018 | 双绞线缆测试 | (1)测试类别:双绞线缆 (2)测试内容:测试(4对) | 链路 | 29
分部分项工程量清单与计价表
工程名称：泉州台商投资区后港安置小区室外附属配套工程 | [6 empty] | 第99页 共102页
序号 | 项目编码 | 项目名称 | 项目特征描述 | 计量单位 | 工程量 | 金 额(元)
[6 empty] | 综合单价 |  | 合价
915 | 030507008058 | 监控摄像设备 | (1)名称:摄像支架 | 套
916 | 030404016001 | 控制箱 | (1)规格:500×350×600 (2)名称:室外防水设备箱FSX | 台
917 | 030502003001 | 分线接线箱(盒) | (1)规格:500×350×600 (2)名称:室外防水设备箱FSX | 个 | 3
918 | 030502003002 | 分线接线箱(盒) | (1)规格:200×200×150 (2)名称:室外防水设备盒 | 个 | 10
919 | 030411006032 | 接线盒 | (1)规格:200×200×150 (2)名称:室外防水设备盒 | 个
920 | 030501010009 | 收发器 | (1)名称:光纤收发器 | 台 | 5
921 | 030502013009 | 光纤盒 | (1)名称:8口光纤盒 | 个 | 5
922 | 030507008059 | 监控摄像设备 | (1)名称:耦合器 | 台
923 | 030507008060 | 监控摄像设备 | (1)名称:AC24V3A电源 | 台 | 8
924 | 030507008061 | 监控摄像设备 | (1)名称:DC12V3A电源 | 台 | 14
925 | 030501012013 | 交换机 | (1)名称:16路千兆交换机 | 台 | 1
926 | 030501012014 | 交换机 |  | 台
927 | 030501012015 | 交换机 | (1)名称:8路千兆交换机 | 台 | 3
928 | 030505005002 | 敷设射频同轴电缆 | (1)名称:HDMI线缆 | 根 | 1
929 | 030502009017 | 跳线 | (1)名称:单模光纤跳线 | 条 | 5
930 | 030502009018 | 跳线 | (1)名称:尾纤 | 条
931 | 030507012010 | 视频传输设备 | (1)名称:高清视音频解码器 | 台/套 | 1
932 | 030507014001 | 显示设备 | (1)规格:32" (2)名称:液晶监视器 | 台 | 1
933 | 030505004003 | 电视墙 | (1)名称:32液晶监视器 | 套
934 | 030409010001 | 浪涌保护器 | (1)名称: 浪涌保护器 | 个 | 9
935 | 030507008062 | 监控摄像设备 | (1)名称:室外二合一防雷器 | 个 | 18
936 | 030507008063 | 监控摄像设备 | (1)名称:监控立杆3.5m (2)类别:含基础 | 根 | 15
937 | 030502014017 | 光纤连接 | (1)方法:熔接法（含耦合器、尾纤） | 芯 | 20
938 | 030502014018 | 光纤连接 | (1)方法:耦合器、尾 | 芯 | 20
分部分项工程量清单与计价表
工程名称：泉州台商投资区后港安置小区室外附属配套工程 | [6 empty] | 第100页 共102页
序号 | 项目编码 | 项目名称 | 项目特征描述 | 计量单位 | 工程量 | 金 额(元)
[6 empty] | 综合单价 |  | 合价
纤
939 | 030404035010 | 插座 | (1)名称:8口PDU防雷排插 | 个 | 5
940 | 030502001010 | 机柜、机架 | (1)材质:钢质 (2)规格:600*600*1350 (3)名称:设备机柜 (4)安装方式:落地安装 | 台 | 1
941 | 030502020009 | 光纤测试 | (1)测试内容:测试(光纤) | 链路/点 | 5
942 | 040101002001 | 挖沟槽土方 | (1)土壤类别:三类土 (2)挖土深度:1.5m以内 | m3
943 | 010101003018 | 挖沟槽土方 | (1)土壤类别:三类土 (2)挖土深度:1.5m以内 | m3 | 417.94
944 | 010404001017 | 垫层 | (1)60mm、石粉渣 | m3 | 29.85
945 | 040103001001 | 填方 | (1)填方材料品种:垫层(石粉渣) | m3
946 | 040103001002 | 填方 | (1)填方材料品种:槽、坑回填土(夯实机夯实) | m3
947 | 010103001033 | 回填方 | (1)密实度要求:按设计要求 (2)填方材料品种:按设计要求 (3)填方粒径要求:按设计要求 (4)填方来源、运距:开挖土、由投标单位自行考虑 | m3 | 383.28
948 | 040504001031 | 砌筑井 | (1)700*700*900弱电手孔井，参考图集05X101-2-37 (2)混凝土强度等级:C30、C25 (3)砂浆强度等级、配合比:M10水泥砂浆，1:2水泥砂浆 (4)盖板材质、规格:C25钢筋砼井室盖板，厚度150cm (5)垫层、基础材质及厚度:12cm厚C30砼底板 (6)砌筑材料品种、规格、强度等级:MU10水泥实心砖，240*115*53 (7)勾缝、抹面要求:井内外1:2水泥砂浆勾缝 (8)井盖、井圈材质及规格:D400重型树脂井盖Φ700 | 座 | 23
分部分项工程量清单与计价表
工程名称：泉州台商投资区后港安置小区室外附属配套工程 | [6 empty] | 第101页 共102页
序号 | 项目编码 | 项目名称 | 项目特征描述 | 计量单位 | 工程量 | 金 额(元)
[6 empty] | 综合单价 |  | 合价
楼宇对讲系统 | [8 empty] | 分项工程(17安装)
949 | 030411001066 | 配管 | (1)PVC (2)规格:PVC20 (3)名称:电气配管 (4)配置形式:埋地敷设 | m
950 | 030411001067 | 配管 | (1)材质:PVC (2)规格:PVC32 (3)名称:电气配管 (4)配置形式:埋地敷设 | m
951 | 030502005036 | 双绞线缆 | (1)规格:UTP6 (2)名称:双绞线缆 (3)敷设方式:管内穿放 (4)线缆对数:4对 | m
952 | 030411004079 | 配线 | (1)材质:铜芯 (2)规格:2×1.0 (3)名称:电气配线 (4)型号:RVV (5)配线形式:楼宇对讲线路 | m
953 | 030411004080 | 配线 | (1)材质:铜芯 (2)规格:2×1.5 (3)名称:电气配线 (4)型号:RVV (5)配线形式:楼宇对讲线路 | m
954 | 030411004081 | 配线 | (1)材质:铜芯 (2)规格:4×1.0 (3)名称:电气配线 (4)型号:RVV (5)配线形式:楼宇对讲线路 | m
955 | 030411006033 | 接线盒 | (1)材质:塑料 (2)名称:接线盒（开关、插座） (3)安装形式:暗装 | 个
956 | 030507005054 | 出入口目标识别设备 | (1)名称:出门按钮 | 台 | 2
957 | 030507005055 | 出入口目标识别设备 | (1)名称:双门磁力锁 | 台 | 2
958 | 030507005056 | 出入口目标识别设备 | (1)名称:彩色单元对讲门口机 | 台 | 2
959 | 030508001001 | 家居控制系统设备安装 | (1)名称:主机控制器 | 套 | 2
960 | 030502019019 | 双绞线缆测试 | (1)测试类别:双绞线缆 (2)测试内容:测试(4对) | 链路 | 2
停车场管理系统 | [8 empty] | 分项工程(17安装)
961 | 030411001068 | 配管 | (1)规格:SC32 (2)名称:电气配管 (3)配置形式:砖、混凝土结构暗配 | m
962 | 030502005037 | 双绞线缆 | (1)规格:UTP6 | m
分部分项工程量清单与计价表
工程名称：泉州台商投资区后港安置小区室外附属配套工程 | [6 empty] | 第102页 共102页
序号 | 项目编码 | 项目名称 | 项目特征描述 | 计量单位 | 工程量 | 金 额(元)
[6 empty] | 综合单价 |  | 合价
(2)名称:双绞线缆 (3)敷设方式:管内
963 | 030411004082 | 配线 | (1)规格:RVV2×1.0 (2)名称:电气配线 (3)配线形式:管内 | m
964 | 030411004083 | 配线 | (1)规格:RVV3×1.0 (2)名称:电气配线 (3)配线形式:管内 | m
965 | 030411004084 | 配线 | (1)规格:RVV6×0.5 (2)名称:电气配线 (3)配线形式:管内 | m
966 | 030501012016 | 交换机 | (1)名称:16口交换机 | 台 | 1
967 | 030501012017 | 交换机 | (1)名称:8口交换机 | 台 | 1
968 | 030501012018 | 交换机 | (1)名称:网络交换机 | 台
969 | 030501010010 | 收发器 | (1)名称:光纤收发器 | 台 | 2
970 | 030507016001 | 停车场管理设备 | (1)名称:出入口控制机(含非机动车刷卡、摄像机、射灯) | 台 | 4
971 | 030507016002 | 停车场管理设备 | (1)名称:地感线BV1×0.5(绕6圈) | 套 | 8
972 | 030507016003 | 停车场管理设备 | (1)名称:出入口道闸 | 台 | 4
973 | 030608005002 | 生产、经营管理计算机 | (1)名称:停车场管理电脑 | 台
974 | 030501013002 | 网络服务器 | (1)停车场管理电脑 | 台 | 1
975 | 030507016004 | 停车场管理设备 | (1)名称:桌面发卡器 | 台 | 1
976 | 030507005057 | 出入口目标识别设备 | (1)名称:手动按钮 | 台 | 4
977 | 030507005058 | 出入口目标识别设备 | (1)名称:语音对讲主机 | 台 | 1
978 | 030507009003 | 视频控制设备 | (1)名称:管理服务器 | 台
979 | 030404017003 | 配电箱 | (1)名称:电源箱 | 台 | 2
980 | 030507017003 | 安全防范分系统调试 | (1)名称:安全防范分系统调试(停车场管理系统 ≤2进2出) | 系统 | 1
合 计

## 总价措施项目清单与计价表
总价措施项目清单与计价表
工程名称：泉州台商投资区后港安置小区室外附属配套工程 |  |  |  | 第1页 共1页
序号 | 项 目 名 称 | 计 算 基 础 (元) | 费 率(%) | 金 额(元)
1 | 安全文明施工费
2 | 其他总价措施费
3 | 防尘措施费
合 计

## 单价措施项目清单与计价表
单价措施项目清单与计价表
工程名称：泉州台商投资区后港安置小区室外附属配套工程 | [6 empty] | 第1页 共4页
序号 | 项目编码 | 项目名称 | 项目特征描述 | 计量单位 | 工程量 | 金 额(元)
[6 empty] | 综合单价 |  | 合价
室外景观配套工程 | [8 empty] | 单项工程(17房屋建筑与装饰)
室外景观工程 | [8 empty] | 单位工程(17房屋建筑与装饰)
绿化种植 | [8 empty] | 分项工程(17房屋建筑与装饰)
1 | 050403001002 | 树木支撑架 | (1)支撑类型、材质:杉木桩 四脚桩 (2)支撑材料规格:2m，Φ5cm (3)单株支撑材料数量:5 | 株 | 413
铺装工程 | [8 empty] | 分项工程(17房屋建筑与装饰)
园林建筑 | [8 empty] | 分项工程(17房屋建筑与装饰)
景石 详YJS-20
2 | 011702001008 | 基础模板 | (1)工程部位:现浇混凝土胶合板模板(独立基础) | m2 | 3.7
四角亭 详YJS-07~YJS-09
3 | 011702001009 | 基础模板 | (1)工程部位:现浇混凝土胶合板模板(独立基础) | m2 | 4.6
儿童区景墙 详YJS-10~YJS-11
4 | 011702005001 | 基础梁模板 | (1)工程部位:现浇混凝土胶合板模板(基础梁) | m2 | 11.15
5 | 011702025001 | 其他现浇构件模板 | (1)工程部位:现浇混凝土胶合板模板(压顶梁) | m2 | 9.84
6 | 021001003005 | 砌筑用里脚手架 | (1)工程部位:砌筑脚手架(里脚手架) | m2 | 23.93
景墙 详YJS-04~YJS-06
7 | 011702005002 | 基础梁模板 | (1)工程部位:现浇混凝土胶合板模板(基础梁) | m2 | 8.97
8 | 011702002001 | 柱模板 | (1)工程部位:现浇混凝土胶合板模板(独立矩形柱) | m2 | 12.49
9 | 011702025002 | 其他现浇构件模板 | (1)工程部位:现浇混凝土胶合板模板(压顶梁) | m2 | 12.32
10 | 011702001010 | 基础模板 | (1)工程部位:现浇混凝土胶合板模板(独立基础) | m2 | 1.36
11 | 021001003006 | 砌筑用里脚手架 | (1)工程部位:砌筑脚手架(里脚手架) | m2 | 37.17
12 | 011702027001 | 台阶模板 | (1)台阶踏步宽:300mm | m2 | 4.74
配套设施 | [8 empty] | 分项工程(17房屋建筑与装饰)
室外总体工程 | [8 empty] | 单位工程(17房屋建筑与装饰)
车棚 | [8 empty] | 分项工程(17房屋建筑与装饰)
围墙一 | [8 empty] | 分项工程(17房屋建筑与装饰)
围墙一 详YJS-14~YJS-16
单价措施项目清单与计价表
工程名称：泉州台商投资区后港安置小区室外附属配套工程 | [6 empty] | 第2页 共4页
序号 | 项目编码 | 项目名称 | 项目特征描述 | 计量单位 | 工程量 | 金 额(元)
[6 empty] | 综合单价 |  | 合价
13 | 011702001011 | 基础模板 | (1)工程部位:现浇混凝土胶合板模板(基础 垫层) | m2 | 39.51
14 | 011702001012 | 基础模板 | (1)工程部位:现浇混凝土胶合板模板(带形基础) | m2 | 158.05
15 | 021001003007 | 砌筑用里脚手架 | (1)砌筑脚手架(里脚手架) | m2 | 424.3
围墙二 | [8 empty] | 分项工程(17房屋建筑与装饰)
围墙二 详YJS-17~YJS-19
16 | 011702001013 | 基础模板 | (1)工程部位:现浇混凝土胶合板模板(基础 垫层) | m2 | 16.05
17 | 011702001014 | 基础模板 | (1)工程部位:现浇混凝土胶合板模板(带形基础) | m2 | 64.21
18 | 021001003008 | 砌筑用里脚手架 | (1)砌筑脚手架(里脚手架) | m2 | 158.11
土石方 | [8 empty] | 分项工程(17房屋建筑与装饰)
19 | 011705001001 | 大型机械设备进出场及安拆 |  | 项 | 1
雨污水工程 | [8 empty] | 单位工程(17房屋建筑与装饰)
雨水工程 | [8 empty] | 分项工程(17房屋建筑与装饰)
污水工程 | [8 empty] | 分项工程(17房屋建筑与装饰)
安装工程 | [8 empty] | 单位工程(17安装)
电气工程 | [8 empty] | 分项工程(17安装)
水卫工程 | [8 empty] | 分项工程(17安装)
绿化灌溉工程 | [8 empty] | 单位工程(17安装)
水卫工程 | [8 empty] | 分项工程(17安装)
标志标线工程 | [8 empty] | 单项工程(17房屋建筑与装饰)
标志标线工程 | [8 empty] | 单位工程(17房屋建筑与装饰)
标志标线 | [8 empty] | 分项工程(17房屋建筑与装饰)
后港安置房智能化 | [8 empty] | 单项工程(17房屋建筑与装饰)
1#楼 | [8 empty] | 单位工程(17安装)
视频监控系统 | [8 empty] | 分项工程(17安装)
20 | 031301017001 | 脚手架搭拆 |  | 项 | 1
楼宇对讲系统 | [8 empty] | 分项工程(17安装)
21 | 031301017002 | 脚手架搭拆 |  | 项 | 1
电梯五方通话 | [8 empty] | 分项工程(17安装)
22 | 031301017003 | 脚手架搭拆 |  | 项 | 1
三网系统 | [8 empty] | 分项工程(17安装)
23 | 031301017004 | 脚手架搭拆 |  | 项 | 1
2#楼 | [8 empty] | 单位工程(17安装)
视频监控系统 | [8 empty] | 分项工程(17安装)
24 | 031301017005 | 脚手架搭拆 |  | 项 | 1
楼宇对讲系统 | [8 empty] | 分项工程(17安装)
25 | 031301017006 | 脚手架搭拆 |  | 项 | 1
单价措施项目清单与计价表
工程名称：泉州台商投资区后港安置小区室外附属配套工程 | [6 empty] | 第3页 共4页
序号 | 项目编码 | 项目名称 | 项目特征描述 | 计量单位 | 工程量 | 金 额(元)
[6 empty] | 综合单价 |  | 合价
电子巡更 | [8 empty] | 分项工程(17安装)
电梯五方通话 | [8 empty] | 分项工程(17安装)
26 | 031301017007 | 脚手架搭拆 |  | 项 | 1
三网系统 | [8 empty] | 分项工程(17安装)
27 | 031301017008 | 脚手架搭拆 |  | 项 | 1
消控室工程 | [8 empty] | 分项工程(17安装)
28 | 031301017009 | 脚手架搭拆 |  | 项 | 1
3#楼 | [8 empty] | 单位工程(17安装)
视频监控系统 | [8 empty] | 分项工程(17安装)
29 | 031301017010 | 脚手架搭拆 |  | 项 | 1
楼宇对讲系统 | [8 empty] | 分项工程(17安装)
30 | 031301017011 | 脚手架搭拆 |  | 项 | 1
电梯五方通话 | [8 empty] | 分项工程(17安装)
31 | 031301017012 | 脚手架搭拆 |  | 项 | 1
三网系统 | [8 empty] | 分项工程(17安装)
32 | 031301017013 | 脚手架搭拆 |  | 项 | 1
4#楼 | [8 empty] | 单位工程(17安装)
视频监控系统 | [8 empty] | 分项工程(17安装)
33 | 031301017014 | 脚手架搭拆 |  | 项 | 1
楼宇对讲系统 | [8 empty] | 分项工程(17安装)
34 | 031301017015 | 脚手架搭拆 |  | 项 | 1
电梯五方通话 | [8 empty] | 分项工程(17安装)
35 | 031301017016 | 脚手架搭拆 |  | 项 | 1
三网系统 | [8 empty] | 分项工程(17安装)
36 | 031301017017 | 脚手架搭拆 |  | 项 | 1
5#楼 | [8 empty] | 单位工程(17安装)
视频监控系统 | [8 empty] | 分项工程(17安装)
37 | 031301017018 | 脚手架搭拆 |  | 项 | 1
楼宇对讲系统 | [8 empty] | 分项工程(17安装)
38 | 031301017019 | 脚手架搭拆 |  | 项 | 1
电梯五方通话 | [8 empty] | 分项工程(17安装)
39 | 031301017020 | 脚手架搭拆 |  | 项 | 1
三网系统 | [8 empty] | 分项工程(17安装)
40 | 031301017021 | 脚手架搭拆 |  | 项 | 1
6#楼 | [8 empty] | 单位工程(17安装)
视频监控系统 | [8 empty] | 分项工程(17安装)
41 | 031301017022 | 脚手架搭拆 |  | 项 | 1
楼宇对讲系统 | [8 empty] | 分项工程(17安装)
42 | 031301017023 | 脚手架搭拆 |  | 项 | 1
电梯五方通话 | [8 empty] | 分项工程(17安装)
43 | 031301017024 | 脚手架搭拆 |  | 项 | 1
三网系统 | [8 empty] | 分项工程(17安装)
44 | 031301017025 | 脚手架搭拆 |  | 项 | 1
7#楼 | [8 empty] | 单位工程(17安装)
单价措施项目清单与计价表
工程名称：泉州台商投资区后港安置小区室外附属配套工程 | [6 empty] | 第4页 共4页
序号 | 项目编码 | 项目名称 | 项目特征描述 | 计量单位 | 工程量 | 金 额(元)
[6 empty] | 综合单价 |  | 合价
视频监控系统 | [8 empty] | 分项工程(17安装)
45 | 031301017026 | 脚手架搭拆 |  | 项 | 1
楼宇对讲系统 | [8 empty] | 分项工程(17安装)
46 | 031301017027 | 脚手架搭拆 |  | 项 | 1
电梯五方通话 | [8 empty] | 分项工程(17安装)
47 | 031301017028 | 脚手架搭拆 |  | 项 | 1
三网系统 | [8 empty] | 分项工程(17安装)
48 | 031301017029 | 脚手架搭拆 |  | 项 | 1
8#楼 | [8 empty] | 单位工程(17安装)
视频监控系统 | [8 empty] | 分项工程(17安装)
49 | 031301017030 | 脚手架搭拆 |  | 项 | 1
楼宇对讲系统 | [8 empty] | 分项工程(17安装)
50 | 031301017031 | 脚手架搭拆 |  | 项 | 1
电梯五方通话 | [8 empty] | 分项工程(17安装)
51 | 031301017032 | 脚手架搭拆 |  | 项 | 1
三网系统 | [8 empty] | 分项工程(17安装)
52 | 031301017033 | 脚手架搭拆 |  | 项 | 1
地下室 | [8 empty] | 单位工程(17安装)
视频监控系统 | [8 empty] | 分项工程(17安装)
53 | 031301017034 | 脚手架搭拆 |  | 项 | 1
三网系统 | [8 empty] | 分项工程(17安装)
54 | 031301017035 | 脚手架搭拆 |  | 项 | 1
室外总平 | [8 empty] | 单位工程(17安装)
视频监控系统 | [8 empty] | 分项工程(17安装)
55 | 031301017036 | 脚手架搭拆 |  | 项 | 1
楼宇对讲系统 | [8 empty] | 分项工程(17安装)
停车场管理系统 | [8 empty] | 分项工程(17安装)
56 | 031301017037 | 脚手架搭拆 |  | 项 | 1
合 计

## 其他项目清单与计价汇总表
其他项目清单与计价汇总表
工程名称：泉州台商投资区后港安置小区室外附属配套工程 |  |  | 第1页 共1页
序号 | 项 目 名 称 | 金额(元) | 备注
1 | 暂列金额
2 | 专业工程暂估价
3 | 总承包服务费
合 计 |  |  | ——

## 暂列金额明细表
暂列金额明细表
工程名称：泉州台商投资区后港安置小区室外附属配套工程 |  |  | 第1页 共1页
序号 | 项 目 名 称 | 金额(元) |  | 备 注
1 | 设计变更和现场签证暂列金额
2 | 优质工程增加费
3 | 缩短定额工期增加费
4 | 远程监控系统租赁费
5 | 发包人检测费
6 | 工程噪声超标排污费
7 | 渣土收纳费
合 计 |  |  |  | ——

## 专业工程暂估价明细表
专业工程暂估价明细表
工程名称：泉州台商投资区后港安置小区室外附属配套工程 |  |  | 第1页 共1页
序号 | 项 目 名 称 | 金额(元) |  | 备 注
合 计 |  |  |  | ——

## 总承包服务费计价表
总承包服务费计价表
工程名称：泉州台商投资区后港安置小区室外附属配套工程 |  |  |  | 第1页 共1页
序号 | 项 目 名 称 | 计算基础(元) | 费率(%) | 金额(元)
合 计

## 甲供材料一览表
甲供材料一览表
工程名称：泉州台商投资区后港安置小区室外附属配套工程 | [9 empty] | 第1页 共1页
序号 | 工料机编码 | 工料机名称 | 规格、型号等特殊要求 | 单位 | 数量 | 单价(元) | 合价(元) | 质量等级 | 供应时间 | 送达地点 | 备注
甲供材料费合计(元) | [7 empty] | --- | --- | --- | ---