## 招标控制价
泉州台商投资区后港安置小区室外附属配套工程工程
招 标 控 制 价
招标控制价(小写): |  |  | 13752310元 | 其中：甲供材料费
(大写): | 壹仟叁佰柒拾伍万贰仟叁佰壹拾圆整 |  |  | 其中：甲供材料费
招 标 人: |  |  |  | 造价咨询人:
|  | (单位盖章) |  |  | (单位盖章或资质专用章)
法定代表人 或其授权人: |  |  |  | 法定代表人 或其授权人:
|  | (签字或盖章) |  |  | (签字或盖章)
造价工程师：
(签字盖专用章)
编制时间: |  |  |  | 2019年11月30日

## 工程项目造价汇总表
工程项目造价汇总表
工程名称:泉州台商投资区后港安置小区室外附属配套工程 |  |  | 第1页 共1页
序号 | 单项工程名称 | 金额(元) | 其中: 安全文明施工费(元)
1 | 室外景观配套工程 | 11908950 | 58254
2 | 标志标线工程 | 329463 | 1568
3 | 后港安置房智能化 | 1513897 | 30471
合 计 |  | 13752310 | 90293

## 单项工程造价汇总表
单项工程造价汇总表
工程名称：泉州台商投资区后港安置小区室外附属配套工程 室外景观配套工程 |  |  | 第1页 共3页
序号 | 单位工程名称 | 金额(元) | 其中: 安全文明施工费(元)
1 | 室外景观工程 | 7608171 | 36202
2 | 室外总体工程 | 1990086 | 9469
3 | 雨污水工程 | 1835918 | 8735
4 | 安装工程 | 351699 | 1673
5 | 绿化灌溉工程 | 123076 | 2175
合 计 |  | 11908950 | 58254
单项工程造价汇总表
工程名称：泉州台商投资区后港安置小区室外附属配套工程 标志标线工程 |  |  | 第2页 共3页
序号 | 单位工程名称 | 金额(元) | 其中: 安全文明施工费(元)
1 | 标志标线工程 | 329463 | 1568
合 计 |  | 329463 | 1568
单项工程造价汇总表
工程名称：泉州台商投资区后港安置小区室外附属配套工程 后港安置房智能化 |  |  | 第3页 共3页
序号 | 单位工程名称 | 金额(元) | 其中: 安全文明施工费(元)
1 | 1#楼 | 60845 | 1450
2 | 2#楼 | 387426 | 6221
3 | 3#楼 | 69824 | 1662
4 | 4#楼 | 73050 | 1773
5 | 5#楼 | 71919 | 1760
6 | 6#楼 | 76547 | 1919
7 | 7#楼 | 127894 | 3267
8 | 8#楼 | 68503 | 1712
9 | 地下室 | 295550 | 9789
10 | 室外总平 | 282339 | 918
合 计 |  | 1513897 | 30471

## 单位工程造价汇总表
单位工程造价汇总表
工程名称：泉州台商投资区后港安置小区室外附属配套工程 室外景观配套工程 室外景观工程 |  |  | 第1页 共16页
序号 | 汇 总 内 容 | 金 额(元)
1 | 分部分项工程费 | 7511288
1.1 | 绿化种植 | 1753100
1.2 | 铺装工程 | 5269985
1.3 | 园林建筑 | 440171
1.4 | 配套设施 | 48032
2 | 措施项目费 | 96883
2.1 | 总价措施项目费 | 66292
2.1.1 | 安全文明施工费 | 36202
2.1.2 | 其他总价措施费 | 26397
2.2 | 单价措施项目费 | 30591
3 | 其他项目费
3.1 | 暂列金额
3.2 | 专业工程暂估价
3.3 | 总承包服务费
合 计=1+2+3 |  | 7608171
单位工程造价汇总表
工程名称：泉州台商投资区后港安置小区室外附属配套工程 室外景观配套工程 室外总体工程 |  |  | 第2页 共16页
序号 | 汇 总 内 容 | 金 额(元)
1 | 分部分项工程费 | 1948460
1.1 | 车棚 | 401054
1.2 | 围墙一 | 286736
1.3 | 围墙二 | 130772
1.4 | 土石方 | 1129898
2 | 措施项目费 | 41626
2.1 | 总价措施项目费 | 17340
2.1.1 | 安全文明施工费 | 9469
2.1.2 | 其他总价措施费 | 6905
2.2 | 单价措施项目费 | 24286
3 | 其他项目费
3.1 | 暂列金额
3.2 | 专业工程暂估价
3.3 | 总承包服务费
合 计=1+2+3 |  | 1990086
单位工程造价汇总表
工程名称：泉州台商投资区后港安置小区室外附属配套工程 室外景观配套工程 雨污水工程 |  |  | 第3页 共16页
序号 | 汇 总 内 容 | 金 额(元)
1 | 分部分项工程费 | 1819923
1.1 | 雨水工程 | 729857
1.2 | 污水工程 | 1090066
2 | 措施项目费 | 15995
2.1 | 总价措施项目费 | 15995
2.1.1 | 安全文明施工费 | 8735
2.1.2 | 其他总价措施费 | 6369
2.2 | 单价措施项目费
3 | 其他项目费
3.1 | 暂列金额
3.2 | 专业工程暂估价
3.3 | 总承包服务费
合 计=1+2+3 |  | 1835918
单位工程造价汇总表
工程名称：泉州台商投资区后港安置小区室外附属配套工程 室外景观配套工程 安装工程 |  |  | 第4页 共16页
序号 | 汇 总 内 容 | 金 额(元)
1 | 分部分项工程费 | 348635
1.1 | 电气工程 | 348635
1.2 | 水卫工程
2 | 措施项目费 | 3064
2.1 | 总价措施项目费 | 3064
2.1.1 | 安全文明施工费 | 1673
2.1.2 | 其他总价措施费 | 1220
2.2 | 单价措施项目费
3 | 其他项目费
3.1 | 暂列金额
3.2 | 专业工程暂估价
3.3 | 总承包服务费
合 计=1+2+3 |  | 351699
单位工程造价汇总表
工程名称：泉州台商投资区后港安置小区室外附属配套工程 室外景观配套工程 绿化灌溉工程 |  |  | 第5页 共16页
序号 | 汇 总 内 容 | 金 额(元)
1 | 分部分项工程费 | 120145
1.1 | 水卫工程 | 120145
2 | 措施项目费 | 2931
2.1 | 总价措施项目费 | 2931
2.1.1 | 安全文明施工费 | 2175
2.1.2 | 其他总价措施费 | 589
2.2 | 单价措施项目费
3 | 其他项目费
3.1 | 暂列金额
3.2 | 专业工程暂估价
3.3 | 总承包服务费
合 计=1+2+3 |  | 123076
单位工程造价汇总表
工程名称：泉州台商投资区后港安置小区室外附属配套工程 标志标线工程 标志标线工程 |  |  | 第6页 共16页
序号 | 汇 总 内 容 | 金 额(元)
1 | 分部分项工程费 | 326592
1.1 | 标志标线 | 326592
2 | 措施项目费 | 2871
2.1 | 总价措施项目费 | 2871
2.1.1 | 安全文明施工费 | 1568
2.1.2 | 其他总价措施费 | 1143
2.2 | 单价措施项目费
3 | 其他项目费
3.1 | 暂列金额
3.2 | 专业工程暂估价
3.3 | 总承包服务费
合 计=1+2+3 |  | 329463
单位工程造价汇总表
工程名称：泉州台商投资区后港安置小区室外附属配套工程 后港安置房智能化 1#楼 |  |  | 第7页 共16页
序号 | 汇 总 内 容 | 金 额(元)
1 | 分部分项工程费 | 58823
1.1 | 视频监控系统 | 16664
1.2 | 楼宇对讲系统 | 32286
1.3 | 电梯五方通话 | 3540
1.4 | 三网系统 | 6333
2 | 措施项目费 | 2022
2.1 | 总价措施项目费 | 1737
2.1.1 | 安全文明施工费 | 1450
2.1.2 | 其他总价措施费 | 140
2.2 | 单价措施项目费 | 285
3 | 其他项目费
3.1 | 暂列金额
3.2 | 专业工程暂估价
3.3 | 总承包服务费
合 计=1+2+3 |  | 60845
单位工程造价汇总表
工程名称：泉州台商投资区后港安置小区室外附属配套工程 后港安置房智能化 2#楼 |  |  | 第8页 共16页
序号 | 汇 总 内 容 | 金 额(元)
1 | 分部分项工程费 | 379271
1.1 | 视频监控系统 | 217126
1.2 | 楼宇对讲系统 | 72145
1.3 | 电子巡更 | 13094
1.4 | 电梯五方通话 | 4168
1.5 | 三网系统 | 12346
1.6 | 消控室工程 | 60392
2 | 措施项目费 | 8155
2.1 | 总价措施项目费 | 7464
2.1.1 | 安全文明施工费 | 6221
2.1.2 | 其他总价措施费 | 609
2.2 | 单价措施项目费 | 691
3 | 其他项目费
3.1 | 暂列金额
3.2 | 专业工程暂估价
3.3 | 总承包服务费
合 计=1+2+3 |  | 387426
单位工程造价汇总表
工程名称：泉州台商投资区后港安置小区室外附属配套工程 后港安置房智能化 3#楼 |  |  | 第9页 共16页
序号 | 汇 总 内 容 | 金 额(元)
1 | 分部分项工程费 | 67539
1.1 | 视频监控系统 | 17064
1.2 | 楼宇对讲系统 | 40200
1.3 | 电梯五方通话 | 3942
1.4 | 三网系统 | 6333
2 | 措施项目费 | 2285
2.1 | 总价措施项目费 | 1993
2.1.1 | 安全文明施工费 | 1662
2.1.2 | 其他总价措施费 | 162
2.2 | 单价措施项目费 | 292
3 | 其他项目费
3.1 | 暂列金额
3.2 | 专业工程暂估价
3.3 | 总承包服务费
合 计=1+2+3 |  | 69824
单位工程造价汇总表
工程名称：泉州台商投资区后港安置小区室外附属配套工程 后港安置房智能化 4#楼 |  |  | 第10页 共16页
序号 | 汇 总 内 容 | 金 额(元)
1 | 分部分项工程费 | 70610
1.1 | 视频监控系统 | 18792
1.2 | 楼宇对讲系统 | 40200
1.3 | 电梯五方通话 | 5285
1.4 | 三网系统 | 6333
2 | 措施项目费 | 2440
2.1 | 总价措施项目费 | 2126
2.1.1 | 安全文明施工费 | 1773
2.1.2 | 其他总价措施费 | 173
2.2 | 单价措施项目费 | 314
3 | 其他项目费
3.1 | 暂列金额
3.2 | 专业工程暂估价
3.3 | 总承包服务费
合 计=1+2+3 |  | 73050
单位工程造价汇总表
工程名称：泉州台商投资区后港安置小区室外附属配套工程 后港安置房智能化 5#楼 |  |  | 第11页 共16页
序号 | 汇 总 内 容 | 金 额(元)
1 | 分部分项工程费 | 69511
1.1 | 视频监控系统 | 17400
1.2 | 楼宇对讲系统 | 41575
1.3 | 电梯五方通话 | 4203
1.4 | 三网系统 | 6333
2 | 措施项目费 | 2408
2.1 | 总价措施项目费 | 2112
2.1.1 | 安全文明施工费 | 1760
2.1.2 | 其他总价措施费 | 172
2.2 | 单价措施项目费 | 296
3 | 其他项目费
3.1 | 暂列金额
3.2 | 专业工程暂估价
3.3 | 总承包服务费
合 计=1+2+3 |  | 71919
单位工程造价汇总表
工程名称：泉州台商投资区后港安置小区室外附属配套工程 后港安置房智能化 6#楼 |  |  | 第12页 共16页
序号 | 汇 总 内 容 | 金 额(元)
1 | 分部分项工程费 | 73873
1.1 | 视频监控系统 | 18982
1.2 | 楼宇对讲系统 | 43127
1.3 | 电梯五方通话 | 5431
1.4 | 三网系统 | 6333
2 | 措施项目费 | 2674
2.1 | 总价措施项目费 | 2302
2.1.1 | 安全文明施工费 | 1919
2.1.2 | 其他总价措施费 | 187
2.2 | 单价措施项目费 | 372
3 | 其他项目费
3.1 | 暂列金额
3.2 | 专业工程暂估价
3.3 | 总承包服务费
合 计=1+2+3 |  | 76547
单位工程造价汇总表
工程名称：泉州台商投资区后港安置小区室外附属配套工程 后港安置房智能化 7#楼 |  |  | 第13页 共16页
序号 | 汇 总 内 容 | 金 额(元)
1 | 分部分项工程费 | 123244
1.1 | 视频监控系统 | 41141
1.2 | 楼宇对讲系统 | 57721
1.3 | 电梯五方通话 | 11615
1.4 | 三网系统 | 12767
2 | 措施项目费 | 4650
2.1 | 总价措施项目费 | 3919
2.1.1 | 安全文明施工费 | 3267
2.1.2 | 其他总价措施费 | 319
2.2 | 单价措施项目费 | 731
3 | 其他项目费
3.1 | 暂列金额
3.2 | 专业工程暂估价
3.3 | 总承包服务费
合 计=1+2+3 |  | 127894
单位工程造价汇总表
工程名称：泉州台商投资区后港安置小区室外附属配套工程 后港安置房智能化 8#楼 |  |  | 第14页 共16页
序号 | 汇 总 内 容 | 金 额(元)
1 | 分部分项工程费 | 66116
1.1 | 视频监控系统 | 20821
1.2 | 楼宇对讲系统 | 32980
1.3 | 电梯五方通话 | 5932
1.4 | 三网系统 | 6383
2 | 措施项目费 | 2387
2.1 | 总价措施项目费 | 2056
2.1.1 | 安全文明施工费 | 1712
2.1.2 | 其他总价措施费 | 168
2.2 | 单价措施项目费 | 331
3 | 其他项目费
3.1 | 暂列金额
3.2 | 专业工程暂估价
3.3 | 总承包服务费
合 计=1+2+3 |  | 68503
单位工程造价汇总表
工程名称：泉州台商投资区后港安置小区室外附属配套工程 后港安置房智能化 地下室 |  |  | 第15页 共16页
序号 | 汇 总 内 容 | 金 额(元)
1 | 分部分项工程费 | 279922
1.1 | 视频监控系统 | 155179
1.2 | 三网系统 | 124743
2 | 措施项目费 | 15628
2.1 | 总价措施项目费 | 11744
2.1.1 | 安全文明施工费 | 9789
2.1.2 | 其他总价措施费 | 957
2.2 | 单价措施项目费 | 3884
3 | 其他项目费
3.1 | 暂列金额
3.2 | 专业工程暂估价 | 46687
3.3 | 总承包服务费
合 计=1+2+3 |  | 295550
单位工程造价汇总表
工程名称：泉州台商投资区后港安置小区室外附属配套工程 后港安置房智能化 室外总平 |  |  | 第16页 共16页
序号 | 汇 总 内 容 | 金 额(元)
1 | 分部分项工程费 | 280657
1.1 | 视频监控系统 | 213327
1.2 | 楼宇对讲系统 | 6188
1.3 | 停车场管理系统 | 61142
2 | 措施项目费 | 1682
2.1 | 总价措施项目费 | 1682
2.1.1 | 安全文明施工费 | 918
2.1.2 | 其他总价措施费 | 670
2.2 | 单价措施项目费
3 | 其他项目费
3.1 | 暂列金额
3.2 | 专业工程暂估价
3.3 | 总承包服务费
合 计=1+2+3 |  | 282339

## 分部分项工程量清单与计价表
分部分项工程量清单与计价表
工程名称：泉州台商投资区后港安置小区室外附属配套工程 | [6 empty] | 第1页 共99页
序号 | 项目编码 | 项目名称 | 项目特征描述 | 计量单位 | 工程量 | 金 额(元)
[6 empty] | 综合单价 |  | 合价
室外景观配套工程 | [8 empty] | 单项工程(17房屋建筑与装饰)
室外景观工程 | [8 empty] | 单位工程(17房屋建筑与装饰)
绿化种植 | [8 empty] | 分项工程(17房屋建筑与装饰)
1 | 050102001001 | 栽植乔木 | (1)种类:蓝花楹 (2)规格:胸径20cm，高度5.5m以上，蓬径3.5m以上，三级分枝以上 ,树型优美健壮,全冠,假植苗,分支点不低于2.2m (3)养护期:1年（其中：成活养护期半年，日常养护期半年） (4)基肥:15kg/株 | 株 | 3 | 3385.74 |  | 10157.22
2 | 050102001002 | 栽植乔木 | (1)种类:秋枫 (2)规格:胸径18cm，高度5m以上，蓬径3.5m以上，三级分枝以上 ,树型优美健壮,全冠,假植苗,分支点不低于2.2m (3)养护期:1年（其中：成活养护期半年，日常养护期半年） (4)基肥:15kg/株 | 株 | 72 | 2512.13 |  | 180873.36
3 | 050102001003 | 栽植乔木 | (1)种类:香樟 (2)规格:胸径18cm，高度5.5m以上，蓬径3.5m以上，三级分枝以上 ,树型优美健壮,全冠,假植苗,分支点不低于2.0m (3)养护期:1年（其中：成活养护期半年，日常养护期半年） (4)基肥:15kg/株 | 株 | 18 | 2730.53 |  | 49149.54
4 | 050102001004 | 栽植乔木 | (1)种类:丹桂 (2)规格:胸径18cm，高度5m以上，蓬径4m以上，三级分枝以上 ,树型优美健壮,全冠,假植苗,分支点不低于2.5m (3)养护期:1年（其中：成活养护期半年，日常养护期半年） (4)基肥:15kg/株 | 株 | 11 | 3166.24 |  | 34828.64
5 | 050102001005 | 栽植乔木 | (1)种类:小叶榄仁 (2)规格:胸径15cm，高度6m以上，蓬径4m以上，三级分枝以上 ,树型优美健壮,全冠,假植苗,分支点不低于2.2m (3)养护期:1年（其中：成活养护期半年，日常养护期半年） | 株 | 22 | 2238.97 |  | 49257.34
分部分项工程量清单与计价表
工程名称：泉州台商投资区后港安置小区室外附属配套工程 | [6 empty] | 第2页 共99页
序号 | 项目编码 | 项目名称 | 项目特征描述 | 计量单位 | 工程量 | 金 额(元)
[6 empty] | 综合单价 |  | 合价
(4)基肥:15kg/株
6 | 050102001006 | 栽植乔木 | (1)种类:福建山樱花 (2)规格:胸径12cm，高度3m以上，蓬径2.5m以上，树型优美,全冠,假植苗 (3)养护期:1年（其中：成活养护期半年，日常养护期半年） (4)基肥:10kg/株 | 株 | 89 | 4676.63 |  | 416220.07
7 | 050102001007 | 栽植乔木 | (1)种类:高杆红叶石楠 (2)规格:胸径10cm，高度2.5m以上，蓬径2m以上，树型优美,全冠,假植苗 (3)养护期:1年（其中：成活养护期半年，日常养护期半年） (4)基肥:10kg/株 | 株 | 67 | 520.09 |  | 34846.03
8 | 050102001008 | 栽植乔木 | (1)种类:碧桃 (2)规格:胸径12cm，高度2.5m以上，蓬径2.5m以上，树型优美,全冠,假植苗 (3)养护期:1年（其中：成活养护期半年，日常养护期半年） (4)基肥:10kg/株 | 株 | 32 | 776.21 |  | 24838.72
9 | 050102001009 | 栽植乔木 | (1)种类:细叶紫薇 (2)规格:胸径12cm，高度2.5m以上，蓬径2.5m以上，树型优美,全冠,假植苗 (3)养护期:1年（其中：成活养护期半年，日常养护期半年） (4)基肥:10kg/株 | 株 | 38 | 889.55 |  | 33802.9
10 | 050102002001 | 栽植灌木 | (1)种类:黄花槐 (2)规格:胸径8cm，高度2.5m以上，蓬径1.8m以上，全冠,假植苗,修剪造型优美 (3)养护期:1年（其中：成活养护期半年，日常养护期半年） (4)基肥:8kg/株 | 株 | 20 | 583.17 |  | 11663.4
11 | 050102002002 | 栽植灌木 | (1)种类:黄花鸡蛋花 (2)规格:胸径10cm，高度2.5m以上，蓬径2m以上，全冠,假植苗,修剪造型优美 (3)养护期:1年（其中：成活养护期半年，日常养护期半年） (4)基肥:8kg/株 | 株 | 41 | 916.22 |  | 37565.02
12 | 050102002003 | 栽植灌木 | (1)种类:扶桑球 (2)规格:高度1.2m以 | 株 | 78 | 204.17 |  | 15925.26
分部分项工程量清单与计价表
工程名称：泉州台商投资区后港安置小区室外附属配套工程 | [6 empty] | 第3页 共99页
序号 | 项目编码 | 项目名称 | 项目特征描述 | 计量单位 | 工程量 | 金 额(元)
[6 empty] | 综合单价 |  | 合价
上，蓬径1.2m以上，袋苗,冠形饱满 (3)养护期:1年（其中：成活养护期半年，日常养护期半年） (4)基肥:8kg/株
13 | 050102002004 | 栽植灌木 | (1)种类:黄金榕球 (2)规格:高度1.2m以上，蓬径1.2m以上，袋苗,冠形饱满 (3)养护期:1年（其中：成活养护期半年，日常养护期半年） (4)基肥:8kg/株 | 株 | 122 | 244.57 |  | 29837.54
14 | 050102002005 | 栽植灌木 | (1)种类:海桐球 (2)规格:高度1.2m以上，蓬径1.2m以上，袋苗,冠形饱满 (3)养护期:1年（其中：成活养护期半年，日常养护期半年） (4)基肥:8kg/株 | 株 | 107 | 288.25 |  | 30842.75
15 | 050102002006 | 栽植灌木 | (1)种类:红花继木球 (2)规格:高度1m以上，蓬径1m以上，袋苗,冠形饱满 (3)养护期:1年（其中：成活养护期半年，日常养护期半年） (4)基肥:8kg/株 | 株 | 91 | 206.96 |  | 18833.36
16 | 050102002007 | 栽植灌木 | (1)种类:红车 (2)规格:高度0.8m以上，蓬径1m以上，袋苗,冠形饱满 (3)养护期:1年（其中：成活养护期半年，日常养护期半年） (4)基肥:8kg/株 | 株 | 80 | 129.49 |  | 10359.2
17 | 050102002008 | 栽植灌木 | (1)种类:同安红三角梅 (2)规格:高度1.5m以上，蓬径1.5m以上，袋苗,冠形饱满 (3)养护期:1年（其中：成活养护期半年，日常养护期半年） (4)基肥:8kg/株 | 株 | 104 | 265.3 |  | 27591.2
18 | 050102002009 | 栽植灌木 | (1)种类:非洲茉莉球 (2)规格:高度1.2m以上，蓬径1.2m以上，袋苗,冠形饱满 (3)养护期:1年（其中：成活养护期半年，日常养护期半年） (4)基肥:8kg/株 | 株 | 126 | 211.8 |  | 26686.8
19 | 050102002010 | 栽植灌木 | (1)种类:山茶花 (2)规格:高度1.5m以上，蓬径1.5m以上， | 株 | 116 | 378.96 |  | 43959.36
分部分项工程量清单与计价表
工程名称：泉州台商投资区后港安置小区室外附属配套工程 | [6 empty] | 第4页 共99页
序号 | 项目编码 | 项目名称 | 项目特征描述 | 计量单位 | 工程量 | 金 额(元)
[6 empty] | 综合单价 |  | 合价
袋苗,冠形饱满 (3)养护期:1年（其中：成活养护期半年，日常养护期半年） (4)基肥:8kg/株
20 | 050102002011 | 栽植灌木 | (1)种类:苏铁 (2)规格:高度1m以上，蓬径1.5m以上，袋苗,冠形饱满 (3)养护期:1年（其中：成活养护期半年，日常养护期半年） (4)基肥:8kg/株 | 株 | 97 | 459.17 |  | 44539.49
|  | 分部小计 |  |  | 1334 |  |  | 1131777.2
21 | 050102007001 | 栽植色带 | (1)苗木、花卉种类:福建茶 (2)单位面积株数:密植,64株/㎡ (3)株高或蓬径:高度25cm，蓬径20cm，袋苗,修剪后高度20,四分枝以上,不得露土 (4)养护期:1年（其中：成活养护期半年，日常养护期半年） (5)基肥:5kg/㎡ | m2 | 250.44 | 95.88 |  | 24012.19
22 | 050102007002 | 栽植色带 | (1)苗木、花卉种类:红花檵木 (2)单位面积株数:密植,64株/㎡ (3)株高或蓬径:高度30cm，蓬径20cm，袋苗，修剪后高度30,四分枝以上,不得露土 (4)养护期:1年（其中：成活养护期半年，日常养护期半年） (5)基肥:5kg/㎡ | m2 | 229.81 | 101.01 |  | 23213.11
23 | 050102007003 | 栽植色带 | (1)苗木、花卉种类:黄金叶 (2)单位面积株数:密植,64株/㎡ (3)株高或蓬径:高度30cm，蓬径20cm，袋苗，修剪后高度30,四分枝以上,不得露土 (4)养护期:1年（其中：成活养护期半年，日常养护期半年） (5)基肥:5kg/㎡ | m2 | 374.7 | 85 |  | 31849.5
24 | 050102007004 | 栽植色带 | (1)苗木、花卉种类:红叶石楠 (2)单位面积株数:密植,64株/㎡ (3)株高或蓬径:高度30cm，蓬径20cm，袋苗，修剪后高度30,四分枝以上,不得露土 | m2 | 180.7 | 115.72 |  | 20910.6
分部分项工程量清单与计价表
工程名称：泉州台商投资区后港安置小区室外附属配套工程 | [6 empty] | 第5页 共99页
序号 | 项目编码 | 项目名称 | 项目特征描述 | 计量单位 | 工程量 | 金 额(元)
[6 empty] | 综合单价 |  | 合价
(4)养护期:1年（其中：成活养护期半年，日常养护期半年） (5)基肥:5kg/㎡
25 | 050102007005 | 栽植色带 | (1)苗木、花卉种类:紫花满天星 (2)单位面积株数:密植,64株/㎡ (3)株高或蓬径:高度20cm，蓬径15cm，袋苗，修剪后高度20,四分枝以上,不得露土 (4)养护期:1年（其中：成活养护期半年，日常养护期半年） (5)基肥:5kg/㎡ | m2 | 497.1 | 81.16 |  | 40344.64
26 | 050102007006 | 栽植色带 | (1)苗木、花卉种类:七彩竹芋 (2)单位面积株数:密植,49株/㎡ (3)株高或蓬径:高度30cm，蓬径25cm，袋苗，修剪后高度30,四分枝以上,不得露土 (4)养护期:1年（其中：成活养护期半年，日常养护期半年） (5)基肥:5kg/㎡ | m2 | 243.9 | 191.2 |  | 46633.68
27 | 050102007007 | 栽植色带 | (1)苗木、花卉种类: 鹅掌柴 (2)单位面积株数:密植,64株/㎡ (3)株高或蓬径:高度30cm，蓬径20cm，袋苗，修剪后高度30,四分枝以上,不得露土 (4)养护期:1年（其中：成活养护期半年，日常养护期半年） (5)基肥:5kg/㎡ | m2 | 336.4 | 111.24 |  | 37421.14
28 | 050102007008 | 栽植色带 | (1)苗木、花卉种类:花叶扶桑 (2)单位面积株数:密植,49株/㎡ (3)株高或蓬径:高度30cm，蓬径20cm，袋苗，修剪后高度35,四分枝以上,不得露土 (4)养护期:1年（其中：成活养护期半年，日常养护期半年） (5)基肥:5kg/㎡ | m2 | 177.3 | 95.65 |  | 16958.75
29 | 050102007009 | 栽植色带 | (1)苗木、花卉种类:花叶假连翘 (2)单位面积株数:密植,49株/㎡ (3)株高或蓬径:高度30cm，蓬径20cm，袋苗，修剪后高度35,四分 | m2 | 412.73 | 73.11 |  | 30174.69
分部分项工程量清单与计价表
工程名称：泉州台商投资区后港安置小区室外附属配套工程 | [6 empty] | 第6页 共99页
序号 | 项目编码 | 项目名称 | 项目特征描述 | 计量单位 | 工程量 | 金 额(元)
[6 empty] | 综合单价 |  | 合价
枝以上,不得露土 (4)养护期:1年（其中：成活养护期半年，日常养护期半年） (5)基肥:5kg/㎡
30 | 050102007010 | 栽植色带 | (1)苗木、花卉种类:非洲茉莉 (2)单位面积株数:密植,49株/㎡ (3)株高或蓬径:高度35cm，蓬径20cm，袋苗，修剪后高度35,四分枝以上,不得露土 (4)养护期:1年（其中：成活养护期半年，日常养护期半年） (5)基肥:5kg/㎡ | m2 | 565.13 | 112.8 |  | 63746.66
31 | 050102007011 | 栽植色带 | (1)苗木、花卉种类:红叶朱蕉 (2)单位面积株数:密植,49株/㎡ (3)株高或蓬径:高度35cm，蓬径20cm，袋苗，修剪后高度35,四分枝以上,不得露土 (4)养护期:1年（其中：成活养护期半年，日常养护期半年） (5)基肥:5kg/㎡ | m2 | 306.7 | 91.24 |  | 27983.31
32 | 050102012001 | 铺种草皮 | (1)草皮种类:马尼拉草 (2)铺种方式:满铺（纯密净铺） (3)养护期:1年（其中：成活养护期半年，日常养护期半年） (4)基肥:5kg/㎡ | m2 | 4431.84 | 30.93 |  | 137076.81
|  | 分部小计 |  |  | 8006.75 |  |  | 500325.08
33 | 050101010001 | 整理绿化用地 | (1)回填土质要求:满足设计及相关规范要求 (2)取土运距:由投标单位自行考虑 (3)回填厚度:30Cm (4)弃渣运距:由投标单位自行考虑 | m2 | 8006.75 | 3.67 |  | 29384.77
34 | 050101009001 | 种植土回(换)填 | (1)弃土运距:由投标单位自行考虑 (2)回填土质要求:满足设计及相关规范要求 (3)取土运距:由投标单位自行考虑 (4)回填厚度:30Cm | m3 | 2402.025 | 38.14 |  | 91613.23
铺装工程 | [8 empty] | 分项工程(17房屋建筑与装饰)
植草砖停车位 详YJT-02/6
分部分项工程量清单与计价表
工程名称：泉州台商投资区后港安置小区室外附属配套工程 | [6 empty] | 第7页 共99页
序号 | 项目编码 | 项目名称 | 项目特征描述 | 计量单位 | 工程量 | 金 额(元)
[6 empty] | 综合单价 |  | 合价
35 | 050201005001 | 嵌草砖(格)铺装 | (1)垫层厚度:300厚碎石灌砂+100厚C20混凝土垫层 (2)填土:50mm厚养殖土，撒播草籽 (3)嵌草砖(格)品种、规格、颜色:浅灰色8字型嵌草砖、200×400×75厚 (4)φ20@600*600透水孔，梅花状布置 内填粗砂滤水 | m2 | 1313.945 | 225.36 |  | 296110.65
36 | 040204002001 | 人行道块料铺设 | (1)块料品种、规格:深灰色透水砖 100*200*60厚 (2)基础、垫层：材料品种、厚度:300厚碎石灌砂 相邻绿化部位加宽100mm+100厚C20混凝土垫层 相邻绿化部位加宽50 | m2 | 72.73 | 242.22 |  | 17616.66
37 | 040204002002 | 人行道块料铺设 | (1)路床土石类别:回填土夯实（压实度≥93%） (2)块料品种、规格:225*115*50厚砖红色陶土砖 人字铺 (3)基础、垫层：材料品种、厚度:150厚碎石灌砂 +100厚C20混凝土垫层 (4)砂浆强度等级:30厚1:3干硬性水泥砂浆结合层 面撒素水泥一道 (5)部位:陶土砖铺地 详YJT-02/2 | m2 | 143.203 | 178.63 |  | 25580.35
38 | 040203007001 | 水泥混凝土 | (1)掺和料:预拌非泵送彩色透水混凝土 (2)厚度:10Cm (3)混凝土强度等级:C25 (4)路床土石类别:回填土夯实（压实度≥93%） (5)部位:彩色透水混凝土路面 详YJT-01/5 | m2 | 621.76 | 65 |  | 40414.4
39 | 040305001002 | 垫层 | (1)厚度:100厚 (2)材料品种、规格:碎石灌砂垫层 | m3 | 62.176 | 243.23 |  | 15123.07
50厚车行花岗岩铺地 详YJT-01/6、7
40 | 040204002003 | 人行道块料铺设 | (1)图形:45°铺 (2)路床土石类别:回填土夯实（压实度≥93%） (3)块料品种、规格:黄锈石火烧面、600*6 | m2 | 2885.823 | 473.72 |  | 1367072.07
分部分项工程量清单与计价表
工程名称：泉州台商投资区后港安置小区室外附属配套工程 | [6 empty] | 第8页 共99页
序号 | 项目编码 | 项目名称 | 项目特征描述 | 计量单位 | 工程量 | 金 额(元)
[6 empty] | 综合单价 |  | 合价
00*50厚 (4)基础、垫层：材料品种、厚度:200厚碎石灌砂垫层+150厚C20混凝土基层 (5)砂浆强度等级:30厚1:3干硬性水泥砂浆结合层 面撒素水泥一道
41 | 040204002004 | 人行道块料铺设 | (1)图形:工字铺 (2)路床土石类别:回填土夯实（压实度≥93%） (3)块料品种、规格:黄锈石火烧面300*600*50厚 (4)基础、垫层：材料品种、厚度:200厚碎石灌砂垫层+150厚C20混凝土基层 (5)砂浆强度等级:30厚1:3干硬性水泥砂浆结合层 面撒素水泥一道 | m2 | 334.8 | 473.72 |  | 158601.46
42 | 040204002005 | 人行道块料铺设 | (1)图形:工字铺 (2)路床土石类别:回填土夯实（压实度≥93%） (3)块料品种、规格:黄锈石火烧面300*600*50厚 (4)基础、垫层：材料品种、厚度:200厚碎石灌砂垫层+150厚C20混凝土基层 (5)砂浆强度等级:30厚1:3干硬性水泥砂浆结合层 面撒素水泥一道 | m2 | 937.226 | 473.72 |  | 443982.7
43 | 040204002006 | 人行道块料铺设 | (1)图形:圈边 (2)路床土石类别:回填土夯实（压实度≥93%） (3)块料品种、规格:光泽红火烧面600*600*50厚 (4)基础、垫层：材料品种、厚度:200厚碎石灌砂垫层+150厚C20混凝土基层 (5)砂浆强度等级:30厚1:3干硬性水泥砂浆结合层 面撒素水泥一道 | m2 | 368.888 | 470.53 |  | 173572.87
44 | 040204002007 | 人行道块料铺设 | (1)图形:圈边 (2)路床土石类别:回填土夯实（压实度≥93%） (3)块料品种、规格:G | m2 | 224.907 | 509.04 |  | 114486.66
分部分项工程量清单与计价表
工程名称：泉州台商投资区后港安置小区室外附属配套工程 | [6 empty] | 第9页 共99页
序号 | 项目编码 | 项目名称 | 项目特征描述 | 计量单位 | 工程量 | 金 额(元)
[6 empty] | 综合单价 |  | 合价
654芝麻黑荔枝面200*600*50厚 (4)基础、垫层：材料品种、厚度:200厚碎石灌砂垫层+150厚C20混凝土基层 (5)砂浆强度等级:30厚1:3干硬性水泥砂浆结合层 面撒素水泥一道
45 | 040204002008 | 人行道块料铺设 | (1)图形:波打、 圈边 (2)路床土石类别:回填土夯实（压实度≥93%） (3)块料品种、规格:G654芝麻黑荔枝面300*600*50厚 (4)基础、垫层：材料品种、厚度:200厚碎石灌砂垫层+150厚C20混凝土基层 (5)砂浆强度等级:30厚1:3干硬性水泥砂浆结合层 面撒素水泥一道 | m2 | 565.03 | 509.04 |  | 287622.87
|  | 分部小计 |  |  | 7530.488 |  |  | 2940183.76
30厚人行花岗岩铺地 详YJT-01/9
46 | 040204002009 | 人行道块料铺设 | (1)图形:45°铺 (2)路床土石类别:回填土夯实（压实度≥93%） (3)块料品种、规格:黄锈石火烧面、600*600*30厚 (4)基础、垫层：材料品种、厚度:150厚碎石灌砂垫层+100厚C20混凝土基层 (5)砂浆强度等级:30厚1:3干硬性水泥砂浆结合层 面撒素水泥一道 | m2 | 258.45 | 337.18 |  | 87144.17
47 | 040204002010 | 人行道块料铺设 | (1)图形:45°铺 (2)路床土石类别:回填土夯实（压实度≥93%） (3)块料品种、规格:黄锈石火烧面、600*600*30厚 (4)基础、垫层：材料品种、厚度:150厚碎石灌砂垫层，100厚C20混凝土基层 (5)砂浆强度等级:30厚1:3干硬性水泥砂浆结合层 面撒素水泥一道 | m2 | 837.05 | 303.9 |  | 254379.5
分部分项工程量清单与计价表
工程名称：泉州台商投资区后港安置小区室外附属配套工程 | [6 empty] | 第10页 共99页
序号 | 项目编码 | 项目名称 | 项目特征描述 | 计量单位 | 工程量 | 金 额(元)
[6 empty] | 综合单价 |  | 合价
48 | 040204002011 | 人行道块料铺设 | (1)路床土石类别:回填土夯实（压实度≥93%） (2)块料品种、规格:黄锈石火烧面600*600*30厚 (3)基础、垫层：材料品种、厚度:150厚碎石灌砂垫层+100厚C20混凝土基层 (4)砂浆强度等级:30厚1:3干硬性水泥砂浆结合层 面撒素水泥一道 | m2 | 295.32 | 337.18 |  | 99576
49 | 040204002012 | 人行道块料铺设 | (1)图形: 工字缝铺 (2)路床土石类别:回填土夯实（压实度≥93%） (3)块料品种、规格:黄锈石火烧面300*600*30厚 (4)基础、垫层：材料品种、厚度:150厚碎石灌砂垫层 相邻绿化部位加宽100+100厚C20混凝土基层 相邻绿化部位加宽50 (5)砂浆强度等级:30厚1:3干硬性水泥砂浆结合层 面撒素水泥一道 | m2 | 1096.025 | 349.34 |  | 382885.37
50 | 040204002013 | 人行道块料铺设 | (1)图形:工字缝铺 (2)路床土石类别:回填土夯实（压实度≥93%） (3)块料品种、规格:黄锈石火烧面300*300*30厚 (4)基础、垫层：材料品种、厚度:150厚碎石灌砂垫层 相邻绿化部位加宽100+100厚C20混凝土基层 相邻绿化部位加宽50 (5)砂浆强度等级:30厚1:3干硬性水泥砂浆结合层 面撒素水泥一道 | m2 | 171.96 | 349.34 |  | 60072.51
51 | 040204002014 | 人行道块料铺设 | (1)图形:工字缝铺 (2)路床土石类别:回填土夯实（压实度≥93%） (3)块料品种、规格:黄锈石火烧面300*300*30厚 (4)基础、垫层：材料品种、厚度:150厚碎石灌砂垫层 相邻绿化部位加宽100+100厚C20混凝土基层 相邻绿 | m2 | 746.552 | 349.34 |  | 260800.48
分部分项工程量清单与计价表
工程名称：泉州台商投资区后港安置小区室外附属配套工程 | [6 empty] | 第11页 共99页
序号 | 项目编码 | 项目名称 | 项目特征描述 | 计量单位 | 工程量 | 金 额(元)
[6 empty] | 综合单价 |  | 合价
化部位加宽50 (5)砂浆强度等级:30厚1:3干硬性水泥砂浆结合层 面撒素水泥一道
52 | 040204002015 | 人行道块料铺设 | (1)工字缝铺 (2)路床土石类别:回填土夯实（压实度≥93%） (3)块料品种、规格:黄锈石火烧面300*300*30厚 (4)基础、垫层：材料品种、厚度:150厚碎石灌砂垫层 相邻绿化部位加宽100+100厚C20混凝土基层 相邻绿化部位加宽50 (5)砂浆强度等级:30厚1:3干硬性水泥砂浆结合层 面撒素水泥一道 | m2 | 506.613 | 284.94 |  | 144354.31
53 | 040204002016 | 人行道块料铺设 | (1)图形:圈边 (2)路床土石类别:回填土夯实（压实度≥93%） (3)块料品种、规格:光泽红火烧面600*600*30厚 (4)基础、垫层：材料品种、厚度:150厚碎石灌砂垫层 相邻绿化部位加宽100+100厚C20混凝土基层 相邻绿化部位加宽50 (5)砂浆强度等级:30厚1:3干硬性水泥砂浆结合层 面撒素水泥一道 | m2 | 290.461 | 355.02 |  | 103119.46
54 | 040204002017 | 人行道块料铺设 | (1)图形:波打、圈边 (2)路床土石类别:回填土夯实（压实度≥93%） (3)块料品种、规格:G654芝麻黑荔枝面200/300*600*30厚 (4)基础、垫层：材料品种、厚度:150厚碎石灌砂垫层 相邻绿化部位加宽100+100厚C20混凝土基层 相邻绿化部位加宽50 (5)砂浆强度等级:30厚1:3干硬性水泥砂浆结合层 面撒素水泥一道 | m2 | 791.688 | 387.65 |  | 306897.85
55 | 040204002018 | 人行道块料铺设 | (1)图形: 圈边 (2)路床土石类别:回填土夯实（压实度≥9 | m2 | 1.68 | 303.89 |  | 510.54
分部分项工程量清单与计价表
工程名称：泉州台商投资区后港安置小区室外附属配套工程 | [6 empty] | 第12页 共99页
序号 | 项目编码 | 项目名称 | 项目特征描述 | 计量单位 | 工程量 | 金 额(元)
[6 empty] | 综合单价 |  | 合价
3%） (3)块料品种、规格:G655芝麻灰火烧面花岗岩600*300*30厚 (4)基础、垫层：材料品种、厚度:150厚碎石灌砂垫层 相邻绿化部位加宽100+100厚C20混凝土基层 相邻绿化部位加宽50 (5)砂浆强度等级:30厚1:3干硬性水泥砂浆结合层 面撒素水泥一道
56 | 050201013001 | 石汀步(步石、飞石) | (1)路床土石类别:回填土夯实（压实度≥93%） (2)垫层厚度、宽度、材料种类:150厚碎石灌砂垫层，100厚C20混凝土基层 (3)砂浆强度等级、配合比:30厚1:3干硬性水泥砂浆结合层 面撒素水泥一道 (4)石料种类、规格:黄锈石荔枝面花岗岩步石300*1200*50厚 (5)汀步 详YJT-02 | m3 | 7.515 | 8107.37 |  | 60926.89
57 | 050201005002 | 嵌草砖(格)铺装 | (1)部位:植草格 详YJT-01/8 (2)嵌草砖(格)品种、规格、颜色:390×410×70厚HDPE植草格 (3)垫层厚度:150厚碎石灌砂+100厚C20混凝土基层 (4)漏空部分填土要求:回填30厚种植土，铺植草皮 (5)φ20@600*600透水孔，梅花状布置 内填粗砂滤水 (6)回填土夯实（压实度≥93%） | m2 | 1823.15 | 176.42 |  | 321640.12
58 | 040203007002 | 水泥混凝土 | (1)掺和料:C25混凝土层 按4-6米分仓跳格浇筑（5t≤行车荷载＜8t） (2)厚度:18Cm (3)混凝土强度等级:C25 (4)路床土石类别:回填土夯实（压实度≥93%） | m2 | 512.52 | 114.46 |  | 58663.04
59 | 040305001003 | 垫层 | (1)厚度:300厚 (2)材料品种、规格:碎石灌砂垫层 | m3 | 51.252 | 243.23 |  | 12466.02
60 | 040204004001 | 安砌侧（平、缘）石 | (1)材料品种、规格:G | m | 178.911 | 110.09 |  | 19696.31
分部分项工程量清单与计价表
工程名称：泉州台商投资区后港安置小区室外附属配套工程 | [6 empty] | 第13页 共99页
序号 | 项目编码 | 项目名称 | 项目特征描述 | 计量单位 | 工程量 | 金 额(元)
[6 empty] | 综合单价 |  | 合价
655芝麻灰火烧面 截面150*250 (2)基础、垫层：材料品种、厚度:300mm碎石灌砂
61 | 040201022001 | 排水沟、截水沟 | (1)线性排水沟 :做法详YJT-03/1、2 (2)断面尺寸:成品线性U型排水沟 外宽*外高*长度=190*250*1000 (3)排水沟 系统组成:底座（平底坡），清洗检修口，跌水井，系统附件 (4)基础、垫层：材料、品种、厚度:150厚碎石灌砂垫层 (5)砌体材料:100厚C20混凝土 水沟 (6)盖板材质、规格:树脂混凝土底座，不锈钢中缝型缝宽15mm缝隙式盖板 | m | 638.76 | 245.27 |  | 156668.67
园林建筑 | [8 empty] | 分项工程(17房屋建筑与装饰)
景石 详YJS-20
62 | 010101004001 | 挖基坑土方 | (1)土壤类别:综合，由投标人根据地勘报告决定报价 (2)挖土深度:2m以内 | m3 | 3.96 | 6.28 |  | 24.87
63 | 010103001016 | 回填方 | (1)密实度要求:满足设计及相关规范要求 (2)填方材料品种:原开挖土方 (3)填方粒径要求:满足设计及相关规范要求 (4)填方来源、运距:由投标单位自行考虑 | m3 | 2.61 | 9.71 |  | 25.34
64 | 010404001009 | 垫层 | (1)垫层材料种类:碎石灌砂垫层 (2)垫层厚度:150mm | m3 | 0.52 | 243.23 |  | 126.48
65 | 010501001006 | 垫层 | (1)混凝土种类（商品混凝土、现场拌制，泵送、非泵送）:预拌非泵送普通混凝土 (2)混凝土强度等级:C30 | m3 | 0.08 | 571.25 |  | 45.7
66 | 010515001013 | 现浇构件钢筋 | (1)钢筋种类、规格:螺纹钢筋、HRB400Φ12 | t | 0.059 | 5767.8 |  | 340.3
67 | 010501003001 | 独立基础 | (1)混凝土种类（商品混凝土、现场拌制，泵送、非泵送）:预拌非泵送普通混凝土 (2)混凝土强度等级:C30 | m3 | 0.75 | 589.65 |  | 442.24
分部分项工程量清单与计价表
工程名称：泉州台商投资区后港安置小区室外附属配套工程 | [6 empty] | 第14页 共99页
序号 | 项目编码 | 项目名称 | 项目特征描述 | 计量单位 | 工程量 | 金 额(元)
[6 empty] | 综合单价 |  | 合价
(3)混凝土调整费:非泵送调整费
68 | 050301005001 | 点风景石 | (1)石料种类:天然黄蜡石 (2)石料规格、重量:约2500×800×1000 (3)砂浆配合比:1:2.5、水泥砂浆砌筑 | m3 | 1 | 7150.13 |  | 7150.13
69 | 050307016001 | 花池 | (1)工程部位:台阶种植池 详参YJT-03/4 (2)饰面材料种类:G655芝麻灰烧面 300×300×20厚 侧壁，G655芝麻灰烧面 300×300×20厚 压顶 (3)土质类别:素土夯实（压实度≥93%） (4)砂浆强度等级、配合比:20mm厚1:3水泥砂浆结合层、20mm厚1:3防水砂浆 掺6%防水剂 (5)垫层材料、规格:150mm厚、C20混凝土垫层 (6)池壁材料种类、规格:M10水泥砂浆砌筑、240×115×53 MU10水泥实心砖 (7)石材安装方式:水泥砂浆粘贴 (8)无纺布包φ20-30碎石 预埋φ50钢管@2000 | m | 168.01 | 488.74 |  | 82113.21
70 | 050307016002 | 花池 | (1)小树池 详参图YJS-13 (2)饰面材料种类:G655芝麻灰花岗岩烧面100×100×20厚 侧壁、仿闽南传统建筑外墙砖240×60 MCM软瓷-窑变砖 MCM专用粘结剂铺贴、G655芝麻灰花岗岩烧面L×200×50厚 倒角10 压顶 (3)土质类别:素土夯实（压实度≥93%） (4)砂浆强度等级、配合比:20mm厚1:3水泥砂浆结合层、20mm厚1:3防水砂浆 掺6%防水剂 (5)池壁材料种类、规格:M10水泥砂浆砌筑、240×115×53 MU10水泥实心砖 (6)垫层材料、规格:100mm厚、C20混凝土垫层 (7)石材安装方式:水 | m | 9.74 | 511.71 |  | 4984.06
分部分项工程量清单与计价表
工程名称：泉州台商投资区后港安置小区室外附属配套工程 | [6 empty] | 第15页 共99页
序号 | 项目编码 | 项目名称 | 项目特征描述 | 计量单位 | 工程量 | 金 额(元)
[6 empty] | 综合单价 |  | 合价
泥砂浆粘贴 (8)φ150卵石滤水包，外包无纺布 预埋φ50钢管@2000
350高花池 详YJS-02/1
71 | 010101003009 | 挖沟槽土方 | (1)土壤类别:综合，由投标人根据地勘报告决定报价 (2)挖土深度:2m以内 | m3 | 6.78 | 6.11 |  | 41.43
72 | 010103001017 | 回填方 | (1)密实度要求:满足设计及相关规范要求 (2)填方材料品种:原开挖土方 (3)填方粒径要求:满足设计及相关规范要求 (4)填方来源、运距:由投标单位自行考虑 | m3 | 2.92 | 9.71 |  | 28.35
73 | 050307016003 | 花池 | (1)饰面材料种类:G655芝麻灰烧面200×100×20厚 侧壁，仿闽南传统建筑外墙砖240×60 MCM软瓷-窑变砖 MCM专用粘结剂铺贴 侧壁，G655芝麻灰烧面 L×350×100厚 倒角10 压顶 (2)土质类别:素土夯实（压实度≥93%） (3)垫层材料、规格:150mm厚碎石灌砂垫层、100mm厚C20混凝土垫层 (4)砂浆强度等级、配合比:20mm厚1:3水泥砂浆结合层、20mm厚防水水泥砂浆 掺6%防水剂 (5)池壁材料种类、规格:M10水泥砂浆砌筑、240×115×53 MU10水泥实心砖 (6)石材安装方式:水泥砂浆粘贴 (7)φ200卵石滤水包，外包无纺布 预埋φ50钢管@2000 | m | 16.64 | 438.88 |  | 7302.96
主入口树池平台 详YJS-01~YJS-03
74 | 010101003010 | 挖沟槽土方 | (1)土壤类别:综合，由投标人根据地勘报告决定报价 (2)挖土深度:2m以内 | m3 | 16.94 | 6.11 |  | 103.5
75 | 010103001018 | 回填方 | (1)密实度要求:满足设计及相关规范要求 (2)填方材料品种:原开挖土方 (3)填方粒径要求:满 | m3 | 7.29 | 9.71 |  | 70.79
分部分项工程量清单与计价表
工程名称：泉州台商投资区后港安置小区室外附属配套工程 | [6 empty] | 第16页 共99页
序号 | 项目编码 | 项目名称 | 项目特征描述 | 计量单位 | 工程量 | 金 额(元)
[6 empty] | 综合单价 |  | 合价
足设计及相关规范要求 (4)填方来源、运距:由投标单位自行考虑
76 | 050307016004 | 花池 | (1)饰面材料种类:G655芝麻灰烧面200×100×20厚 侧壁，仿闽南传统建筑外墙砖240×60 MCM软瓷-窑变砖 MCM专用粘结剂铺贴 侧壁，G655芝麻灰烧面 L×350×100厚 倒角10 压顶 (2)土质类别:素土夯实（压实度≥93%） (3)垫层材料、规格:150mm厚碎石灌砂垫层、100mm厚C20混凝土垫层 (4)砂浆强度等级、配合比:20mm厚1:3水泥砂浆结合层、20mm厚防水水泥砂浆 掺6%防水剂 (5)池壁材料种类、规格:M10水泥砂浆砌筑、240×115×53 MU10水泥实心砖 (6)石材安装方式:水泥砂浆粘贴 (7)φ200卵石滤水包，外包无纺布 预埋φ50钢管@2000 | m | 41.6 | 577.84 |  | 24038.14
77 | 010501001007 | 垫层 | (1)混凝土种类（商品混凝土、现场拌制，泵送、非泵送）:预拌非泵送普通混凝土 (2)混凝土强度等级:C20 | m3 | 3.79 | 528.65 |  | 2003.58
78 | 010401003005 | 实心砖墙 | (1)砖品种、规格、强度等级:240×115×53、MU10水泥实心砖 (2)墙体类型:弧形墙 (3)砂浆强度等级、配合比:M10水泥砂浆砌筑 | m3 | 10.76 | 682.49 |  | 7343.59
79 | 011204001005 | 石材墙面 | (1)墙体类型:弧形墙 (2)安装方式:水泥砂浆粘贴 (3)面层材料品种、规格、颜色:G655芝麻灰烧面花岗岩200×100×20厚 侧壁 (4)砂浆强度等级、配合比:20mm厚1：3水泥砂浆结合层 | m2 | 5.97 | 211.44 |  | 1262.3
80 | 011204001006 | 石材墙面 | (1)墙体类型:弧形墙 (2)安装方式:水泥砂浆粘贴 | m2 | 5.38 | 211.44 |  | 1137.55
分部分项工程量清单与计价表
工程名称：泉州台商投资区后港安置小区室外附属配套工程 | [6 empty] | 第17页 共99页
序号 | 项目编码 | 项目名称 | 项目特征描述 | 计量单位 | 工程量 | 金 额(元)
[6 empty] | 综合单价 |  | 合价
(3)面层材料品种、规格、颜色:G655芝麻灰烧面花岗岩300×150×20厚 侧壁 (4)砂浆强度等级、配合比:20mm厚1：3水泥砂浆结合层
81 | 011102001001 | 石材楼地面 | (1)工程部位:台阶压顶 (2)路面厚度、宽度、材料种类:G655芝麻灰烧面花岗岩、600×300×50厚 (3)砂浆强度等级:30mm厚1：3水泥砂浆结合层 | m2 | 5.84 | 259.44 |  | 1515.13
82 | 011102001002 | 石材楼地面 | (1)做法详YJS-03 压顶 (2)路面厚度、宽度、材料种类:G655芝麻灰烧面花岗岩、600×300×50厚 做踏步防滑条3道 槽深5宽10间距10 (3)砂浆强度等级:30mm厚1：3水泥砂浆结合层 | m2 | 10.56 | 259.44 |  | 2739.69
83 | 040204002020 | 人行道块料铺设 | (1)路床土石类别:回填土夯实（压实度≥93%） (2)块料品种、规格:G654芝麻黑荔枝面200*600*50厚 圈边 (3)基础、垫层：材料品种、厚度:300mm厚陶粒层+150mm厚碎石灌砂垫层+100mm厚C20混凝土垫层 (4)砂浆强度等级:30厚1:3干硬性水泥砂浆结合层 面撒素水泥一道 | m2 | 65.09 | 441.23 |  | 28719.66
84 | 040204002019 | 人行道块料铺设 | (1)图形:圈边 (2)路床土石类别:回填土夯实（压实度≥93%） (3)块料品种、规格:G654芝麻黑荔枝面200*600*50厚 (4)基础、垫层：材料品种、厚度:300mm厚陶粒层+150mm厚碎石灌砂垫层+100mm厚C20混凝土垫层 (5)砂浆强度等级:30厚1:3干硬性水泥砂浆结合层 面撒素水泥一道 | m2 | 1.88 | 478.88 |  | 900.29
85 | 010507004001 | 台阶 | (1)踏步高、宽:150mm | m3 | 1.4 | 693.93 |  | 971.5
分部分项工程量清单与计价表
工程名称：泉州台商投资区后港安置小区室外附属配套工程 | [6 empty] | 第18页 共99页
序号 | 项目编码 | 项目名称 | 项目特征描述 | 计量单位 | 工程量 | 金 额(元)
[6 empty] | 综合单价 |  | 合价
、300mm (2)混凝土种类（商品混凝土、现场拌制，泵送、非泵送）:预拌非泵送普通混凝土 (3)混凝土强度等级:C20
86 | 011107001003 | 石材台阶面 | (1)结合层材料种类:30mm1：3水泥砂浆结合层 (2)面层材料品种、规格、颜色:G655芝麻灰烧面花岗岩300×150×20厚 踢面、G655芝麻灰烧面花岗岩600×300×50厚 (3) 做踏步防滑条3道 槽深5宽10间距10 详YJS-03 踏面 (4)垫层厚度、宽度、材料种类:150mm厚碎石灌砂垫层+100mm厚C20混凝土垫层 | m2 | 11.78 | 553.21 |  | 6516.81
87 | 050307016005 | 花池 | (1)工程部位:沙池 做法详参YJS-12 (2)饰面材料种类:G654芝麻黑荔枝面波打300×300×30厚 压顶、G654芝麻黑火烧面300×100×20厚 池壁 (3)土质类别:素土夯实≥93% (4)砂浆强度等级、配合比:20mm厚1:3防水水泥砂浆，20mm厚1:3水泥砂浆结合层 (5)垫层材料、规格:150mm-200mm厚级配砂石垫层、100mm厚C20混凝土垫层 (6)池壁材料种类、规格:M10水泥砂浆砌筑、240×115×53 MU10水泥实心砖 (7)回填材料、规格:50mm厚米石、100mm厚粗砂、300mm厚中砂 (8)石材安装方式:水泥砂浆粘贴 (9)φ110PVC渗水盲管，外包一层土工布，接通外环排水沟 | m | 18.84 | 524.5 |  | 9881.58
四角亭 详YJS-07~YJS-09
88 | 010401003006 | 实心砖墙 | (1)墙体类型:直形墙 (2)砖品种、规格、强度等级:240×115×53 MU10水泥实心砖 (3)砂浆强度等级、配合比:M10水泥砂浆砌 | m3 | 12.27 | 640.29 |  | 7856.36
分部分项工程量清单与计价表
工程名称：泉州台商投资区后港安置小区室外附属配套工程 | [6 empty] | 第19页 共99页
序号 | 项目编码 | 项目名称 | 项目特征描述 | 计量单位 | 工程量 | 金 额(元)
[6 empty] | 综合单价 |  | 合价
筑
89 | 010404001010 | 垫层 | (1)垫层材料种类、配合比:陶粒层 (2)垫层厚度:800mm | m3 | 40.19 | 360.93 |  | 14505.78
90 | 010404001011 | 垫层 | (1)垫层材料种类、配合比:碎石灌砂垫层 (2)垫层厚度:150mm | m3 | 0.86 | 243.23 |  | 209.18
91 | 010501001008 | 垫层 | (1)混凝土种类（商品混凝土、现场拌制，泵送、非泵送）:预拌非泵送普通混凝土 (2)混凝土强度等级:C20 | m3 | 0.4 | 528.65 |  | 211.46
92 | 010501003002 | 独立基础 | (1)混凝土种类（商品混凝土、现场拌制，泵送、非泵送）:预拌非泵送普通混凝土 (2)混凝土强度等级:C25 (3)混凝土调整费:非泵送调整费 | m3 | 0.75 | 576.87 |  | 432.65
93 | 010515001014 | 现浇构件钢筋 | (1)钢筋种类、规格:螺纹钢筋、HRB400EΦ12 | t | 0.007 | 5767.14 |  | 40.37
94 | 010515001015 | 现浇构件钢筋 | (1)钢筋种类、规格:螺纹钢筋、HRB400EΦ14 | t | 0.012 | 5431.67 |  | 65.18
95 | 010515001016 | 现浇构件钢筋 | (1)钢筋种类、规格:螺纹钢筋、HRB400EФ10以内 | t | 0.005 | 5938 |  | 29.69
96 | 010516002001 | 预埋铁件 | (1)工程部位:预埋铁件 (2)钢材种类:12厚钢板 φ30透气孔、4HRB400Φ14钢筋 弧焊 | t | 0.04 | 8380 |  | 335.2
97 | 010606013001 | 零星钢构件 | (1)构件名称:8mm厚钢板筒连接件(5片焊接成套筒)、M12螺栓 (2)钢材品种、规格:8mm厚钢板筒连接件(5片焊接成套筒) (3)螺栓规格:M12螺栓 | t | 0.053 | 8516.23 |  | 451.36
98 | 050304004001 | 木花架柱、梁 | (1)柱、梁截面:200×200(截面) (2)木材种类:芬兰防腐木柱 (3)防护材料种类:面刷褐色水溶性油漆 外加清漆2道 | m3 | 0.45 | 8769.09 |  | 3946.09
99 | 050304004002 | 木花架柱、梁 | (1)柱、梁截面:200×100(截面) (2)木材种类:芬兰防腐木格条 (3)防护材料种类:面刷水溶性油漆（颜色同建筑窗户木隔条） | m3 | 0.76 | 7934.26 |  | 6030.04
分部分项工程量清单与计价表
工程名称：泉州台商投资区后港安置小区室外附属配套工程 | [6 empty] | 第20页 共99页
序号 | 项目编码 | 项目名称 | 项目特征描述 | 计量单位 | 工程量 | 金 额(元)
[6 empty] | 综合单价 |  | 合价
外加清漆2道，面刷褐色水溶性油漆 外加清漆2道
100 | 050304004003 | 木花架柱、梁 | (1)柱、梁截面:200×100(截面) (2)木材种类:芬兰防腐木梁 (3)防护材料种类:面刷水溶性油漆（颜色同建筑窗户木隔条）外加清漆2道，面刷褐色水溶性油漆 外加清漆2道 | m3 | 0.94 | 7924.95 |  | 7449.45
101 | 050304004004 | 木花架柱、梁 | (1)柱、梁截面:200×150(截面) (2)木材种类:芬兰防腐木梁 (3)防护材料种类:面刷褐色水溶性油漆 外加清漆2道 | m3 | 0.5 | 6782.48 |  | 3391.24
102 | 010901004003 | 玻璃屋面 | (1)龙骨材质、规格:芬兰防腐木梁 (2)玻璃材质、规格:钢化夹层玻璃、6+0.76PVB+6 | m2 | 22.09 | 405.5 |  | 8957.5
103 | 010401012001 | 零星砌砖 | (1)零星砌砖名称、部位:台阶 做法详参YJS-09/3 (2)砖品种、规格、强度等级:240×115×53 MU10水泥实心砖 (3)砂浆强度等级、配合比:M10水泥砂浆砌筑 | m3 | 6.04 | 717.25 |  | 4332.19
104 | 011107001004 | 石材台阶面 | (1)结合层材料种类:30mm1：3水泥砂浆结合层 (2)面层材料品种、规格、颜色:G655芝麻灰烧面600×350×50厚 台阶踏步 两道R=10槽深6 G655芝麻灰烧面300×100×20厚 台阶贴面 (3)防滑条材料种类、规格: 做踏步防滑条3道 槽深5宽10间距10 详YJS-03 踏面 (4)垫层厚度、宽度、材料种类:150mm厚碎石灌砂垫层+100mm厚C20混凝土垫层 | m2 | 16.21 | 447.2 |  | 7249.11
105 | 040204002021 | 人行道块料铺设 | (1)图形:圈边 (2)路床土石类别:回填土夯实（压实度≥93%） (3)块料品种、规格:G654芝麻黑荔枝面200* | m2 | 22.79 | 286.9 |  | 6538.45
分部分项工程量清单与计价表
工程名称：泉州台商投资区后港安置小区室外附属配套工程 | [6 empty] | 第21页 共99页
序号 | 项目编码 | 项目名称 | 项目特征描述 | 计量单位 | 工程量 | 金 额(元)
[6 empty] | 综合单价 |  | 合价
600*50厚 (4)基础、垫层：材料品种、厚度:300mm厚陶粒层+150mm厚碎石灌砂垫层+100mm厚C20混凝土垫层 (5)砂浆强度等级:30厚1:3干硬性水泥砂浆结合层 面撒素水泥一道
106 | 010401012002 | 零星砌砖 | (1)零星砌砖名称、部位:台阶 做法详参YJS-09/3 (2)砖品种、规格、强度等级:240×115×53 MU10水泥实心砖 (3)砂浆强度等级、配合比:M10水泥砂浆砌筑 | m3 | 2.08 | 717.25 |  | 1491.88
107 | 011107001005 | 石材台阶面 | (1)结合层材料种类:面刷素水泥一道、30mm厚1:3干硬性水泥砂浆结合层 (2)面层材料品种、规格、颜色:黄锈石烧面45°铺300×300×20厚 踏面、G655芝麻灰烧面300×600×150厚 两道R=10槽深6 踏面圈边、G655芝麻灰烧面300×100×20厚 侧壁 (3)垫层厚度、宽度、材料种类:150mm厚碎石灌砂垫层+100mm厚C20混凝土垫层 (4)工程部位:台阶 做法详参YJS-09/3 | m2 | 16 | 594.87 |  | 9517.92
108 | 050305006001 | 石桌石凳 | (1)工程部位:成品桌椅(一桌四椅) 成品采购，甲方选样(含制作、安装) | 个 | 1 | 3084.92 |  | 3084.92
儿童区景墙 详YJS-10~YJS-11
109 | 050307010001 | 景墙 | (1)工程部位:儿童区景墙 详YJS-10~YJS-11 (2)饰面材料种类:墙面：G655芝麻灰烧面300×200×15厚、G655芝麻灰烧面200×150/130×15厚、G655芝麻灰烧面200×50×30厚、240×60仿闽南传统建筑外墙砖（MCM软瓷-窑变砖）、身高尺墙绘（按形绘制 丙烯颜料）详YJS-11/5、黑板漆粉刷两遍、压顶 | 段 | 1 | 22658.24 |  | 22658.24
分部分项工程量清单与计价表
工程名称：泉州台商投资区后港安置小区室外附属配套工程 | [6 empty] | 第22页 共99页
序号 | 项目编码 | 项目名称 | 项目特征描述 | 计量单位 | 工程量 | 金 额(元)
[6 empty] | 综合单价 |  | 合价
：G655芝麻灰烧面430×200×15厚 (3)墙体厚度:370mm厚 (4)土质类别:综合，由投标人根据地勘报告决定报价 (5)垫层材料种类:150mm厚碎石灌砂垫层、100mm厚C20混凝土垫层 (6)基础材料种类、规格:C30混凝土地梁DL 截面600×400 (7)墙体材料种类、规格:截面370×370砖柱 370厚砖墙、M10水泥砂浆砌筑、240×115×53 MU10水泥实心砖、C30混凝土压顶梁YL 截面370×240 (8)砂浆强度等级、配合比:20mm厚1:3水泥砂浆结合层 (9)石材安装方式:水泥砂浆粘贴
110 | 010606013002 | 零星钢构件 | (1)钢材品种、规格:10mm厚钢板、钢板边缘倒圆角R=5 (2)油漆种类、规格:防锈处理、灰色金属氟碳烤漆 | t | 0.223 | 10512.65 |  | 2344.32
111 | 010515001017 | 现浇构件钢筋 | (1)钢筋种类、规格:螺纹钢筋、HRB400EΦ12 | t | 0.101 | 5767.72 |  | 582.54
112 | 010515001018 | 现浇构件钢筋 | (1)钢筋种类、规格:螺纹钢筋、HRB400Ф10以内 | t | 0.05 | 5938.6 |  | 296.93
景墙 详YJS-04~YJS-06
113 | 050307010002 | 景墙 | (1)景墙 详YJS-04~YJS-06 (2)饰面材料种类:墙面：G655芝麻灰烧面200×100×20厚、仿闽南传统建筑外墙砖240×60 MCM软瓷-窑变砖、MCM专用粘结剂铺贴、压顶：G655芝麻灰烧面320/300×300×20厚 弧形切割 海棠角D=10 (3)墙体厚度:240mm厚 (4)土质类别:综合，由投标人根据地勘报告决定报价 (5)垫层材料种类:150mm厚碎石灌砂垫层、100mm厚C20混凝土垫层 (6)基础材料种类、规格:C30混凝土地梁DL 截面400×300 | 段 | 1 | 12296.04 |  | 12296.04
分部分项工程量清单与计价表
工程名称：泉州台商投资区后港安置小区室外附属配套工程 | [6 empty] | 第23页 共99页
序号 | 项目编码 | 项目名称 | 项目特征描述 | 计量单位 | 工程量 | 金 额(元)
[6 empty] | 综合单价 |  | 合价
(7)墙体材料种类、规格:C30钢筋混凝土柱 截面240×240、 M10水泥砂浆砌筑、240×115×53 MU10水泥实心砖、C30混凝土压顶梁YL 截面240×600 (8)砂浆强度等级、配合比:20厚1:3水泥砂浆结合层 (9)石材安装方式:水泥砂浆粘贴
114 | 010606013003 | 零星钢构件 | (1)工程部位:详YJS-06/3 (2)钢材品种、规格:定制3mm厚扁铁窗花、2mm厚方钢管窗花框、4mm厚矩管 截面100×40、5mm厚方钢月亮门框截面300×100 (3)油漆种类、规格:防锈漆2道、木纹金属氟碳烤漆 具体样式由业主自定 | t | 0.865 | 14059.54 |  | 12161.5
115 | 010516002002 | 预埋铁件 | (1)工程部位:预埋铁件 (2)规格:8mm厚扁铁、500×300×12厚预制钢板、φ8三级钢筋锚固 (3)螺栓规格:M20×260化学螺栓 | t | 0.086 | 7815.35 |  | 672.12
116 | 010507007003 | 其他构件 | (1)构件的类型:预埋C25混凝土块 (2)构件规格:150×150×150 (3)部位:方管固定 (4)混凝土种类（商品混凝土、现场拌制，泵送、非泵送）:非泵送 (5)混凝土强度等级:C25 | m3 | 0.25 | 814.48 |  | 203.62
117 | 010501003003 | 独立基础 | (1)混凝土种类（商品混凝土、现场拌制，泵送、非泵送）:预拌非泵送普通混凝土 (2)混凝土强度等级:C25 (3)混凝土调整费:非泵送调整费 | m3 | 0.2 | 565.45 |  | 113.09
118 | 010515001019 | 现浇构件钢筋 | (1)钢筋种类、规格:螺纹钢筋、HRB400EΦ12 | t | 0.04 | 5767.75 |  | 230.71
119 | 010515001020 | 现浇构件钢筋 | (1)钢筋种类、规格:螺纹钢筋、HRB400EΦ16 | t | 0.155 | 5398.39 |  | 836.75
120 | 010515001021 | 现浇构件钢筋 | (1)钢筋种类、规格: | t | 0.078 | 5938.72 |  | 463.22
分部分项工程量清单与计价表
工程名称：泉州台商投资区后港安置小区室外附属配套工程 | [6 empty] | 第24页 共99页
序号 | 项目编码 | 项目名称 | 项目特征描述 | 计量单位 | 工程量 | 金 额(元)
[6 empty] | 综合单价 |  | 合价
螺纹钢筋、HRB400Ф10以内
121 | 010401012003 | 零星砌砖 | (1)零星砌砖名称、部位:骑楼处室外台阶 详YJT-03/3 (2)砖品种、规格、强度等级:240×115×53 MU10水泥实心砖 (3)砂浆强度等级、配合比:M10水泥砂浆砌筑 | m3 | 42.88 | 717.25 |  | 30755.68
122 | 011107001006 | 石材台阶面 | (1)结合层材料种类:面刷素水泥一道、30mm厚1:3干硬性水泥砂浆结合层 (2)面层材料品种、规格、颜色:G655芝麻灰烧面 600×320×50厚 踏面、G655芝麻灰烧面 600×300×50厚 踏面、G655芝麻灰烧面300×150×20厚 踢面 (3)垫层厚度、宽度、材料种类:150mm厚碎石灌砂垫层+100mm厚C20混凝土垫层 (4)工程部位:骑楼处室外台阶 详YJT-03/3 | m2 | 140.86 | 572.21 |  | 80601.5
配套设施 | [8 empty] | 分项工程(17房屋建筑与装饰)
配套设施 详YZS-08
123 | 050307019001 | 其他景观小摆设 | (1)工程部位:儿童多功能太空球攀岩架 (2)规格尺寸:D3.25m×1.3m(参考值) (3)安装方式:成品采购、由厂家现场安装（含制作、安装） | 个 | 1 | 3208.32 |  | 3208.32
124 | 050307019002 | 其他景观小摆设 | (1)工程部位:儿童滑滑梯 (2)规格尺寸:6m×4.2m×4m(参考值) (3)安装方式:成品采购、由厂家现场安装（含制作、安装） | 个 | 1 | 9254.75 |  | 9254.75
125 | 050307019003 | 其他景观小摆设 | (1)工程部位:儿童户外弹簧塑料摇摇乐 (2)规格尺寸:0.85m×0.75m×0.9m(参考值) (3)安装方式:成品采购、由厂家现场安装（含制作、安装） | 个 | 3 | 530.6 |  | 1591.8
126 | 050307019004 | 其他景观小摆设 | (1)工程部位:双人太空漫步机 (2)规格尺寸: 1.85m×0.114m×1.3m(参考值) | 个 | 2 | 1837.38 |  | 3674.76
分部分项工程量清单与计价表
工程名称：泉州台商投资区后港安置小区室外附属配套工程 | [6 empty] | 第25页 共99页
序号 | 项目编码 | 项目名称 | 项目特征描述 | 计量单位 | 工程量 | 金 额(元)
[6 empty] | 综合单价 |  | 合价
(3)安装方式:成品采购、由厂家现场安装（含制作、安装）
127 | 050307019005 | 其他景观小摆设 | (1)工程部位:三人扭腰器 (2)规格尺寸:0.9m×0.9m×1.28m(参考值) (3)安装方式:成品采购、由厂家现场安装（含制作、安装） | 个 | 1 | 1960.77 |  | 1960.77
128 | 050307019006 | 其他景观小摆设 | (1)工程部位:健骑机 (2)规格尺寸:0.7m×1m×1.2m(参考值) (3)安装方式:成品采购、由厂家现场安装（含制作、安装） | 个 | 1 | 1590.58 |  | 1590.58
129 | 050307019007 | 其他景观小摆设 | (1)工程部位:跷跷板 (2)规格尺寸:2.5m×0.55m×0.6m(参考值) (3)安装方式:成品采购、由厂家现场安装（含制作、安装） | 个 | 1 | 1713.98 |  | 1713.98
130 | 050305006002 | 石桌石凳 | (1)工程部位:成品坐凳 (2)凳面尺寸、支墩高度:1200×400×420高 (3)安装方式:成品采购、由厂家现场安装（含制作、安装） | 个 | 12 | 518.26 |  | 6219.12
131 | 050307017001 | 垃圾箱 | (1)工程部位:成品果皮箱 (2)垃圾箱材质:钢制 (3)规格尺寸:1000×450×100（参考值） (4)安装方式:成品采购、由厂家现场安装（含制作、安装） | 个 | 15 | 802.08 |  | 12031.2
132 | 050307019008 | 其他景观小摆设 | (1)工程部位:成品烧金桶 (2)规格尺寸:φ600、 1.2m高 (3)安装方式:成品采购、由厂家现场安装（含制作、安装） | 个 | 10 | 678.68 |  | 6786.8
室外总体工程 | [8 empty] | 单位工程(17房屋建筑与装饰)
车棚 | [8 empty] | 分项工程(17房屋建筑与装饰)
1#车棚
133 | 010603002001 | 空腹钢柱 | (1)柱类型:方管柱 (2)钢材品种、规格:Q235B方管160×160×8，Q235B连接板 (3)单根柱质量:3.0t以内 (4)场外运输:投标人根据施工现场实际情况自行考虑，决定报 | t | 1.31 | 9226.05 |  | 12086.13
分部分项工程量清单与计价表
工程名称：泉州台商投资区后港安置小区室外附属配套工程 | [6 empty] | 第26页 共99页
序号 | 项目编码 | 项目名称 | 项目特征描述 | 计量单位 | 工程量 | 金 额(元)
[6 empty] | 综合单价 |  | 合价
价
134 | 010604001001 | 钢梁 | (1)梁类型:方管梁 (2)钢材品种、规格:Q235B方管200×100×6 (3)单根质量:1.5t以内 (4)9.3m (5)场外运输:投标人根据施工现场实际情况自行考虑，决定报价 | t | 4.17 | 8378.92 |  | 34940.1
135 | 010516005001 | 化学螺栓 | (1)化学螺栓种类:φ12锚栓 (2)规格:φ12 (3)深度:250mm | 个 | 156 | 16.02 |  | 2499.12
136 | 011405001001 | 金属面油漆 | (1)构件名称:钢柱、钢梁 (2)油漆品种、遍数:环氧富锌底漆2道，醇酸磁漆2道 (3)除锈:喷砂除锈Sa2.5级 | m2 | 112.24 | 62.4 |  | 7003.78
137 | 010901004004 | 玻璃钢屋面 | (1)玻璃钢品种、规格:均质双钢夹胶玻璃、12+1.52+12 (2)骨架材料品种、规格:Q235B方管100×100×4 (3)玻璃钢固定方式:铝合金色附框等，详见结施B-01“JD02” (4)接缝、嵌缝材料种类:硅酮耐候胶 (5)油漆品种、刷漆遍数:骨架喷砂除锈Sa2.5级，涂刷环氧富锌底漆2道，醇酸磁漆2道 | m2 | 199.9 | 717.82 |  | 143492.22
2#车棚
138 | 010603002002 | 空腹钢柱 | (1)柱类型:方管柱 (2)钢材品种、规格:Q235B方管160×160×8，Q235B连接板 (3)单根柱质量:3.0t以内 (4)场外运输:投标人根据施工现场实际情况自行考虑，决定报价 | t | 1.31 | 9226.05 |  | 12086.13
139 | 010604001002 | 钢梁 | (1)梁类型:方管梁 (2)钢材品种、规格:Q235B方管200×100×6 (3)单根质量:1.5t以内 (4)9.3m (5)场外运输:投标人根据施工现场实际情况自行考虑，决定报 | t | 4.071 | 8378.92 |  | 34110.58
分部分项工程量清单与计价表
工程名称：泉州台商投资区后港安置小区室外附属配套工程 | [6 empty] | 第27页 共99页
序号 | 项目编码 | 项目名称 | 项目特征描述 | 计量单位 | 工程量 | 金 额(元)
[6 empty] | 综合单价 |  | 合价
价
140 | 010516005002 | 化学螺栓 | (1)化学螺栓种类:φ12锚栓 (2)规格:φ12 (3)深度:250 | 个 | 156 | 16.02 |  | 2499.12
141 | 011405001002 | 金属面油漆 | (1)构件名称:钢柱、钢梁 (2)油漆品种、遍数:环氧富锌底漆2道，醇酸磁漆2道 (3)除锈:喷砂除锈Sa2.5级 | m2 | 110.02 | 62.4 |  | 6865.25
142 | 010901004005 | 玻璃钢屋面 | (1)玻璃钢品种、规格:均质双钢夹胶玻璃、12+1.52+12 (2)骨架材料品种、规格:Q235B方管100×100×4 (3)玻璃钢固定方式:铝合金色附框等，详见结施B-01“JD02” (4)接缝、嵌缝材料种类:硅酮耐候胶 (5)油漆品种、刷漆遍数:骨架喷砂除锈Sa2.5级，涂刷环氧富锌底漆2道，醇酸磁漆2道 | m2 | 203.52 | 714.78 |  | 145472.03
围墙一 | [8 empty] | 分项工程(17房屋建筑与装饰)
围墙一 详YJS-14~YJS-16
143 | 010101003011 | 挖沟槽土方 | (1)土壤类别:综合，由投标人根据地勘报告决定报价 (2)挖土深度:2m以内 | m3 | 157.88 | 6.11 |  | 964.65
144 | 010103001019 | 回填方 | (1)密实度要求:满足设计及相关规范要求 (2)填方材料品种:原开挖土方 (3)填方粒径要求:满足设计及相关规范要求 (4)填方来源、运距:由投标单位自行考虑 | m3 | 78.94 | 9.71 |  | 766.51
145 | 010501001009 | 垫层 | (1)混凝土种类（商品混凝土、现场拌制，泵送、非泵送）:预拌非泵送普通混凝土 (2)混凝土强度等级:C20 (3)非泵送调整费 | m3 | 19.76 | 640.16 |  | 12649.56
146 | 010501002001 | 带形基础 | (1)混凝土种类（商品混凝土、现场拌制，泵送、非泵送）:预拌非泵送普通混凝土 (2)混凝土强度等级:C25 (3)混凝土调整费:非 | m3 | 59.21 | 573.74 |  | 33971.15
分部分项工程量清单与计价表
工程名称：泉州台商投资区后港安置小区室外附属配套工程 | [6 empty] | 第28页 共99页
序号 | 项目编码 | 项目名称 | 项目特征描述 | 计量单位 | 工程量 | 金 额(元)
[6 empty] | 综合单价 |  | 合价
泵送调整费
147 | 010515001022 | 现浇构件钢筋 | (1)钢筋种类、规格:螺纹钢筋、HRB400EΦ12 | t | 2.22 | 5767.76 |  | 12804.43
148 | 010401009001 | 实心砖柱 | (1)砖品种、规格、强度等级:240×115×53 MU10、水泥实心砖 (2)柱类型、砌筑高度:方砖柱、H=2.36m (3)砂浆强度等级、配合比:M10水泥砂浆砌筑 | m3 | 19.39 | 750.66 |  | 14555.3
149 | 010401003007 | 实心砖墙 | (1)墙体类型、砌筑高度:砖砌直行墙、H=0.71m (2)砖品种、规格、强度等级:240×115×53 MU10、水泥实心砖 (3)砂浆强度等级、配合比:M10水泥砂浆砌筑 | m3 | 28.78 | 640.29 |  | 18427.55
150 | 010507005001 | 压顶 | (1)工程部位:围墙柱压顶 (2)材料名称:G655芝麻灰花岗岩 火烧面 (3)规格:550×550×60 | m3 | 0.8 | 1655.66 |  | 1324.53
151 | 011205001001 | 石材柱面 | (1)柱截面类型、尺寸:370×370 (2)安装方式:粘贴 (3)面层材料品种、规格、颜色:G655芝麻灰火烧面350×470×20厚 贴面 (4)砂浆强度等级、配合比、厚度:30mm厚1:3水泥砂浆结合层 | m2 | 130.62 | 215.46 |  | 28143.39
152 | 011205001002 | 石材柱面 | (1)柱截面类型、尺寸:370×370 (2)安装方式:粘贴 (3)面层材料品种、规格、颜色:G655芝麻灰火烧面550×60×60厚 贴面 φ8不锈钢合板钉L=80 2个横排 (4)砂浆强度等级、配合比、厚度:30mm厚1:3水泥砂浆结合层 | m2 | 42.94 | 340.37 |  | 14615.49
153 | 011205002001 | 块料柱面 | (1)柱截面类型、尺寸:370×370 (2)安装方式:粘贴 (3)面层材料品种、规格、颜色:仿闽南传统建筑外墙砖240×60 MCM软瓷-窑变砖 MCM专用粘结剂铺贴 (4)砂浆强度等级、配合比、厚度:30mm厚1: | m2 | 45.66 | 154.75 |  | 7065.89
分部分项工程量清单与计价表
工程名称：泉州台商投资区后港安置小区室外附属配套工程 | [6 empty] | 第29页 共99页
序号 | 项目编码 | 项目名称 | 项目特征描述 | 计量单位 | 工程量 | 金 额(元)
[6 empty] | 综合单价 |  | 合价
3水泥砂浆结合层
154 | 011204003001 | 块料墙面 | (1)墙体类型:砖砌直行墙 (2)安装方式:粘贴 (3)面层材料品种、规格、颜色:仿闽南传统建筑外墙砖240×60 MCM软瓷-窑变砖 MCM专用粘结剂铺贴 (4)砂浆强度等级、配合比、厚度:25mm厚1:3水泥砂浆结合层 | m2 | 201.46 | 159.86 |  | 32205.4
155 | 010507007004 | 其他构件 | (1)构件的类型:预埋C25混凝土块 (2)构件规格:240×240×240 (3)部位:预埋件固定 (4)混凝土种类（商品混凝土、现场拌制，泵送、非泵送）:预拌非泵送普通混凝土 (5)混凝土强度等级:C25 | m3 | 6.98 | 814.48 |  | 5685.07
156 | 010607002001 | 成品栅栏 | (1)预埋铁件:8厚扁铁、φ8三级钢筋锚固 (2)材料品种、规格:70×70×4厚 方管、25×25×2厚 方管、成品铁艺花饰 (3)油漆种类、规格:防锈处理、黑色金属氟碳烤漆 | m2 | 283.76 | 361.44 |  | 102562.21
157 | 010903004001 | 墙面变形缝 | (1)工程部位:围墙每隔6跨（24.125米）设一伸缩缝，缝两侧设双柱，缝宽20mm (2)嵌缝材料种类:沥青软木板 | m | 38.8 | 25.63 |  | 994.44
围墙二 | [8 empty] | 分项工程(17房屋建筑与装饰)
围墙二 详YJS-17~YJS-19
158 | 010101003012 | 挖沟槽土方 | (1)土壤类别:综合，由投标人根据地勘报告决定报价 (2)挖土深度:2m以内 | m3 | 43.14 | 6.11 |  | 263.59
159 | 010103001020 | 回填方 | (1)密实度要求:满足设计及相关规范要求 (2)填方材料品种:原开挖土方 (3)填方粒径要求:满足设计及相关规范要求 (4)填方来源、运距:由投标单位自行考虑 | m3 | 16.212 | 9.71 |  | 157.42
160 | 010501001010 | 垫层 | (1)混凝土种类（商品混凝土、现场拌制，泵送、非泵送）:预拌 | m3 | 6.02 | 640.16 |  | 3853.76
分部分项工程量清单与计价表
工程名称：泉州台商投资区后港安置小区室外附属配套工程 | [6 empty] | 第30页 共99页
序号 | 项目编码 | 项目名称 | 项目特征描述 | 计量单位 | 工程量 | 金 额(元)
[6 empty] | 综合单价 |  | 合价
非泵送普通混凝土 (2)混凝土强度等级:C20 (3)非泵送调整费
161 | 010501002002 | 带形基础 | (1)混凝土种类（商品混凝土、现场拌制，泵送、非泵送）:预拌非泵送普通混凝土 (2)混凝土强度等级:C25 (3)混凝土调整费:非泵送调整费 | m3 | 20.87 | 573.74 |  | 11973.95
162 | 010515001023 | 现浇构件钢筋 | (1)钢筋种类、规格:螺纹钢筋、HRB400EΦ12 | t | 0.71 | 5767.76 |  | 4095.11
163 | 010401009002 | 实心砖柱 | (1)砖品种、规格、强度等级:240×115×53 MU10、水泥实心砖 (2)柱类型、砌筑高度:方砖柱、H=2.36m (3)砂浆强度等级、配合比:M10水泥砂浆砌筑 | m3 | 8.08 | 750.66 |  | 6065.33
164 | 010401003008 | 实心砖墙 | (1)墙体类型、砌筑高度:砖砌直行墙、H=1.91m (2)砖品种、规格、强度等级:240×115×53 MU10、水泥实心砖 (3)砂浆强度等级、配合比:M10水泥砂浆砌筑 | m3 | 39.04 | 640.29 |  | 24996.92
165 | 011205001003 | 石材柱面 | (1)柱截面类型、尺寸:370×370 (2)安装方式:粘贴 (3)面层材料品种、规格、颜色:G655芝麻灰火烧面350×470×20厚 贴面 (4)砂浆强度等级、配合比、厚度:30mm厚1:3水泥砂浆结合层 | m2 | 8.41 | 215.46 |  | 1812.02
166 | 011205001004 | 石材柱面 | (1)柱截面类型、尺寸:370×370 (2)安装方式:粘贴 (3)面层材料品种、规格、颜色:G655芝麻灰火烧面550×60×60厚 贴面 φ8不锈钢合板钉L=80 2个横排 (4)砂浆强度等级、配合比、厚度:30mm厚1:3水泥砂浆结合层 | m2 | 17.75 | 340.37 |  | 6041.57
167 | 011205001005 | 石材柱面 | (1)柱截面类型、尺寸:370×370 (2)安装方式:粘贴 (3)面层材料品种、规格、颜色:G655芝麻灰 | m2 | 34.58 | 215.46 |  | 7450.61
分部分项工程量清单与计价表
工程名称：泉州台商投资区后港安置小区室外附属配套工程 | [6 empty] | 第31页 共99页
序号 | 项目编码 | 项目名称 | 项目特征描述 | 计量单位 | 工程量 | 金 额(元)
[6 empty] | 综合单价 |  | 合价
火烧面300×300×20厚 贴面 (4)砂浆强度等级、配合比、厚度:30mm厚1:3水泥砂浆结合层
168 | 011205002002 | 块料柱面 | (1)柱截面类型、尺寸:370×370 (2)安装方式:粘贴 (3)面层材料品种、规格、颜色:仿闽南传统建筑外墙砖240×60 MCM软瓷-窑变砖 MCM专用粘结剂铺贴 (4)砂浆强度等级、配合比、厚度:30mm厚1:3水泥砂浆结合层 | m2 | 6.08 | 154.75 |  | 940.88
169 | 011204003002 | 块料墙面 | (1)墙体类型:砖砌直行墙 (2)安装方式:粘贴 (3)面层材料品种、规格、颜色:仿闽南传统建筑外墙砖240×60 MCM软瓷-窑变砖 MCM专用粘结剂铺贴 (4)砂浆强度等级、配合比、厚度:20mm厚1:3水泥砂浆结合层 | m2 | 68.42 | 154.75 |  | 10588
170 | 011204001007 | 石材墙面 | (1)墙体类型:砖砌直行墙 (2)安装方式:粘贴 (3)面层材料品种、规格、颜色:G655芝麻灰火烧面300×300×20厚 贴面 (4)砂浆强度等级、配合比、厚度:20mm厚1:3水泥砂浆结合层 | m2 | 203.89 | 211.44 |  | 43110.5
171 | 011204001008 | 石材墙面 | (1)墙体类型:砖砌直行墙 (2)安装方式:粘贴 (3)面层材料品种、规格、颜色:G655芝麻灰火烧面600×350×60厚 墙体压顶 (4)砂浆强度等级、配合比、厚度:30mm厚1:3干硬性水泥砂浆结合层 面撒素水泥一道 | m2 | 23.45 | 340.37 |  | 7981.68
172 | 010903004002 | 墙面变形缝 | (1)工程部位:围墙每隔6跨（24.125米）设一伸缩缝，缝两侧设双柱，缝宽20mm (2)嵌缝材料种类:沥青软木板 | m | 19.4 | 25.63 |  | 497.22
173 | 010507005002 | 压顶 | (1)工程部位:围墙柱压顶 (2)材料名称:G655芝麻灰花岗岩 火烧面 | m3 | 0.57 | 1655.67 |  | 943.73
分部分项工程量清单与计价表
工程名称：泉州台商投资区后港安置小区室外附属配套工程 | [6 empty] | 第32页 共99页
序号 | 项目编码 | 项目名称 | 项目特征描述 | 计量单位 | 工程量 | 金 额(元)
[6 empty] | 综合单价 |  | 合价
(3)规格:550×550×60
土石方 | [8 empty] | 分项工程(17房屋建筑与装饰)
174 | 010103001021 | 回填方 | (1)密实度要求:满足设计及相关规范要求 (2)填方材料品种:满足设计及相关规范要求 (3)填方粒径要求:满足设计及相关规范要求 (4)填方来源、运距:缺方内运，由投标单位自行考虑 | m3 | 13456.308 | 31.12 |  | 418760.3
175 | 010103001022 | 回填方 | (1)密实度要求:满足设计及相关规范要求 (2)填方材料品种:满足设计及相关规范要求 (3)填方粒径要求:满足设计及相关规范要求 (4)填方来源、运距:利用挖方余土 | m3 | 2756.968 | 4.5 |  | 12406.36
地下室顶板处理
176 | 010404001012 | 垫层 | (1)工程部位:地下室顶板垫层 (2)垫层材料种类:φ25-40卵石 (3)垫层厚度:100mm厚 | m3 | 1314.1 | 253.8 |  | 333518.58
177 | 010902001001 | 屋面卷材防水 | (1)工程部位:地下室顶板防水 (2)卷材品种、规格、厚度:网状交织排水板、200g/㎡无纺布过滤层 | m2 | 13141.86 | 27.79 |  | 365212.29
雨污水工程 | [8 empty] | 单位工程(17房屋建筑与装饰)
雨水工程 | [8 empty] | 分项工程(17房屋建筑与装饰)
178 | 040501004001 | 塑料管 | (1)管道类型:雨水管 (2)连接形式:橡胶圈接口 (3)垫层、基础材质及厚度:碎石垫层150mm厚，50mm中粗砂找平 (4)铺设深度:详设计施工图 (5)管道检验及试验要求:管道闭水试验 (6)材质:HDPE双壁波纹管 (7)规格:DN200，环刚度8KN/㎡ (8)明沟连接管 | m
179 | 040501004002 | 塑料管 | (1)管道类型:雨水管 (2)连接形式:橡胶圈接口 | m
分部分项工程量清单与计价表
工程名称：泉州台商投资区后港安置小区室外附属配套工程 | [6 empty] | 第33页 共99页
序号 | 项目编码 | 项目名称 | 项目特征描述 | 计量单位 | 工程量 | 金 额(元)
[6 empty] | 综合单价 |  | 合价
(3)垫层、基础材质及厚度:碎石垫层150mm厚，50mm中粗砂找平 (4)铺设深度:详设计施工图 (5)管道检验及试验要求:管道闭水试验 (6)材质:HDPE双壁波纹管 (7)规格:DN200，环刚度8KN/㎡
180 | 040501004003 | 塑料管 | (1)管道类型:雨水管 (2)连接形式:橡胶圈接口 (3)垫层、基础材质及厚度:碎石垫层150mm厚，50mm中粗砂找平 (4)铺设深度:详设计施工图 (5)管道检验及试验要求:管道闭水试验 (6)材质:HDPE双壁波纹管 (7)规格:DN300，环刚度8KN/㎡ | m
181 | 040501004004 | 塑料管 | (1)管道类型:雨水管 (2)连接形式:橡胶圈接口 (3)垫层、基础材质及厚度:碎石垫层150mm厚，50mm中粗砂找平 (4)铺设深度:详设计施工图 (5)管道检验及试验要求:管道闭水试验 (6)材质:HDPE双壁波纹管 (7)规格:DN400，环刚度8KN/㎡ | m
182 | 040501004005 | 塑料管 | (1)管道类型:雨水管 (2)连接形式:橡胶圈接口 (3)垫层、基础材质及厚度:碎石垫层150mm厚，50mm中粗砂找平 (4)铺设深度:详设计施工图 (5)管道检验及试验要求:管道闭水试验 (6)材质:HDPE双壁波纹管 (7)规格:DN500，环刚度8KN/㎡ | m
183 | 040501004006 | 塑料管 | (1)管道类型:雨水管 (2)连接形式:橡胶圈接口 (3)垫层、基础材质及厚度:碎石垫层150mm厚，50mm中粗砂找平 | m
分部分项工程量清单与计价表
工程名称：泉州台商投资区后港安置小区室外附属配套工程 | [6 empty] | 第34页 共99页
序号 | 项目编码 | 项目名称 | 项目特征描述 | 计量单位 | 工程量 | 金 额(元)
[6 empty] | 综合单价 |  | 合价
(4)铺设深度:详设计施工图 (5)管道检验及试验要求:管道闭水试验 (6)材质:HDPE双壁波纹管 (7)规格:DN600，环刚度8KN/㎡
184 | 031001006001 | 塑料管 | (1)安装部位:明沟连接管 (2)连接形式:胶圈连接 (3)介质:排水 (4)材质:HDPE双壁波纹管 (5)规格:DN200，环刚度8KN/㎡ (6)压力试验及吹、洗设计要求:按设计规范要求 | m | 172.18 | 75.6 |  | 13016.81
185 | 031001006002 | 塑料管 | (1)安装部位:室外 (2)连接形式:胶圈连接 (3)介质:排水 (4)材质:HDPE双壁波纹管 (5)规格:DN200，环刚度8KN/㎡ (6)压力试验及吹、洗设计要求:按设计规范要求 | m | 208.49 | 75.6 |  | 15761.84
186 | 031001006003 | 塑料管 | (1)安装部位:室外 (2)连接形式:胶圈连接 (3)介质:排水 (4)材质:HDPE双壁波纹管 (5)规格:DN300，环刚度8KN/㎡ (6)压力试验及吹、洗设计要求:按设计规范要求 | m | 736.75 | 129.71 |  | 95563.84
187 | 031001006004 | 塑料管 | (1)安装部位:室外 (2)连接形式:胶圈连接 (3)介质:排水 (4)材质:HDPE双壁波纹管 (5)规格:DN400，环刚度8KN/㎡ (6)压力试验及吹、洗设计要求:按设计规范要求 | m | 105.3 | 201.87 |  | 21256.91
188 | 031001006005 | 塑料管 | (1)连接形式:胶圈连接 (2)安装部位:室外 (3)介质:排水 (4)材质:HDPE双壁波纹管 | m | 215.1 | 281.21 |  | 60488.27
分部分项工程量清单与计价表
工程名称：泉州台商投资区后港安置小区室外附属配套工程 | [6 empty] | 第35页 共99页
序号 | 项目编码 | 项目名称 | 项目特征描述 | 计量单位 | 工程量 | 金 额(元)
[6 empty] | 综合单价 |  | 合价
(5)规格:DN500，环刚度8KN/㎡ (6)压力试验及吹、洗设计要求:按设计规范要求
189 | 031001006006 | 塑料管 | (1)连接形式:胶圈连接 (2)安装部位:室外 (3)介质:排水 (4)材质:HDPE双壁波纹管 (5)规格:DN600，环刚度8KN/㎡ (6)压力试验及吹、洗设计要求:按设计规范要求 | m | 224.7 | 404.41 |  | 90870.93
190 | 040504009001 | 雨水口 | (1)工程部位:绿地雨水口 (2)雨水口类型、规格:砖砌偏沟式雨水口，680×380×800mm (3)参考图集:05S518，页9 (4)垫层、基础材质及厚度:C15垫层，100mm厚 (5)砌筑材料品种、规格:MU10水泥实心砖，240*115*53mm (6)砂浆强度等级及配合比:M7.5砌筑砂浆 (7)雨水箅子及圈口材质、型号、规格:树脂复合雨水箅、450×750mm | 座 | 25 | 532.87 |  | 13321.75
191 | 040504009002 | 雨水口 | (1)工程部位:铺装地面 (2)雨水口类型、规格:砖砌偏沟式雨水口，680×380×800mm (3)参考图集:05S518，页9 (4)垫层、基础材质及厚度:C15垫层，100mm厚 (5)砌筑材料品种、规格:MU10水泥实心砖，240*115*53mm (6)砂浆强度等级及配合比:M7.5砌筑砂浆 (7)雨水箅子及圈口材质、型号、规格:铸铁平箅、450×750mm | 座 | 40 | 610.57 |  | 24422.8
192 | 040504009003 | 雨水口 | (1)工程部位:车行道 (2)雨水口类型、规格:砖砌偏沟式雨水口，680×380×800mm (3)参考图集:05S518，页9 | 座 | 20 | 700.84 |  | 14016.8
分部分项工程量清单与计价表
工程名称：泉州台商投资区后港安置小区室外附属配套工程 | [6 empty] | 第36页 共99页
序号 | 项目编码 | 项目名称 | 项目特征描述 | 计量单位 | 工程量 | 金 额(元)
[6 empty] | 综合单价 |  | 合价
(4)垫层、基础材质及厚度:C15垫层，100mm厚 (5)砌筑材料品种、规格:MU10水泥实心砖，240*115*53mm (6)砂浆强度等级及配合比:M7.5砌筑砂浆 (7)雨水箅子及圈口材质、型号、规格:铸铁平箅、450×750mm
193 | 040504001001 | 砌筑井 | (1)井类型、规格:φ700砖砌雨水井，平均井深1.04m (2)参考图集:02S515，页10 (3)混凝土强度等级:C15垫层，C30井圈 (4)砂浆强度等级、配合比:M7.5砌筑砂浆，1：2防水砂浆 (5)垫层、基础材质及厚度:C15混凝土垫层，100mm (6)砌筑材料品种、规格、强度等级:MU10实心砖，240*115*53mm (7)勾缝、抹面要求:1：2防水砂浆井内、流槽、井外侧抹灰 (8)防渗、防水要求:1：2防水砂浆抹灰 (9)井盖、井圈材质及规格:C30混凝土井圈，树脂复合井盖 | 座
194 | 040504001002 | 砌筑井 | (1)井类型、规格:φ700砖砌雨水井，平均井深1.09m (2)参考图集:02S515，页10 (3)混凝土强度等级:C15垫层，C30井圈 (4)砂浆强度等级、配合比:M7.5砌筑砂浆，1：2防水砂浆 (5)垫层、基础材质及厚度:C15混凝土垫层，100mm (6)砌筑材料品种、规格、强度等级:MU10实心砖，240*115*53mm (7)勾缝、抹面要求:1：2防水砂浆井内、流槽、井外侧抹灰 (8)防渗、防水要求:1：2防水砂浆抹灰 (9)井盖、井圈材质及规格:C30混凝土井圈，D400重型铸铁井盖 | 座
195 | 040504001003 | 砌筑井 | (1)井类型、规格:φ1 | 座
分部分项工程量清单与计价表
工程名称：泉州台商投资区后港安置小区室外附属配套工程 | [6 empty] | 第37页 共99页
序号 | 项目编码 | 项目名称 | 项目特征描述 | 计量单位 | 工程量 | 金 额(元)
[6 empty] | 综合单价 |  | 合价
000砖砌雨水井，平均井深1.27m (2)参考图集:02S515，页12 (3)混凝土强度等级:C15垫层，C30井圈，C25预制盖板 (4)砂浆强度等级、配合比:M7.5砌筑砂浆，1：2防水砂浆 (5)盖板材质、规格:预制混凝土盖板，φ1360*120mm (6)垫层、基础材质及厚度:C15混凝土垫层，100mm (7)砌筑材料品种、规格、强度等级:MU10实心砖，240*115*53mm (8)勾缝、抹面要求:1：2防水砂浆井内、流槽、井外侧抹灰 (9)防渗、防水要求:1：2防水砂浆抹灰 (10)井盖、井圈材质及规格:C30混凝土井圈，D400重型铸铁井盖 (11)踏步材质、规格:塑钢踏步 (12)防坠安全网
196 | 040504001004 | 砌筑井 | (1)井类型、规格:φ1250砖砌雨水井，平均井深1.9m (2)参考图集:02S515，页15 (3)混凝土强度等级:C15垫层，C30井圈，C25预制盖板 (4)砂浆强度等级、配合比:M7.5砌筑砂浆，1：2防水砂浆 (5)盖板材质、规格:预制混凝土盖板，φ1610*140mm (6)垫层、基础材质及厚度:C15混凝土垫层，100mm (7)砌筑材料品种、规格、强度等级:MU10实心砖，240*115*53mm (8)勾缝、抹面要求:1：2防水砂浆井内、流槽、井外侧抹灰 (9)防渗、防水要求:1：2防水砂浆抹灰 (10)井盖、井圈材质及规格:C30混凝土井圈，树脂复合井盖 (11)踏步材质、规格: | 座
分部分项工程量清单与计价表
工程名称：泉州台商投资区后港安置小区室外附属配套工程 | [6 empty] | 第38页 共99页
序号 | 项目编码 | 项目名称 | 项目特征描述 | 计量单位 | 工程量 | 金 额(元)
[6 empty] | 综合单价 |  | 合价
塑钢踏步 (12)防坠安全网 (13)钢管井字架 (14)绿地雨水井
197 | 040504001005 | 砌筑井 | (1)井类型、规格:φ1250砖砌雨水井，平均井深2.16m (2)参考图集:02S515，页15 (3)混凝土强度等级:C15垫层，C30井圈，C25预制盖板 (4)砂浆强度等级、配合比:M7.5砌筑砂浆，1：2防水砂浆 (5)盖板材质、规格:预制混凝土盖板，φ1610*140mm (6)垫层、基础材质及厚度:C15混凝土垫层，100mm (7)砌筑材料品种、规格、强度等级:MU10实心砖，240*115*53mm (8)勾缝、抹面要求:1：2防水砂浆井内、流槽、井外侧抹灰 (9)防渗、防水要求:1：2防水砂浆抹灰 (10)井盖、井圈材质及规格:C30混凝土井圈，轻型铸铁井盖 (11)踏步材质、规格:塑钢踏步 (12)防坠安全网 (13)钢管井字架 (14)铺装地面 | 座
198 | 040504001006 | 砌筑井 | (1)井类型、规格:φ1250砖砌雨水井，平均井深1.64m (2)参考图集:02S515，页15 (3)混凝土强度等级:C15垫层，C30井圈，C25预制盖板 (4)砂浆强度等级、配合比:M7.5砌筑砂浆，1：2防水砂浆 (5)盖板材质、规格:预制混凝土盖板，φ1610*140mm (6)垫层、基础材质及厚度:C15混凝土垫层，100mm (7)砌筑材料品种、规格、强度等级:MU10实心砖，240*115*53mm (8)勾缝、抹面要求:1：2防水砂浆井内、流槽、井外侧抹灰 | 座
分部分项工程量清单与计价表
工程名称：泉州台商投资区后港安置小区室外附属配套工程 | [6 empty] | 第39页 共99页
序号 | 项目编码 | 项目名称 | 项目特征描述 | 计量单位 | 工程量 | 金 额(元)
[6 empty] | 综合单价 |  | 合价
(9)防渗、防水要求:1：2防水砂浆抹灰 (10)井盖、井圈材质及规格:C30混凝土井圈，重型铸铁井盖 (11)踏步材质、规格:塑钢踏步 (12)防坠安全网 (13)钢管井字架 (14)车行道
199 | 040504001007 | 砌筑井 | (1)井类型、参考图集:砖砌雨水井、做法详图集02S515-10 (2)井径:φ700 (3)平均井深:1.16m (4)混凝土强度等级:C15垫层，C30井圈 (5)砂浆强度等级、配合比:M7.5砌筑砂浆，1：2防水砂浆 (6)垫层、基础材质及厚度:C15混凝土垫层，100mm (7)砌筑材料品种、规格、强度等级:MU10实心砖，240*115*53mm (8)勾缝、抹面要求:1：2防水砂浆井内、流槽、井外侧抹灰 (9)防渗、防水要求:1：2防水砂浆抹灰 (10)井盖材质、规格:重型铸铁井盖、φ700 (11)安装位置:车行道下 (12)安全防坠网 | 座 | 6 | 1565.76 |  | 9394.56
200 | 040504001008 | 砌筑井 | (1)井类型、参考图集:砖砌雨水井、做法详图集02S515-12 (2)井径:φ1000 (3)平均井深:1.19m (4)混凝土强度等级:C15垫层，C30井圈 (5)砂浆强度等级、配合比:M7.5砌筑砂浆，1：2防水砂浆 (6)垫层、基础材质及厚度:C15混凝土垫层，100mm (7)砌筑材料品种、规格、强度等级:MU10实心砖，240*115*53mm (8)勾缝、抹面要求:1：2防水砂浆井内、流槽、井外侧抹灰 (9)防渗、防水要求:1：2防水砂浆抹灰 (10)井盖材质、规格:重型铸铁井盖、φ700 (11)安装位置:车行道 | 座 | 4 | 1806.75 |  | 7227
分部分项工程量清单与计价表
工程名称：泉州台商投资区后港安置小区室外附属配套工程 | [6 empty] | 第40页 共99页
序号 | 项目编码 | 项目名称 | 项目特征描述 | 计量单位 | 工程量 | 金 额(元)
[6 empty] | 综合单价 |  | 合价
下 (12)安全防坠网
201 | 040504001009 | 砌筑井 | (1)井类型、参考图集:砖砌雨水井、做法详图集02S515-12 (2)井径:φ1000 (3)平均井深:1.52m (4)混凝土强度等级:C15垫层，C30井圈 (5)砂浆强度等级、配合比:M7.5砌筑砂浆，1：2防水砂浆 (6)垫层、基础材质及厚度:C15混凝土垫层，100mm (7)砌筑材料品种、规格、强度等级:MU10实心砖，240*115*53mm (8)勾缝、抹面要求:1：2防水砂浆井内、流槽、井外侧抹灰 (9)防渗、防水要求:1：2防水砂浆抹灰 (10)井盖材质、规格:重型铸铁井盖、φ700 (11)安装位置:车行道下 (12)安全防坠网 | 座 | 1 | 2066.2 |  | 2066.2
202 | 040504001010 | 砌筑井 | (1)井类型、参考图集:砖砌雨水井、做法详图集02S515-15 (2)井径:φ1250 (3)平均井深:1.75m (4)混凝土强度等级:C15垫层，C30井圈 (5)砂浆强度等级、配合比:M7.5砌筑砂浆，1：2防水砂浆 (6)垫层、基础材质及厚度:C15混凝土垫层，100mm (7)砌筑材料品种、规格、强度等级:MU10实心砖，240*115*53mm (8)勾缝、抹面要求:1：2防水砂浆井内、流槽、井外侧抹灰 (9)防渗、防水要求:1：2防水砂浆抹灰 (10)井盖材质、规格:重型铸铁井盖、φ700 (11)安装位置:车行道下 (12)安全防坠网 | 座 | 5 | 2595.33 |  | 12976.65
203 | 040504001011 | 砌筑井 | (1)井类型、参考图集:砖砌雨水井、做法详图集02S515-10 (2)井径:φ700 (3)平均井深:0.78m (4)混凝土强度等级:C | 座 | 16 | 1148.91 |  | 18382.56
分部分项工程量清单与计价表
工程名称：泉州台商投资区后港安置小区室外附属配套工程 | [6 empty] | 第41页 共99页
序号 | 项目编码 | 项目名称 | 项目特征描述 | 计量单位 | 工程量 | 金 额(元)
[6 empty] | 综合单价 |  | 合价
15垫层，C30井圈 (5)砂浆强度等级、配合比:M7.5砌筑砂浆，1：2防水砂浆 (6)垫层、基础材质及厚度:C15混凝土垫层，100mm (7)砌筑材料品种、规格、强度等级:MU10实心砖，240*115*53mm (8)勾缝、抹面要求:1：2防水砂浆井内、流槽、井外侧抹灰 (9)防渗、防水要求:1：2防水砂浆抹灰 (10)井盖材质、规格:轻型铸铁井盖、φ700 (11)安装位置:非车行道下 (12)安全防坠网
204 | 040504001012 | 砌筑井 | (1)井类型、参考图集:砖砌雨水井、做法详图集02S515-12 (2)井径:φ1000 (3)平均井深:1.16m (4)混凝土强度等级:C15垫层，C30井圈 (5)砂浆强度等级、配合比:M7.5砌筑砂浆，1：2防水砂浆 (6)垫层、基础材质及厚度:C15混凝土垫层，100mm (7)砌筑材料品种、规格、强度等级:MU10实心砖，240*115*53mm (8)勾缝、抹面要求:1：2防水砂浆井内、流槽、井外侧抹灰 (9)防渗、防水要求:1：2防水砂浆抹灰 (10)井盖材质、规格:轻型铸铁井盖、φ700 (11)安装位置:非车行道下 (12)安全防坠网 | 座 | 1 | 1427.68 |  | 1427.68
205 | 040504001013 | 砌筑井 | (1)井类型、参考图集:砖砌雨水井、做法详图集02S515-15 (2)井径:φ1250 (3)平均井深:1.42m (4)混凝土强度等级:C15垫层，C30井圈 (5)砂浆强度等级、配合比:M7.5砌筑砂浆，1：2防水砂浆 (6)垫层、基础材质及厚度:C15混凝土垫层，100mm (7)砌筑材料品种、规 | 座 | 1 | 2241.17 |  | 2241.17
分部分项工程量清单与计价表
工程名称：泉州台商投资区后港安置小区室外附属配套工程 | [6 empty] | 第42页 共99页
序号 | 项目编码 | 项目名称 | 项目特征描述 | 计量单位 | 工程量 | 金 额(元)
[6 empty] | 综合单价 |  | 合价
格、强度等级:MU10实心砖，240*115*53mm (8)勾缝、抹面要求:1：2防水砂浆井内、流槽、井外侧抹灰 (9)防渗、防水要求:1：2防水砂浆抹灰 (10)井盖类型:轻型铸铁井盖、φ700 (11)安装位置:非车行道下 (12)安全防坠网
206 | 040504001014 | 砌筑井 | (1)井类型、参考图集:砖砌雨水井、做法详图集02S515-15 (2)井径:φ1250 (3)平均井深:1.76m (4)混凝土强度等级:C15垫层，C30井圈 (5)砂浆强度等级、配合比:M7.5砌筑砂浆，1：2防水砂浆 (6)垫层、基础材质及厚度:C15混凝土垫层，100mm (7)砌筑材料品种、规格、强度等级:MU10实心砖，240*115*53mm (8)勾缝、抹面要求:1：2防水砂浆井内、流槽、井外侧抹灰 (9)防渗、防水要求:1：2防水砂浆抹灰 (10)井盖类型:轻型铸铁井盖、φ700 (11)安装位置:非车行道下 (12)安全防坠网 | 座 | 6 | 2686.28 |  | 16117.68
207 | 040504001015 | 砌筑井 | (1)井类型、参考图集:砖砌雨水井、做法详图集02S515-15 (2)井径:φ1250 (3)平均井深:2.11m (4)混凝土强度等级:C15垫层，C30井圈 (5)砂浆强度等级、配合比:M7.5砌筑砂浆，1：2防水砂浆 (6)垫层、基础材质及厚度:C15混凝土垫层，100mm (7)砌筑材料品种、规格、强度等级:MU10实心砖，240*115*53mm (8)勾缝、抹面要求:1：2防水砂浆井内、流槽、井外侧抹灰 (9)防渗、防水要求:1：2防水砂浆抹灰 (10)井盖类型:轻型铸 | 座 | 3 | 3126.65 |  | 9379.95
分部分项工程量清单与计价表
工程名称：泉州台商投资区后港安置小区室外附属配套工程 | [6 empty] | 第43页 共99页
序号 | 项目编码 | 项目名称 | 项目特征描述 | 计量单位 | 工程量 | 金 额(元)
[6 empty] | 综合单价 |  | 合价
铁井盖、φ700 (11)安装位置:非车行道下 (12)安全防坠网
土方工程
208 | 010404001013 | 垫层 | (1)垫层材料种类、配合比、厚度:碎石、150mm | m3 | 236.87 | 230.01 |  | 54482.47
209 | 010404001014 | 垫层 | (1)垫层材料种类、配合比、厚度:砂、厚度50mm | m3 | 78.96 | 234.56 |  | 18520.86
210 | 010101003013 | 挖沟槽土方 | (1)土壤类别:三类土 (2)挖土深度:1.0m | m3 | 1548.71 | 6.11 |  | 9462.62
211 | 010103001023 | 回填方 | (1)密实度要求:符合规范及设计要求 (2)填方材料品种:砂 (3)填方粒径要求:符合规范及设计要求 | m3 | 1049.93 | 208.74 |  | 219162.39
212 | 010103001024 | 回填方 | (1)密实度要求:满足设计及相关规范要求 (2)填方材料品种:原开挖土方 (3)填方粒径要求:满足设计及相关规范要求 (4)填方来源、运距:由投标单位自行考虑 | m3 | 30.45 | 9.71 |  | 295.67
污水工程 | [8 empty] | 分项工程(17房屋建筑与装饰)
213 | 040501017001 | 混凝土方沟 | (1)混凝土强度等级:C15垫层，C25渠道、C25盖板 (2)盖板材质、规格:C25预制盖板，490*600*10mm (3)垫层、基础材质及厚度:C15混凝土垫层，80mm厚 (4)混凝土构件运距:由投标单位自行考虑 (5)断面规格:流水断面400*400mm | m | 53 | 468.41 |  | 24825.73
214 | 040501004007 | 塑料管 | (1)管道类型:污水管 (2)连接形式:承插电熔连接 (3)垫层、基础材质及厚度:碎石垫层150mm厚，50mm中粗砂找平 (4)铺设深度:详设计施工图 (5)管道检验及试验要求:管道闭水试验 (6)材质:HDPE双壁波纹管 (7)规格:DN200，环刚度8KN/㎡ | m
215 | 040501004008 | 塑料管 | (1)管道类型:污水管 | m
分部分项工程量清单与计价表
工程名称：泉州台商投资区后港安置小区室外附属配套工程 | [6 empty] | 第44页 共99页
序号 | 项目编码 | 项目名称 | 项目特征描述 | 计量单位 | 工程量 | 金 额(元)
[6 empty] | 综合单价 |  | 合价
(2)连接形式:承插电熔连接 (3)垫层、基础材质及厚度:碎石垫层150mm厚，50mm中粗砂找平 (4)铺设深度:详设计施工图 (5)管道检验及试验要求:管道闭水试验 (6)材质:HDPE双壁波纹管 (7)规格:DN250，环刚度8KN/㎡
216 | 040501004009 | 塑料管 | (1)管道类型:污水管 (2)连接形式:承插电熔连接 (3)垫层、基础材质及厚度:碎石垫层150mm厚，50mm中粗砂找平 (4)铺设深度:详设计施工图 (5)管道检验及试验要求:管道闭水试验 (6)材质:HDPE双壁波纹管 (7)规格:DN300，环刚度8KN/㎡ | m
217 | 031001006007 | 塑料管 | (1)连接形式:胶圈连接 (2)安装部位:室外 (3)介质:排水 (4)材质:HDPE双壁波纹管 (5)规格:DN200，环刚度8KN/㎡ (6)压力试验及吹、洗设计要求:按设计规范要求 | m | 13.3 | 75.6 |  | 1005.48
218 | 031001006008 | 塑料管 | (1)连接形式:胶圈连接 (2)安装部位:室外 (3)介质:排水 (4)材质:HDPE双壁波纹管 (5)规格:DN250，环刚度8KN/㎡ (6)压力试验及吹、洗设计要求:按设计规范要求 | m | 519.2 | 94.79 |  | 49214.97
219 | 031001006009 | 塑料管 | (1)连接形式:胶圈连接 (2)安装部位:室外 (3)介质:排水 (4)材质:HDPE双壁波纹管 (5)规格:DN300，环刚度8KN/㎡ (6)压力试验及吹、洗设计要求:按设计规范 | m | 364.4 | 129.71 |  | 47266.32
分部分项工程量清单与计价表
工程名称：泉州台商投资区后港安置小区室外附属配套工程 | [6 empty] | 第45页 共99页
序号 | 项目编码 | 项目名称 | 项目特征描述 | 计量单位 | 工程量 | 金 额(元)
[6 empty] | 综合单价 |  | 合价
要求
220 | 031001006010 | 塑料管 | (1)连接形式:胶圈连接 (2)安装部位:室外 (3)介质:排水 (4)材质:HDPE双壁波纹管 (5)规格:DN400，环刚度8KN/㎡ (6)压力试验及吹、洗设计要求:按设计规范要求 | m | 37.7 | 201.87 |  | 7610.5
221 | 040504001016 | 砌筑井 | (1)井类型、规格:φ700砖砌污水井，平均井深1.27m (2)参考图集:02S515，页19 (3)混凝土强度等级:C15垫层，C30井圈 (4)砂浆强度等级、配合比:M7.5砌筑砂浆，1：2防水砂浆 (5)垫层、基础材质及厚度:C15混凝土垫层，100mm (6)砌筑材料品种、规格、强度等级:MU10实心砖，240*115*53mm (7)勾缝、抹面要求:1：2防水砂浆井内、流槽、井外侧抹灰 (8)防渗、防水要求:1：2防水砂浆抹灰 (9)井盖、井圈材质及规格:C30混凝土井圈，树脂复合井盖 (10)所在位置:绿地检查井 | 座
222 | 040504001017 | 砌筑井 | (1)井类型、规格:φ700砖砌污水沉泥井，平均井深1.93m，含30cm沉泥槽 (2)参考图集:02S515，页19 (3)混凝土强度等级:C15垫层，C30井圈 (4)砂浆强度等级、配合比:M7.5砌筑砂浆，1：2防水砂浆 (5)垫层、基础材质及厚度:C15混凝土垫层，100mm (6)砌筑材料品种、规格、强度等级:MU10实心砖，240*115*53mm (7)勾缝、抹面要求:1：2防水砂浆井内、井外侧抹灰 (8)防渗、防水要求:1 | 座
分部分项工程量清单与计价表
工程名称：泉州台商投资区后港安置小区室外附属配套工程 | [6 empty] | 第46页 共99页
序号 | 项目编码 | 项目名称 | 项目特征描述 | 计量单位 | 工程量 | 金 额(元)
[6 empty] | 综合单价 |  | 合价
：2防水砂浆抹灰 (9)井盖、井圈材质及规格:C30混凝土井圈，树脂复合井盖 (10)钢管井字架 (11)所在位置:绿地
223 | 040504001018 | 砌筑井 | (1)井类型、规格:φ700砖砌污水井，平均井深1.38m (2)参考图集:02S515，页19 (3)混凝土强度等级:C15垫层，C30井圈 (4)砂浆强度等级、配合比:M7.5砌筑砂浆，1：2防水砂浆 (5)垫层、基础材质及厚度:C15混凝土垫层，100mm (6)砌筑材料品种、规格、强度等级:MU10实心砖，240*115*53mm (7)勾缝、抹面要求:1：2防水砂浆井内、井外侧抹灰 (8)防渗、防水要求:1：2防水砂浆抹灰 (9)井盖、井圈材质及规格:C30混凝土井圈，φ700轻型球墨铸铁井盖 (10)所在位置:铺装地面 | 座
224 | 040504001019 | 砌筑井 | (1)井类型、规格:φ700砖砌污水井，平均井深1.38m (2)参考图集:02S515，页19 (3)混凝土强度等级:C15垫层，C30井圈 (4)砂浆强度等级、配合比:M7.5砌筑砂浆，1：2防水砂浆 (5)垫层、基础材质及厚度:C15混凝土垫层，100mm (6)砌筑材料品种、规格、强度等级:MU10实心砖，240*115*53mm (7)勾缝、抹面要求:1：2防水砂浆井内、井外侧抹灰 (8)防渗、防水要求:1：2防水砂浆抹灰 (9)井盖、井圈材质及规格:C30混凝土井圈，φ700重型铸铁井盖 (10)所在位置:车行道 | 座
225 | 040504001020 | 砌筑井 | (1)井类型、规格:φ700砖砌污水沉泥井， | 座
分部分项工程量清单与计价表
工程名称：泉州台商投资区后港安置小区室外附属配套工程 | [6 empty] | 第47页 共99页
序号 | 项目编码 | 项目名称 | 项目特征描述 | 计量单位 | 工程量 | 金 额(元)
[6 empty] | 综合单价 |  | 合价
平均井深1.93m，含30cm沉泥槽 (2)参考图集:02S515，页19 (3)混凝土强度等级:C15垫层，C30井圈 (4)砂浆强度等级、配合比:M7.5砌筑砂浆，1：2防水砂浆 (5)垫层、基础材质及厚度:C15混凝土垫层，100mm (6)砌筑材料品种、规格、强度等级:MU10实心砖，240*115*53mm (7)勾缝、抹面要求:1：2防水砂浆井内、井外侧抹灰 (8)防渗、防水要求:1：2防水砂浆抹灰 (9)井盖、井圈材质及规格:C30混凝土井圈，φ700重型铸铁井盖 (10)钢管井字架 (11)所在位置:车行道
226 | 040504001021 | 砌筑井 | (1)井类型、参考图集:砖砌污水检查井、做法详图集02S515-19 (2)井径:φ700 (3)平均井深:1.29m (4)混凝土强度等级:C15垫层，C30井圈 (5)砂浆强度等级、配合比:M7.5砌筑砂浆，1：2防水砂浆 (6)垫层、基础材质及厚度:C15混凝土垫层，100mm (7)砌筑材料品种、规格、强度等级:MU10实心砖，240*115*53mm (8)勾缝、抹面要求:1：2防水砂浆井内、流槽、井外侧抹灰 (9)防渗、防水要求:1：2防水砂浆抹灰 (10)盖板材质、规格:重型铸铁井盖、φ700 (11)安装位置:车行道下 (12)安全防坠网 | 座 | 6 | 1649.6 |  | 9897.6
227 | 040504001022 | 砌筑井 | (1)井类型、参考图集:砖砌污水检查井、做法详图集02S515-19 (2)井径:φ700 (3)平均井深:1.74m (4)混凝土强度等级:C15垫层，C30井圈 (5)砂浆强度等级、配合比:M7.5砌筑砂浆， | 座 | 16 | 2031.92 |  | 32510.72
分部分项工程量清单与计价表
工程名称：泉州台商投资区后港安置小区室外附属配套工程 | [6 empty] | 第48页 共99页
序号 | 项目编码 | 项目名称 | 项目特征描述 | 计量单位 | 工程量 | 金 额(元)
[6 empty] | 综合单价 |  | 合价
1：2防水砂浆 (6)垫层、基础材质及厚度:C15混凝土垫层，100mm (7)砌筑材料品种、规格、强度等级:MU10实心砖，240*115*53mm (8)勾缝、抹面要求:1：2防水砂浆井内、流槽、井外侧抹灰 (9)防渗、防水要求:1：2防水砂浆抹灰 (10)盖板材质、规格:重型铸铁井盖、φ700 (11)安装位置:车行道下 (12)安全防坠网
228 | 040504001023 | 砌筑井 | (1)井类型、参考图集:砖砌污水检查井、做法详图集02S515-19 (2)井径:φ700 (3)平均井深:2.07m (4)混凝土强度等级:C15垫层，C30井圈 (5)砂浆强度等级、配合比:M7.5砌筑砂浆，1：2防水砂浆 (6)垫层、基础材质及厚度:C15混凝土垫层，100mm (7)砌筑材料品种、规格、强度等级:MU10实心砖，240*115*53mm (8)勾缝、抹面要求:1：2防水砂浆井内、流槽、井外侧抹灰 (9)防渗、防水要求:1：2防水砂浆抹灰 (10)盖板材质、规格:重型铸铁井盖、φ700 (11)安装位置:车行道下 (12)安全防坠网 | 座 | 3 | 2251.24 |  | 6753.72
229 | 040504001024 | 砌筑井 | (1)井类型、参考图集:砖砌污水检查井、做法详图集02S515-19 (2)井径:φ700 (3)平均井深:1.06m (4)混凝土强度等级:C15垫层，C30井圈 (5)砂浆强度等级、配合比:M7.5砌筑砂浆，1：2防水砂浆 (6)垫层、基础材质及厚度:C15混凝土垫层，100mm (7)砌筑材料品种、规格、强度等级:MU10实心砖，240*115*53mm (8)勾缝、抹面要求:1 | 座 | 25 | 1333.13 |  | 33328.25
分部分项工程量清单与计价表
工程名称：泉州台商投资区后港安置小区室外附属配套工程 | [6 empty] | 第49页 共99页
序号 | 项目编码 | 项目名称 | 项目特征描述 | 计量单位 | 工程量 | 金 额(元)
[6 empty] | 综合单价 |  | 合价
：2防水砂浆井内、流槽、井外侧抹灰 (9)防渗、防水要求:1：2防水砂浆抹灰 (10)盖板材质、规格:轻型铸铁井盖、φ700 (11)安装位置:非车行道下 (12)安全防坠网
230 | 040504001025 | 砌筑井 | (1)井类型、参考图集:砖砌污水检查井、做法详图集02S515-19 (2)井径:φ700 (3)平均井深:1.72m (4)混凝土强度等级:C15垫层，C30井圈 (5)砂浆强度等级、配合比:M7.5砌筑砂浆，1：2防水砂浆 (6)垫层、基础材质及厚度:C15混凝土垫层，100mm (7)砌筑材料品种、规格、强度等级:MU10实心砖，240*115*53mm (8)勾缝、抹面要求:1：2防水砂浆井内、流槽、井外侧抹灰 (9)防渗、防水要求:1：2防水砂浆抹灰 (10)盖板材质、规格:轻型铸铁井盖、φ700 (11)安装位置:非车行道下 (12)安全防坠网 | 座 | 6 | 1853.39 |  | 11120.34
231 | 040504001026 | 砌筑井 | (1)井类型、参考图集:砖砌污水检查井、做法详图集02S515-19 (2)井径:φ700 (3)平均井深:2.33m (4)混凝土强度等级:C15垫层，C30井圈 (5)砂浆强度等级、配合比:M7.5砌筑砂浆，1：2防水砂浆 (6)垫层、基础材质及厚度:C15混凝土垫层，100mm (7)砌筑材料品种、规格、强度等级:MU10实心砖，240*115*53mm (8)勾缝、抹面要求:1：2防水砂浆井内、流槽、井外侧抹灰 (9)防渗、防水要求:1：2防水砂浆抹灰 (10)盖板材质、规格:轻型铸铁井盖、φ700 (11)安装位置:非车行道下 | 座 | 20 | 2330.52 |  | 46610.4
分部分项工程量清单与计价表
工程名称：泉州台商投资区后港安置小区室外附属配套工程 | [6 empty] | 第50页 共99页
序号 | 项目编码 | 项目名称 | 项目特征描述 | 计量单位 | 工程量 | 金 额(元)
[6 empty] | 综合单价 |  | 合价
(12)安全防坠网
232 | 040504001027 | 砌筑井 | (1)井类型、参考图集:砖砌污水检查井、做法详图集02S515-20 (2)井径:φ1000 (3)平均井深:2.5m (4)混凝土强度等级:C15垫层，C30井圈 (5)砂浆强度等级、配合比:M7.5砌筑砂浆，1：2防水砂浆 (6)垫层、基础材质及厚度:C15混凝土垫层，100mm (7)砌筑材料品种、规格、强度等级:MU10实心砖，240*115*53mm (8)勾缝、抹面要求:1：2防水砂浆井内、流槽、井外侧抹灰 (9)防渗、防水要求:1：2防水砂浆抹灰 (10)盖板材质、规格:轻型铸铁井盖、φ700 (11)安装位置:非车行道下 (12)安全防坠网 | 座 | 2 | 2507.27 |  | 5014.54
233 | 010401011001 | 砖化粪池 | (1)名称:化粪池 (2)类型:钢筋混凝土 (3)型号:G13-100SQF (4)参考图集 :03S702 | 座 | 5 | 130420.35 |  | 652101.75
土方工程
234 | 010404001015 | 垫层 | (1)垫层材料种类、配合比、厚度:碎石、150mm | m3 | 122.64 | 230.01 |  | 28208.43
235 | 010404001016 | 垫层 | (1)垫层材料种类、配合比、厚度:砂、厚度50mm | m3 | 40.88 | 234.56 |  | 9588.81
236 | 010101003014 | 挖沟槽土方 | (1)土壤类别:三类土 (2)挖土深度:1.0m | m3 | 794.49 | 6.11 |  | 4854.33
237 | 010103001025 | 回填方 | (1)密实度要求:符合规范及设计要求 (2)填方材料品种:砂 (3)填方粒径要求:符合规范及设计要求 | m3 | 574.6 | 208.74 |  | 119942
238 | 010103001026 | 回填方 | (1)密实度要求:满足设计及相关规范要求 (2)填方材料品种:原开挖土方 (3)填方粒径要求:满足设计及相关规范要求 (4)填方来源、运距:由投标单位自行考虑 | m3 | 21.83 | 9.71 |  | 211.97
安装工程 | [8 empty] | 单位工程(17安装)
电气工程 | [8 empty] | 分项工程(17安装)
分部分项工程量清单与计价表
工程名称：泉州台商投资区后港安置小区室外附属配套工程 | [6 empty] | 第51页 共99页
序号 | 项目编码 | 项目名称 | 项目特征描述 | 计量单位 | 工程量 | 金 额(元)
[6 empty] | 综合单价 |  | 合价
239 | 030404017001 | 配电箱 | (1)名称:配电箱JGAL (2)距地:1.7m (3)安装方式:距地暗装 | 台 | 1 | 4562.78 |  | 4562.78
240 | 030411001001 | 配管 | (1)名称:焊接钢管 (2)材质:SC (3)规格:DN32 (4)配置形式:埋地 | m | 1708.37 | 24.22 |  | 41376.72
241 | 030411001002 | 配管 | (1)名称:焊接钢管 (2)材质:SC (3)规格:DN40 (4)配置形式:埋地 | m | 49.08 | 32.46 |  | 1593.14
242 | 030411001003 | 配管 | (1)名称:焊接钢管 (2)材质:SC (3)规格:DN32 (4)配置形式:砖、混凝土结构暗配 | m | 174.3 | 25.47 |  | 4439.42
243 | 030411001004 | 配管 | (1)名称:焊接钢管 (2)材质:SC (3)规格:DN40 (4)配置形式:砖、混凝土结构暗配 | m | 7.96 | 34.72 |  | 276.37
244 | 030408001001 | 电力电缆 | (1)名称:低烟无卤B类阻燃交联聚乙烯绝缘聚乙烯护套电缆 (2)型号:WDZB-YJY (3)规格:3*4 (4)材质:铜芯 | m | 2172.37 | 21.73 |  | 47205.6
245 | 030408001002 | 电力电缆 | (1)名称:低烟无卤B类阻燃交联聚乙烯绝缘聚乙烯护套电缆 (2)型号:WDZB-YJY (3)规格:5*10 (4)材质:铜芯 | m | 50.57 | 58.14 |  | 2940.14
246 | 030408006001 | 电力电缆头 | (1)名称:电力电缆头 (2)电压等级(kV):1KV以下室内干包式铜芯电力电缆 (3)型号、规格:WDZB-YJY-3*4 | 个 | 232 | 63.69 |  | 14776.08
247 | 030408006002 | 电力电缆头 | (1)名称:电力电缆头 (2)电压等级(kV):1KV以下室内干包式铜芯电力电缆 (3)型号、规格:WDZB-YJY-5*10 | 个 | 4 | 79.61 |  | 318.44
248 | 030412007001 | 一般路灯 | (1)名称:庭院灯 (2)型号:LED节能灯 (3)规格:24W（暖白光） (4)高度:3.5m | 套 | 54 | 1215.47 |  | 65635.38
249 | 030412007002 | 一般路灯 | (1)名称:草坪灯 (2)型号:LED节能灯 (3)规格:9W（暖白光） | 套 | 52 | 331.53 |  | 17239.56
250 | 030412007003 | 一般路灯 | (1)名称:射灯 | 套 | 10 | 300.64 |  | 3006.4
分部分项工程量清单与计价表
工程名称：泉州台商投资区后港安置小区室外附属配套工程 | [6 empty] | 第52页 共99页
序号 | 项目编码 | 项目名称 | 项目特征描述 | 计量单位 | 工程量 | 金 额(元)
[6 empty] | 综合单价 |  | 合价
(2)型号:LED节能灯 (3)规格:12W（暖黄光）
251 | 030411006001 | 接线盒 | (1)名称:接线盒（接线箱） (2)材质:钢制 (3)安装形式:暗装 | 个 | 116 | 7.38 |  | 856.08
252 | 030409001001 | 接地极 | (1)名称:接地体 (2)材质:镀锌角钢 (3)规格:50*5 (4)长度:2.5m | 根 | 54 | 111.99 |  | 6047.46
253 | 040303002001 | 混凝土基础 | (1)名称:灯基础 (2)混凝土强度等级:C20 | m3 | 41.47 | 396.53 |  | 16444.1
254 | 010515001024 | 现浇构件钢筋 | (1)名称:圆钢 (2)规格:φ8 | t | 0.09 | 6228.89 |  | 560.6
255 | 010101003015 | 挖沟槽土方 | (1)土壤类别:三类土 (2)挖土深度:1.5m以内 | m3 | 676.62 | 6.11 |  | 4134.15
256 | 010103001027 | 回填方 | (1)密实度要求:满足设计及相关规范要求 (2)填方材料品种:砂 (3)填方粒径要求:满足设计及相关规范要求 | m3 | 191.49 | 208.74 |  | 39971.62
257 | 010103001028 | 回填方 | (1)密实度要求:满足设计及相关规范要求 (2)填方材料品种:原开挖土方 (3)填方粒径要求:满足设计及相关规范要求 (4)填方来源、运距:由投标单位自行考虑 | m3 | 460.94 | 9.71 |  | 4475.73
258 | 030409002001 | 接地母线 | (1)名称:接地母线 (2)规格:-40×4 (3)材质:铜包钢 (4)安装部位:户外 | m | 999.55 | 53.17 |  | 53146.07
259 | 030408005001 | 铺砂、盖保护板(砖) | (1)规格:盖砖 | m | 1757.45 | 8.18 |  | 14375.94
260 | 040504001028 | 砌筑井 | (1)电气手孔井:做法参考图集05X101-2-37 (2)规格:750*550*850 (3)混凝土强度等级:C30、C25 (4)砂浆强度等级、配合比:M10水泥砂浆，1:2水泥砂浆 (5)盖板材质、规格:C25钢筋砼井室盖板，厚度150cm (6)垫层、基础材质及厚度:12cm厚C30砼底板 (7)砌筑材料品种、规格、强度等级:MU10水泥实心砖，240*115*53 | 座 | 3 | 1751.04 |  | 5253.12
分部分项工程量清单与计价表
工程名称：泉州台商投资区后港安置小区室外附属配套工程 | [6 empty] | 第53页 共99页
序号 | 项目编码 | 项目名称 | 项目特征描述 | 计量单位 | 工程量 | 金 额(元)
[6 empty] | 综合单价 |  | 合价
(8)勾缝、抹面要求:井内外1:2水泥砂浆勾缝 (9)井盖、井圈材质及规格:D400重型树脂井盖Φ700
水卫工程 | [8 empty] | 分项工程(17安装)
261 | 031001006011 | 塑料管 | (1)连接形式:电熔连接 (2)安装部位:室外 (3)介质:给水 (4)材质:PE (5)规格:DN25 (6)压力试验及吹、洗设计要求:按设计规范要求 | m
262 | 031001006012 | 塑料管 | (1)连接形式:电熔连接 (2)安装部位:室外 (3)介质:给水 (4)材质:PE (5)规格:DN32 (6)压力试验及吹、洗设计要求:按设计规范要求 | m
263 | 031001006013 | 塑料管 | (1)连接形式:电熔连接 (2)安装部位:室外 (3)介质:给水 (4)材质:PE (5)规格:DN40 (6)压力试验及吹、洗设计要求:按设计规范要求 | m
264 | 031001006014 | 塑料管 | (1)连接形式:电熔连接 (2)安装部位:室外 (3)介质:给水 (4)材质:PE (5)规格:DN50 (6)压力试验及吹、洗设计要求:按设计规范要求 | m
265 | 031001006015 | 塑料管 | (1)连接形式:电熔连接 (2)安装部位:室外 (3)介质:给水 (4)材质:PE (5)规格:DN70 (6)压力试验及吹、洗设计要求:按设计规范要求 | m
266 | 031003001001 | 螺纹阀门 | (1)规格、压力等级:DN25 (2)类型:闸阀 | 个
267 | 031003001002 | 螺纹阀门 | (1)规格、压力等级:DN32 | 个
分部分项工程量清单与计价表
工程名称：泉州台商投资区后港安置小区室外附属配套工程 | [6 empty] | 第54页 共99页
序号 | 项目编码 | 项目名称 | 项目特征描述 | 计量单位 | 工程量 | 金 额(元)
[6 empty] | 综合单价 |  | 合价
(2)类型:闸阀
268 | 031003001003 | 螺纹阀门 | (1)规格、压力等级:DN40 (2)类型:闸阀 | 个
269 | 031003003001 | 焊接法兰阀门 | (1)连接形式:法兰 (2)规格、压力等级:DN50 (3)类型:闸阀 | 个
270 | 031003003002 | 焊接法兰阀门 | (1)连接形式:法兰 (2)规格、压力等级:DN70 (3)类型:闸阀 | 个
271 | 031003019001 | 喷泉喷头 | (1)名称:喷灌喷头 (2)规格、压力等级:DN25 | 个
272 | 031003011001 | 法兰 | (1)规格、压力等级:碳钢平焊法兰安装(公称直径50mm以内) | 副/片
273 | 031003011002 | 法兰 | (1)规格、压力等级:碳钢平焊法兰安装(公称直径65mm以内) | 副
274 | 010101003016 | 挖沟槽土方 | (1)土壤类别:三类土 (2)挖土深度:1.5m以内 | m3
275 | 010103001029 | 回填方 | (1)密实度要求:满足设计及相关规范要求 (2)填方材料品种:砂 (3)填方粒径要求:满足设计及相关规范要求 | m3
276 | 010103001030 | 回填方 | (1)密实度要求:满足设计及相关规范要求 (2)填方材料品种:原开挖土方 (3)填方粒径要求:满足设计及相关规范要求 (4)填方来源、运距:由投标单位自行考虑 | m3
277 | 040305001004 | 垫层 | (1)材料品种、规格:砂砾 | m3
278 | 040504001029 | 砌筑井 | (1)阀门井:参考图集05S502-16 (2)井径:Φ1200 (3)井深:1.75m (4)混凝土强度等级:C10，C25，C30 (5)砂浆强度等级、配合比:M10水泥砂浆 (6)盖板材质、规格:15cm厚C25预制钢筋混凝土井室盖板 (7)垫层、基础材质及厚度:10cm厚C10砼垫层，20cm厚C25砼底板 (8)砌筑材料品种、规 | 座
分部分项工程量清单与计价表
工程名称：泉州台商投资区后港安置小区室外附属配套工程 | [6 empty] | 第55页 共99页
序号 | 项目编码 | 项目名称 | 项目特征描述 | 计量单位 | 工程量 | 金 额(元)
[6 empty] | 综合单价 |  | 合价
格、强度等级:MU10水泥实心砖，240*115*53 (9)勾缝、抹面要求:井内侧1：2水泥砂浆抹灰 (10)井盖、井圈材质及规格:D400重型树脂井盖，Φ700 (11)踏步材质、规格:塑钢脚踏 (12)防护:安全防坠网
绿化灌溉工程 | [8 empty] | 单位工程(17安装)
水卫工程 | [8 empty] | 分项工程(17安装)
279 | 031001006016 | 塑料管 | (1)连接形式:电熔连接 (2)安装部位:室外 (3)介质:给水 (4)材质:PE (5)规格:DN25 (6)压力试验及吹、洗设计要求:按设计规范要求 | m | 328.79 | 18.1 |  | 5951.1
280 | 031001006017 | 塑料管 | (1)连接形式:电熔连接 (2)安装部位:室外 (3)介质:给水 (4)材质:PE (5)规格:DN32 (6)压力试验及吹、洗设计要求:按设计规范要求 | m | 226.95 | 23.4 |  | 5310.63
281 | 031001006018 | 塑料管 | (1)连接形式:电熔连接 (2)安装部位:室外 (3)介质:给水 (4)材质:PE (5)规格:DN40 (6)压力试验及吹、洗设计要求:按设计规范要求 | m | 78.72 | 31.88 |  | 2509.59
282 | 031001006019 | 塑料管 | (1)连接形式:电熔连接 (2)安装部位:室外 (3)介质:给水 (4)材质:PE (5)规格:DN50 (6)压力试验及吹、洗设计要求:按设计规范要求 | m | 282.47 | 41.82 |  | 11812.9
283 | 031001006020 | 塑料管 | (1)连接形式:电熔连接 (2)安装部位:室外 (3)介质:给水 (4)材质:PE (5)规格:DN70 (6)压力试验及吹、洗 | m | 9.3 | 53.46 |  | 497.18
分部分项工程量清单与计价表
工程名称：泉州台商投资区后港安置小区室外附属配套工程 | [6 empty] | 第56页 共99页
序号 | 项目编码 | 项目名称 | 项目特征描述 | 计量单位 | 工程量 | 金 额(元)
[6 empty] | 综合单价 |  | 合价
设计要求:按设计规范要求
284 | 031003001004 | 螺纹阀门 | (1)规格、压力等级:DN25 (2)类型:闸阀 | 个 | 2 | 62.3 |  | 124.6
285 | 031003001005 | 螺纹阀门 | (1)规格、压力等级:DN32 (2)类型:闸阀 | 个 | 1 | 89.34 |  | 89.34
286 | 031003001006 | 螺纹阀门 | (1)规格、压力等级:DN40 (2)类型:闸阀 | 个 | 2 | 121.04 |  | 242.08
287 | 031003003003 | 焊接法兰阀门 | (1)连接形式:法兰 (2)规格、压力等级:DN50 (3)类型:闸阀 | 个 | 2 | 279.94 |  | 559.88
288 | 031003003004 | 焊接法兰阀门 | (1)连接形式:法兰 (2)规格、压力等级:DN70 (3)类型:闸阀 | 个 | 4 | 326.4 |  | 1305.6
289 | 031003019002 | 喷泉喷头 | (1)名称:喷灌喷头 (2)规格、压力等级:DN25 | 个 | 29 | 51.83 |  | 1503.07
290 | 031003011003 | 法兰 | (1)规格、压力等级:碳钢平焊法兰安装(公称直径50mm以内) | 副/片 | 2 | 84.1 |  | 168.2
291 | 031003011004 | 法兰 | (1)规格、压力等级:碳钢平焊法兰安装(公称直径65mm以内) | 副 | 4 | 104.81 |  | 419.24
292 | 010101003017 | 挖沟槽土方 | (1)土壤类别:三类土 (2)挖土深度:1.5m以内 | m3 | 658.23 | 6.09 |  | 4008.62
293 | 010103001031 | 回填方 | (1)密实度要求:满足设计及相关规范要求 (2)填方材料品种:砂 (3)填方粒径要求:满足设计及相关规范要求 | m3 | 193.6 | 208.16 |  | 40299.78
294 | 010103001032 | 回填方 | (1)密实度要求:满足设计及相关规范要求 (2)填方材料品种:原开挖土方 (3)填方粒径要求:满足设计及相关规范要求 (4)填方来源、运距:由投标单位自行考虑 | m3 | 385.88 | 9.68 |  | 3735.32
295 | 040305001005 | 垫层 | (1)材料品种、规格:砂砾 | m3 | 77.44 | 312.22 |  | 24178.32
296 | 040504001030 | 砌筑井 | (1)阀门井:参考图集05S502-16 (2)井径:Φ1200 (3)井深:1.75m (4)混凝土强度等级:C10，C25，C30 (5)砂浆强度等级、配合比:M10水泥砂浆 | 座 | 7 | 2489.9 |  | 17429.3
分部分项工程量清单与计价表
工程名称：泉州台商投资区后港安置小区室外附属配套工程 | [6 empty] | 第57页 共99页
序号 | 项目编码 | 项目名称 | 项目特征描述 | 计量单位 | 工程量 | 金 额(元)
[6 empty] | 综合单价 |  | 合价
(6)盖板材质、规格:15cm厚C25预制钢筋混凝土井室盖板 (7)垫层、基础材质及厚度:10cm厚C10砼垫层，20cm厚C25砼底板 (8)砌筑材料品种、规格、强度等级:MU10水泥实心砖，240*115*53 (9)勾缝、抹面要求:井内侧1：2水泥砂浆抹灰 (10)井盖、井圈材质及规格:D400重型树脂井盖，Φ700 (11)踏步材质、规格:塑钢脚踏 (12)防护:安全防坠网
标志标线工程 | [8 empty] | 单项工程(17房屋建筑与装饰)
标志标线工程 | [8 empty] | 单位工程(17房屋建筑与装饰)
标志标线 | [8 empty] | 分项工程(17房屋建筑与装饰)
297 | 04B001 | 橡胶挡车器 | (1)工作内容:含橡胶挡车器材料、运输、安装等至完成所有费用 | 块 | 1044 | 43.19 |  | 45090.36
298 | 040205003001 | 标杆 | (1)材质:φ89*3.5钢管 (2)类型:地下车库指路牌 (3)基础、垫层：材料品种、厚度:C15混凝土垫层，100mm厚，C30钢筋混凝土基础 (4)规格尺寸:φ89*3.5*3229mm | 根 | 2 | 1868.05 |  | 3736.1
299 | 040205003002 | 标杆 | (1)材质:φ89*3.5钢管 (2)类型:道路指路牌 (3)基础、垫层：材料品种、厚度:C15混凝土垫层，100mm厚，C30钢筋混凝土基础 (4)规格尺寸:φ89*3.5*3200mm | 根 | 5 | 1712.9 |  | 8564.5
300 | 040205004001 | 标志板 | (1)类型:栋号牌、掉头指示牌、指路标志 (2)材质、规格尺寸:600*600*3mm铝板 (3)板面反光膜等级:高强级反光膜 | 块 | 87 | 372.34 |  | 32393.58
301 | 040205004002 | 标志板 | (1)类型:墙面导向标 (2)材质、规格尺寸:800*400*3mm铝板 (3)板面反光膜等级:高强级反光膜 | 块 | 25 | 372.34 |  | 9308.5
分部分项工程量清单与计价表
工程名称：泉州台商投资区后港安置小区室外附属配套工程 | [6 empty] | 第58页 共99页
序号 | 项目编码 | 项目名称 | 项目特征描述 | 计量单位 | 工程量 | 金 额(元)
[6 empty] | 综合单价 |  | 合价
302 | 040205004003 | 标志板 | (1)类型:双面栋号牌 (2)材质、规格尺寸:800*600*3mm铝板 (3)板面反光膜等级:高强级反光膜，双面粘贴 | 块 | 14 | 643.59 |  | 9010.26
303 | 040205004004 | 标志板 | (1)类型:地下车库出口标志牌 (2)材质、规格尺寸:800*600*3mm铝板 (3)板面反光膜等级:高强级反光膜，单面粘贴 | 块 | 28 | 454.89 |  | 12736.92
304 | 040205004005 | 标志板 | (1)类型:地下车库出口标志牌 (2)材质、规格尺寸:5000*1300*5mm铝板 (3)板面反光膜等级:高强级反光膜，单面粘贴 | 块 | 2 | 4999.89 |  | 9999.78
305 | 040205004006 | 标志板 | (1)类型:反光镜 (2)材质、规格尺寸:聚碳酸酯 (3)工作内容:含反光镜材料、运输、安装等至完成所有费用 | 块 | 1 | 272.73 |  | 272.73
306 | 040205004007 | 标志板 | (1)类型:停车场指示牌 (2)材质、规格尺寸:800*300mm+800*800mm、3mm铝板 (3)板面反光膜等级:高强级反光膜，单面粘贴 | 块 | 2 | 355.13 |  | 710.26
307 | 040205005001 | 视线诱导器 | (1)类型:反光标 (2)材料品种:铸铝反光标 (3)规格:18*4*5cm | 只 | 63 | 25.43 |  | 1602.09
308 | 040205005002 | 视线诱导器 | (1)类型:反光道钉 (2)材料品种:铸铝反光道钉 (3)规格:10*10*1.8cm | 只 | 1055 | 20.56 |  | 21690.8
309 | 040205006001 | 标线 | (1)线型:黄色实线，10cm宽 (2)材料品种:热熔漆 (3)地面车位线 | m | 1499.8 | 4.53 |  | 6794.09
310 | 040205006002 | 标线 | (1)线型:黄色实线，10cm宽 (2)材料品种:热熔漆 (3)地下室车位线 | m | 4945.11 | 4.53 |  | 22401.35
311 | 040205006003 | 标线 | (1)线型:黄色虚线 (2)材料品种:热熔漆 (3)车道分界线 (4)地下车库 | m | 858.55 | 2.27 |  | 1948.91
312 | 040205006004 | 标线 | (1)线型:白色实线 (2)材料品种:热熔漆 (3)车行道边缘线 | m | 2198.55 | 6.8 |  | 14950.14
分部分项工程量清单与计价表
工程名称：泉州台商投资区后港安置小区室外附属配套工程 | [6 empty] | 第59页 共99页
序号 | 项目编码 | 项目名称 | 项目特征描述 | 计量单位 | 工程量 | 金 额(元)
[6 empty] | 综合单价 |  | 合价
313 | 040205006005 | 标线 | (1)线型:黄色虚线 (2)材料品种:热熔漆 (3)车道分界线 (4)坡道 | m | 63.36 | 3.4 |  | 215.42
314 | 040205007001 | 标记 | (1)类型:箭头 (2)材料品种:热熔型涂料 (3)规格尺寸:0.3*2m (4)地面车位 | 个 | 133 | 15.96 |  | 2122.68
315 | 040205007002 | 标记 | (1)类型:地下车库编号标记 (2)材料品种:热熔漆 (3)规格尺寸:详设计施工图 | 个 | 389 | 275.48 |  | 107161.72
316 | 040205007003 | 标记 | (1)类型:掉头 (2)材料品种:热熔型涂料 (3)规格尺寸:0.9*3m (4)部位:地下室车库 | 个 | 17 | 87.79 |  | 1492.43
317 | 040205007004 | 标记 | (1)类型:直行+左转+右转 (2)材料品种:热熔型涂料 (3)规格尺寸:1.35*3m (4)部位:地下室车库 | 个 | 29 | 88.46 |  | 2565.34
318 | 040205007005 | 标记 | (1)类型:直行 (2)材料品种:热熔型涂料 (3)规格尺寸:0.45*3m (4)地下室车库 | 个 | 40 | 35.92 |  | 1436.8
319 | 040205007006 | 标记 | (1)类型:直行+左转/右转 (2)材料品种:热熔型涂料 (3)规格尺寸:0.9*3m (4)部位:地下室车库 | 个 | 18 | 62.52 |  | 1125.36
320 | 040205007007 | 标记 | (1)类型:左转/右转 (2)材料品种:热熔型涂料 (3)规格尺寸:0.75*3m (4)部位:地下室车库 | 个 | 3 | 46.56 |  | 139.68
321 | 040205007008 | 标记 | (1)类型:左转+右转 (2)材料品种:热熔型涂料 (3)规格尺寸:1.35*3m (4)部位:地下室车库 | 个 | 11 | 73.16 |  | 804.76
322 | 040205008001 | 横道线 | (1)形式:实线 (2)材料品种:热熔漆 (3)地面禁停线 | m2 | 23.208 | 81.88 |  | 1900.27
323 | 04B002 | 钢索拉设 | (1)工作内容:含反钢索拉设材料、运输、安装等至完成所有费用 | m | 821.21 | 5 |  | 4106.05
324 | 040205019001 | 减速垄 | (1)材料品种:塑料减速带 | m | 13 | 120.68 |  | 1568.84
土方工程
分部分项工程量清单与计价表
工程名称：泉州台商投资区后港安置小区室外附属配套工程 | [6 empty] | 第60页 共99页
序号 | 项目编码 | 项目名称 | 项目特征描述 | 计量单位 | 工程量 | 金 额(元)
[6 empty] | 综合单价 |  | 合价
325 | 010101004002 | 挖基坑土方 | (1)土壤类别:三类土 (2)挖土深度:2m以内 | m3 | 51.16 | 6.29 |  | 321.8
326 | 010103001034 | 回填方 | (1)密实度要求:符合规范及设计要求 (2)填方材料品种:土方 (3)填方粒径要求:符合规范及设计要求 (4)填方来源、运距:利用挖方，运距由投标单位自行考虑 | m3 | 43.28 | 9.71 |  | 420.25
后港安置房智能化 | [8 empty] | 单项工程(17房屋建筑与装饰)
1#楼 | [8 empty] | 单位工程(17安装)
视频监控系统 | [8 empty] | 分项工程(17安装)
327 | 030411003001 | 桥架 | (1)规格:CT-100×50(加设隔板) (2)名称:桥架 | m | 46.5 | 64.52 |  | 3000.18
328 | 030408008001 | 防火堵洞 | (1)名称:防火堵料(墙板) | 处 | 15 | 13.3 |  | 199.5
329 | 030413001001 | 铁构件 | (1)名称:电缆桥架支撑架制作、安装 | kg | 20.367 | 15.05 |  | 306.52
330 | 030411001005 | 配管 | (1)材质:PVC (2)规格:PVC20 (3)名称:电气配管 (4)配置形式:砖、混凝土结构明配 | m | 41.72 | 13.2 |  | 550.7
331 | 030411001006 | 配管 | (1)材质:焊接钢管 (2)规格:SC20 (3)名称:钢管 (4)配置形式:砖、混凝土结构明配 | m | 6 | 22.46 |  | 134.76
332 | 030413001002 | 铁构件 | (1)材质:型钢 (2)名称:明管支架 | kg | 5.92 | 17.67 |  | 104.61
333 | 030411001007 | 配管 | (1)规格:DN20 (2)名称:金属软管 | m | 1.8 | 39.97 |  | 71.95
334 | 030502005001 | 双绞线缆 | (1)规格:UTP6 (2)名称:双绞线缆 (3)敷设方式:管内穿放 (4)线缆对数:4对 | m | 26.86 | 5.56 |  | 149.34
335 | 030502005002 | 双绞线缆 | (1)规格:UTP6 (2)名称:双绞线缆 (3)敷设方式:线槽内布放 (4)线缆对数:4对 | m | 90 | 5.43 |  | 488.7
336 | 030411004001 | 配线 | (1)材质:铜芯 (2)规格:4mm2 (3)名称:线槽配线 (4)型号:WDZA-BYJ (5)配线形式:监控线路 | m | 378.83 | 6.07 |  | 2299.5
337 | 030411004002 | 配线 | (1)材质:铜芯 (2)规格:2×1.0 (3)名称:电气配线 | m | 26.86 | 4.09 |  | 109.86
分部分项工程量清单与计价表
工程名称：泉州台商投资区后港安置小区室外附属配套工程 | [6 empty] | 第61页 共99页
序号 | 项目编码 | 项目名称 | 项目特征描述 | 计量单位 | 工程量 | 金 额(元)
[6 empty] | 综合单价 |  | 合价
(4)型号:RVV (5)配线形式:监控线路
338 | 030411004003 | 配线 | (1)材质:铜芯 (2)规格:2×1.0 (3)名称:线槽配线 (4)型号:RVV (5)配线形式:监控线路 | m | 90 | 3.74 |  | 336.6
339 | 030502007001 | 光缆 | (1)规格:6芯 (2)名称:单模光纤 (3)敷设方式:线槽内布放 | m | 126.28 | 5.91 |  | 746.31
340 | 030411006002 | 接线盒 | (1)材质:塑料 (2)名称:接线盒（开关、插座） (3)安装形式:暗装 | 个
341 | 030502009001 | 跳线 | (1)名称:单模光纤跳线 | 条 | 1 | 33.92 |  | 33.92
342 | 030502009002 | 跳线 | (1)名称:尾纤 | 条
343 | 030507008001 | 监控摄像设备 | (1)名称:网络半球摄像机 (2)安装方式:吸顶安装 | 台 | 1 | 448.24 |  | 448.24
344 | 030507008002 | 监控摄像设备 | (1)名称:电梯彩色摄像机 (2)安装方式:轿厢内吸顶安装 | 台 | 2 | 709.84 |  | 1419.68
345 | 030502001001 | 机柜、机架 | (1)材质:钢质 (2)规格:600*600*1200 (3)名称:机柜 (4)安装方式:壁挂 | 台 | 1 | 397.11 |  | 397.11
346 | 030501012001 | 交换机 | (1)名称:16口网络交换机 | 台 | 1 | 2188.13 |  | 2188.13
347 | 030501010001 | 收发器 | (1)名称:千兆光纤收发器 | 台 | 1 | 447.87 |  | 447.87
348 | 030502010001 | 配线架 | (1)名称:理线架 | 个/块
349 | 030502017001 | 线管理器 | (1)名称:理线架 | 个 | 1 | 62.65 |  | 62.65
350 | 030502013001 | 光纤盒 | (1)名称:8口光纤盒 | 个 | 1 | 123.3 |  | 123.3
351 | 030507008003 | 监控摄像设备 | (1)名称:无线网桥 | 台 | 2 | 979.97 |  | 1959.94
352 | 030507008004 | 监控摄像设备 | (1)名称:耦合器 | 台
353 | 030507008005 | 监控摄像设备 | (1)名称:固定摄像机电源DC12V20A | 台 | 1 | 150.62 |  | 150.62
354 | 030507008006 | 监控摄像设备 | (1)名称:DC12V2A电源 | 台 | 2 | 46.97 |  | 93.94
355 | 030502014001 | 光纤连接 | (1)方法:熔接法（含耦合器、尾纤） | 芯 | 6 | 81.13 |  | 486.78
356 | 030502014002 | 光纤连接 | (1)耦合器、尾纤 | 芯 | 2 | 65.96 |  | 131.92
357 | 030404035001 | 插座 | (1)名称:8口PDU防雷排插 | 个 | 1 | 159.7 |  | 159.7
分部分项工程量清单与计价表
工程名称：泉州台商投资区后港安置小区室外附属配套工程 | [6 empty] | 第62页 共99页
序号 | 项目编码 | 项目名称 | 项目特征描述 | 计量单位 | 工程量 | 金 额(元)
[6 empty] | 综合单价 |  | 合价
358 | 030502020001 | 光纤测试 | (1)测试内容:测试(光纤) | 链路 | 1 | 22.26 |  | 22.26
359 | 030502019001 | 双绞线缆测试 | (1)测试类别:双绞线缆 (2)测试内容:测试(4对) | 链路 | 3 | 13.02 |  | 39.06
楼宇对讲系统 | [8 empty] | 分项工程(17安装)
360 | 030411001008 | 配管 | (1)材质:PVC (2)规格:PVC20 (3)名称:电气配管 (4)配置形式:砖、混凝土结构明配 | m | 26.76 | 13.2 |  | 353.23
361 | 030413001003 | 铁构件 | (1)材质:型钢 (2)名称:明管支架 | kg | 3.318 | 15.79 |  | 52.39
362 | 030502005003 | 双绞线缆 | (1)规格:UTP6 (2)名称:双绞线缆 (3)敷设方式:管内穿放 (4)线缆对数:4对 | m | 420.89 | 5.56 |  | 2340.15
363 | 030502005004 | 双绞线缆 | (1)规格:UTP6 (2)名称:双绞线缆 (3)敷设方式:线槽内布放 (4)线缆对数:4对 | m | 45 | 5.43 |  | 244.35
364 | 030411004004 | 配线 | (1)材质:铜芯 (2)规格:2×1.0 (3)名称:电气配线 (4)型号:RVV (5)配线形式:楼宇对讲线路 | m | 11.42 | 4.09 |  | 46.71
365 | 030411004005 | 配线 | (1)材质:铜芯 (2)规格:2×1.0 (3)名称:线槽配线 (4)型号:RVV (5)配线形式:楼宇对讲线路 | m | 45 | 3.74 |  | 168.3
366 | 030411004006 | 配线 | (1)材质:铜芯 (2)规格:4×1.0 (3)名称:电气配线 (4)型号:RVV (5)配线形式:楼宇对讲线路 | m | 4.82 | 6.99 |  | 33.69
367 | 030411006003 | 接线盒 | (1)材质:塑料 (2)名称:接线盒（开关、插座） (3)安装形式:暗装 | 个
368 | 030507005001 | 出入口目标识别设备 | (1)名称:电源28V\3A | 台 | 1 | 96.34 |  | 96.34
369 | 030507005002 | 出入口目标识别设备 | (1)名称:电源28V\5A | 台 | 4 | 114.85 |  | 459.4
370 | 030507005003 | 出入口目标识别设备 | (1)名称:出门按钮 | 台 | 1 | 32.23 |  | 32.23
371 | 030507005004 | 出入口目标识别设备 | (1)名称:双门磁力锁 | 台 | 1 | 332.75 |  | 332.75
372 | 030507005005 | 出入口目标识别设备 | (1)名称:彩色4.3寸对讲户内分机 | 台 | 45 | 342.57 |  | 15415.65
373 | 030507005006 | 出入口目标识别设备 | (1)名称:彩色单元对 | 台 | 1 | 1195.18 |  | 1195.18
分部分项工程量清单与计价表
工程名称：泉州台商投资区后港安置小区室外附属配套工程 | [6 empty] | 第63页 共99页
序号 | 项目编码 | 项目名称 | 项目特征描述 | 计量单位 | 工程量 | 金 额(元)
[6 empty] | 综合单价 |  | 合价
讲门口机
374 | 030507012001 | 视频传输设备 | (1)名称:4口层间解码器 | 台 | 15 | 368.28 |  | 5524.2
375 | 030411005001 | 接线箱 | (1)规格:200*150*100mm (2)名称:楼层设备箱 (3)安装形式:沿距地1.5米壁挂安装 | 个 | 15 | 286.18 |  | 4292.7
376 | 030507006001 | 出入口控制设备 | (1)名称:主机控制器 | 台 | 1 | 1078.68 |  | 1078.68
377 | 030507006002 | 出入口控制设备 | (1)名称:分励脱扣器 | 台 | 1 | 34.19 |  | 34.19
378 | 030502019002 | 双绞线缆测试 | (1)测试类别:双绞线缆 (2)测试内容:测试(4对) | 链路 | 45 | 13.02 |  | 585.9
电梯五方通话 | [8 empty] | 分项工程(17安装)
379 | 030411001009 | 配管 | (1)材质:PVC (2)规格:PVC20 (3)名称:电气配管 (4)配置形式:砖、混凝土结构明配 | m | 7.2 | 13.2 |  | 95.04
380 | 030411001010 | 配管 | (1)材质:焊接钢管 (2)规格:SC20 (3)名称:钢管 (4)配置形式:砖、混凝土结构明配 | m | 4.2 | 22.46 |  | 94.33
381 | 030413001004 | 铁构件 | (1)材质:型钢 (2)名称:明管支架 | kg | 1.414 | 12.49 |  | 17.66
382 | 030411004007 | 配线 | (1)材质:铜芯 (2)规格:6×1.0 (3)名称:管内穿线 (4)型号:RVV (5)配线形式:五方通话配线 | m | 11.4 | 10.15 |  | 115.71
383 | 030411004008 | 配线 | (1)材质:铜芯 (2)规格:6×1.0 (3)名称:线槽配线 (4)型号:RVV (5)配线形式:五方通话配线 | m | 342.55 | 9.37 |  | 3209.69
384 | 030411006004 | 接线盒 | (1)名称:86接线盒JX | 个 | 1 | 7.6 |  | 7.6
三网系统 | [8 empty] | 分项工程(17安装)
385 | 030411003002 | 桥架 | (1)规格:CT200*100(加设隔板) (2)名称:桥架 | m | 46.5 | 125 |  | 5812.5
386 | 030413001005 | 铁构件 | (1)名称:电缆桥架支撑架制作、安装 | kg | 33.53 | 15.53 |  | 520.72
387 | 030411005002 | 接线箱 | (1)名称:住户多媒体配线箱（空箱） | 个
2#楼 | [8 empty] | 单位工程(17安装)
视频监控系统 | [8 empty] | 分项工程(17安装)
分部分项工程量清单与计价表
工程名称：泉州台商投资区后港安置小区室外附属配套工程 | [6 empty] | 第64页 共99页
序号 | 项目编码 | 项目名称 | 项目特征描述 | 计量单位 | 工程量 | 金 额(元)
[6 empty] | 综合单价 |  | 合价
388 | 030411003003 | 桥架 | (1)规格:CT-100×50(加设隔板) (2)名称:桥架 | m | 90.8 | 64.52 |  | 5858.42
389 | 030411003004 | 桥架 | (1)规格:CT-200×100 (2)名称:桥架 | m | 8.98 | 114.07 |  | 1024.35
390 | 030408008002 | 防火堵洞 | (1)名称:防火堵料(墙板) | 处 | 30 | 13.3 |  | 399
391 | 030413001006 | 铁构件 | (1)名称:电缆桥架支撑架制作、安装 | kg | 46.245 | 15.24 |  | 704.77
392 | 030411001011 | 配管 | (1)材质:PVC (2)规格:PVC20 (3)名称:电气配管 (4)配置形式:砖、混凝土结构明配 | m | 81.28 | 13.2 |  | 1072.9
393 | 030411001012 | 配管 | (1)材质:焊接钢管 (2)规格:SC25 (3)名称:钢管 (4)配置形式:砖、混凝土结构明配 | m | 25.2 | 28.29 |  | 712.91
394 | 030413001007 | 铁构件 | (1)材质:型钢 (2)名称:明管支架 | kg | 13.204 | 17.18 |  | 226.84
395 | 030411001013 | 配管 | (1)规格:DN20 (2)名称:金属软管 | m | 3.6 | 39.95 |  | 143.82
396 | 030502005005 | 双绞线缆 | (1)规格:UTP6 (2)名称:双绞线缆 (3)敷设方式:管内穿放 (4)线缆对数:4对 | m | 57.44 | 5.56 |  | 319.37
397 | 030502005006 | 双绞线缆 | (1)规格:UTP6 (2)名称:双绞线缆 (3)敷设方式:线槽内布放 (4)线缆对数:4对 | m | 181.6 | 5.43 |  | 986.09
398 | 030411004009 | 配线 | (1)材质:铜芯 (2)规格:4 (3)名称:线槽配线 (4)型号:WDZA-BYJ (5)配线形式:监控线路 | m | 343.77 | 6.07 |  | 2086.68
399 | 030411004010 | 配线 | (1)材质:铜芯 (2)规格:2×1.0 (3)名称:电气配线 (4)型号:RVV (5)配线形式:监控线路 | m | 57.44 | 4.09 |  | 234.93
400 | 030411004011 | 配线 | (1)材质:铜芯 (2)规格:2×1.0 (3)名称:线槽配线 (4)型号:RVV (5)配线形式:监控线路 | m | 181.6 | 3.74 |  | 679.18
401 | 030502007002 | 光缆 | (1)规格:6芯 (2)名称:单模光纤 (3)敷设方式:线槽内布放 | m | 114.59 | 5.91 |  | 677.23
分部分项工程量清单与计价表
工程名称：泉州台商投资区后港安置小区室外附属配套工程 | [6 empty] | 第65页 共99页
序号 | 项目编码 | 项目名称 | 项目特征描述 | 计量单位 | 工程量 | 金 额(元)
[6 empty] | 综合单价 |  | 合价
402 | 030411006005 | 接线盒 | (1)材质:塑料 (2)名称:接线盒（开关、插座） (3)安装形式:暗装 | 个
403 | 030411006006 | 接线盒 | (1)名称:普通开关、按钮安装(空白面板安装) | 个
404 | 030507008007 | 监控摄像设备 | (1)名称:网络半球摄像机 (2)安装方式:吸顶安装 | 台 | 2 | 448.24 |  | 896.48
405 | 030507008008 | 监控摄像设备 | (1)名称:电梯彩色摄像机 (2)安装方式:轿厢内吸顶安装 | 台 | 4 | 709.84 |  | 2839.36
406 | 030502009003 | 跳线 | (1)名称:尾纤 | 条
407 | 030502001002 | 机柜、机架 | (1)材质:钢质 (2)规格:600*600*1200 (3)名称:机柜 (4)安装方式:壁挂 | 台 | 2 | 397.11 |  | 794.22
408 | 030501012002 | 交换机 | (1)名称:16口网络交换机 | 台 | 1 | 2188.13 |  | 2188.13
409 | 030501010002 | 收发器 | (1)名称:千兆光纤收发器 | 台 | 2 | 447.88 |  | 895.76
410 | 030502010002 | 配线架 | (1)名称:理线架 | 个
411 | 030502017002 | 线管理器 | (1)名称:理线架 | 个 | 2 | 62.66 |  | 125.32
412 | 030502013002 | 光纤盒 | (1)名称:8口光纤盒 | 个 | 2 | 123.31 |  | 246.62
413 | 030507008009 | 监控摄像设备 | (1)名称:无线网桥 | 台 | 4 | 979.97 |  | 3919.88
414 | 030507008010 | 监控摄像设备 | (1)名称:耦合器 | 台
415 | 030507008011 | 监控摄像设备 | (1)名称:固定摄像机电源DC12V20A | 台 | 1 | 150.62 |  | 150.62
416 | 030507008012 | 监控摄像设备 | (1)名称:固定摄像机电源DC12V10A | 台 | 1 | 107.43 |  | 107.43
417 | 030507008013 | 监控摄像设备 | (1)名称:DC12V2A电源 | 台 | 4 | 46.97 |  | 187.88
418 | 030502009004 | 跳线 | (1)名称:光纤跳线 | 条 | 17 | 33.92 |  | 576.64
419 | 030505005001 | 敷设射频同轴电缆 | (1)名称:HDMI线缆 | 根 | 9 | 65.91 |  | 593.19
420 | 030608005001 | 生产、经营管理计算机 | (1)名称:视频管理电脑（含客户端软件 | 台
421 | 030501013001 | 网络服务器 | (1)名称:视频管理电脑 | 台 | 1 | 3450.88 |  | 3450.88
422 | 030501012003 | 交换机 | (1)名称:24口交换机 | 台 | 1 | 2538.02 |  | 2538.02
423 | 030501012004 | 交换机 | (1)名称:24口核心交换机 | 台 | 1 | 13797.72 |  | 13797.72
424 | 030501012005 | 交换机 | (1)8口网络交换机 | 台 | 1 | 794.02 |  | 794.02
425 | 030507009001 | 视频控制设备 | (1)名称:企业级4T硬盘 | 台 | 32 | 1009.62 |  | 32307.84
分部分项工程量清单与计价表
工程名称：泉州台商投资区后港安置小区室外附属配套工程 | [6 empty] | 第66页 共99页
序号 | 项目编码 | 项目名称 | 项目特征描述 | 计量单位 | 工程量 | 金 额(元)
[6 empty] | 综合单价 |  | 合价
426 | 030507013001 | 录像设备 | (1)名称:64路硬盘存储主机 | 台 | 2 | 4703.27 |  | 9406.54
427 | 030502010003 | 配线架 | (1)名称:24口光纤配线架 | 架 | 5 | 515.14 |  | 2575.7
428 | 030505004001 | 电视墙 | (1)名称:3*3电视墙 3100*450*2700 (2)监视器数量:9台46寸液晶拼接 | 套 | 1 | 86824.15 |  | 86824.15
429 | 030505004002 | 电视墙 | (1)名称:46寸液晶拼接 | 套
430 | 030507013002 | 录像设备 | (1)名称:网络键盘 | 台 | 1 | 3652.23 |  | 3652.23
431 | 030507012002 | 视频传输设备 | (1)名称:12路高清解码器 | 台 | 1 | 13206.18 |  | 13206.18
432 | 030502014003 | 光纤连接 | (1)方法:熔接法（含耦合器、尾纤） | 芯 | 92 | 81.13 |  | 7463.96
433 | 030502014004 | 光纤连接 | (1)耦合器、尾纤 | 芯 | 20 | 65.94 |  | 1318.8
434 | 030404035002 | 插座 | (1)名称:8口PDU防雷排插 | 个 | 2 | 159.7 |  | 319.4
435 | 030502020002 | 光纤测试 | (1)测试内容:测试(光纤) | 链路 | 2 | 22.26 |  | 44.52
436 | 030502019003 | 双绞线缆测试 | (1)测试类别:双绞线缆 (2)测试内容:测试(4对) | 链路 | 6 | 13.03 |  | 78.18
437 | 030506007001 | 视频系统设备 | (1)名称:22寸显示器 | 台 | 3 | 823.39 |  | 2470.17
438 | 030507018001 | 安全防范全系统调试 | (1)安全防范系统调试(安防系统联合调试 ≤200点) | 系统
439 | 030507017001 | 安全防范分系统调试 | (1)安全防范分系统调试(电视监控系统 ≤93台) | 系统 | 1 | 8229.66 |  | 8229.66
楼宇对讲系统 | [8 empty] | 分项工程(17安装)
440 | 030411001014 | 配管 | (1)材质:PVC (2)规格:PVC20 (3)名称:电气配管 (4)配置形式:砖、混凝土结构明配 | m | 30.17 | 13.2 |  | 398.24
441 | 030411001015 | 配管 | (1)规格:DN20 (2)名称:金属软管 | m
442 | 030413001008 | 铁构件 | (1)材质:型钢 (2)名称:明管支架 | kg | 3.741 | 18.6 |  | 69.58
443 | 030502005007 | 双绞线缆 | (1)规格:UTP6 (2)名称:双绞线缆 (3)敷设方式:管内穿放 (4)4对 | m | 1320.14 | 5.56 |  | 7339.98
444 | 030502005008 | 双绞线缆 | (1)规格:UTP6 (2)名称:双绞线缆 (3)敷设方式:线槽内布放 (4)线缆对数:4对 | m | 97.53 | 5.43 |  | 529.59
分部分项工程量清单与计价表
工程名称：泉州台商投资区后港安置小区室外附属配套工程 | [6 empty] | 第67页 共99页
序号 | 项目编码 | 项目名称 | 项目特征描述 | 计量单位 | 工程量 | 金 额(元)
[6 empty] | 综合单价 |  | 合价
445 | 030411004012 | 配线 | (1)材质:铜芯 (2)规格:2×1.0 (3)名称:电气配线 (4)型号:RVV (5)配线形式:楼宇对讲线路 | m | 18.11 | 4.09 |  | 74.07
446 | 030411004013 | 配线 | (1)材质:铜芯 (2)规格:2×1.0 (3)名称:线槽配线 (4)型号:RVV (5)配线形式:楼宇对讲线路 | m | 97.53 | 3.74 |  | 364.76
447 | 030411004014 | 配线 | (1)材质:铜芯 (2)规格:4×1.0 (3)名称:电气配线 (4)型号:RVV (5)配线形式:楼宇对讲线路 | m | 10.51 | 6.99 |  | 73.46
448 | 030411006007 | 接线盒 | (1)材质:塑料 (2)名称:接线盒（开关、插座） (3)安装形式:暗装 | 个
449 | 030411006008 | 接线盒 | (1)名称:普通开关、按钮安装(空白面板安装) | 个
450 | 030507005007 | 出入口目标识别设备 | (1)名称:电源28V\3A | 台 | 2 | 96.34 |  | 192.68
451 | 030507005008 | 出入口目标识别设备 | (1)名称:电源28V\5A | 台 | 7 | 114.85 |  | 803.95
452 | 030507005009 | 出入口目标识别设备 | (1)名称:出门按钮 | 台 | 2 | 32.23 |  | 64.46
453 | 030507005010 | 出入口目标识别设备 | (1)名称:双门磁力锁 | 台 | 2 | 332.75 |  | 665.5
454 | 030507005011 | 出入口目标识别设备 | (1)名称:彩色4.3寸对讲户内分机 | 台 | 108 | 342.57 |  | 36997.56
455 | 030507005012 | 出入口目标识别设备 | (1)名称:彩色单元对讲门口机 | 台 | 2 | 1195.19 |  | 2390.38
456 | 030507012003 | 视频传输设备 | (1)名称:4口层间解码器 | 台 | 27 | 368.28 |  | 9943.56
457 | 030507005013 | 出入口目标识别设备 | (1)名称:管理机控制器 | 台 | 1 | 878.12 |  | 878.12
458 | 030507005014 | 出入口目标识别设备 | (1)名称:管理中心机 | 台
459 | 030411005003 | 接线箱 | (1)规格:200*150*100mm (2)名称:楼层设备箱 (3)安装形式:沿距地1.5米壁挂安装 | 个 | 27 | 286.18 |  | 7726.86
460 | 030507006003 | 出入口控制设备 | (1)名称:主机控制器 | 台 | 2 | 1078.68 |  | 2157.36
461 | 030507006004 | 出入口控制设备 | (1)名称:分励脱扣器 | 台 | 2 | 34.2 |  | 68.4
462 | 030502019004 | 双绞线缆测试 | (1)测试类别:双绞线缆 (2)测试内容:测试(4对) | 链路 | 108 | 13.02 |  | 1406.16
电子巡更 | [8 empty] | 分项工程(17安装)
分部分项工程量清单与计价表
工程名称：泉州台商投资区后港安置小区室外附属配套工程 | [6 empty] | 第68页 共99页
序号 | 项目编码 | 项目名称 | 项目特征描述 | 计量单位 | 工程量 | 金 额(元)
[6 empty] | 综合单价 |  | 合价
463 | 030507007001 | 出入口执行机构设备 | (1)名称:巡更棒 | 台 | 6 | 937.4 |  | 5624.4
464 | 030507007002 | 出入口执行机构设备 | (1)名称:巡更点 | 台 | 65 | 31 |  | 2015
465 | 030507005015 | 出入口目标识别设备 | (1)名称:人员钮 | 台 | 6 | 31 |  | 186
466 | 030507005016 | 出入口目标识别设备 | (1)名称:数据采集器 | 台 | 1 | 681.3 |  | 681.3
467 | 030501002001 | 输出设备 | (1)打印机 | 台 | 1 | 1666.5 |  | 1666.5
468 | 030507005017 | 出入口目标识别设备 | (1)名称:打印机 | 台
469 | 030507017002 | 安全防范分系统调试 | (1)安全防范分系统调试(电子巡更 ≤65个点) | 系统 | 1 | 2920.95 |  | 2920.95
电梯五方通话 | [8 empty] | 分项工程(17安装)
470 | 030411001016 | 配管 | (1)材质:PVC (2)规格:PVC20 (3)名称:电气配管 (4)配置形式:砖、混凝土结构明配 | m | 12.26 | 13.2 |  | 161.83
471 | 030413001009 | 铁构件 | (1)材质:型钢 (2)名称:明管支架 | kg | 1.52 | 11.64 |  | 17.69
472 | 030411004015 | 配线 | (1)材质:铜芯 (2)规格:6×1.0 (3)名称:管内穿线 (4)型号:RVV (5)配线形式:五方通话配线 | m | 12.26 | 10.15 |  | 124.44
473 | 030411004016 | 配线 | (1)材质:铜芯 (2)规格:6×1.0 (3)名称:线槽配线 (4)型号:RVV (5)配线形式:五方通话配线 | m | 410.78 | 9.37 |  | 3849.01
474 | 030411006009 | 接线盒 | (1)名称:86接线盒JX | 个 | 2 | 7.61 |  | 15.22
三网系统 | [8 empty] | 分项工程(17安装)
475 | 030411003005 | 桥架 | (1)规格:CT200*100(加设隔板) (2)名称:桥架 | m | 90.8 | 125 |  | 11350
476 | 030413001010 | 铁构件 | (1)名称:电缆桥架支撑架制作、安装 | kg | 65.47 | 15.21 |  | 995.8
477 | 030411005004 | 接线箱 | (1)名称:住户多媒体配线箱（空箱） | 个
消控室工程 | [8 empty] | 分项工程(17安装)
478 | 030411003006 | 桥架 | (1)规格:CT-200×100(加设隔板) (2)名称:桥架 | m | 18.55 | 125 |  | 2318.75
479 | 030411003007 | 桥架 | (1)规格:CT-100×50 (2)名称:桥架 | m
480 | 030413001011 | 铁构件 | (1)名称:电缆桥架支撑架制作、安装 | kg | 13.38 | 14.89 |  | 199.23
481 | 030408008003 | 防火堵洞 | (1)名称:防火堵料(墙板) | 处 | 1 | 29.03 |  | 29.03
482 | 030502001003 | 机柜、机架 | (1)名称:42U智能化机 | 台 | 2 | 1820.71 |  | 3641.42
分部分项工程量清单与计价表
工程名称：泉州台商投资区后港安置小区室外附属配套工程 | [6 empty] | 第69页 共99页
序号 | 项目编码 | 项目名称 | 项目特征描述 | 计量单位 | 工程量 | 金 额(元)
[6 empty] | 综合单价 |  | 合价
柜
483 | 030404035003 | 插座 | (1)名称:8口PDU防雷排插 | 个 | 7 | 159.7 |  | 1117.9
484 | 031101007001 | 不间断电源设备 | (1)型号:单进单出UPS主机 10KVA（含UPS后备电池） | 台 | 1 | 14032.61 |  | 14032.61
485 | 030414007001 | 不间断电源 | (1)名称:保安电源系统调试(不间断电源 容量≤10kV·A) | 系统 | 1 | 864.87 |  | 864.87
486 | 030411005005 | 接线箱 | (1)名称:电池箱 | 个 | 1 | 1104.89 |  | 1104.89
487 | 030404017002 | 配电箱 | (1)规格:600*350*450 (2)名称:UPS总配电柜 智能化配电箱, | 台 | 1 | 4728.05 |  | 4728.05
488 | 030411001017 | 配管 | (1)材质:JDG (2)规格:JDG25 (3)名称:电气配管 (4)配置形式:砖、混凝土结构明配 | m | 61.6 | 21.94 |  | 1351.5
489 | 030413001012 | 铁构件 | (1)材质:型钢 (2)名称:明管支架 | kg | 7.823 | 17.84 |  | 139.56
490 | 030411004017 | 配线 | (1)名称:电气配线 (2)型号:BVR-16 (3)配线形式:管内穿线 | m | 27.5 | 14.58 |  | 400.95
491 | 030411004018 | 配线 | (1)材质:铜芯 (2)规格:35 (3)名称:管内穿线 (4)型号:BVR (5)配线形式:防雷接地 (6)焊铜接线端子(导线截面≤35mm2) | m | 3.67 | 35.84 |  | 131.53
492 | 030411004019 | 配线 | (1)材质:铜芯 (2)规格:4 (3)名称:管内穿线 (4)型号:WDZB-BYJ (5)配线形式: | m | 184.79 | 5.55 |  | 1025.58
493 | 030411004020 | 配线 | (1)名称:电气配线 (2)型号:WDZAN-BYJ-4 (3)配线形式:线槽配线 | m
494 | 030411004021 | 配线 | (1)名称:电气配线 (2)型号:WDZAN-BYJ-16 (3)配线形式:线槽配线 | m
495 | 030411004022 | 配线 | (1)材质:铜芯 (2)规格:16 (3)名称:管内穿线 (4)型号:BVR (5)配线形式:防雷接地 (6)焊铜接线端子(导线截面≤16mm2) | m | 32.1 | 15.69 |  | 503.65
分部分项工程量清单与计价表
工程名称：泉州台商投资区后港安置小区室外附属配套工程 | [6 empty] | 第70页 共99页
序号 | 项目编码 | 项目名称 | 项目特征描述 | 计量单位 | 工程量 | 金 额(元)
[6 empty] | 综合单价 |  | 合价
496 | 030409002002 | 接地母线 | (1)规格:-40×4mm接地铜排 (2)名称:接地母线敷设 (3)安装部位:户内 | m | 25.73 | 38.99 |  | 1003.21
497 | 030409002003 | 接地母线 | (1)规格:20*1.0mm (2)名称:接地母线敷设 (3)安装部位:户内 | m | 101.24 | 27.7 |  | 2804.35
498 | 030409008001 | 等电位端子箱、测试板 | (1)名称:等电位装置安装 M型等电位 | 块 | 1 | 43.43 |  | 43.43
499 | 030507009002 | 视频控制设备 | (1)名称:三联操作台 | 套 | 1 | 1575.07 |  | 1575.07
500 | 011104004001 | 防静电活动地板 | (1)面层材料品种、规格、颜色:600×600×35抗静电地板，离地250mm安装 | m2 | 69.63 | 236.29 |  | 16452.87
501 | 011302001001 | 天棚吊顶 | (1)面层材料品种、规格:600×600×0.7微孔铝板吊顶 | m2 | 69.63 | 99.43 |  | 6923.31
3#楼 | [8 empty] | 单位工程(17安装)
视频监控系统 | [8 empty] | 分项工程(17安装)
502 | 030411003008 | 桥架 | (1)规格:CT-100×50(加设隔板) (2)名称:桥架 | m | 46.5 | 64.52 |  | 3000.18
503 | 030408008004 | 防火堵洞 | (1)名称:防火堵料(墙板) | 处 | 15 | 13.3 |  | 199.5
504 | 030413001013 | 铁构件 | (1)名称:电缆桥架支撑架制作、安装 | kg | 20.367 | 15.05 |  | 306.52
505 | 030411001018 | 配管 | (1)材质:PVC (2)规格:PVC20 (3)名称:电气配管 (4)配置形式:砖、混凝土结构明配 | m | 39.56 | 13.2 |  | 522.19
506 | 030411001019 | 配管 | (1)材质:焊接钢管 (2)规格:SC20 (3)名称:钢管 (4)配置形式:砖、混凝土结构明配 | m | 8.4 | 22.46 |  | 188.66
507 | 030413001014 | 铁构件 | (1)材质:型钢 (2)名称:明管支架 | kg | 5.95 | 17.57 |  | 104.54
508 | 030411001020 | 配管 | (1)规格:DN20 (2)名称:金属软管 | m | 1.8 | 39.97 |  | 71.95
509 | 030502005009 | 双绞线缆 | (1)规格:UTP6 (2)名称:双绞线缆 (3)敷设方式:管内穿放 (4)线缆对数:4对 | m | 28.18 | 5.56 |  | 156.68
510 | 030502005010 | 双绞线缆 | (1)规格:UTP6 (2)名称:双绞线缆 (3)敷设方式:线槽内布放 (4)线缆对数:4对 | m | 90 | 5.43 |  | 488.7
511 | 030411004023 | 配线 | (1)材质:铜芯 | m | 423.86 | 6.07 |  | 2572.83
分部分项工程量清单与计价表
工程名称：泉州台商投资区后港安置小区室外附属配套工程 | [6 empty] | 第71页 共99页
序号 | 项目编码 | 项目名称 | 项目特征描述 | 计量单位 | 工程量 | 金 额(元)
[6 empty] | 综合单价 |  | 合价
(2)规格:4mm2 (3)名称:线槽配线 (4)型号:WDZA-BYJ (5)配线形式:监控线路
512 | 030411004024 | 配线 | (1)材质:铜芯 (2)规格:2×1.0 (3)名称:电气配线 (4)型号:RVV (5)配线形式:监控线路 | m | 28.18 | 4.09 |  | 115.26
513 | 030411004025 | 配线 | (1)材质:铜芯 (2)规格:2×1.0 (3)名称:线槽配线 (4)型号:RVV (5)配线形式:监控线路 | m | 90 | 3.74 |  | 336.6
514 | 030502007003 | 光缆 | (1)规格:6芯 (2)名称:单模光纤 (3)敷设方式:线槽内布放 | m | 141.29 | 5.91 |  | 835.02
515 | 030502009005 | 跳线 | (1)名称:单模光纤跳线 | 条 | 1 | 33.92 |  | 33.92
516 | 030507008014 | 监控摄像设备 | (1)名称:网络半球摄像机 (2)安装方式: 吸顶安装 | 台 | 1 | 448.24 |  | 448.24
517 | 030507008015 | 监控摄像设备 | (1)名称:电梯彩色摄像机 (2)安装方式:轿厢内吸顶安装 | 台 | 2 | 709.84 |  | 1419.68
518 | 030502001004 | 机柜、机架 | (1)材质:钢质 (2)规格:600*600*1200 (3)名称:壁挂机柜 (4)安装方式:下沿距地1.5米壁挂安装 | 台 | 1 | 397.11 |  | 397.11
519 | 030501012006 | 交换机 | (1)名称:16口网络交换机 | 台 | 1 | 2188.13 |  | 2188.13
520 | 030501010003 | 收发器 | (1)名称:千兆光纤收发器 | 台 | 1 | 447.87 |  | 447.87
521 | 030502017003 | 线管理器 | (1)名称:理线架 | 个 | 1 | 62.65 |  | 62.65
522 | 030502013003 | 光纤盒 | (1)名称:8口光纤盒 | 个 | 1 | 123.3 |  | 123.3
523 | 030507008016 | 监控摄像设备 | (1)名称:无线网桥 | 台 | 2 | 979.97 |  | 1959.94
524 | 030507008018 | 监控摄像设备 | (1)名称:固定摄像机电源DC12V20A | 台 | 1 | 150.62 |  | 150.62
525 | 030507008019 | 监控摄像设备 | (1)名称:DC12V2A电源 | 台 | 2 | 46.97 |  | 93.94
526 | 030502014005 | 光纤连接 | (1)方法:熔接法（含耦合器、尾纤） | 芯 | 6 | 81.13 |  | 486.78
527 | 030502014006 | 光纤连接 | (1)方法:耦合器、尾纤 | 芯 | 2 | 65.96 |  | 131.92
528 | 030404035004 | 插座 | (1)名称:8口PDU防雷排插 | 个 | 1 | 159.7 |  | 159.7
分部分项工程量清单与计价表
工程名称：泉州台商投资区后港安置小区室外附属配套工程 | [6 empty] | 第72页 共99页
序号 | 项目编码 | 项目名称 | 项目特征描述 | 计量单位 | 工程量 | 金 额(元)
[6 empty] | 综合单价 |  | 合价
529 | 030502020003 | 光纤测试 | (1)测试内容:测试(光纤) | 链路 | 1 | 22.26 |  | 22.26
530 | 030502019005 | 双绞线缆测试 | (1)测试类别:双绞线缆 (2)测试内容:测试(4对) | 链路 | 3 | 13.02 |  | 39.06
楼宇对讲系统 | [8 empty] | 分项工程(17安装)
531 | 030411001021 | 配管 | (1)材质:PVC (2)规格:PVC20 (3)名称:电气配管 (4)配置形式:砖、混凝土结构明配 | m | 27.83 | 13.2 |  | 367.36
532 | 030413001015 | 铁构件 | (1)材质:型钢 (2)名称:明管支架 | kg | 3.451 | 15.2 |  | 52.46
533 | 030502005011 | 双绞线缆 | (1)规格:UTP6 (2)名称:双绞线缆 (3)敷设方式:管内穿放 (4)线缆对数:4对 | m | 882.28 | 5.56 |  | 4905.48
534 | 030502005012 | 双绞线缆 | (1)规格:UTP6 (2)名称:双绞线缆 (3)敷设方式:线槽内布放 (4)线缆对数:4对 | m | 45 | 5.43 |  | 244.35
535 | 030411004026 | 配线 | (1)材质:铜芯 (2)规格:2×1.0 (3)名称:电气配线 (4)型号:RVV (5)配线形式:楼宇对讲线路 | m | 11.93 | 4.09 |  | 48.79
536 | 030411004027 | 配线 | (1)材质:铜芯 (2)规格:2×1.0 (3)名称:线槽配线 (4)型号:RVV (5)配线形式:楼宇对讲线路 | m | 45 | 3.74 |  | 168.3
537 | 030411004028 | 配线 | (1)材质:铜芯 (2)规格:4×1.0 (3)名称:电气配线 (4)型号:RVV (5)配线形式:楼宇对讲线路 | m | 4.67 | 6.99 |  | 32.64
538 | 030411006011 | 接线盒 | (1)材质:塑料 (2)名称:接线盒（开关、插座） (3)安装形式:暗装 | 个
539 | 030507005018 | 出入口目标识别设备 | (1)名称:电源28V\3A | 台 | 1 | 96.34 |  | 96.34
540 | 030507005019 | 出入口目标识别设备 | (1)名称:电源28V\5A | 台 | 4 | 114.85 |  | 459.4
541 | 030507005020 | 出入口目标识别设备 | (1)名称:出门按钮 | 台 | 1 | 32.23 |  | 32.23
542 | 030507005021 | 出入口目标识别设备 | (1)名称:双门磁力锁 | 台 | 1 | 332.75 |  | 332.75
543 | 030507005022 | 出入口目标识别设备 | (1)名称:彩色4.3寸对讲户内分机 | 台 | 60 | 342.57 |  | 20554.2
544 | 030507005023 | 出入口目标识别设备 | (1)名称:彩色单元对 | 台 | 1 | 1195.18 |  | 1195.18
分部分项工程量清单与计价表
工程名称：泉州台商投资区后港安置小区室外附属配套工程 | [6 empty] | 第73页 共99页
序号 | 项目编码 | 项目名称 | 项目特征描述 | 计量单位 | 工程量 | 金 额(元)
[6 empty] | 综合单价 |  | 合价
讲门口机
545 | 030507012004 | 视频传输设备 | (1)名称:4口层间解码器 | 台 | 15 | 368.28 |  | 5524.2
546 | 030411005006 | 接线箱 | (1)规格:200*150*100mm (2)名称:楼层设备箱 (3)下沿距地1.5米壁挂安装 | 个 | 15 | 286.18 |  | 4292.7
547 | 030507006005 | 出入口控制设备 | (1)名称:主机控制器 | 台 | 1 | 1078.68 |  | 1078.68
548 | 030507006006 | 出入口控制设备 | (1)名称:分励脱扣器 | 台 | 1 | 34.19 |  | 34.19
549 | 030502019006 | 双绞线缆测试 | (1)测试类别:双绞线缆 (2)测试内容:测试(4对) | 链路 | 60 | 13.02 |  | 781.2
电梯五方通话 | [8 empty] | 分项工程(17安装)
550 | 030411001022 | 配管 | (1)材质:PVC (2)规格:PVC20 (3)名称:电气配管 (4)配置形式:砖、混凝土结构明配 | m | 5.79 | 13.2 |  | 76.43
551 | 030411001023 | 配管 | (1)材质:焊接钢管 (2)规格:SC20 (3)名称:钢管 (4)配置形式:砖、混凝土结构明配 | m | 8.4 | 22.46 |  | 188.66
552 | 030413001016 | 铁构件 | (1)材质:型钢 (2)名称:明管支架 | kg | 1.76 | 19.74 |  | 34.74
553 | 030411004029 | 配线 | (1)材质:铜芯 (2)规格:6×1.0 (3)名称:管内穿线 (4)型号:RVV (5)配线形式:五方通话配线 | m | 14.19 | 10.15 |  | 144.03
554 | 030411004030 | 配线 | (1)材质:铜芯 (2)规格:6×1.0 (3)名称:线槽配线 (4)型号:RVV (5)配线形式:五方通话配线 | m | 372.57 | 9.37 |  | 3490.98
555 | 030411006012 | 接线盒 | (1)名称:86接线盒JX | 个 | 1 | 7.6 |  | 7.6
三网系统 | [8 empty] | 分项工程(17安装)
556 | 030411003009 | 桥架 | (1)规格:CT200*100(加设隔板) (2)名称:桥架 | m | 46.5 | 125 |  | 5812.5
557 | 030413001017 | 铁构件 | (1)名称:电缆桥架支撑架制作、安装 | kg | 33.53 | 15.53 |  | 520.72
558 | 030411005007 | 接线箱 | (1)名称:住户多媒体配线箱（空箱） | 个
4#楼 | [8 empty] | 单位工程(17安装)
视频监控系统 | [8 empty] | 分项工程(17安装)
分部分项工程量清单与计价表
工程名称：泉州台商投资区后港安置小区室外附属配套工程 | [6 empty] | 第74页 共99页
序号 | 项目编码 | 项目名称 | 项目特征描述 | 计量单位 | 工程量 | 金 额(元)
[6 empty] | 综合单价 |  | 合价
559 | 030411003010 | 桥架 | (1)规格:CT-100×50(加设隔板) (2)名称:桥架 | m | 46.5 | 64.52 |  | 3000.18
560 | 030408008005 | 防火堵洞 | (1)名称:防火堵料(墙板) | 处 | 15 | 13.3 |  | 199.5
561 | 030413001018 | 铁构件 | (1)名称:电缆桥架支撑架制作、安装 | kg | 20.367 | 15.05 |  | 306.52
562 | 030411001024 | 配管 | (1)材质:PVC (2)规格:PVC20 (3)名称:电气配管 (4)配置形式:砖、混凝土结构明配 | m | 39.56 | 13.2 |  | 522.19
563 | 030411001025 | 配管 | (1)材质:焊接钢管 (2)规格:SC20 (3)名称:钢管 (4)配置形式:砖、混凝土结构明配 | m | 8.4 | 22.46 |  | 188.66
564 | 030413001019 | 铁构件 | (1)材质:型钢 (2)名称:明管支架 | kg | 5.95 | 17.57 |  | 104.54
565 | 030411001026 | 配管 | (1)规格:DN20 (2)名称:金属软管 | m | 1.8 | 39.97 |  | 71.95
566 | 030502005013 | 双绞线缆 | (1)规格:UTP6 (2)名称:双绞线缆 (3)敷设方式:管内穿放 (4)线缆对数:4对 | m | 28.18 | 5.56 |  | 156.68
567 | 030502005014 | 双绞线缆 | (1)规格:UTP6 (2)名称:双绞线缆 (3)敷设方式:线槽内布放 (4)线缆对数:4对 | m | 90 | 5.43 |  | 488.7
568 | 030411004031 | 配线 | (1)材质:铜芯 (2)规格:4mm2 (3)名称:线槽配线 (4)型号:WDZA-BYJ (5)配线形式:监控线路 | m | 638.81 | 6.07 |  | 3877.58
569 | 030411004032 | 配线 | (1)材质:铜芯 (2)规格:2×1.0 (3)名称:电气配线 (4)型号:RVV (5)配线形式:监控线路 | m | 28.18 | 4.09 |  | 115.26
570 | 030411004033 | 配线 | (1)材质:铜芯 (2)规格:2×1.0 (3)名称:线槽配线 (4)型号:RVV (5)配线形式:监控线路 | m | 90 | 3.74 |  | 336.6
571 | 030502007004 | 光缆 | (1)规格:6芯 (2)名称:单模光纤 (3)敷设方式:线槽内布放 | m | 212.94 | 5.91 |  | 1258.48
572 | 030411006013 | 接线盒 | (1)材质:塑料 (2)名称:接线盒（开关、插座） | 个
分部分项工程量清单与计价表
工程名称：泉州台商投资区后港安置小区室外附属配套工程 | [6 empty] | 第75页 共99页
序号 | 项目编码 | 项目名称 | 项目特征描述 | 计量单位 | 工程量 | 金 额(元)
[6 empty] | 综合单价 |  | 合价
(3)安装形式:暗装
573 | 030502009007 | 跳线 | (1)名称:单模光纤跳线 | 条 | 1 | 33.92 |  | 33.92
574 | 030502009008 | 跳线 | (1)名称:尾纤 | 条
575 | 030507008020 | 监控摄像设备 | (1)名称:网络半球摄像机 (2)安装方式: 吸顶安装 | 台 | 1 | 448.24 |  | 448.24
576 | 030507008021 | 监控摄像设备 | (1)名称:电梯彩色摄像机 (2)安装方式:轿厢内吸顶安装 | 台 | 2 | 709.84 |  | 1419.68
577 | 030502001005 | 机柜、机架 | (1)材质:钢质 (2)规格:600*600*1200 (3)名称:壁挂机柜 (4)安装方式:下沿距地1.5米壁挂安装 | 台 | 1 | 397.11 |  | 397.11
578 | 030501012007 | 交换机 | (1)名称:16口网络交换机 | 台 | 1 | 2188.13 |  | 2188.13
579 | 030501010004 | 收发器 | (1)名称:千兆光纤收发器 | 台 | 1 | 447.87 |  | 447.87
580 | 030502010005 | 配线架 | (1)名称:理线架 | 个
581 | 030502017004 | 线管理器 | (1)名称:理线架 | 个 | 1 | 62.65 |  | 62.65
582 | 030502013004 | 光纤盒 | (1)名称:8口光纤盒 | 个 | 1 | 123.3 |  | 123.3
583 | 030507008022 | 监控摄像设备 | (1)名称:无线网桥 | 台 | 2 | 979.97 |  | 1959.94
584 | 030507008023 | 监控摄像设备 | (1)名称:耦合器 | 台
585 | 030507008024 | 监控摄像设备 | (1)名称:固定摄像机电源DC12V20A | 台 | 1 | 150.62 |  | 150.62
586 | 030507008025 | 监控摄像设备 | (1)名称:DC12V2A电源 | 台 | 2 | 46.97 |  | 93.94
587 | 030502014007 | 光纤连接 | (1)方法:熔接法（含耦合器、尾纤） | 芯 | 6 | 81.13 |  | 486.78
588 | 030502014008 | 光纤连接 | (1)方法:耦合器、尾纤 | 芯 | 2 | 65.96 |  | 131.92
589 | 030404035005 | 插座 | (1)名称:8口PDU防雷排插 | 个 | 1 | 159.7 |  | 159.7
590 | 030502020004 | 光纤测试 | (1)测试内容:测试(光纤) | 链路 | 1 | 22.26 |  | 22.26
591 | 030502019007 | 双绞线缆测试 | (1)测试类别:双绞线缆 (2)测试内容:测试(4对) | 链路 | 3 | 13.02 |  | 39.06
楼宇对讲系统 | [8 empty] | 分项工程(17安装)
592 | 030411001027 | 配管 | (1)材质:PVC (2)规格:PVC20 (3)名称:电气配管 (4)配置形式:砖、混凝土结构明配 | m | 27.83 | 13.2 |  | 367.36
593 | 030413001020 | 铁构件 | (1)材质:型钢 | kg | 3.451 | 15.2 |  | 52.46
分部分项工程量清单与计价表
工程名称：泉州台商投资区后港安置小区室外附属配套工程 | [6 empty] | 第76页 共99页
序号 | 项目编码 | 项目名称 | 项目特征描述 | 计量单位 | 工程量 | 金 额(元)
[6 empty] | 综合单价 |  | 合价
(2)名称:明管支架
594 | 030502005015 | 双绞线缆 | (1)规格:UTP6 (2)名称:双绞线缆 (3)敷设方式:管内穿放 (4)线缆对数:4对 | m | 882.28 | 5.56 |  | 4905.48
595 | 030502005016 | 双绞线缆 | (1)规格:UTP6 (2)名称:双绞线缆 (3)敷设方式:线槽内布放 (4)线缆对数:4对 | m | 45 | 5.43 |  | 244.35
596 | 030411004034 | 配线 | (1)材质:铜芯 (2)规格:2×1.0 (3)名称:电气配线 (4)型号:RVV (5)配线形式:楼宇对讲线路 | m | 11.93 | 4.09 |  | 48.79
597 | 030411004035 | 配线 | (1)材质:铜芯 (2)规格:2×1.0 (3)名称:线槽配线 (4)型号:RVV (5)配线形式:楼宇对讲线路 | m | 45 | 3.74 |  | 168.3
598 | 030411004036 | 配线 | (1)材质:铜芯 (2)规格:4×1.0 (3)名称:电气配线 (4)型号:RVV (5)配线形式:楼宇对讲线路 | m | 4.67 | 6.99 |  | 32.64
599 | 030411006014 | 接线盒 | (1)材质:塑料 (2)名称:接线盒（开关、插座） (3)安装形式:暗装 | 个
600 | 030507005024 | 出入口目标识别设备 | (1)名称:电源28V\3A | 台 | 1 | 96.34 |  | 96.34
601 | 030507005025 | 出入口目标识别设备 | (1)名称:电源28V\5A | 台 | 4 | 114.85 |  | 459.4
602 | 030507005026 | 出入口目标识别设备 | (1)名称:出门按钮 | 台 | 1 | 32.23 |  | 32.23
603 | 030507005027 | 出入口目标识别设备 | (1)名称:双门磁力锁 | 台 | 1 | 332.75 |  | 332.75
604 | 030507005028 | 出入口目标识别设备 | (1)名称:彩色4.3寸对讲户内分机 | 台 | 60 | 342.57 |  | 20554.2
605 | 030507005029 | 出入口目标识别设备 | (1)名称:彩色单元对讲门口机 | 台 | 1 | 1195.18 |  | 1195.18
606 | 030507012005 | 视频传输设备 | (1)名称:4口层间解码器 | 台 | 15 | 368.28 |  | 5524.2
607 | 030411005008 | 接线箱 | (1)规格:200*150*100mm (2)名称:楼层设备箱 (3)下沿距地1.5米壁挂安装 | 个 | 15 | 286.18 |  | 4292.7
608 | 030507006007 | 出入口控制设备 | (1)名称:主机控制器 | 台 | 1 | 1078.68 |  | 1078.68
609 | 030507006008 | 出入口控制设备 | (1)名称:分励脱扣器 | 台 | 1 | 34.19 |  | 34.19
610 | 030502019008 | 双绞线缆测试 | (1)测试类别:双绞线缆 | 链路 | 60 | 13.02 |  | 781.2
分部分项工程量清单与计价表
工程名称：泉州台商投资区后港安置小区室外附属配套工程 | [6 empty] | 第77页 共99页
序号 | 项目编码 | 项目名称 | 项目特征描述 | 计量单位 | 工程量 | 金 额(元)
[6 empty] | 综合单价 |  | 合价
(2)测试内容:测试(4对)
电梯五方通话 | [8 empty] | 分项工程(17安装)
611 | 030411001028 | 配管 | (1)材质:PVC (2)规格:PVC20 (3)名称:电气配管 (4)配置形式:砖、混凝土结构明配 | m | 5.79 | 13.2 |  | 76.43
612 | 030411001029 | 配管 | (1)材质:焊接钢管 (2)规格:SC20 (3)名称:钢管 (4)配置形式:砖、混凝土结构明配 | m | 8.4 | 22.46 |  | 188.66
613 | 030413001021 | 铁构件 | (1)材质:型钢 (2)名称:明管支架 | kg | 1.76 | 19.74 |  | 34.74
614 | 030411004037 | 配线 | (1)材质:铜芯 (2)规格:6×1.0 (3)名称:管内穿线 (4)型号:RVV (5)配线形式:五方通话配线 | m | 14.19 | 10.15 |  | 144.03
615 | 030411004038 | 配线 | (1)材质:铜芯 (2)规格:6×1.0 (3)名称:线槽配线 (4)型号:RVV (5)配线形式:五方通话配线 | m | 515.87 | 9.37 |  | 4833.7
616 | 030411006015 | 接线盒 | (1)名称:86接线盒JX | 个 | 1 | 7.6 |  | 7.6
三网系统 | [8 empty] | 分项工程(17安装)
617 | 030411003011 | 桥架 | (1)规格:CT200*100(加设隔板) (2)名称:桥架 | m | 46.5 | 125 |  | 5812.5
618 | 030413001022 | 铁构件 | (1)名称:电缆桥架支撑架制作、安装 | kg | 33.53 | 15.53 |  | 520.72
619 | 030411005009 | 接线箱 | (1)名称:住户多媒体配线箱（空箱） | 个
5#楼 | [8 empty] | 单位工程(17安装)
视频监控系统 | [8 empty] | 分项工程(17安装)
620 | 030411003012 | 桥架 | (1)规格:CT-100×50(加设隔板) (2)名称:桥架 | m | 46.5 | 64.52 |  | 3000.18
621 | 030408008006 | 防火堵洞 | (1)名称:防火堵料(墙板) | 处 | 15 | 13.3 |  | 199.5
622 | 030413001023 | 铁构件 | (1)名称:电缆桥架支撑架制作、安装 | kg | 20.367 | 15.05 |  | 306.52
623 | 030411001030 | 配管 | (1)材质:PVC (2)规格:PVC20 (3)名称:电气配管 (4)配置形式:砖、混凝土结构明配 | m | 39.56 | 13.2 |  | 522.19
624 | 030411001031 | 配管 | (1)材质:焊接钢管 (2)规格:SC20 | m | 8.4 | 22.46 |  | 188.66
分部分项工程量清单与计价表
工程名称：泉州台商投资区后港安置小区室外附属配套工程 | [6 empty] | 第78页 共99页
序号 | 项目编码 | 项目名称 | 项目特征描述 | 计量单位 | 工程量 | 金 额(元)
[6 empty] | 综合单价 |  | 合价
(3)名称:钢管 (4)配置形式:砖、混凝土结构明配
625 | 030413001024 | 铁构件 | (1)材质:型钢 (2)名称:明管支架 | kg | 5.95 | 17.57 |  | 104.54
626 | 030411001032 | 配管 | (1)规格:DN20 (2)名称:金属软管 | m | 1.8 | 39.97 |  | 71.95
627 | 030502005017 | 双绞线缆 | (1)规格:UTP6 (2)名称:双绞线缆 (3)敷设方式:管内穿放 (4)线缆对数:4对 | m | 28.18 | 5.56 |  | 156.68
628 | 030502005018 | 双绞线缆 | (1)规格:UTP6 (2)名称:双绞线缆 (3)敷设方式:线槽内布放 (4)线缆对数:4对 | m | 90 | 5.43 |  | 488.7
629 | 030411004039 | 配线 | (1)材质:铜芯 (2)规格:4mm2 (3)名称:线槽配线 (4)型号:WDZA-BYJ (5)配线形式:监控线路 | m | 465.71 | 6.07 |  | 2826.86
630 | 030411004040 | 配线 | (1)材质:铜芯 (2)规格:2×1.0 (3)名称:电气配线 (4)型号:RVV (5)配线形式:监控线路 | m | 28.18 | 4.09 |  | 115.26
631 | 030411004041 | 配线 | (1)材质:铜芯 (2)规格:2×1.0 (3)名称:线槽配线 (4)型号:RVV (5)配线形式:监控线路 | m | 90 | 3.74 |  | 336.6
632 | 030502007005 | 光缆 | (1)规格:6芯 (2)名称:单模光纤 (3)敷设方式:线槽内布放 | m | 155.24 | 5.91 |  | 917.47
633 | 030411006016 | 接线盒 | (1)材质:塑料 (2)名称:接线盒（开关、插座） (3)安装形式:暗装 | 个
634 | 030502009009 | 跳线 | (1)名称:单模光纤跳线 | 条 | 1 | 33.92 |  | 33.92
635 | 030502009010 | 跳线 | (1)名称:尾纤 | 条
636 | 030507008026 | 监控摄像设备 | (1)名称:网络半球摄像机 (2)安装方式: 吸顶安装 | 台 | 1 | 448.24 |  | 448.24
637 | 030507008027 | 监控摄像设备 | (1)名称:电梯彩色摄像机 (2)安装方式:轿厢内吸顶安装 | 台 | 2 | 709.84 |  | 1419.68
638 | 030502001006 | 机柜、机架 | (1)材质:钢质 | 台 | 1 | 397.11 |  | 397.11
分部分项工程量清单与计价表
工程名称：泉州台商投资区后港安置小区室外附属配套工程 | [6 empty] | 第79页 共99页
序号 | 项目编码 | 项目名称 | 项目特征描述 | 计量单位 | 工程量 | 金 额(元)
[6 empty] | 综合单价 |  | 合价
(2)规格:600*600*1200 (3)名称:壁挂机柜 (4)安装方式:下沿距地1.5米壁挂安装
639 | 030501012008 | 交换机 | (1)名称:16口网络交换机 | 台 | 1 | 2188.13 |  | 2188.13
640 | 030501010005 | 收发器 | (1)名称:千兆光纤收发器 | 台 | 1 | 447.87 |  | 447.87
641 | 030502010006 | 配线架 | (1)名称:理线架 | 个/块
642 | 030502017005 | 线管理器 | (1)名称:理线架 | 个 | 1 | 62.65 |  | 62.65
643 | 030502013005 | 光纤盒 | (1)名称:8口光纤盒 | 个 | 1 | 123.3 |  | 123.3
644 | 030507008028 | 监控摄像设备 | (1)名称:无线网桥 | 台 | 2 | 979.97 |  | 1959.94
645 | 030507008029 | 监控摄像设备 | (1)名称:耦合器 | 台
646 | 030507008030 | 监控摄像设备 | (1)名称:固定摄像机电源DC12V20A | 台 | 1 | 150.62 |  | 150.62
647 | 030507008031 | 监控摄像设备 | (1)名称:DC12V2A电源 | 台 | 2 | 46.97 |  | 93.94
648 | 030502014009 | 光纤连接 | (1)方法:熔接法（含耦合器、尾纤） | 芯 | 6 | 81.13 |  | 486.78
649 | 030502014010 | 光纤连接 | (1)方法:耦合器、尾纤 | 芯 | 2 | 65.96 |  | 131.92
650 | 030404035006 | 插座 | (1)名称:8口PDU防雷排插 | 个 | 1 | 159.7 |  | 159.7
651 | 030502020005 | 光纤测试 | (1)测试内容:测试(光纤) | 链路 | 1 | 22.26 |  | 22.26
652 | 030502019009 | 双绞线缆测试 | (1)测试类别:双绞线缆 (2)测试内容:测试(4对) | 链路 | 3 | 13.02 |  | 39.06
楼宇对讲系统 | [8 empty] | 分项工程(17安装)
653 | 030411001033 | 配管 | (1)材质:PVC (2)规格:PVC20 (3)名称:电气配管 (4)配置形式:砖、混凝土结构明配 | m | 27.83 | 13.2 |  | 367.36
654 | 030413001025 | 铁构件 | (1)材质:型钢 (2)名称:明管支架 | kg | 3.451 | 15.2 |  | 52.46
655 | 030502005019 | 双绞线缆 | (1)规格:UTP6 (2)名称:双绞线缆 (3)敷设方式:管内穿放 (4)线缆对数:4对 | m | 1385.26 | 5.56 |  | 7702.05
656 | 030502005020 | 双绞线缆 | (1)规格:UTP6 (2)名称:双绞线缆 (3)敷设方式:线槽内布放 (4)线缆对数:4对 | m | 45 | 5.43 |  | 244.35
657 | 030411004042 | 配线 | (1)材质:铜芯 (2)规格:2×1.0 (3)名称:电气配线 (4)型号:RVV | m | 11.93 | 4.09 |  | 48.79
分部分项工程量清单与计价表
工程名称：泉州台商投资区后港安置小区室外附属配套工程 | [6 empty] | 第80页 共99页
序号 | 项目编码 | 项目名称 | 项目特征描述 | 计量单位 | 工程量 | 金 额(元)
[6 empty] | 综合单价 |  | 合价
(5)配线形式:楼宇对讲线路
658 | 030411004043 | 配线 | (1)材质:铜芯 (2)规格:2×1.0 (3)名称:线槽配线 (4)型号:RVV (5)配线形式:楼宇对讲线路 | m | 45 | 3.74 |  | 168.3
659 | 030411004044 | 配线 | (1)材质:铜芯 (2)规格:4×1.0 (3)名称:电气配线 (4)型号:RVV (5)配线形式:楼宇对讲线路 | m | 4.67 | 6.99 |  | 32.64
660 | 030411006017 | 接线盒 | (1)材质:塑料 (2)名称:接线盒（开关、插座） (3)安装形式:暗装 | 个
661 | 030507005030 | 出入口目标识别设备 | (1)名称:电源28V\3A | 台 | 1 | 96.34 |  | 96.34
662 | 030507005031 | 出入口目标识别设备 | (1)名称:电源28V\5A | 台 | 4 | 114.85 |  | 459.4
663 | 030507005032 | 出入口目标识别设备 | (1)名称:出门按钮 | 台 | 1 | 32.23 |  | 32.23
664 | 030507005033 | 出入口目标识别设备 | (1)名称:双门磁力锁 | 台 | 1 | 332.75 |  | 332.75
665 | 030507005034 | 出入口目标识别设备 | (1)名称:彩色4.3寸对讲户内分机 | 台 | 56 | 342.57 |  | 19183.92
666 | 030507005035 | 出入口目标识别设备 | (1)名称:彩色单元对讲门口机 | 台 | 1 | 1195.18 |  | 1195.18
667 | 030507012006 | 视频传输设备 | (1)名称:4口层间解码器 | 台 | 15 | 368.28 |  | 5524.2
668 | 030411005010 | 接线箱 | (1)名称:楼层设备箱 | 个 | 15 | 286.18 |  | 4292.7
669 | 030507006009 | 出入口控制设备 | (1)名称:主机控制器 | 台 | 1 | 1078.68 |  | 1078.68
670 | 030507006010 | 出入口控制设备 | (1)名称:分励脱扣器 | 台 | 1 | 34.19 |  | 34.19
671 | 030502019010 | 双绞线缆测试 | (1)测试类别:双绞线缆 (2)测试内容:测试(4对) | 链路 | 56 | 13.02 |  | 729.12
电梯五方通话 | [8 empty] | 分项工程(17安装)
672 | 030411001034 | 配管 | (1)材质:PVC (2)规格:PVC20 (3)名称:电气配管 (4)配置形式:砖、混凝土结构明配 | m | 5.79 | 13.2 |  | 76.43
673 | 030411001035 | 配管 | (1)材质:焊接钢管 (2)规格:SC20 (3)名称:钢管 (4)配置形式:砖、混凝土结构明配 | m | 8.4 | 22.46 |  | 188.66
674 | 030413001026 | 铁构件 | (1)材质:型钢 (2)名称:明管支架 | kg | 1.76 | 19.74 |  | 34.74
675 | 030411004045 | 配线 | (1)材质:铜芯 (2)规格:6×1.0 (3)名称:管内穿线 | m | 14.12 | 10.15 |  | 143.32
分部分项工程量清单与计价表
工程名称：泉州台商投资区后港安置小区室外附属配套工程 | [6 empty] | 第81页 共99页
序号 | 项目编码 | 项目名称 | 项目特征描述 | 计量单位 | 工程量 | 金 额(元)
[6 empty] | 综合单价 |  | 合价
(4)型号:RVV (5)配线形式:五方通话配线
676 | 030411004046 | 配线 | (1)材质:铜芯 (2)规格:6×1.0 (3)名称:线槽配线 (4)型号:RVV (5)配线形式:五方通话配线 | m | 400.47 | 9.37 |  | 3752.4
677 | 030411006018 | 接线盒 | (1)名称:86接线盒JX | 个 | 1 | 7.6 |  | 7.6
三网系统 | [8 empty] | 分项工程(17安装)
678 | 030411003013 | 桥架 | (1)规格:CT200*100(加设隔板) (2)名称:桥架 | m | 46.5 | 125 |  | 5812.5
679 | 030413001027 | 铁构件 | (1)名称:电缆桥架支撑架制作、安装 | kg | 33.53 | 15.53 |  | 520.72
680 | 030411005011 | 接线箱 | (1)名称:住户多媒体配线箱（空箱） | 个
681 | 030411005012 | 接线箱 | (1)名称:住户多媒体配线箱（空箱） | 个
6#楼 | [8 empty] | 单位工程(17安装)
视频监控系统 | [8 empty] | 分项工程(17安装)
682 | 030411003014 | 桥架 | (1)规格:CT-100×50(加设隔板) (2)名称:桥架 | m | 46.5 | 64.52 |  | 3000.18
683 | 030408008007 | 防火堵洞 | (1)名称:防火堵料(墙板) | 处 | 15 | 13.3 |  | 199.5
684 | 030413001028 | 铁构件 | (1)名称:电缆桥架支撑架制作、安装 | kg | 20.367 | 15.05 |  | 306.52
685 | 030411001036 | 配管 | (1)材质:PVC (2)规格:PVC20 (3)名称:电气配管 (4)配置形式:砖、混凝土结构明配 | m | 39.62 | 13.2 |  | 522.98
686 | 030411001037 | 配管 | (1)材质:焊接钢管 (2)规格:SC20 (3)名称:钢管 (4)配置形式:砖、混凝土结构明配 | m | 8.4 | 22.46 |  | 188.66
687 | 030413001029 | 铁构件 | (1)材质:型钢 (2)名称:明管支架 | kg | 5.95 | 17.57 |  | 104.54
688 | 030411001038 | 配管 | (1)规格:DN20 (2)名称:金属软管 | m | 1.8 | 39.97 |  | 71.95
689 | 030502005021 | 双绞线缆 | (1)规格:UTP6 (2)名称:双绞线缆 (3)敷设方式:管内穿放 (4)线缆对数:4对 | m | 28.21 | 5.56 |  | 156.85
690 | 030502005022 | 双绞线缆 | (1)规格:UTP6 (2)名称:双绞线缆 (3)敷设方式:线槽内布放 | m | 90 | 5.43 |  | 488.7
分部分项工程量清单与计价表
工程名称：泉州台商投资区后港安置小区室外附属配套工程 | [6 empty] | 第82页 共99页
序号 | 项目编码 | 项目名称 | 项目特征描述 | 计量单位 | 工程量 | 金 额(元)
[6 empty] | 综合单价 |  | 合价
(4)线缆对数:4对
691 | 030411004047 | 配线 | (1)材质:铜芯 (2)规格:4mm2 (3)名称:线槽配线 (4)型号:WDZA-BYJ (5)配线形式:监控线路 | m | 662.27 | 6.07 |  | 4019.98
692 | 030411004048 | 配线 | (1)材质:铜芯 (2)规格:2×1.0 (3)名称:电气配线 (4)型号:RVV (5)配线形式:监控线路 | m | 28.21 | 4.09 |  | 115.38
693 | 030411004049 | 配线 | (1)材质:铜芯 (2)规格:2×1.0 (3)名称:线槽配线 (4)型号:RVV (5)配线形式:监控线路 | m | 90 | 3.74 |  | 336.6
694 | 030502007006 | 光缆 | (1)规格:6芯 (2)名称:单模光纤 (3)敷设方式:线槽内布放 | m | 220.76 | 5.91 |  | 1304.69
695 | 030411006019 | 接线盒 | (1)材质:塑料 (2)名称:接线盒（开关、插座） (3)安装形式:暗装 | 个
696 | 030502009011 | 跳线 | (1)名称:单模光纤跳线 | 条 | 1 | 33.92 |  | 33.92
697 | 030502009012 | 跳线 | (1)名称:尾纤 | 条
698 | 030507008032 | 监控摄像设备 | (1)名称:网络半球摄像机 (2)安装方式: 吸顶安装 | 台 | 1 | 448.24 |  | 448.24
699 | 030507008033 | 监控摄像设备 | (1)名称:电梯彩色摄像机 (2)安装方式:轿厢内吸顶安装 | 台 | 2 | 709.84 |  | 1419.68
700 | 030502001007 | 机柜、机架 | (1)材质:钢质 (2)规格:600*600*1200 (3)名称:壁挂机柜 (4)安装方式:下沿距地1.5米壁挂安装 | 台 | 1 | 397.11 |  | 397.11
701 | 030501012009 | 交换机 | (1)名称:16口网络交换机 | 台 | 1 | 2188.13 |  | 2188.13
702 | 030501010006 | 收发器 | (1)名称:千兆光纤收发器 | 台 | 1 | 447.87 |  | 447.87
703 | 030502010007 | 配线架 | (1)名称:理线架 | 个/块
704 | 030502017006 | 线管理器 | (1)名称:理线架 | 个 | 1 | 62.65 |  | 62.65
705 | 030502013006 | 光纤盒 | (1)名称:8口光纤盒 | 个 | 1 | 123.3 |  | 123.3
706 | 030507008034 | 监控摄像设备 | (1)名称:无线网桥 | 台 | 2 | 979.97 |  | 1959.94
分部分项工程量清单与计价表
工程名称：泉州台商投资区后港安置小区室外附属配套工程 | [6 empty] | 第83页 共99页
序号 | 项目编码 | 项目名称 | 项目特征描述 | 计量单位 | 工程量 | 金 额(元)
[6 empty] | 综合单价 |  | 合价
707 | 030507008035 | 监控摄像设备 | (1)名称:耦合器 | 台
708 | 030507008036 | 监控摄像设备 | (1)名称:固定摄像机电源DC12V20A | 台 | 1 | 150.62 |  | 150.62
709 | 030507008037 | 监控摄像设备 | (1)名称:DC12V2A电源 | 台 | 2 | 46.97 |  | 93.94
710 | 030502014011 | 光纤连接 | (1)方法:熔接法（含耦合器、尾纤） | 芯 | 6 | 81.13 |  | 486.78
711 | 030502014012 | 光纤连接 | (1)方法:耦合器、尾纤 | 芯 | 2 | 65.96 |  | 131.92
712 | 030404035007 | 插座 | (1)名称:8口PDU防雷排插 | 个 | 1 | 159.7 |  | 159.7
713 | 030502020006 | 光纤测试 | (1)测试内容:测试(光纤) | 链路 | 1 | 22.26 |  | 22.26
714 | 030502019011 | 双绞线缆测试 | (1)测试类别:双绞线缆 (2)测试内容:测试(4对) | 链路 | 3 | 13.02 |  | 39.06
楼宇对讲系统 | [8 empty] | 分项工程(17安装)
715 | 030411001039 | 配管 | (1)材质:PVC (2)规格:PVC20 (3)名称:电气配管 (4)配置形式:砖、混凝土结构明配 | m | 129.66 | 13.2 |  | 1711.51
716 | 030413001030 | 铁构件 | (1)材质:型钢 (2)名称:明管支架 | kg | 16.08 | 17.36 |  | 279.15
717 | 030502005023 | 双绞线缆 | (1)规格:UTP6 (2)名称:双绞线缆 (3)敷设方式:管内穿放 (4)线缆对数:4对 | m | 1381.95 | 5.56 |  | 7683.64
718 | 030502005024 | 双绞线缆 | (1)规格:UTP6 (2)名称:双绞线缆 (3)敷设方式:线槽内布放 (4)线缆对数:4对 | m | 45 | 5.43 |  | 244.35
719 | 030411004050 | 配线 | (1)材质:铜芯 (2)规格:2×1.0 (3)名称:电气配线 (4)型号:RVV (5)配线形式:楼宇对讲线路 | m | 11.98 | 4.09 |  | 49
720 | 030411004051 | 配线 | (1)材质:铜芯 (2)规格:2×1.0 (3)名称:线槽配线 (4)型号:RVV (5)配线形式:楼宇对讲线路 | m | 45 | 3.74 |  | 168.3
721 | 030411004052 | 配线 | (1)材质:铜芯 (2)规格:4×1.0 (3)名称:电气配线 (4)型号:RVV (5)配线形式:楼宇对讲线路 | m | 4.63 | 6.99 |  | 32.36
722 | 030411006020 | 接线盒 | (1)材质:塑料 | 个
分部分项工程量清单与计价表
工程名称：泉州台商投资区后港安置小区室外附属配套工程 | [6 empty] | 第84页 共99页
序号 | 项目编码 | 项目名称 | 项目特征描述 | 计量单位 | 工程量 | 金 额(元)
[6 empty] | 综合单价 |  | 合价
(2)名称:接线盒（开关、插座） (3)安装形式:暗装
723 | 030507005036 | 出入口目标识别设备 | (1)名称:电源28V\3A | 台 | 1 | 96.34 |  | 96.34
724 | 030507005037 | 出入口目标识别设备 | (1)名称:电源28V\5A | 台 | 4 | 114.85 |  | 459.4
725 | 030507005038 | 出入口目标识别设备 | (1)名称:出门按钮 | 台 | 1 | 32.23 |  | 32.23
726 | 030507005039 | 出入口目标识别设备 | (1)名称:双门磁力锁 | 台 | 1 | 332.75 |  | 332.75
727 | 030507005040 | 出入口目标识别设备 | (1)名称:彩色4.3寸对讲户内分机 | 台 | 56 | 342.57 |  | 19183.92
728 | 030507005041 | 出入口目标识别设备 | (1)名称:彩色单元对讲门口机 | 台 | 1 | 1195.18 |  | 1195.18
729 | 030507012007 | 视频传输设备 | (1)名称:4口层间解码器 | 台 | 15 | 368.28 |  | 5524.2
730 | 030411005013 | 接线箱 | (1)规格:200*150*100mm (2)名称:楼层设备箱 (3)下沿距地1.5米壁挂安装 | 个 | 15 | 286.18 |  | 4292.7
731 | 030507006011 | 出入口控制设备 | (1)名称:主机控制器 | 台 | 1 | 1078.68 |  | 1078.68
732 | 030507006012 | 出入口控制设备 | (1)名称:分励脱扣器 | 台 | 1 | 34.19 |  | 34.19
733 | 030502019012 | 双绞线缆测试 | (1)测试类别:双绞线缆 (2)测试内容:测试(4对) | 链路 | 56 | 13.02 |  | 729.12
电梯五方通话 | [8 empty] | 分项工程(17安装)
734 | 030411001040 | 配管 | (1)材质:PVC (2)规格:PVC20 (3)名称:电气配管 (4)配置形式:砖、混凝土结构明配 | m | 5.79 | 13.2 |  | 76.43
735 | 030411001041 | 配管 | (1)材质:焊接钢管 (2)规格:SC20 (3)名称:钢管 (4)配置形式:砖、混凝土结构明配 | m | 8.4 | 22.46 |  | 188.66
736 | 030413001031 | 铁构件 | (1)材质:型钢 (2)名称:明管支架 | kg | 1.76 | 19.74 |  | 34.74
737 | 030411004053 | 配线 | (1)材质:铜芯 (2)规格:6×1.0 (3)名称:管内穿线 (4)型号:RVV (5)配线形式:五方通话配线 | m | 14.12 | 10.15 |  | 143.32
738 | 030411004054 | 配线 | (1)材质:铜芯 (2)规格:6×1.0 (3)名称:线槽配线 (4)型号:RVV (5)配线形式:五方通话配线 | m | 531.51 | 9.37 |  | 4980.25
739 | 030411006021 | 接线盒 | (1)名称:86接线盒JX | 个 | 1 | 7.6 |  | 7.6
分部分项工程量清单与计价表
工程名称：泉州台商投资区后港安置小区室外附属配套工程 | [6 empty] | 第85页 共99页
序号 | 项目编码 | 项目名称 | 项目特征描述 | 计量单位 | 工程量 | 金 额(元)
[6 empty] | 综合单价 |  | 合价
三网系统 | [8 empty] | 分项工程(17安装)
740 | 030411003015 | 桥架 | (1)规格:CT200*100(加设隔板) (2)名称:桥架 | m | 46.5 | 125 |  | 5812.5
741 | 030413001032 | 铁构件 | (1)名称:电缆桥架支撑架制作、安装 | kg | 33.53 | 15.53 |  | 520.72
742 | 030411005014 | 接线箱 | (1)名称:住户多媒体配线箱（空箱） | 个
7#楼 | [8 empty] | 单位工程(17安装)
视频监控系统 | [8 empty] | 分项工程(17安装)
743 | 030411003016 | 桥架 | (1)规格:CT-100×50(加设隔板) (2)名称:桥架 | m | 93.8 | 64.52 |  | 6051.98
744 | 030408008008 | 防火堵洞 | (1)名称:防火堵料(墙板) | 处 | 30 | 13.3 |  | 399
745 | 030413001033 | 铁构件 | (1)名称:电缆桥架支撑架制作、安装 | kg | 41.084 | 15.29 |  | 628.17
746 | 030411001042 | 配管 | (1)材质:PVC (2)规格:PVC20 (3)名称:电气配管 (4)配置形式:砖、混凝土结构明配 | m | 179.42 | 13.2 |  | 2368.34
747 | 030411001043 | 配管 | (1)材质:焊接钢管 (2)规格:SC20 (3)名称:钢管 (4)配置形式:砖、混凝土结构明配 | m | 16.8 | 22.46 |  | 377.33
748 | 030413001034 | 铁构件 | (1)材质:型钢 (2)名称:明管支架 | kg | 24.33 | 17.2 |  | 418.48
749 | 030411001044 | 配管 | (1)规格:DN20 (2)名称:金属软管 | m | 5.4 | 39.96 |  | 215.78
750 | 030502005025 | 双绞线缆 | (1)规格:UTP6 (2)名称:双绞线缆 (3)敷设方式:管内穿放 (4)线缆对数:4对 | m | 106.51 | 5.56 |  | 592.2
751 | 030502005026 | 双绞线缆 | (1)规格:UTP6 (2)名称:双绞线缆 (3)敷设方式:线槽内布放 (4)线缆对数:4对 | m | 181.6 | 5.43 |  | 986.09
752 | 030411004055 | 配线 | (1)材质:铜芯 (2)规格:4mm2 (3)名称:线槽配线 (4)型号:WDZA-BYJ (5)配线形式:监控线路 | m | 1442.88 | 6.07 |  | 8758.28
753 | 030411004056 | 配线 | (1)材质:铜芯 (2)规格:2×1.0 (3)名称:电气配线 (4)型号:RVV (5)配线形式:监控线路 | m | 106.51 | 4.09 |  | 435.63
分部分项工程量清单与计价表
工程名称：泉州台商投资区后港安置小区室外附属配套工程 | [6 empty] | 第86页 共99页
序号 | 项目编码 | 项目名称 | 项目特征描述 | 计量单位 | 工程量 | 金 额(元)
[6 empty] | 综合单价 |  | 合价
754 | 030411004057 | 配线 | (1)材质:铜芯 (2)规格:2×1.0 (3)名称:线槽配线 (4)型号:RVV (5)配线形式:监控线路 | m | 181.6 | 3.74 |  | 679.18
755 | 030502007007 | 光缆 | (1)规格:6芯 (2)名称:单模光纤 (3)敷设方式:线槽内布放 | m | 480.96 | 5.91 |  | 2842.47
756 | 030411006022 | 接线盒 | (1)材质:塑料 (2)名称:接线盒（开关、插座） (3)安装形式:暗装 | 个
757 | 030502009013 | 跳线 | (1)名称:单模光纤跳线 | 条 | 2 | 33.92 |  | 67.84
758 | 030502009014 | 跳线 | (1)名称:尾纤 | 条
759 | 030507008038 | 监控摄像设备 | (1)名称:网络半球摄像机 (2)安装方式:吸顶安装 | 台 | 4 | 448.24 |  | 1792.96
760 | 030507008039 | 监控摄像设备 | (1)名称:电梯彩色摄像机 (2)安装方式:轿厢内吸顶安装 | 台 | 4 | 709.84 |  | 2839.36
761 | 030507008040 | 监控摄像设备 | (1)名称:网络枪式摄像机 (2)安装方式:沿距地2.5米支架安装 (3)摄像机支架 | 台 | 1 | 559.32 |  | 559.32
762 | 030507008041 | 监控摄像设备 | (1)名称:摄像支架 | 台
763 | 030502001008 | 机柜、机架 | (1)材质:钢质 (2)规格:600*600*1200 (3)名称:壁挂机柜 (4)安装方式:下沿距地1.5米壁挂安装 | 台 | 2 | 397.11 |  | 794.22
764 | 030501012010 | 交换机 | (1)名称:16口网络交换机 | 台 | 1 | 2188.13 |  | 2188.13
765 | 030501012011 | 交换机 | (1)8口网络交换机 | 台 | 1 | 794.02 |  | 794.02
766 | 030501010007 | 收发器 | (1)名称:千兆光纤收发器 | 台 | 2 | 447.88 |  | 895.76
767 | 030502010008 | 配线架 | (1)名称:理线架 | 架
768 | 030502017007 | 线管理器 | (1)名称:理线架 | 个 | 2 | 62.66 |  | 125.32
769 | 030502013007 | 光纤盒 | (1)名称:8口光纤盒 | 个 | 2 | 123.31 |  | 246.62
770 | 030507008042 | 监控摄像设备 | (1)名称:无线网桥 | 台 | 4 | 979.97 |  | 3919.88
771 | 030507008043 | 监控摄像设备 | (1)名称:耦合器 | 台
772 | 030507008044 | 监控摄像设备 | (1)名称:固定摄像机电源DC12V20A | 台 | 1 | 150.62 |  | 150.62
773 | 030507008045 | 监控摄像设备 | (1)名称:固定摄像机电源DC12V10A | 台 | 1 | 107.43 |  | 107.43
分部分项工程量清单与计价表
工程名称：泉州台商投资区后港安置小区室外附属配套工程 | [6 empty] | 第87页 共99页
序号 | 项目编码 | 项目名称 | 项目特征描述 | 计量单位 | 工程量 | 金 额(元)
[6 empty] | 综合单价 |  | 合价
774 | 030507008046 | 监控摄像设备 | (1)名称:DC12V2A电源 | 台 | 4 | 46.97 |  | 187.88
775 | 030502014013 | 光纤连接 | (1)方法:熔接法（含耦合器、尾纤） | 芯 | 12 | 81.13 |  | 973.56
776 | 030502014014 | 光纤连接 | (1)方法:耦合器、尾纤 | 芯 | 4 | 65.94 |  | 263.76
777 | 030404035008 | 插座 | (1)名称:8口PDU防雷排插 | 个 | 2 | 159.7 |  | 319.4
778 | 030502020007 | 光纤测试 | (1)测试内容:测试(光纤) | 链路 | 2 | 22.26 |  | 44.52
779 | 030502019013 | 双绞线缆测试 | (1)测试类别:双绞线缆 (2)测试内容:测试(4对) | 链路 | 9 | 13.02 |  | 117.18
楼宇对讲系统 | [8 empty] | 分项工程(17安装)
780 | 030411001045 | 配管 | (1)材质:PVC (2)规格:PVC20 (3)名称:电气配管 (4)配置形式:砖、混凝土结构明配 | m | 151.16 | 13.2 |  | 1995.31
781 | 030413001035 | 铁构件 | (1)材质:型钢 (2)名称:明管支架 | kg | 18.744 | 17.68 |  | 331.39
782 | 030502005027 | 双绞线缆 | (1)规格:UTP6 (2)名称:双绞线缆 (3)敷设方式:管内穿放 (4)线缆对数:4对 | m | 906.12 | 5.56 |  | 5038.03
783 | 030502005028 | 双绞线缆 | (1)规格:UTP6 (2)名称:双绞线缆 (3)敷设方式:线槽内布放 (4)线缆对数:4对 | m | 90.8 | 5.43 |  | 493.04
784 | 030411004058 | 配线 | (1)材质:铜芯 (2)规格:2×1.0 (3)名称:电气配线 (4)型号:RVV (5)配线形式:楼宇对讲线路 | m | 65.37 | 4.09 |  | 267.36
785 | 030411004059 | 配线 | (1)材质:铜芯 (2)规格:2×1.0 (3)名称:线槽配线 (4)型号:RVV (5)配线形式:楼宇对讲线路 | m | 90.8 | 3.74 |  | 339.59
786 | 030411004060 | 配线 | (1)规格:RVV4×1.0 (2)名称:电气配线 (3)配线形式:管内 | m
787 | 030411004061 | 配线 | (1)材质:铜芯 (2)规格:4×1.0 (3)名称:电气配线 (4)型号:RVV (5)配线形式:楼宇对讲线路 | m | 22.67 | 6.99 |  | 158.46
788 | 030411006023 | 接线盒 | (1)材质:塑料 (2)名称:接线盒（开 | 个
分部分项工程量清单与计价表
工程名称：泉州台商投资区后港安置小区室外附属配套工程 | [6 empty] | 第88页 共99页
序号 | 项目编码 | 项目名称 | 项目特征描述 | 计量单位 | 工程量 | 金 额(元)
[6 empty] | 综合单价 |  | 合价
关、插座） (3)安装形式:暗装
789 | 030507005042 | 出入口目标识别设备 | (1)名称:电源28V\3A | 台 | 2 | 96.34 |  | 192.68
790 | 030507005043 | 出入口目标识别设备 | (1)名称:电源28V\5A | 台 | 6 | 114.85 |  | 689.1
791 | 030507005044 | 出入口目标识别设备 | (1)名称:出门按钮 | 台 | 3 | 32.23 |  | 96.69
792 | 030507005045 | 出入口目标识别设备 | (1)名称:双门磁力锁 | 台 | 3 | 332.75 |  | 998.25
793 | 030507005046 | 出入口目标识别设备 | (1)名称:彩色4.3寸对讲户内分机 | 台 | 72 | 342.57 |  | 24665.04
794 | 030507005047 | 出入口目标识别设备 | (1)名称:彩色单元对讲门口机 | 台 | 3 | 1195.18 |  | 3585.54
795 | 030507012008 | 视频传输设备 | (1)名称:4口层间解码器 | 台 | 24 | 368.28 |  | 8838.72
796 | 030411005015 | 接线箱 | (1)规格:200*150*100mm (2)名称:楼层设备箱 (3)下沿距地1.5米壁挂安装 | 个 | 24 | 286.18 |  | 6868.32
797 | 030507006013 | 出入口控制设备 | (1)名称:主机控制器 | 台 | 2 | 1078.68 |  | 2157.36
798 | 030507006014 | 出入口控制设备 | (1)名称:分励脱扣器 | 台 | 2 | 34.2 |  | 68.4
799 | 030502019014 | 双绞线缆测试 | (1)测试类别:双绞线缆 (2)测试内容:测试(4对) | 链路 | 72 | 13.02 |  | 937.44
电梯五方通话 | [8 empty] | 分项工程(17安装)
800 | 030411001046 | 配管 | (1)材质:PVC (2)规格:PVC20 (3)名称:电气配管 (4)配置形式:砖、混凝土结构明配 | m | 11.47 | 13.2 |  | 151.4
801 | 030411001047 | 配管 | (1)材质:焊接钢管 (2)规格:SC20 (3)名称:钢管 (4)配置形式:砖、混凝土结构明配 | m | 16.8 | 22.46 |  | 377.33
802 | 030413001036 | 铁构件 | (1)材质:型钢 (2)名称:明管支架 | kg | 3.505 | 19.91 |  | 69.78
803 | 030411004062 | 配线 | (1)材质:铜芯 (2)规格:6×1.0 (3)名称:管内穿线 (4)型号:RVV (5)配线形式:五方通话配线 | m | 28.27 | 10.15 |  | 286.94
804 | 030411004063 | 配线 | (1)材质:铜芯 (2)规格:6×1.0 (3)名称:线槽配线 (4)型号:RVV (5)配线形式:五方通话配线 | m | 1143.52 | 9.37 |  | 10714.78
805 | 030411006024 | 接线盒 | (1)名称:86接线盒JX | 个 | 2 | 7.61 |  | 15.22
三网系统 | [8 empty] | 分项工程(17安装)
分部分项工程量清单与计价表
工程名称：泉州台商投资区后港安置小区室外附属配套工程 | [6 empty] | 第89页 共99页
序号 | 项目编码 | 项目名称 | 项目特征描述 | 计量单位 | 工程量 | 金 额(元)
[6 empty] | 综合单价 |  | 合价
806 | 030411003017 | 桥架 | (1)规格:CT200*100(加设隔板) (2)名称:桥架 | m | 93.8 | 125 |  | 11725
807 | 030413001037 | 铁构件 | (1)名称:电缆桥架支撑架制作、安装 | kg | 67.63 | 15.4 |  | 1041.5
808 | 030411005016 | 接线箱 | (1)名称:住户多媒体配线箱（空箱） | 个
809 | 030411005017 | 接线箱 | (1)名称:住户多媒体配线箱（空箱） | 个
8#楼 | [8 empty] | 单位工程(17安装)
视频监控系统 | [8 empty] | 分项工程(17安装)
810 | 030411003018 | 桥架 | (1)规格:CT-100×50(加设隔板) (2)名称:桥架 | m | 46.9 | 64.52 |  | 3025.99
811 | 030408008009 | 防火堵洞 | (1)名称:防火堵料(墙板) | 处 | 15 | 13.3 |  | 199.5
812 | 030413001038 | 铁构件 | (1)名称:电缆桥架支撑架制作、安装 | kg | 20.542 | 15.66 |  | 321.69
813 | 030411001048 | 配管 | (1)材质:PVC (2)规格:PVC20 (3)名称:电气配管 (4)配置形式:砖、混凝土结构明配 | m | 65.62 | 13.2 |  | 866.18
814 | 030411001049 | 配管 | (1)材质:焊接钢管 (2)规格:SC20 (3)名称:钢管 (4)配置形式:砖、混凝土结构明配 | m | 8.4 | 22.46 |  | 188.66
815 | 030413001039 | 铁构件 | (1)材质:型钢 (2)名称:明管支架 | kg | 9.178 | 17.11 |  | 157.04
816 | 030411001050 | 配管 | (1)规格:DN20 (2)名称:金属软管 | m | 2.4 | 39.95 |  | 95.88
817 | 030502005029 | 双绞线缆 | (1)规格:UTP6 (2)名称:双绞线缆 (3)敷设方式:管内穿放 (4)线缆对数:4对 | m | 41.21 | 5.56 |  | 229.13
818 | 030502005030 | 双绞线缆 | (1)规格:UTP6 (2)名称:双绞线缆 (3)敷设方式:线槽内布放 (4)线缆对数:4对 | m | 90.8 | 5.43 |  | 493.04
819 | 030411004064 | 配线 | (1)材质:铜芯 (2)规格:4mm2 (3)名称:线槽配线 (4)型号:WDZA-BYJ (5)配线形式:监控线路 | m | 741.14 | 6.07 |  | 4498.72
820 | 030411004065 | 配线 | (1)材质:铜芯 (2)规格:2×1.0 (3)名称:电气配线 (4)型号:RVV (5)配线形式:监控线路 | m | 41.21 | 4.09 |  | 168.55
分部分项工程量清单与计价表
工程名称：泉州台商投资区后港安置小区室外附属配套工程 | [6 empty] | 第90页 共99页
序号 | 项目编码 | 项目名称 | 项目特征描述 | 计量单位 | 工程量 | 金 额(元)
[6 empty] | 综合单价 |  | 合价
821 | 030411004066 | 配线 | (1)材质:铜芯 (2)规格:2×1.0 (3)名称:线槽配线 (4)型号:RVV (5)配线形式:监控线路 | m | 90.8 | 3.74 |  | 339.59
822 | 030502007008 | 光缆 | (1)规格:6芯 (2)名称:单模光纤 (3)敷设方式:线槽内布放 | m | 247.05 | 5.91 |  | 1460.07
823 | 030411006025 | 接线盒 | (1)材质:塑料 (2)名称:接线盒（开关、插座） (3)安装形式:暗装 | 个
824 | 030502009015 | 跳线 | (1)名称:单模光纤跳线 | 条 | 1 | 33.92 |  | 33.92
825 | 030502009016 | 跳线 | (1)名称:尾纤 | 条
826 | 030507008047 | 监控摄像设备 | (1)名称:网络半球摄像机 (2)安装方式: 吸顶安装 | 台 | 2 | 448.24 |  | 896.48
827 | 030507008048 | 监控摄像设备 | (1)名称:电梯彩色摄像机 (2)安装方式:轿厢内吸顶安装 | 台 | 2 | 709.84 |  | 1419.68
828 | 030502001009 | 机柜、机架 | (1)材质:钢质 (2)规格:600*600*1200 (3)名称:壁挂机柜 (4)安装方式:下沿距地1.5米壁挂安装 | 台 | 1 | 397.11 |  | 397.11
829 | 030501012012 | 交换机 | (1)名称:16口网络交换机 | 台 | 1 | 2188.13 |  | 2188.13
830 | 030501010008 | 收发器 | (1)名称:千兆光纤收发器 | 台 | 1 | 447.87 |  | 447.87
831 | 030502010009 | 配线架 | (1)名称:理线架 | 个/块
832 | 030502017008 | 线管理器 | (1)名称:理线架 | 个 | 1 | 62.65 |  | 62.65
833 | 030502013008 | 光纤盒 | (1)名称:8口光纤盒 | 个 | 1 | 123.3 |  | 123.3
834 | 030507008049 | 监控摄像设备 | (1)名称:无线网桥 | 台 | 2 | 979.97 |  | 1959.94
835 | 030507008050 | 监控摄像设备 | (1)名称:耦合器 | 台
836 | 030507008051 | 监控摄像设备 | (1)名称:固定摄像机电源DC12V20A | 台 | 2 | 150.62 |  | 301.24
837 | 030507008052 | 监控摄像设备 | (1)名称:DC12V2A电源 | 台 | 2 | 46.97 |  | 93.94
838 | 030502014015 | 光纤连接 | (1)方法:熔接法（含耦合器、尾纤） | 芯 | 6 | 81.13 |  | 486.78
839 | 030502014016 | 光纤连接 | (1)方法:耦合器、尾纤 | 芯 | 2 | 65.96 |  | 131.92
840 | 030404035009 | 插座 | (1)名称:8口PDU防雷排插 | 个 | 1 | 159.7 |  | 159.7
841 | 030502020008 | 光纤测试 | (1)测试内容:测试(光纤) | 链路 | 1 | 22.26 |  | 22.26
分部分项工程量清单与计价表
工程名称：泉州台商投资区后港安置小区室外附属配套工程 | [6 empty] | 第91页 共99页
序号 | 项目编码 | 项目名称 | 项目特征描述 | 计量单位 | 工程量 | 金 额(元)
[6 empty] | 综合单价 |  | 合价
842 | 030502019015 | 双绞线缆测试 | (1)测试类别:双绞线缆 (2)测试内容:测试(4对) | 链路 | 4 | 13.03 |  | 52.12
楼宇对讲系统 | [8 empty] | 分项工程(17安装)
843 | 030411001051 | 配管 | (1)材质:PVC (2)规格:PVC20 (3)名称:电气配管 (4)配置形式:砖、混凝土结构明配 | m | 35.59 | 13.2 |  | 469.79
844 | 030413001040 | 铁构件 | (1)材质:型钢 (2)名称:明管支架 | kg | 4.413 | 15.83 |  | 69.86
845 | 030502005031 | 双绞线缆 | (1)规格:UTP6 (2)名称:双绞线缆 (3)敷设方式:管内穿放 (4)线缆对数:4对 | m | 697.15 | 5.56 |  | 3876.15
846 | 030502005032 | 双绞线缆 | (1)规格:UTP6 (2)名称:双绞线缆 (3)敷设方式:线槽内布放 (4)线缆对数:4对 | m | 45.4 | 5.43 |  | 246.52
847 | 030411004067 | 配线 | (1)材质:铜芯 (2)规格:2×1.0 (3)名称:电气配线 (4)型号:RVV (5)配线形式:楼宇对讲线路 | m | 14.33 | 4.09 |  | 58.61
848 | 030411004068 | 配线 | (1)材质:铜芯 (2)规格:2×1.0 (3)名称:线槽配线 (4)型号:RVV (5)配线形式:楼宇对讲线路 | m | 45.4 | 3.74 |  | 169.8
849 | 030411004069 | 配线 | (1)材质:铜芯 (2)规格:4×1.0 (3)名称:电气配线 (4)型号:RVV (5)配线形式:楼宇对讲线路 | m | 7.63 | 6.99 |  | 53.33
850 | 030411006026 | 接线盒 | (1)材质:塑料 (2)名称:接线盒（开关、插座） (3)安装形式:暗装 | 个
851 | 030507005048 | 出入口目标识别设备 | (1)名称:电源28V\3A | 台 | 1 | 96.34 |  | 96.34
852 | 030507005049 | 出入口目标识别设备 | (1)名称:电源28V\5A | 台 | 3 | 114.85 |  | 344.55
853 | 030507005050 | 出入口目标识别设备 | (1)名称:出门按钮 | 台 | 1 | 32.23 |  | 32.23
854 | 030507005051 | 出入口目标识别设备 | (1)名称:双门磁力锁 | 台 | 1 | 332.75 |  | 332.75
855 | 030507005052 | 出入口目标识别设备 | (1)名称:彩色4.3寸对讲户内分机 | 台 | 48 | 342.57 |  | 16443.36
856 | 030507005053 | 出入口目标识别设备 | (1)名称:彩色单元对讲门口机 | 台 | 1 | 1195.18 |  | 1195.18
857 | 030507012009 | 视频传输设备 | (1)名称:4口层间解码 | 台 | 12 | 368.28 |  | 4419.36
分部分项工程量清单与计价表
工程名称：泉州台商投资区后港安置小区室外附属配套工程 | [6 empty] | 第92页 共99页
序号 | 项目编码 | 项目名称 | 项目特征描述 | 计量单位 | 工程量 | 金 额(元)
[6 empty] | 综合单价 |  | 合价
器
858 | 030411005018 | 接线箱 | (1)规格:200*150*100mm (2)名称:楼层设备箱 (3)下沿距地1.5米壁挂安装 | 个 | 12 | 286.18 |  | 3434.16
859 | 030507006015 | 出入口控制设备 | (1)名称:主机控制器 | 台 | 1 | 1078.68 |  | 1078.68
860 | 030507006016 | 出入口控制设备 | (1)名称:分励脱扣器 | 台 | 1 | 34.19 |  | 34.19
861 | 030502019016 | 双绞线缆测试 | (1)测试类别:双绞线缆 (2)测试内容:测试(4对) | 链路 | 48 | 13.02 |  | 624.96
电梯五方通话 | [8 empty] | 分项工程(17安装)
862 | 030411001052 | 配管 | (1)材质:PVC (2)规格:PVC20 (3)名称:电气配管 (4)配置形式:砖、混凝土结构明配 | m | 5.79 | 13.2 |  | 76.43
863 | 030411001053 | 配管 | (1)材质:焊接钢管 (2)规格:SC20 (3)名称:钢管 (4)配置形式:砖、混凝土结构明配 | m | 8.4 | 22.46 |  | 188.66
864 | 030413001041 | 铁构件 | (1)材质:型钢 (2)名称:明管支架 | kg | 1.76 | 19.74 |  | 34.74
865 | 030411004070 | 配线 | (1)材质:铜芯 (2)规格:6×1.0 (3)名称:管内穿线 (4)型号:RVV (5)配线形式:五方通话配线 | m | 14.16 | 10.15 |  | 143.72
866 | 030411004071 | 配线 | (1)材质:铜芯 (2)规格:6×1.0 (3)名称:线槽配线 (4)型号:RVV (5)配线形式:五方通话配线 | m | 584.89 | 9.37 |  | 5480.42
867 | 030411006027 | 接线盒 | (1)名称:86接线盒JX | 个 | 1 | 7.6 |  | 7.6
三网系统 | [8 empty] | 分项工程(17安装)
868 | 030411003019 | 桥架 | (1)规格:CT200*100(加设隔板) (2)名称:桥架 | m | 46.9 | 125 |  | 5862.5
869 | 030413001042 | 铁构件 | (1)名称:电缆桥架支撑架制作、安装 | kg | 33.81 | 15.4 |  | 520.67
870 | 030411005019 | 接线箱 | (1)名称:住户多媒体配线箱（空箱） | 个
地下室 | [8 empty] | 单位工程(17安装)
视频监控系统 | [8 empty] | 分项工程(17安装)
871 | 030411003020 | 桥架 | (1)规格:(150+50)×100 (2)名称:桥架 | m | 536.27 | 123.83 |  | 66406.31
分部分项工程量清单与计价表
工程名称：泉州台商投资区后港安置小区室外附属配套工程 | [6 empty] | 第93页 共99页
序号 | 项目编码 | 项目名称 | 项目特征描述 | 计量单位 | 工程量 | 金 额(元)
[6 empty] | 综合单价 |  | 合价
872 | 030413001043 | 铁构件 | (1)名称:电缆桥架支撑架制作、安装 | kg | 386.651 | 14.9 |  | 5761.1
873 | 030411001054 | 配管 | (1)材质:PVC (2)规格:PVC20 (3)名称:电气配管 (4)配置形式:砖、混凝土结构明配 | m | 106.02 | 12.73 |  | 1349.63
874 | 030411001055 | 配管 | (1)材质:焊接钢管 (2)规格:SC20 (3)名称:钢管 (4)配置形式:砖、混凝土结构明配 | m | 1175.22 | 21.91 |  | 25749.07
875 | 030413001044 | 铁构件 | (1)材质:型钢 (2)名称:明管支架 | kg | 158.874 | 16.93 |  | 2689.74
876 | 030411001056 | 配管 | (1)规格:DN20 (2)名称:金属软管 | m | 22.8 | 38.67 |  | 881.68
877 | 030502005033 | 双绞线缆 | (1)规格:UTP6 (2)名称:双绞线缆 (3)敷设方式:管内穿放 (4)线缆对数:4对 | m | 640.62 | 5.47 |  | 3504.19
878 | 030502005034 | 双绞线缆 | (1)规格:UTP6 (2)名称:双绞线缆 (3)敷设方式:线槽内布放 (4)线缆对数:4对 | m | 781.59 | 5.34 |  | 4173.69
879 | 030411004072 | 配线 | (1)材质:铜芯 (2)规格:2×1.0 (3)名称:电气配线 (4)型号:RVV (5)配线形式:监控线路 | m | 640.62 | 4.04 |  | 2588.1
880 | 030411004073 | 配线 | (1)材质:铜芯 (2)规格:2×1.0 (3)名称:线槽配线 (4)型号:RVV (5)配线形式:监控线路 | m | 781.59 | 3.7 |  | 2891.88
881 | 030411006028 | 接线盒 | (1)材质:塑料 (2)名称:接线盒（开关、插座） (3)安装形式:暗装 | 个
882 | 030411006029 | 接线盒 | (1)材质:钢制 (2)名称:接线盒（开关、插座） (3)安装形式:暗装 | 个
883 | 030411006030 | 接线盒 | (1)名称:普通开关、按钮安装(空白面板安装) | 个
884 | 030408008010 | 防火堵洞 | (1)名称:防火堵料(墙体) | 处 | 10 | 11.35 |  | 113.5
885 | 030507008053 | 监控摄像设备 | (1)名称:网络半球摄像机 (2)安装方式:吸顶安装 | 台 | 10 | 442.77 |  | 4427.7
分部分项工程量清单与计价表
工程名称：泉州台商投资区后港安置小区室外附属配套工程 | [6 empty] | 第94页 共99页
序号 | 项目编码 | 项目名称 | 项目特征描述 | 计量单位 | 工程量 | 金 额(元)
[6 empty] | 综合单价 |  | 合价
886 | 030507008054 | 监控摄像设备 | (1)名称:网络枪式摄像机 (2)安装方式:下沿距地2.5米支架安装 (3)摄像机支架 | 台 | 28 | 550.2 |  | 15405.6
887 | 030507008055 | 监控摄像设备 | (1)名称:摄像支架 | 套
888 | 031002003001 | 套管 | (1)材质:钢质 (2)规格:50以下 (3)名称、类型:防护密闭及防火封堵处理 | 个 | 92 | 203.85 |  | 18754.2
889 | 030502019017 | 双绞线缆测试 | (1)测试类别:双绞线缆 (2)测试内容:测试(4对) | 链路 | 38 | 12.69 |  | 482.22
三网系统 | [8 empty] | 分项工程(17安装)
890 | 030411003021 | 桥架 | (1)规格:CT-(200+100)×100 (2)名称:桥架 | m | 574.65 | 167.08 |  | 96012.52
891 | 030413001045 | 铁构件 | (1)名称:电缆桥架支撑架制作、安装 | kg | 599.94 | 14.86 |  | 8915.11
892 | 030408008011 | 防火堵洞 | (1)名称:防火堵料(墙体) | 处 | 8 | 30.68 |  | 245.44
893 | 031002003002 | 套管 | (1)材质:钢质 (2)规格:SC25 (3)名称、类型:防护密闭及防火封堵处理 | 个 | 96 | 203.85 |  | 19569.6
室外总平 | [8 empty] | 单位工程(17安装)
视频监控系统 | [8 empty] | 分项工程(17安装)
894 | 030411001057 | 配管 | (1)PVC (2)规格:PVC20 (3)名称:电气配管 (4)配置形式:埋地敷设 | m
895 | 030411001058 | 配管 | (1)材质:PVC (2)规格:PVC25 (3)名称:电气配管 (4)配置形式:埋地敷设 | m | 25.6 | 9.1 |  | 232.96
896 | 030411001059 | 配管 | (1)材质:PVC (2)规格:PVC32 (3)名称:电气配管 (4)配置形式:埋地敷设 | m | 235.76 | 10.94 |  | 2579.21
897 | 030411001060 | 配管 | (1)材质:PVC (2)规格:PVC50 (3)名称:电气配管 (4)配置形式:埋地敷设 | m | 760.5 | 14.85 |  | 11293.43
898 | 030411001061 | 配管 | (1)材质:PVC (2)规格:PVC100 (3)名称:电气配管 (4)配置形式:埋地敷设 | m | 7 | 31.69 |  | 221.83
分部分项工程量清单与计价表
工程名称：泉州台商投资区后港安置小区室外附属配套工程 | [6 empty] | 第95页 共99页
序号 | 项目编码 | 项目名称 | 项目特征描述 | 计量单位 | 工程量 | 金 额(元)
[6 empty] | 综合单价 |  | 合价
899 | 030411001062 | 配管 | (1)材质:焊接钢管 (2)规格:SC100 (3)名称:钢管 (4)配置形式:埋地敷设 | m | 24.32 | 85 |  | 2067.2
900 | 030411001063 | 配管 | (1)材质:焊接钢管 (2)规格:SC32 (3)名称:钢管 (4)配置形式:埋地敷设 | m | 268.7 | 24.22 |  | 6507.91
901 | 030411001064 | 配管 | (1)材质:焊接钢管 (2)规格:SC50 (3)名称:钢管 (4)配置形式:埋地敷设 | m | 383.99 | 38.17 |  | 14656.9
902 | 030411001065 | 配管 | (1)材质:镀锌无缝钢管 (2)规格:DN100 (3)名称:电气配管 (4)配置形式:埋地敷设 | m
903 | 030502005035 | 双绞线缆 | (1)规格:UTP6 (2)名称:双绞线缆 (3)敷设方式:管内穿放 (4)线缆对数:4对 | m | 1243.53 | 5.47 |  | 6802.11
904 | 030411004074 | 配线 | (1)材质:铜芯 (2)规格:RVV2×1.0 (3)名称:管内穿线 | m | 73.5 | 4.04 |  | 296.94
905 | 030411004075 | 配线 | (1)材质:铜芯 (2)规格:2×1.5 (3)名称:管内穿线 (4)型号:RVV | m | 688.7 | 5.32 |  | 3663.88
906 | 030411004076 | 配线 | (1)材质:铜芯 (2)规格:3×2.5 (3)名称:管内穿线 (4)型号:RVV | m | 633.83 | 11.19 |  | 7092.56
907 | 030502007009 | 光缆 | (1)规格:6芯 (2)名称:单模光纤 (3)敷设方式:管内穿放 | m
908 | 030502007010 | 光缆 | (1)规格:4芯 (2)名称:单模光纤 (3)敷设方式:管内穿放 | m | 633.83 | 3.74 |  | 2370.52
909 | 030411004077 | 配线 | (1)材质:铜芯 (2)规格:3×1.0 (3)名称:管内穿线 (4)型号:RVV | m | 79.17 | 5.57 |  | 440.98
910 | 030411004078 | 配线 | (1)材质:铜芯 (2)规格:6×0.5 (3)名称:管内穿线 (4)型号:RVV | m | 86.46 | 6.75 |  | 583.61
911 | 030411006031 | 接线盒 | (1)材质:塑料 (2)名称:接线盒（开关、插座） | 个
分部分项工程量清单与计价表
工程名称：泉州台商投资区后港安置小区室外附属配套工程 | [6 empty] | 第96页 共99页
序号 | 项目编码 | 项目名称 | 项目特征描述 | 计量单位 | 工程量 | 金 额(元)
[6 empty] | 综合单价 |  | 合价
(3)安装形式:暗装
912 | 030507008056 | 监控摄像设备 | (1)名称:网络高清室外一体机 (2) 悬挂式 (3)摄像机支架 (4)摄像机防护罩 | 台 | 7 | 3085.86 |  | 21601.02
913 | 030507008057 | 监控摄像设备 | (1)名称:室外红外网络彩色摄像机 (2)悬挂式 (3)摄像机支架 (4)摄像机防护罩 | 台 | 14 | 899.75 |  | 12596.5
914 | 030502019018 | 双绞线缆测试 | (1)测试类别:双绞线缆 (2)测试内容:测试(4对) | 链路 | 29 | 12.69 |  | 368.01
915 | 030507008058 | 监控摄像设备 | (1)名称:摄像支架 | 套
916 | 030404016001 | 控制箱 | (1)规格:500×350×600 (2)名称:室外防水设备箱FSX | 台
917 | 030502003001 | 分线接线箱(盒) | (1)规格:500×350×600 (2)名称:室外防水设备箱FSX | 个 | 3 | 338.87 |  | 1016.61
918 | 030502003002 | 分线接线箱(盒) | (1)规格:200×200×150 (2)名称:室外防水设备盒 | 个 | 10 | 157.3 |  | 1573
919 | 030411006032 | 接线盒 | (1)规格:200×200×150 (2)名称:室外防水设备盒 | 个
920 | 030501010009 | 收发器 | (1)名称:光纤收发器 | 台 | 5 | 444.61 |  | 2223.05
921 | 030502013009 | 光纤盒 | (1)名称:8口光纤盒 | 个 | 5 | 120.04 |  | 600.2
922 | 030507008059 | 监控摄像设备 | (1)名称:耦合器 | 台
923 | 030507008060 | 监控摄像设备 | (1)名称:AC24V3A电源 | 台 | 8 | 82.69 |  | 661.52
924 | 030507008061 | 监控摄像设备 | (1)名称:DC12V3A电源 | 台 | 14 | 62.95 |  | 881.3
925 | 030501012013 | 交换机 | (1)名称:16路千兆交换机 | 台 | 1 | 2168.6 |  | 2168.6
926 | 030501012014 | 交换机 |  | 台
927 | 030501012015 | 交换机 | (1)名称:8路千兆交换机 | 台 | 3 | 774.49 |  | 2323.47
928 | 030505005002 | 敷设射频同轴电缆 | (1)名称:HDMI线缆 | 根 | 1 | 64.28 |  | 64.28
929 | 030502009017 | 跳线 | (1)名称:单模光纤跳线 | 条 | 5 | 33.27 |  | 166.35
930 | 030502009018 | 跳线 | (1)名称:尾纤 | 条
931 | 030507012010 | 视频传输设备 | (1)名称:高清视音频解码器 | 台/套 | 1 | 14878.48 |  | 14878.48
932 | 030507014001 | 显示设备 | (1)规格:32" | 台 | 1 | 2268.97 |  | 2268.97
分部分项工程量清单与计价表
工程名称：泉州台商投资区后港安置小区室外附属配套工程 | [6 empty] | 第97页 共99页
序号 | 项目编码 | 项目名称 | 项目特征描述 | 计量单位 | 工程量 | 金 额(元)
[6 empty] | 综合单价 |  | 合价
(2)名称:液晶监视器
933 | 030505004003 | 电视墙 | (1)名称:32液晶监视器 | 套
934 | 030409010001 | 浪涌保护器 | (1)名称: 浪涌保护器 | 个 | 9 | 53.73 |  | 483.57
935 | 030507008062 | 监控摄像设备 | (1)名称:室外二合一防雷器 | 个 | 18 | 181.66 |  | 3269.88
936 | 030507008063 | 监控摄像设备 | (1)名称:监控立杆3.5m (2)类别:含基础 | 根 | 15 | 1522.8 |  | 22842
937 | 030502014017 | 光纤连接 | (1)方法:熔接法（含耦合器、尾纤） | 芯 | 20 | 79.18 |  | 1583.6
938 | 030502014018 | 光纤连接 | (1)方法:耦合器、尾纤 | 芯 | 20 | 63.99 |  | 1279.8
939 | 030404035010 | 插座 | (1)名称:8口PDU防雷排插 | 个 | 5 | 159.33 |  | 796.65
940 | 030502001010 | 机柜、机架 | (1)材质:钢质 (2)规格:600*600*1350 (3)名称:设备机柜 (4)安装方式:落地安装 | 台 | 1 | 1480.69 |  | 1480.69
941 | 030502020009 | 光纤测试 | (1)测试内容:测试(光纤) | 链路/点 | 5 | 21.72 |  | 108.6
942 | 040101002001 | 挖沟槽土方 | (1)土壤类别:三类土 (2)挖土深度:1.5m以内 | m3
943 | 010101003018 | 挖沟槽土方 | (1)土壤类别:三类土 (2)挖土深度:1.5m以内 | m3 | 417.94 | 6.11 |  | 2553.61
944 | 010404001017 | 垫层 | (1)60mm、石粉渣 | m3 | 29.85 | 164.5 |  | 4910.33
945 | 040103001001 | 填方 | (1)填方材料品种:垫层(石粉渣) | m3
946 | 040103001002 | 填方 | (1)填方材料品种:槽、坑回填土(夯实机夯实) | m3
947 | 010103001033 | 回填方 | (1)密实度要求:按设计要求 (2)填方材料品种:按设计要求 (3)填方粒径要求:按设计要求 (4)填方来源、运距:开挖土、由投标单位自行考虑 | m3 | 383.28 | 9.71 |  | 3721.65
948 | 040504001031 | 砌筑井 | (1)700*700*900弱电手孔井，参考图集05X101-2-37 (2)混凝土强度等级:C30、C25 (3)砂浆强度等级、配合比:M10水泥砂浆，1:2水泥砂浆 (4)盖板材质、规格:C | 座 | 23 | 2091.1 |  | 48095.3
分部分项工程量清单与计价表
工程名称：泉州台商投资区后港安置小区室外附属配套工程 | [6 empty] | 第98页 共99页
序号 | 项目编码 | 项目名称 | 项目特征描述 | 计量单位 | 工程量 | 金 额(元)
[6 empty] | 综合单价 |  | 合价
25钢筋砼井室盖板，厚度150cm (5)垫层、基础材质及厚度:12cm厚C30砼底板 (6)砌筑材料品种、规格、强度等级:MU10水泥实心砖，240*115*53 (7)勾缝、抹面要求:井内外1:2水泥砂浆勾缝 (8)井盖、井圈材质及规格:D400重型树脂井盖Φ700
楼宇对讲系统 | [8 empty] | 分项工程(17安装)
949 | 030411001066 | 配管 | (1)PVC (2)规格:PVC20 (3)名称:电气配管 (4)配置形式:埋地敷设 | m
950 | 030411001067 | 配管 | (1)材质:PVC (2)规格:PVC32 (3)名称:电气配管 (4)配置形式:埋地敷设 | m
951 | 030502005036 | 双绞线缆 | (1)规格:UTP6 (2)名称:双绞线缆 (3)敷设方式:管内穿放 (4)线缆对数:4对 | m
952 | 030411004079 | 配线 | (1)材质:铜芯 (2)规格:2×1.0 (3)名称:电气配线 (4)型号:RVV (5)配线形式:楼宇对讲线路 | m
953 | 030411004080 | 配线 | (1)材质:铜芯 (2)规格:2×1.5 (3)名称:电气配线 (4)型号:RVV (5)配线形式:楼宇对讲线路 | m
954 | 030411004081 | 配线 | (1)材质:铜芯 (2)规格:4×1.0 (3)名称:电气配线 (4)型号:RVV (5)配线形式:楼宇对讲线路 | m
955 | 030411006033 | 接线盒 | (1)材质:塑料 (2)名称:接线盒（开关、插座） (3)安装形式:暗装 | 个
956 | 030507005054 | 出入口目标识别设备 | (1)名称:出门按钮 | 台 | 2 | 31.58 |  | 63.16
957 | 030507005055 | 出入口目标识别设备 | (1)名称:双门磁力锁 | 台 | 2 | 330.47 |  | 660.94
分部分项工程量清单与计价表
工程名称：泉州台商投资区后港安置小区室外附属配套工程 | [6 empty] | 第99页 共99页
序号 | 项目编码 | 项目名称 | 项目特征描述 | 计量单位 | 工程量 | 金 额(元)
[6 empty] | 综合单价 |  | 合价
958 | 030507005056 | 出入口目标识别设备 | (1)名称:彩色单元对讲门口机 | 台 | 2 | 1185.41 |  | 2370.82
959 | 030508001001 | 家居控制系统设备安装 | (1)名称:主机控制器 | 套 | 2 | 1533.87 |  | 3067.74
960 | 030502019019 | 双绞线缆测试 | (1)测试类别:双绞线缆 (2)测试内容:测试(4对) | 链路 | 2 | 12.69 |  | 25.38
停车场管理系统 | [8 empty] | 分项工程(17安装)
961 | 030411001068 | 配管 | (1)规格:SC32 (2)名称:电气配管 (3)配置形式:砖、混凝土结构暗配 | m
962 | 030502005037 | 双绞线缆 | (1)规格:UTP6 (2)名称:双绞线缆 (3)敷设方式:管内 | m
963 | 030411004082 | 配线 | (1)规格:RVV2×1.0 (2)名称:电气配线 (3)配线形式:管内 | m
964 | 030411004083 | 配线 | (1)规格:RVV3×1.0 (2)名称:电气配线 (3)配线形式:管内 | m
965 | 030411004084 | 配线 | (1)规格:RVV6×0.5 (2)名称:电气配线 (3)配线形式:管内 | m
966 | 030501012016 | 交换机 | (1)名称:16口交换机 | 台 | 1 | 2168.6 |  | 2168.6
967 | 030501012017 | 交换机 | (1)名称:8口交换机 | 台 | 1 | 774.49 |  | 774.49
968 | 030501012018 | 交换机 | (1)名称:网络交换机 | 台
969 | 030501010010 | 收发器 | (1)名称:光纤收发器 | 台 | 2 | 444.61 |  | 889.22
970 | 030507016001 | 停车场管理设备 | (1)名称:出入口控制机(含非机动车刷卡、摄像机、射灯) | 台 | 4 | 7464.46 |  | 29857.84
971 | 030507016002 | 停车场管理设备 | (1)名称:地感线BV1×0.5(绕6圈) | 套 | 8 | 513.88 |  | 4111.04
972 | 030507016003 | 停车场管理设备 | (1)名称:出入口道闸 | 台 | 4 | 4107.22 |  | 16428.88
973 | 030608005002 | 生产、经营管理计算机 | (1)名称:停车场管理电脑 | 台
974 | 030501013002 | 网络服务器 | (1)停车场管理电脑 | 台 | 1 | 3448.93 |  | 3448.93
975 | 030507016004 | 停车场管理设备 | (1)名称:桌面发卡器 | 台 | 1 | 542.74 |  | 542.74
976 | 030507005057 | 出入口目标识别设备 | (1)名称:手动按钮 | 台 | 4 | 31.58 |  | 126.32
977 | 030507005058 | 出入口目标识别设备 | (1)名称:语音对讲主机 | 台 | 1 | 875.61 |  | 875.61
978 | 030507009003 | 视频控制设备 | (1)名称:管理服务器 | 台
979 | 030404017003 | 配电箱 | (1)名称:电源箱 | 台 | 2 | 573.35 |  | 1146.7
980 | 030507017003 | 安全防范分系统调试 | (1)名称:安全防范分系统调试(停车场管理系统 ≤2进2出) | 系统 | 1 | 771.43 |  | 771.43
合 计 | [7 empty] | 13544608.88

## 总价措施项目清单与计价表(含分项)
总价措施项目清单与计价表
工程名称：泉州台商投资区后港安置小区室外附属配套工程 |  |  |  | 第1页 共6页
序号 | 项 目 名 称 | 计 算 基 础 (元) | 费 率(%) | 金 额(元)
室外景观配套工程
室外景观工程
绿化种植
1 | 安全文明施工费 | 1778751 | 0.48 | 8538
2 | 其他总价措施费 | 1778751 | 0.35 | 6226
3 | 防尘措施费 | 8538 | 10.2 | 871
铺装工程
1 | 安全文明施工费 | 5269985 | 0.48 | 25296
2 | 其他总价措施费 | 5269985 | 0.35 | 18445
3 | 防尘措施费 | 25296 | 10.2 | 2580
园林建筑
1 | 安全文明施工费 | 445111 | 0.48 | 2137
2 | 其他总价措施费 | 445111 | 0.35 | 1558
3 | 防尘措施费 | 2137 | 10.2 | 218
配套设施
1 | 安全文明施工费 | 48032 | 0.48 | 231
2 | 其他总价措施费 | 48032 | 0.35 | 168
3 | 防尘措施费 | 231 | 10.2 | 24
室外总体工程
车棚
1 | 安全文明施工费 | 401054 | 0.48 | 1925
2 | 其他总价措施费 | 401054 | 0.35 | 1404
3 | 防尘措施费 | 1925 | 10.2 | 196
围墙一
1 | 安全文明施工费 | 301691 | 0.48 | 1448
2 | 其他总价措施费 | 301691 | 0.35 | 1056
3 | 防尘措施费 | 1448 | 10.2 | 148
围墙二
1 | 安全文明施工费 | 136797 | 0.48 | 657
2 | 其他总价措施费 | 136797 | 0.35 | 479
3 | 防尘措施费 | 657 | 10.2 | 67
土石方
1 | 安全文明施工费 | 1133204 | 0.48 | 5439
2 | 其他总价措施费 | 1133204 | 0.35 | 3966
3 | 防尘措施费 | 5439 | 10.2 | 555
雨污水工程
雨水工程
1 | 安全文明施工费 | 729857 | 0.48 | 3503
2 | 其他总价措施费 | 729857 | 0.35 | 2554
3 | 防尘措施费 | 3503 | 10.2 | 357
污水工程
1 | 安全文明施工费 | 1090066 | 0.48 | 5232
2 | 其他总价措施费 | 1090066 | 0.35 | 3815
3 | 防尘措施费 | 5232 | 10.2 | 534
总价措施项目清单与计价表
工程名称：泉州台商投资区后港安置小区室外附属配套工程 |  |  |  | 第2页 共6页
序号 | 项 目 名 称 | 计 算 基 础 (元) | 费 率(%) | 金 额(元)
安装工程
电气工程
1 | 安全文明施工费 | 348635 | 0.48 | 1673
2 | 其他总价措施费 | 348635 | 0.35 | 1220
3 | 防尘措施费 | 1673 | 10.2 | 171
水卫工程
1 | 安全文明施工费 | 0 | 0.48 | 0
2 | 其他总价措施费 | 0 | 0.35 | 0
3 | 防尘措施费 | 0 | 10.2 | 0
绿化灌溉工程
水卫工程
1 | 安全文明施工费 | 120145 | 1.81 | 2175
2 | 其他总价措施费 | 120145 | 0.49 | 589
3 | 防尘措施费 | 2175 | 7.7 | 167
标志标线工程
标志标线工程
标志标线
1 | 安全文明施工费 | 326592 | 0.48 | 1568
2 | 其他总价措施费 | 326592 | 0.35 | 1143
3 | 防尘措施费 | 1568 | 10.2 | 160
后港安置房智能化
1#楼
视频监控系统
1 | 安全文明施工费 | 12420 | 3.58 | 445
2 | 其他总价措施费 | 12420 | 0.35 | 43
3 | 防尘措施费 | 445 | 10.2 | 45
楼宇对讲系统
1 | 安全文明施工费 | 18110 | 3.58 | 648
2 | 其他总价措施费 | 18110 | 0.35 | 63
3 | 防尘措施费 | 648 | 10.2 | 66
电梯五方通话
1 | 安全文明施工费 | 3571 | 3.58 | 128
2 | 其他总价措施费 | 3571 | 0.35 | 12
3 | 防尘措施费 | 128 | 10.2 | 13
三网系统
1 | 安全文明施工费 | 6402 | 3.58 | 229
2 | 其他总价措施费 | 6402 | 0.35 | 22
3 | 防尘措施费 | 229 | 10.2 | 23
2#楼
视频监控系统
1 | 安全文明施工费 | 64090 | 3.58 | 2294
2 | 其他总价措施费 | 64090 | 0.35 | 224
3 | 防尘措施费 | 2294 | 10.2 | 234
楼宇对讲系统
总价措施项目清单与计价表
工程名称：泉州台商投资区后港安置小区室外附属配套工程 |  |  |  | 第3页 共6页
序号 | 项 目 名 称 | 计 算 基 础 (元) | 费 率(%) | 金 额(元)
1 | 安全文明施工费 | 40624 | 3.58 | 1454
2 | 其他总价措施费 | 40624 | 0.35 | 142
3 | 防尘措施费 | 1454 | 10.2 | 148
电子巡更
1 | 安全文明施工费 | 7934 | 3.58 | 284
2 | 其他总价措施费 | 7934 | 0.35 | 28
3 | 防尘措施费 | 284 | 10.2 | 29
电梯五方通话
1 | 安全文明施工费 | 4204 | 3.58 | 151
2 | 其他总价措施费 | 4204 | 0.35 | 15
3 | 防尘措施费 | 151 | 10.2 | 15
三网系统
1 | 安全文明施工费 | 12481 | 3.58 | 447
2 | 其他总价措施费 | 12481 | 0.35 | 44
3 | 防尘措施费 | 447 | 10.2 | 46
消控室工程
1 | 安全文明施工费 | 44438 | 3.58 | 1591
2 | 其他总价措施费 | 44438 | 0.35 | 156
3 | 防尘措施费 | 1591 | 10.2 | 162
3#楼
视频监控系统
1 | 安全文明施工费 | 12823 | 3.58 | 459
2 | 其他总价措施费 | 12823 | 0.35 | 45
3 | 防尘措施费 | 459 | 10.2 | 47
楼宇对讲系统
1 | 安全文明施工费 | 23249 | 3.58 | 832
2 | 其他总价措施费 | 23249 | 0.35 | 81
3 | 防尘措施费 | 832 | 10.2 | 85
电梯五方通话
1 | 安全文明施工费 | 3977 | 3.58 | 142
2 | 其他总价措施费 | 3977 | 0.35 | 14
3 | 防尘措施费 | 142 | 10.2 | 14
三网系统
1 | 安全文明施工费 | 6402 | 3.58 | 229
2 | 其他总价措施费 | 6402 | 0.35 | 22
3 | 防尘措施费 | 229 | 10.2 | 23
4#楼
视频监控系统
1 | 安全文明施工费 | 14563 | 3.58 | 521
2 | 其他总价措施费 | 14563 | 0.35 | 51
3 | 防尘措施费 | 521 | 10.2 | 53
楼宇对讲系统
1 | 安全文明施工费 | 23249 | 3.58 | 832
2 | 其他总价措施费 | 23249 | 0.35 | 81
总价措施项目清单与计价表
工程名称：泉州台商投资区后港安置小区室外附属配套工程 |  |  |  | 第4页 共6页
序号 | 项 目 名 称 | 计 算 基 础 (元) | 费 率(%) | 金 额(元)
3 | 防尘措施费 | 832 | 10.2 | 85
电梯五方通话
1 | 安全文明施工费 | 5330 | 3.58 | 191
2 | 其他总价措施费 | 5330 | 0.35 | 19
3 | 防尘措施费 | 191 | 10.2 | 19
三网系统
1 | 安全文明施工费 | 6402 | 3.58 | 229
2 | 其他总价措施费 | 6402 | 0.35 | 22
3 | 防尘措施费 | 229 | 10.2 | 23
5#楼
视频监控系统
1 | 安全文明施工费 | 13161 | 3.58 | 471
2 | 其他总价措施费 | 13161 | 0.35 | 46
3 | 防尘措施费 | 471 | 10.2 | 48
楼宇对讲系统
1 | 安全文明施工费 | 25364 | 3.58 | 908
2 | 其他总价措施费 | 25364 | 0.35 | 89
3 | 防尘措施费 | 908 | 10.2 | 93
电梯五方通话
1 | 安全文明施工费 | 4240 | 3.58 | 152
2 | 其他总价措施费 | 4240 | 0.35 | 15
3 | 防尘措施费 | 152 | 10.2 | 16
三网系统
1 | 安全文明施工费 | 6402 | 3.58 | 229
2 | 其他总价措施费 | 6402 | 0.35 | 22
3 | 防尘措施费 | 229 | 10.2 | 23
6#楼
视频监控系统
1 | 安全文明施工费 | 14754 | 3.58 | 528
2 | 其他总价措施费 | 14754 | 0.35 | 52
3 | 防尘措施费 | 528 | 10.2 | 54
楼宇对讲系统
1 | 安全文明施工费 | 26971 | 3.58 | 966
2 | 其他总价措施费 | 26971 | 0.35 | 94
3 | 防尘措施费 | 966 | 10.2 | 99
电梯五方通话
1 | 安全文明施工费 | 5478 | 3.58 | 196
2 | 其他总价措施费 | 5478 | 0.35 | 19
3 | 防尘措施费 | 196 | 10.2 | 20
三网系统
1 | 安全文明施工费 | 6402 | 3.58 | 229
2 | 其他总价措施费 | 6402 | 0.35 | 22
3 | 防尘措施费 | 229 | 10.2 | 23
7#楼
总价措施项目清单与计价表
工程名称：泉州台商投资区后港安置小区室外附属配套工程 |  |  |  | 第5页 共6页
序号 | 项 目 名 称 | 计 算 基 础 (元) | 费 率(%) | 金 额(元)
视频监控系统
1 | 安全文明施工费 | 33165 | 3.58 | 1187
2 | 其他总价措施费 | 33165 | 0.35 | 116
3 | 防尘措施费 | 1187 | 10.2 | 121
楼宇对讲系统
1 | 安全文明施工费 | 33500 | 3.58 | 1199
2 | 其他总价措施费 | 33500 | 0.35 | 117
3 | 防尘措施费 | 1199 | 10.2 | 122
电梯五方通话
1 | 安全文明施工费 | 11714 | 3.58 | 419
2 | 其他总价措施费 | 11714 | 0.35 | 41
3 | 防尘措施费 | 419 | 10.2 | 43
三网系统
1 | 安全文明施工费 | 12906 | 3.58 | 462
2 | 其他总价措施费 | 12906 | 0.35 | 45
3 | 防尘措施费 | 462 | 10.2 | 47
8#楼
视频监控系统
1 | 安全文明施工费 | 16313 | 3.58 | 584
2 | 其他总价措施费 | 16313 | 0.35 | 57
3 | 防尘措施费 | 584 | 10.2 | 60
楼宇对讲系统
1 | 安全文明施工费 | 19079 | 3.58 | 683
2 | 其他总价措施费 | 19079 | 0.35 | 67
3 | 防尘措施费 | 683 | 10.2 | 70
电梯五方通话
1 | 安全文明施工费 | 5982 | 3.58 | 214
2 | 其他总价措施费 | 5982 | 0.35 | 21
3 | 防尘措施费 | 214 | 10.2 | 22
三网系统
1 | 安全文明施工费 | 6453 | 3.58 | 231
2 | 其他总价措施费 | 6453 | 0.35 | 23
3 | 防尘措施费 | 231 | 10.2 | 24
地下室
视频监控系统
1 | 安全文明施工费 | 147086 | 3.58 | 5266
2 | 其他总价措施费 | 147086 | 0.35 | 515
3 | 防尘措施费 | 5266 | 10.2 | 537
三网系统
1 | 安全文明施工费 | 126328 | 3.58 | 4523
2 | 其他总价措施费 | 126328 | 0.35 | 442
3 | 防尘措施费 | 4523 | 10.2 | 461
室外总平
视频监控系统
总价措施项目清单与计价表
工程名称：泉州台商投资区后港安置小区室外附属配套工程 |  |  |  | 第6页 共6页
序号 | 项 目 名 称 | 计 算 基 础 (元) | 费 率(%) | 金 额(元)
1 | 安全文明施工费 | 173713 | 0.48 | 834
2 | 其他总价措施费 | 173713 | 0.35 | 608
3 | 防尘措施费 | 834 | 10.2 | 85
楼宇对讲系统
1 | 安全文明施工费 | 1898 | 0.48 | 9
2 | 其他总价措施费 | 1898 | 0.35 | 7
3 | 防尘措施费 | 9 | 10.2 | 1
停车场管理系统
1 | 安全文明施工费 | 15579 | 0.48 | 75
2 | 其他总价措施费 | 15579 | 0.35 | 55
3 | 防尘措施费 | 75 | 10.2 | 8
合 计 |  |  |  | 145628

## 单价措施项目清单与计价表
单价措施项目清单与计价表
工程名称：泉州台商投资区后港安置小区室外附属配套工程 | [6 empty] | 第1页 共4页
序号 | 项目编码 | 项目名称 | 项目特征描述 | 计量单位 | 工程量 | 金 额(元)
[6 empty] | 综合单价 |  | 合价
室外景观配套工程 | [8 empty] | 单项工程(17房屋建筑与装饰)
室外景观工程 | [8 empty] | 单位工程(17房屋建筑与装饰)
绿化种植 | [8 empty] | 分项工程(17房屋建筑与装饰)
1 | 050403001002 | 树木支撑架 | (1)支撑类型、材质:杉木桩 四脚桩 (2)支撑材料规格:2m，Φ5cm (3)单株支撑材料数量:5 | 株 | 413 | 62.11 |  | 25651.43
铺装工程 | [8 empty] | 分项工程(17房屋建筑与装饰)
园林建筑 | [8 empty] | 分项工程(17房屋建筑与装饰)
景石 详YJS-20
2 | 011702001008 | 基础模板 | (1)工程部位:现浇混凝土胶合板模板(独立基础) | m2 | 3.7 | 72.52 |  | 268.32
四角亭 详YJS-07~YJS-09
3 | 011702001009 | 基础模板 | (1)工程部位:现浇混凝土胶合板模板(独立基础) | m2 | 4.6 | 72.52 |  | 333.59
儿童区景墙 详YJS-10~YJS-11
4 | 011702005001 | 基础梁模板 | (1)工程部位:现浇混凝土胶合板模板(基础梁) | m2 | 11.15 | 63.69 |  | 710.14
5 | 011702025001 | 其他现浇构件模板 | (1)工程部位:现浇混凝土胶合板模板(压顶梁) | m2 | 9.84 | 71.38 |  | 702.38
6 | 021001003005 | 砌筑用里脚手架 | (1)工程部位:砌筑脚手架(里脚手架) | m2 | 23.93 | 3.55 |  | 84.95
景墙 详YJS-04~YJS-06
7 | 011702005002 | 基础梁模板 | (1)工程部位:现浇混凝土胶合板模板(基础梁) | m2 | 8.97 | 63.69 |  | 571.3
8 | 011702002001 | 柱模板 | (1)工程部位:现浇混凝土胶合板模板(独立矩形柱) | m2 | 12.49 | 78.6 |  | 981.71
9 | 011702025002 | 其他现浇构件模板 | (1)工程部位:现浇混凝土胶合板模板(压顶梁) | m2 | 12.32 | 71.38 |  | 879.4
10 | 011702001010 | 基础模板 | (1)工程部位:现浇混凝土胶合板模板(独立基础) | m2 | 1.36 | 72.52 |  | 98.63
11 | 021001003006 | 砌筑用里脚手架 | (1)工程部位:砌筑脚手架(里脚手架) | m2 | 37.17 | 3.55 |  | 131.95
12 | 011702027001 | 台阶模板 | (1)台阶踏步宽:300mm | m2 | 4.74 | 37.49 |  | 177.7
配套设施 | [8 empty] | 分项工程(17房屋建筑与装饰)
室外总体工程 | [8 empty] | 单位工程(17房屋建筑与装饰)
车棚 | [8 empty] | 分项工程(17房屋建筑与装饰)
围墙一 | [8 empty] | 分项工程(17房屋建筑与装饰)
围墙一 详YJS-14~YJS-16
单价措施项目清单与计价表
工程名称：泉州台商投资区后港安置小区室外附属配套工程 | [6 empty] | 第2页 共4页
序号 | 项目编码 | 项目名称 | 项目特征描述 | 计量单位 | 工程量 | 金 额(元)
[6 empty] | 综合单价 |  | 合价
13 | 011702001011 | 基础模板 | (1)工程部位:现浇混凝土胶合板模板(基础 垫层) | m2 | 39.51 | 70.88 |  | 2800.47
14 | 011702001012 | 基础模板 | (1)工程部位:现浇混凝土胶合板模板(带形基础) | m2 | 158.05 | 67.37 |  | 10647.83
15 | 021001003007 | 砌筑用里脚手架 | (1)砌筑脚手架(里脚手架) | m2 | 424.3 | 3.55 |  | 1506.27
围墙二 | [8 empty] | 分项工程(17房屋建筑与装饰)
围墙二 详YJS-17~YJS-19
16 | 011702001013 | 基础模板 | (1)工程部位:现浇混凝土胶合板模板(基础 垫层) | m2 | 16.05 | 70.88 |  | 1137.62
17 | 011702001014 | 基础模板 | (1)工程部位:现浇混凝土胶合板模板(带形基础) | m2 | 64.21 | 67.37 |  | 4325.83
18 | 021001003008 | 砌筑用里脚手架 | (1)砌筑脚手架(里脚手架) | m2 | 158.11 | 3.55 |  | 561.29
土石方 | [8 empty] | 分项工程(17房屋建筑与装饰)
19 | 011705001001 | 大型机械设备进出场及安拆 |  | 项 | 1 | 3305.98 |  | 3305.98
雨污水工程 | [8 empty] | 单位工程(17房屋建筑与装饰)
雨水工程 | [8 empty] | 分项工程(17房屋建筑与装饰)
污水工程 | [8 empty] | 分项工程(17房屋建筑与装饰)
安装工程 | [8 empty] | 单位工程(17安装)
电气工程 | [8 empty] | 分项工程(17安装)
水卫工程 | [8 empty] | 分项工程(17安装)
绿化灌溉工程 | [8 empty] | 单位工程(17安装)
水卫工程 | [8 empty] | 分项工程(17安装)
标志标线工程 | [8 empty] | 单项工程(17房屋建筑与装饰)
标志标线工程 | [8 empty] | 单位工程(17房屋建筑与装饰)
标志标线 | [8 empty] | 分项工程(17房屋建筑与装饰)
后港安置房智能化 | [8 empty] | 单项工程(17房屋建筑与装饰)
1#楼 | [8 empty] | 单位工程(17安装)
视频监控系统 | [8 empty] | 分项工程(17安装)
20 | 031301017001 | 脚手架搭拆 |  | 项 | 1 | 95.4 |  | 95.4
楼宇对讲系统 | [8 empty] | 分项工程(17安装)
21 | 031301017002 | 脚手架搭拆 |  | 项 | 1 | 89.7 |  | 89.7
电梯五方通话 | [8 empty] | 分项工程(17安装)
22 | 031301017003 | 脚手架搭拆 |  | 项 | 1 | 31.34 |  | 31.34
三网系统 | [8 empty] | 分项工程(17安装)
23 | 031301017004 | 脚手架搭拆 |  | 项 | 1 | 69.2 |  | 69.2
2#楼 | [8 empty] | 单位工程(17安装)
视频监控系统 | [8 empty] | 分项工程(17安装)
24 | 031301017005 | 脚手架搭拆 |  | 项 | 1 | 189.8 |  | 189.8
楼宇对讲系统 | [8 empty] | 分项工程(17安装)
25 | 031301017006 | 脚手架搭拆 |  | 项 | 1 | 152.79 |  | 152.79
单价措施项目清单与计价表
工程名称：泉州台商投资区后港安置小区室外附属配套工程 | [6 empty] | 第3页 共4页
序号 | 项目编码 | 项目名称 | 项目特征描述 | 计量单位 | 工程量 | 金 额(元)
[6 empty] | 综合单价 |  | 合价
电子巡更 | [8 empty] | 分项工程(17安装)
电梯五方通话 | [8 empty] | 分项工程(17安装)
26 | 031301017007 | 脚手架搭拆 |  | 项 | 1 | 36.47 |  | 36.47
三网系统 | [8 empty] | 分项工程(17安装)
27 | 031301017008 | 脚手架搭拆 |  | 项 | 1 | 134.52 |  | 134.52
消控室工程 | [8 empty] | 分项工程(17安装)
28 | 031301017009 | 脚手架搭拆 |  | 项 | 1 | 176.58 |  | 176.58
3#楼 | [8 empty] | 单位工程(17安装)
视频监控系统 | [8 empty] | 分项工程(17安装)
29 | 031301017010 | 脚手架搭拆 |  | 项 | 1 | 98.18 |  | 98.18
楼宇对讲系统 | [8 empty] | 分项工程(17安装)
30 | 031301017011 | 脚手架搭拆 |  | 项 | 1 | 90.29 |  | 90.29
电梯五方通话 | [8 empty] | 分项工程(17安装)
31 | 031301017012 | 脚手架搭拆 |  | 项 | 1 | 35.47 |  | 35.47
三网系统 | [8 empty] | 分项工程(17安装)
32 | 031301017013 | 脚手架搭拆 |  | 项 | 1 | 69.2 |  | 69.2
4#楼 | [8 empty] | 单位工程(17安装)
视频监控系统 | [8 empty] | 分项工程(17安装)
33 | 031301017014 | 脚手架搭拆 |  | 项 | 1 | 109.57 |  | 109.57
楼宇对讲系统 | [8 empty] | 分项工程(17安装)
34 | 031301017015 | 脚手架搭拆 |  | 项 | 1 | 90.29 |  | 90.29
电梯五方通话 | [8 empty] | 分项工程(17安装)
35 | 031301017016 | 脚手架搭拆 |  | 项 | 1 | 45.47 |  | 45.47
三网系统 | [8 empty] | 分项工程(17安装)
36 | 031301017017 | 脚手架搭拆 |  | 项 | 1 | 69.2 |  | 69.2
5#楼 | [8 empty] | 单位工程(17安装)
视频监控系统 | [8 empty] | 分项工程(17安装)
37 | 031301017018 | 脚手架搭拆 |  | 项 | 1 | 100.4 |  | 100.4
楼宇对讲系统 | [8 empty] | 分项工程(17安装)
38 | 031301017019 | 脚手架搭拆 |  | 项 | 1 | 90.29 |  | 90.29
电梯五方通话 | [8 empty] | 分项工程(17安装)
39 | 031301017020 | 脚手架搭拆 |  | 项 | 1 | 37.41 |  | 37.41
三网系统 | [8 empty] | 分项工程(17安装)
40 | 031301017021 | 脚手架搭拆 |  | 项 | 1 | 69.2 |  | 69.2
6#楼 | [8 empty] | 单位工程(17安装)
视频监控系统 | [8 empty] | 分项工程(17安装)
41 | 031301017022 | 脚手架搭拆 |  | 项 | 1 | 110.94 |  | 110.94
楼宇对讲系统 | [8 empty] | 分项工程(17安装)
42 | 031301017023 | 脚手架搭拆 |  | 项 | 1 | 144.74 |  | 144.74
电梯五方通话 | [8 empty] | 分项工程(17安装)
43 | 031301017024 | 脚手架搭拆 |  | 项 | 1 | 46.55 |  | 46.55
三网系统 | [8 empty] | 分项工程(17安装)
44 | 031301017025 | 脚手架搭拆 |  | 项 | 1 | 69.2 |  | 69.2
7#楼 | [8 empty] | 单位工程(17安装)
单价措施项目清单与计价表
工程名称：泉州台商投资区后港安置小区室外附属配套工程 | [6 empty] | 第4页 共4页
序号 | 项目编码 | 项目名称 | 项目特征描述 | 计量单位 | 工程量 | 金 额(元)
[6 empty] | 综合单价 |  | 合价
视频监控系统 | [8 empty] | 分项工程(17安装)
45 | 031301017026 | 脚手架搭拆 |  | 项 | 1 | 286.72 |  | 286.72
楼宇对讲系统 | [8 empty] | 分项工程(17安装)
46 | 031301017027 | 脚手架搭拆 |  | 项 | 1 | 205.83 |  | 205.83
电梯五方通话 | [8 empty] | 分项工程(17安装)
47 | 031301017028 | 脚手架搭拆 |  | 项 | 1 | 98.98 |  | 98.98
三网系统 | [8 empty] | 分项工程(17安装)
48 | 031301017029 | 脚手架搭拆 |  | 项 | 1 | 139.33 |  | 139.33
8#楼 | [8 empty] | 单位工程(17安装)
视频监控系统 | [8 empty] | 分项工程(17安装)
49 | 031301017030 | 脚手架搭拆 |  | 项 | 1 | 130.93 |  | 130.93
楼宇对讲系统 | [8 empty] | 分项工程(17安装)
50 | 031301017031 | 脚手架搭拆 |  | 项 | 1 | 80.29 |  | 80.29
电梯五方通话 | [8 empty] | 分项工程(17安装)
51 | 031301017032 | 脚手架搭拆 |  | 项 | 1 | 50.28 |  | 50.28
三网系统 | [8 empty] | 分项工程(17安装)
52 | 031301017033 | 脚手架搭拆 |  | 项 | 1 | 69.67 |  | 69.67
地下室 | [8 empty] | 单位工程(17安装)
视频监控系统 | [8 empty] | 分项工程(17安装)
53 | 031301017034 | 脚手架搭拆 |  | 项 | 1 | 2299.36 |  | 2299.36
三网系统 | [8 empty] | 分项工程(17安装)
54 | 031301017035 | 脚手架搭拆 |  | 项 | 1 | 1584.64 |  | 1584.64
室外总平 | [8 empty] | 单位工程(17安装)
视频监控系统 | [8 empty] | 分项工程(17安装)
55 | 031301017036 | 脚手架搭拆 |  | 项 | 1
楼宇对讲系统 | [8 empty] | 分项工程(17安装)
停车场管理系统 | [8 empty] | 分项工程(17安装)
56 | 031301017037 | 脚手架搭拆 |  | 项 | 1
合 计 | [7 empty] | 62075.02

## 其他项目清单与计价汇总表
其他项目清单与计价汇总表
工程名称：泉州台商投资区后港安置小区室外附属配套工程 |  |  | 第1页 共1页
序号 | 项 目 名 称 | 金额(元) | 备注
1 | 暂列金额
2 | 专业工程暂估价 | 46687
3 | 总承包服务费
合 计 |  | 46687 | ——

## 暂列金额明细表
暂列金额明细表
工程名称：泉州台商投资区后港安置小区室外附属配套工程 |  |  | 第1页 共1页
序号 | 项 目 名 称 | 金额(元) |  | 备 注
1 | 设计变更和现场签证暂列金额
2 | 优质工程增加费
3 | 缩短定额工期增加费
4 | 远程监控系统租赁费
5 | 发包人检测费
6 | 工程噪声超标排污费
7 | 渣土收纳费
合 计 |  |  |  | ——

## 专业工程暂估价明细表
专业工程暂估价明细表
工程名称：泉州台商投资区后港安置小区室外附属配套工程 |  |  | 第1页 共1页
序号 | 项 目 名 称 | 金额(元) |  | 备 注
合 计 |  |  |  | ——

## 总承包服务费计价表
总承包服务费计价表
工程名称：泉州台商投资区后港安置小区室外附属配套工程 |  |  |  | 第1页 共1页
序号 | 项 目 名 称 | 计算基础(元) | 费率(%) | 金额(元)
合 计

## 分部分项工程量清单综合单价分析表
分部分项工程量清单综合单价分析表
工程名称：泉州台商投资区后港安置小区室外附属配套工程 | [11 empty] | 第1页 共249页
序号 | 项目编码 | 项目名称及特征描述 | 单位 | 工程量 | 综合单价组成(元) | [7 empty] | 综合单价 (元)
[5 empty] | 人工费 | 材料费 | 其中： 设备费 | 施工机具使用费 | 企业管理费 | 利润 | 规费 | 税金
室外景观配套工程 | [13 empty] | 单项工程(17房屋建筑与装饰)
室外景观工程 | [13 empty] | 单位工程(17房屋建筑与装饰)
绿化种植 | [13 empty] | 分项工程(17房屋建筑与装饰)
1 | 050102001001 | 栽植乔木 (1)种类:蓝花楹 (2)规格:胸径20cm，高度5.5m以上，蓬径3.5m以上，三级分枝以上 ,树型优美健壮,全冠,假植苗,分支点不低于2.2m (3)养护期:1年（其中：成活养护期半年，日常养护期半年） (4)基肥:15kg/株 | 株 | 3 | 185.56 | 2510.91 |  | 47.29 | 186.57 | 175.87 |  | 279.54 | 3385.74
1.1 | 50101085 | 栽植乔木（带土球） 土球直径100cm以内 | 株 | 3 | 89.07 | 0.77 |  | 30.89 | 8.21 | 7.74 |  | 12.3 | 148.98
1.2 | 50102003T | 单排、独立常绿乔木 米径20cm以内 假植苗（含容器苗、袋装苗）成活养护期半年日常养护期半年 | 株 | 3 | 96.49 | 18.91 |  | 16.4 | 8.96 | 8.45 |  | 13.43 | 162.64
1.3 | 501BC001T | 南花楹 （胸径20cm，高度5.5m以上，蓬径3.5m以上，三级分枝以上 ,树型优美健壮,全冠,假植苗,分支点不低于2.2m） | 株 | 3 |  | 2477.88 |  |  | 168.5 | 158.78 |  | 252.46 | 3057.62
1.4 | 501BC002T | 基肥 | kg | 45 |  | 0.89 |  |  | 0.06 | 0.06 |  | 0.09 | 1.1
2 | 050102001002 | 栽植乔木 (1)种类:秋枫 (2)规格:胸径18cm，高度5m以上，蓬径3.5m以上，三级分枝以上 ,树型优美健壮,全冠,假植苗,分支点不低于2.2m (3)养护期:1年（其中：成活养护期半年，日常养护期半年） (4)基肥:15kg/株 | 株 | 72 | 185.56 | 1802.94 |  | 47.29 | 138.42 | 130.51 |  | 207.41 | 2512.13
2.1 | 50101085 | 栽植乔木（带土球） 土球直径100cm以内 | 株 | 72 | 89.07 | 0.77 |  | 30.89 | 8.21 | 7.74 |  | 12.3 | 148.98
2.2 | 50102003T | 单排、独立常绿乔木 米径20cm以内 假植苗（含容器苗、袋装苗）成活养护期半年日常养护期半年 | 株 | 72 | 96.49 | 18.91 |  | 16.4 | 8.96 | 8.45 |  | 13.43 | 162.64
2.3 | 501BC001T | 秋枫（胸径18cm，高度5m以上，蓬径3.5m以 | 株 | 72 |  | 1769.91 |  |  | 120.35 | 113.42 |  | 180.33 | 2184.01
分部分项工程量清单综合单价分析表
工程名称：泉州台商投资区后港安置小区室外附属配套工程 | [11 empty] | 第2页 共249页
序号 | 项目编码 | 项目名称及特征描述 | 单位 | 工程量 | 综合单价组成(元) | [7 empty] | 综合单价 (元)
[5 empty] | 人工费 | 材料费 | 其中： 设备费 | 施工机具使用费 | 企业管理费 | 利润 | 规费 | 税金
上，三级分枝以上 ,树型优美健壮,全冠,假植苗,分支点不低于2.2m）
2.4 | 501BC002T | 基肥 | kg | 1080 |  | 0.89 |  |  | 0.06 | 0.06 |  | 0.09 | 1.1
3 | 050102001003 | 栽植乔木 (1)种类:香樟 (2)规格:胸径18cm，高度5.5m以上，蓬径3.5m以上，三级分枝以上 ,树型优美健壮,全冠,假植苗,分支点不低于2.0m (3)养护期:1年（其中：成活养护期半年，日常养护期半年） (4)基肥:15kg/株 | 株 | 18 | 185.56 | 1979.93 |  | 47.29 | 150.46 | 141.85 |  | 225.44 | 2730.53
3.1 | 50101085 | 栽植乔木（带土球） 土球直径100cm以内 | 株 | 18 | 89.07 | 0.77 |  | 30.89 | 8.21 | 7.74 |  | 12.3 | 148.98
3.2 | 50102003T | 单排、独立常绿乔木 米径20cm以内 假植苗（含容器苗、袋装苗）成活养护期半年日常养护期半年 | 株 | 18 | 96.49 | 18.91 |  | 16.4 | 8.96 | 8.45 |  | 13.43 | 162.64
3.3 | 501BC001T | 香樟（胸径18cm，高度5.5m以上，蓬径3.5m以上，三级分枝以上 ,树型优美健壮,全冠,假植苗,分支点不低于2.0m） | 株 | 18 |  | 1946.9 |  |  | 132.39 | 124.76 |  | 198.36 | 2402.41
3.4 | 501BC002T | 基肥 | kg | 270 |  | 0.89 |  |  | 0.06 | 0.06 |  | 0.09 | 1.1
4 | 050102001004 | 栽植乔木 (1)种类:丹桂 (2)规格:胸径18cm，高度5m以上，蓬径4m以上，三级分枝以上 ,树型优美健壮,全冠,假植苗,分支点不低于2.5m (3)养护期:1年（其中：成活养护期半年，日常养护期半年） (4)基肥:15kg/株 | 株 | 11 | 185.56 | 2333.03 |  | 47.29 | 174.47 | 164.47 |  | 261.42 | 3166.24
4.1 | 50101085 | 栽植乔木（带土球） 土球直径100cm以内 | 株 | 11 | 89.07 | 0.77 |  | 30.89 | 8.21 | 7.74 |  | 12.3 | 148.98
4.2 | 50102003T | 单排、独立常绿乔木 米径20cm以内 假植苗（含容器苗、袋装苗）成活养护期半年日常养护期半年 | 株 | 11 | 96.49 | 18.91 |  | 16.4 | 8.96 | 8.45 |  | 13.43 | 162.64
4.3 | 501BC001T | 丹桂（胸径18cm，高度5m以上，蓬径4m以上，三级分枝以上 ,树型优美健壮,全冠,假植 | 株 | 11 |  | 2300 |  |  | 156.4 | 147.38 |  | 234.34 | 2838.12
分部分项工程量清单综合单价分析表
工程名称：泉州台商投资区后港安置小区室外附属配套工程 | [11 empty] | 第3页 共249页
序号 | 项目编码 | 项目名称及特征描述 | 单位 | 工程量 | 综合单价组成(元) | [7 empty] | 综合单价 (元)
[5 empty] | 人工费 | 材料费 | 其中： 设备费 | 施工机具使用费 | 企业管理费 | 利润 | 规费 | 税金
苗,分支点不低于2.5m）
4.4 | 501BC002T | 基肥 | kg | 165 |  | 0.89 |  |  | 0.06 | 0.06 |  | 0.09 | 1.1
5 | 050102001005 | 栽植乔木 (1)种类:小叶榄仁 (2)规格:胸径15cm，高度6m以上，蓬径4m以上，三级分枝以上 ,树型优美健壮,全冠,假植苗,分支点不低于2.2m (3)养护期:1年（其中：成活养护期半年，日常养护期半年） (4)基肥:15kg/株 | 株 | 22 | 162.16 | 1624.12 |  | 28.15 | 123.37 | 116.31 |  | 184.86 | 2238.97
5.1 | 50101084 | 栽植乔木（带土球） 土球直径80cm以内 | 株 | 22 | 56.01 | 0.39 |  | 14.07 | 4.79 | 4.52 |  | 7.18 | 86.96
5.2 | 50102014T | 单排、独立落叶乔木 米径20cm以内 假植苗（含容器苗、袋装苗）成活养护期半年日常养护期半年 | 株 | 22 | 106.15 | 17.46 |  | 14.08 | 9.36 | 8.82 |  | 14.03 | 169.9
5.3 | 501BC001T | 小叶榄仁（胸径15cm，高度6m以上，蓬径4m以上，三级分枝以上 ,树型优美健壮,全冠,假植苗,分支点不低于2.2m） | 株 | 22 |  | 1592.92 |  |  | 108.32 | 102.07 |  | 162.3 | 1965.61
5.4 | 501BC002T | 基肥 | kg | 330 |  | 0.89 |  |  | 0.06 | 0.06 |  | 0.09 | 1.1
6 | 050102001006 | 栽植乔木 (1)种类:福建山樱花 (2)规格:胸径12cm，高度3m以上，蓬径2.5m以上，树型优美,全冠,假植苗 (3)养护期:1年（其中：成活养护期半年，日常养护期半年） (4)基肥:10kg/株 | 株 | 89 | 139.76 | 3626.68 |  | 23.46 | 257.71 | 242.89 |  | 386.13 | 4676.63
6.1 | 50101083 | 栽植乔木（带土球） 土球直径70cm以内 | 株 | 89 | 33.61 | 0.32 |  | 9.38 | 2.95 | 2.78 |  | 4.41 | 53.45
6.2 | 50102014T | 单排、独立落叶乔木 米径20cm以内 假植苗（含容器苗、袋装苗）成活养护期半年日常养护期半年 | 株 | 89 | 106.15 | 17.46 |  | 14.08 | 9.36 | 8.82 |  | 14.03 | 169.9
6.3 | 501BC001T | 福建山樱花（胸径12cm，高度3m以上，蓬径2.5m以上，树型优美,全冠,假植苗） | 株 | 89 |  | 3600 |  |  | 244.8 | 230.69 |  | 366.79 | 4442.28
6.4 | 501BC002T | 基肥 | kg | 890 |  | 0.89 |  |  | 0.06 | 0.06 |  | 0.09 | 1.1
分部分项工程量清单综合单价分析表
工程名称：泉州台商投资区后港安置小区室外附属配套工程 | [11 empty] | 第4页 共249页
序号 | 项目编码 | 项目名称及特征描述 | 单位 | 工程量 | 综合单价组成(元) | [7 empty] | 综合单价 (元)
[5 empty] | 人工费 | 材料费 | 其中： 设备费 | 施工机具使用费 | 企业管理费 | 利润 | 规费 | 税金
7 | 050102001007 | 栽植乔木 (1)种类:高杆红叶石楠 (2)规格:胸径10cm，高度2.5m以上，蓬径2m以上，树型优美,全冠,假植苗 (3)养护期:1年（其中：成活养护期半年，日常养护期半年） (4)基肥:10kg/株 | 株 | 67 | 86.29 | 318.69 |  | 16.47 | 28.66 | 27.04 |  | 42.94 | 520.09
7.1 | 50101083 | 栽植乔木（带土球） 土球直径70cm以内 | 株 | 67 | 33.61 | 0.32 |  | 9.38 | 2.95 | 2.78 |  | 4.41 | 53.45
7.2 | 50102002T | 单排、独立常绿乔木 米径10cm以内 假植苗（含容器苗、袋装苗）成活养护期半年日常养护期半年 | 株 | 67 | 52.68 | 9.47 |  | 7.09 | 4.71 | 4.44 |  | 7.06 | 85.45
7.3 | 501BC001T | 高杆红叶石楠（胸径10cm，高度2.5m以上，蓬径2m以上，树型优美,全冠,假植苗） | 株 | 67 |  | 300 |  |  | 20.4 | 19.22 |  | 30.57 | 370.19
7.4 | 501BC002T | 基肥 | kg | 670 |  | 0.89 |  |  | 0.06 | 0.06 |  | 0.09 | 1.1
8 | 050102001008 | 栽植乔木 (1)种类:碧桃 (2)规格:胸径12cm，高度2.5m以上，蓬径2.5m以上，树型优美,全冠,假植苗 (3)养护期:1年（其中：成活养护期半年，日常养护期半年） (4)基肥:10kg/株 | 株 | 32 | 130.1 | 473.13 |  | 25.78 | 42.77 | 40.35 |  | 64.08 | 776.21
8.1 | 50101083 | 栽植乔木（带土球） 土球直径70cm以内 | 株 | 32 | 33.61 | 0.32 |  | 9.38 | 2.95 | 2.78 |  | 4.41 | 53.45
8.2 | 50102003T | 单排、独立常绿乔木 米径20cm以内 假植苗（含容器苗、袋装苗）成活养护期半年日常养护期半年 | 株 | 32 | 96.49 | 18.91 |  | 16.4 | 8.96 | 8.45 |  | 13.43 | 162.64
8.3 | 501BC001T | 碧桃（胸径12cm，高度2.5m以上，蓬径2.5m以上，树型优美,全冠,假植苗） | 株 | 32 |  | 445 |  |  | 30.26 | 28.52 |  | 45.34 | 549.12
8.4 | 501BC002T | 基肥 | kg | 320 |  | 0.89 |  |  | 0.06 | 0.06 |  | 0.09 | 1.1
9 | 050102001009 | 栽植乔木 (1)种类:细叶紫薇 (2)规格:胸径12cm，高度2.5m以上，蓬径2.5m以上，树型优美,全冠,假植苗 (3)养护期:1年（其中：成活养护期半年，日 | 株 | 38 | 139.76 | 557.65 |  | 23.46 | 49.02 | 46.22 |  | 73.44 | 889.55
分部分项工程量清单综合单价分析表
工程名称：泉州台商投资区后港安置小区室外附属配套工程 | [11 empty] | 第5页 共249页
序号 | 项目编码 | 项目名称及特征描述 | 单位 | 工程量 | 综合单价组成(元) | [7 empty] | 综合单价 (元)
[5 empty] | 人工费 | 材料费 | 其中： 设备费 | 施工机具使用费 | 企业管理费 | 利润 | 规费 | 税金
常养护期半年） (4)基肥:10kg/株
9.1 | 50101083 | 栽植乔木（带土球） 土球直径70cm以内 | 株 | 38 | 33.61 | 0.32 |  | 9.38 | 2.95 | 2.78 |  | 4.41 | 53.45
9.2 | 50102014T | 单排、独立落叶乔木 米径20cm以内 假植苗（含容器苗、袋装苗）成活养护期半年日常养护期半年 | 株 | 38 | 106.15 | 17.46 |  | 14.08 | 9.36 | 8.82 |  | 14.03 | 169.9
9.3 | 501BC001T | 细叶紫薇（胸径12cm，高度2.5m以上，蓬径2.5m以上，树型优美,全冠,假植苗） | 株 | 38 |  | 530.97 |  |  | 36.11 | 34.02 |  | 54.1 | 655.2
9.4 | 501BC002T | 基肥 | kg | 380 |  | 0.89 |  |  | 0.06 | 0.06 |  | 0.09 | 1.1
10 | 050102002001 | 栽植灌木 (1)种类:黄花槐 (2)规格:胸径8cm，高度2.5m以上，蓬径1.8m以上，全冠,假植苗,修剪造型优美 (3)养护期:1年（其中：成活养护期半年，日常养护期半年） (4)基肥:8kg/株 | 株 | 20 | 58.12 | 410.26 |  | 4.21 | 32.13 | 30.31 |  | 48.14 | 583.17
10.1 | 50101118 | 栽植灌木（带土球） 土球直径50cm以内 | 株 | 20 | 18.67 | 0.19 |  |  | 1.28 | 1.21 |  | 1.92 | 23.27
10.2 | 50102081T | 落叶灌木 高度250cm以内 假植苗（含容器苗、袋装苗）成活养护期半年日常养护期半年 | 株 | 20 | 39.45 | 9.14 |  | 4.21 | 3.59 | 3.38 |  | 5.38 | 65.15
10.3 | 501BC001T | 黄花槐（胸径8cm，高度2.5m以上，蓬径1.8m以上，全冠,假植苗,修剪造型优美） | 株 | 20 |  | 393.81 |  |  | 26.78 | 25.24 |  | 40.12 | 485.95
10.4 | 501BC002T | 基肥 | kg | 160 |  | 0.89 |  |  | 0.06 | 0.06 |  | 0.09 | 1.1
11 | 050102002002 | 栽植灌木 (1)种类:黄花鸡蛋花 (2)规格:胸径10cm，高度2.5m以上，蓬径2m以上，全冠,假植苗,修剪造型优美 (3)养护期:1年（其中：成活养护期半年，日常养护期半年） (4)基肥:8kg/株 | 株 | 41 | 58.12 | 680.17 |  | 4.21 | 50.48 | 47.6 |  | 75.64 | 916.22
11.1 | 50101118 | 栽植灌木（带土球） 土球直径50cm以内 | 株 | 41 | 18.67 | 0.19 |  |  | 1.28 | 1.21 |  | 1.92 | 23.27
11.2 | 50102081T | 落叶灌木 高度250cm以内 假植苗（含容器苗、袋装苗）成活养护期半年日常养护期半年 | 株 | 41 | 39.45 | 9.14 |  | 4.21 | 3.59 | 3.38 |  | 5.38 | 65.15
分部分项工程量清单综合单价分析表
工程名称：泉州台商投资区后港安置小区室外附属配套工程 | [11 empty] | 第6页 共249页
序号 | 项目编码 | 项目名称及特征描述 | 单位 | 工程量 | 综合单价组成(元) | [7 empty] | 综合单价 (元)
[5 empty] | 人工费 | 材料费 | 其中： 设备费 | 施工机具使用费 | 企业管理费 | 利润 | 规费 | 税金
11.3 | 501BC001T | 黄花鸡蛋花（胸径10cm，高度2.5m以上，蓬径2m以上，全冠,假植苗,修剪造型优美） | 株 | 41 |  | 663.72 |  |  | 45.13 | 42.53 |  | 67.62 | 819
11.4 | 501BC002T | 基肥 | kg | 328 |  | 0.89 |  |  | 0.06 | 0.06 |  | 0.09 | 1.1
12 | 050102002003 | 栽植灌木 (1)种类:扶桑球 (2)规格:高度1.2m以上，蓬径1.2m以上，袋苗,冠形饱满 (3)养护期:1年（其中：成活养护期半年，日常养护期半年） (4)基肥:8kg/株 | 株 | 78 | 39.59 | 123.4 |  | 2.46 | 11.24 | 10.63 |  | 16.85 | 204.17
12.1 | 50101118 | 栽植灌木（带土球） 土球直径50cm以内 | 株 | 78 | 18.67 | 0.19 |  |  | 1.28 | 1.21 |  | 1.92 | 23.27
12.2 | 50102104T | 球形植物 蓬径150cm以内 假植苗（含容器苗、袋装苗）成活养护期半年日常养护期半年 | 株 | 78 | 20.92 | 7.24 |  | 2.46 | 2.08 | 1.96 |  | 3.12 | 37.78
12.3 | 501BC001T | 扶桑球（高度1.2m以上，蓬径1.2m以上，袋苗,冠形饱满） | 株 | 78 |  | 108.85 |  |  | 7.4 | 6.98 |  | 11.09 | 134.32
12.4 | 501BC002T | 基肥 | kg | 624 |  | 0.89 |  |  | 0.06 | 0.06 |  | 0.09 | 1.1
13 | 050102002004 | 栽植灌木 (1)种类:黄金榕球 (2)规格:高度1.2m以上，蓬径1.2m以上，袋苗,冠形饱满 (3)养护期:1年（其中：成活养护期半年，日常养护期半年） (4)基肥:8kg/株 | 株 | 122 | 39.59 | 156.14 |  | 2.46 | 13.47 | 12.72 |  | 20.19 | 244.57
13.1 | 50101118 | 栽植灌木（带土球） 土球直径50cm以内 | 株 | 122 | 18.67 | 0.19 |  |  | 1.28 | 1.21 |  | 1.92 | 23.27
13.2 | 50102104T | 球形植物 蓬径150cm以内 假植苗（含容器苗、袋装苗）成活养护期半年日常养护期半年 | 株 | 122 | 20.92 | 7.24 |  | 2.46 | 2.08 | 1.96 |  | 3.12 | 37.78
13.3 | 501BC001T | 黄金榕球（高度1.2m以上，蓬径1.2m以上，袋苗,冠形饱满） | 株 | 122 |  | 141.59 |  |  | 9.63 | 9.07 |  | 14.43 | 174.72
13.4 | 501BC002T | 基肥 | kg | 976 |  | 0.89 |  |  | 0.06 | 0.06 |  | 0.09 | 1.1
14 | 050102002005 | 栽植灌木 (1)种类:海桐球 (2)规格:高度1.2m以上，蓬径1.2m以上，袋 | 株 | 107 | 39.59 | 191.54 |  | 2.46 | 15.88 | 14.99 |  | 23.79 | 288.25
分部分项工程量清单综合单价分析表
工程名称：泉州台商投资区后港安置小区室外附属配套工程 | [11 empty] | 第7页 共249页
序号 | 项目编码 | 项目名称及特征描述 | 单位 | 工程量 | 综合单价组成(元) | [7 empty] | 综合单价 (元)
[5 empty] | 人工费 | 材料费 | 其中： 设备费 | 施工机具使用费 | 企业管理费 | 利润 | 规费 | 税金
苗,冠形饱满 (3)养护期:1年（其中：成活养护期半年，日常养护期半年） (4)基肥:8kg/株
14.1 | 50101118 | 栽植灌木（带土球） 土球直径50cm以内 | 株 | 107 | 18.67 | 0.19 |  |  | 1.28 | 1.21 |  | 1.92 | 23.27
14.2 | 50102104T | 球形植物 蓬径150cm以内 假植苗（含容器苗、袋装苗）成活养护期半年日常养护期半年 | 株 | 107 | 20.92 | 7.24 |  | 2.46 | 2.08 | 1.96 |  | 3.12 | 37.78
14.3 | 501BC001T | 海桐球（高度1.2m以上，蓬径1.2m以上，袋苗,冠形饱满） | 株 | 107 |  | 176.99 |  |  | 12.04 | 11.34 |  | 18.03 | 218.4
14.4 | 501BC002T | 基肥 | kg | 856 |  | 0.89 |  |  | 0.06 | 0.06 |  | 0.09 | 1.1
15 | 050102002006 | 栽植灌木 (1)种类:红花继木球 (2)规格:高度1m以上，蓬径1m以上，袋苗,冠形饱满 (3)养护期:1年（其中：成活养护期半年，日常养护期半年） (4)基肥:8kg/株 | 株 | 91 | 29.09 | 136.64 |  | 1.99 | 11.39 | 10.77 |  | 17.08 | 206.96
15.1 | 50101118 | 栽植灌木（带土球） 土球直径50cm以内 | 株 | 91 | 18.67 | 0.19 |  |  | 1.28 | 1.21 |  | 1.92 | 23.27
15.2 | 50102103T | 球形植物 蓬径100cm以内 假植苗（含容器苗、袋装苗）成活养护期半年日常养护期半年 | 株 | 91 | 10.42 | 5.44 |  | 1.99 | 1.21 | 1.14 |  | 1.82 | 22.02
15.3 | 501BC001T | 红花继木球（高度1m以上，蓬径1m以上，袋苗,冠形饱满） | 株 | 91 |  | 123.89 |  |  | 8.42 | 7.94 |  | 12.62 | 152.87
15.4 | 501BC002T | 基肥 | kg | 728 |  | 0.89 |  |  | 0.06 | 0.06 |  | 0.09 | 1.1
16 | 050102002007 | 栽植灌木 (1)种类:红车 (2)规格:高度0.8m以上，蓬径1m以上，袋苗,冠形饱满 (3)养护期:1年（其中：成活养护期半年，日常养护期半年） (4)基肥:8kg/株 | 株 | 80 | 24.8 | 78.77 |  | 1.36 | 7.13 | 6.75 |  | 10.68 | 129.49
16.1 | 50101118 | 栽植灌木（带土球） 土球直径50cm以内 | 株 | 80 | 18.67 | 0.19 |  |  | 1.28 | 1.21 |  | 1.92 | 23.27
16.2 | 50102070T | 常绿灌木 高度100cm以内 假植苗（含容器苗 | 株 | 80 | 6.13 | 5.09 |  | 1.36 | 0.86 | 0.81 |  | 1.28 | 15.53
分部分项工程量清单综合单价分析表
工程名称：泉州台商投资区后港安置小区室外附属配套工程 | [11 empty] | 第8页 共249页
序号 | 项目编码 | 项目名称及特征描述 | 单位 | 工程量 | 综合单价组成(元) | [7 empty] | 综合单价 (元)
[5 empty] | 人工费 | 材料费 | 其中： 设备费 | 施工机具使用费 | 企业管理费 | 利润 | 规费 | 税金
、袋装苗）成活养护期半年日常养护期半年
16.3 | 501BC001T | 红车（高度0.8m以上，蓬径1m以上，袋苗,冠形饱满） | 株 | 80 |  | 66.37 |  |  | 4.51 | 4.25 |  | 6.76 | 81.89
16.4 | 501BC002T | 基肥 | kg | 640 |  | 0.89 |  |  | 0.06 | 0.06 |  | 0.09 | 1.1
17 | 050102002008 | 栽植灌木 (1)种类:同安红三角梅 (2)规格:高度1.5m以上，蓬径1.5m以上，袋苗,冠形饱满 (3)养护期:1年（其中：成活养护期半年，日常养护期半年） (4)基肥:8kg/株 | 株 | 104 | 34.67 | 178.07 |  | 2.25 | 14.61 | 13.8 |  | 21.9 | 265.3
17.1 | 50101118 | 栽植灌木（带土球） 土球直径50cm以内 | 株 | 104 | 18.67 | 0.19 |  |  | 1.28 | 1.21 |  | 1.92 | 23.27
17.2 | 50102079T | 落叶灌木 高度150cm以内 假植苗（含容器苗、袋装苗）成活养护期半年日常养护期半年 | 株 | 104 | 16 | 7.04 |  | 2.25 | 1.72 | 1.62 |  | 2.58 | 31.21
17.3 | 501BC001T | 同安红三角梅（高度1.5m以上，蓬径1.5m以上，袋苗,冠形饱满） | 株 | 104 |  | 163.72 |  |  | 11.13 | 10.49 |  | 16.68 | 202.02
17.4 | 501BC002T | 基肥 | kg | 832 |  | 0.89 |  |  | 0.06 | 0.06 |  | 0.09 | 1.1
18 | 050102002009 | 栽植灌木 (1)种类:非洲茉莉球 (2)规格:高度1.2m以上，蓬径1.2m以上，袋苗,冠形饱满 (3)养护期:1年（其中：成活养护期半年，日常养护期半年） (4)基肥:8kg/株 | 株 | 126 | 39.59 | 129.59 |  | 2.46 | 11.66 | 11.02 |  | 17.48 | 211.8
18.1 | 50101118 | 栽植灌木（带土球） 土球直径50cm以内 | 株 | 126 | 18.67 | 0.19 |  |  | 1.28 | 1.21 |  | 1.92 | 23.27
18.2 | 50102104T | 球形植物 蓬径150cm以内 假植苗（含容器苗、袋装苗）成活养护期半年日常养护期半年 | 株 | 126 | 20.92 | 7.24 |  | 2.46 | 2.08 | 1.96 |  | 3.12 | 37.78
18.3 | 501BC001T | 非洲茉莉球（高度1.2m以上，蓬径1.2m以上，袋苗,冠形饱满） | 株 | 126 |  | 115.04 |  |  | 7.82 | 7.37 |  | 11.72 | 141.95
18.4 | 501BC002T | 基肥 | kg | 1008 |  | 0.89 |  |  | 0.06 | 0.06 |  | 0.09 | 1.1
19 | 050102002010 | 栽植灌木 (1)种类:山茶花 | 株 | 116 | 30.97 | 274.09 |  | 2.04 | 20.88 | 19.7 |  | 31.28 | 378.96
分部分项工程量清单综合单价分析表
工程名称：泉州台商投资区后港安置小区室外附属配套工程 | [11 empty] | 第9页 共249页
序号 | 项目编码 | 项目名称及特征描述 | 单位 | 工程量 | 综合单价组成(元) | [7 empty] | 综合单价 (元)
[5 empty] | 人工费 | 材料费 | 其中： 设备费 | 施工机具使用费 | 企业管理费 | 利润 | 规费 | 税金
(2)规格:高度1.5m以上，蓬径1.5m以上，袋苗,冠形饱满 (3)养护期:1年（其中：成活养护期半年，日常养护期半年） (4)基肥:8kg/株
19.1 | 50101118 | 栽植灌木（带土球） 土球直径50cm以内 | 株 | 116 | 18.67 | 0.19 |  |  | 1.28 | 1.21 |  | 1.92 | 23.27
19.2 | 50102071T | 常绿灌木 高度150cm以内 假植苗（含容器苗、袋装苗）成活养护期半年日常养护期半年 | 株 | 116 | 12.3 | 6.78 |  | 2.04 | 1.44 | 1.35 |  | 2.15 | 26.06
19.3 | 501BC001T | 山茶花（高度1.5m以上，蓬径1.5m以上，袋苗,冠形饱满） | 株 | 116 |  | 260 |  |  | 17.68 | 16.66 |  | 26.49 | 320.83
19.4 | 501BC002T | 基肥 | kg | 928 |  | 0.89 |  |  | 0.06 | 0.06 |  | 0.09 | 1.1
20 | 050102002011 | 栽植灌木 (1)种类:苏铁 (2)规格:高度1m以上，蓬径1.5m以上，袋苗,冠形饱满 (3)养护期:1年（其中：成活养护期半年，日常养护期半年） (4)基肥:8kg/株 | 株 | 97 | 30.97 | 339.09 |  | 2.04 | 25.3 | 23.87 |  | 37.9 | 459.17
20.1 | 50101118 | 栽植灌木（带土球） 土球直径50cm以内 | 株 | 97 | 18.67 | 0.19 |  |  | 1.28 | 1.21 |  | 1.92 | 23.27
20.2 | 50102071T | 常绿灌木 高度150cm以内 假植苗（含容器苗、袋装苗）成活养护期半年日常养护期半年 | 株 | 97 | 12.3 | 6.78 |  | 2.04 | 1.44 | 1.35 |  | 2.15 | 26.06
20.3 | 501BC001T | 苏铁（高度1m以上，蓬径1.5m以上，袋苗,冠形饱满） | 株 | 97 |  | 325 |  |  | 22.1 | 20.83 |  | 33.11 | 401.04
20.4 | 501BC002T | 基肥 | kg | 776 |  | 0.89 |  |  | 0.06 | 0.06 |  | 0.09 | 1.1
|  | 分部小计 |  | 1334 | [9 empty] | 续前项()
21 | 050102007001 | 栽植色带 (1)苗木、花卉种类:福建茶 (2)单位面积株数:密植,64株/㎡ (3)株高或蓬径:高度25cm，蓬径20cm，袋苗,修剪后高度20,四分枝以上,不得露土 (4)养护期:1年（其中：成活养护期半年，日常养护期半年） | m2 | 250.44 | 16.03 | 59.22 |  | 2.21 | 5.2 | 5.1 |  | 8.12 | 95.88
分部分项工程量清单综合单价分析表
工程名称：泉州台商投资区后港安置小区室外附属配套工程 | [11 empty] | 第10页 共249页
序号 | 项目编码 | 项目名称及特征描述 | 单位 | 工程量 | 综合单价组成(元) | [7 empty] | 综合单价 (元)
[5 empty] | 人工费 | 材料费 | 其中： 设备费 | 施工机具使用费 | 企业管理费 | 利润 | 规费 | 税金
(5)基肥:5kg/㎡
21.1 | 50101156 | 栽植地被植物 高40cm以内 片植 | m2 | 250.44 | 5.6 | 0.08 |  |  | 0.39 | 0.36 |  | 0.58 | 7.01
21.2 | 50102118T | 栽植地被植物 片植 假植苗（含容器苗、袋装苗）成活养护期半年日常养护期半年 | m2 | 250.44 | 10.43 | 6.69 |  | 2.21 | 1.31 | 1.24 |  | 1.97 | 23.85
21.3 | 501BC001T | 福建茶（高度25cm，蓬径20cm，袋苗,修剪后高度20,四分枝以上,不得露土） | 株 | 16028 |  | 0.75 |  |  | 0.05 | 0.05 |  | 0.08 | 0.93
21.4 | 501BC002T | 基肥 | kg | 1252.2 |  | 0.89 |  |  | 0.06 | 0.06 |  | 0.09 | 1.1
22 | 050102007002 | 栽植色带 (1)苗木、花卉种类:红花檵木 (2)单位面积株数:密植,64株/㎡ (3)株高或蓬径:高度30cm，蓬径20cm，袋苗，修剪后高度30,四分枝以上,不得露土 (4)养护期:1年（其中：成活养护期半年，日常养护期半年） (5)基肥:5kg/㎡ | m2 | 229.81 | 16.03 | 63.71 |  | 2.21 | 5.84 | 5.1 |  | 8.12 | 101.01
22.1 | 50101156 | 栽植地被植物 高40cm以内 片植 | m2 | 229.81 | 5.6 | 0.08 |  |  | 0.39 | 0.36 |  | 0.58 | 7.01
22.2 | 50102118T | 栽植地被植物 片植 假植苗（含容器苗、袋装苗）成活养护期半年日常养护期半年 | m2 | 229.81 | 10.43 | 6.69 |  | 2.21 | 1.31 | 1.24 |  | 1.97 | 23.85
22.3 | 501BC001T | 红花檵木（高度30cm，蓬径20cm，袋苗，修剪后高度30,四分枝以上,不得露土） | 株 | 14710 |  | 0.82 |  |  | 0.06 | 0.05 |  | 0.08 | 1.01
22.4 | 501BC002T | 基肥 | kg | 1149.05 |  | 0.89 |  |  | 0.06 | 0.06 |  | 0.09 | 1.1
23 | 050102007003 | 栽植色带 (1)苗木、花卉种类:黄金叶 (2)单位面积株数:密植,64株/㎡ (3)株高或蓬径:高度30cm，蓬径20cm，袋苗，修剪后高度30,四分枝以上,不得露土 (4)养护期:1年（其中：成活养护期半年，日常养护期半年） (5)基肥:5kg/㎡ | m2 | 374.7 | 16.03 | 50.9 |  | 2.21 | 4.56 | 4.46 |  | 6.84 | 85
23.1 | 50101156 | 栽植地被植物 高40cm以内 片植 | m2 | 374.7 | 5.6 | 0.08 |  |  | 0.39 | 0.36 |  | 0.58 | 7.01
23.2 | 50102118T | 栽植地被植物 片植 假植苗（含容器苗、袋装苗）成活养护期半年日常养护期半年 | m2 | 374.7 | 10.43 | 6.69 |  | 2.21 | 1.31 | 1.24 |  | 1.97 | 23.85
分部分项工程量清单综合单价分析表
工程名称：泉州台商投资区后港安置小区室外附属配套工程 | [11 empty] | 第11页 共249页
序号 | 项目编码 | 项目名称及特征描述 | 单位 | 工程量 | 综合单价组成(元) | [7 empty] | 综合单价 (元)
[5 empty] | 人工费 | 材料费 | 其中： 设备费 | 施工机具使用费 | 企业管理费 | 利润 | 规费 | 税金
23.3 | 501BC001T | 黄金叶（高度30cm，蓬径20cm，袋苗，修剪后高度30,四分枝以上,不得露土） | 株 | 23981 |  | 0.62 |  |  | 0.04 | 0.04 |  | 0.06 | 0.76
23.4 | 501BC002T | 基肥 | kg | 1873.5 |  | 0.89 |  |  | 0.06 | 0.06 |  | 0.09 | 1.1
24 | 050102007004 | 栽植色带 (1)苗木、花卉种类:红叶石楠 (2)单位面积株数:密植,64株/㎡ (3)株高或蓬径:高度30cm，蓬径20cm，袋苗，修剪后高度30,四分枝以上,不得露土 (4)养护期:1年（其中：成活养护期半年，日常养护期半年） (5)基肥:5kg/㎡ | m2 | 180.7 | 16.03 | 75.86 |  | 2.21 | 6.48 | 5.74 |  | 9.4 | 115.72
24.1 | 50101156 | 栽植地被植物 高40cm以内 片植 | m2 | 180.7 | 5.6 | 0.08 |  |  | 0.39 | 0.36 |  | 0.58 | 7.01
24.2 | 50102118T | 栽植地被植物 片植 假植苗（含容器苗、袋装苗）成活养护期半年日常养护期半年 | m2 | 180.7 | 10.43 | 6.69 |  | 2.21 | 1.31 | 1.24 |  | 1.97 | 23.85
24.3 | 501BC001T | 红叶石楠（高度30cm，蓬径20cm，袋苗，修剪后高度30,四分枝以上,不得露土） | 株 | 11565 |  | 1.01 |  |  | 0.07 | 0.06 |  | 0.1 | 1.24
24.4 | 501BC002T | 基肥 | kg | 903.5 |  | 0.89 |  |  | 0.06 | 0.06 |  | 0.09 | 1.1
25 | 050102007005 | 栽植色带 (1)苗木、花卉种类:紫花满天星 (2)单位面积株数:密植,64株/㎡ (3)株高或蓬径:高度20cm，蓬径15cm，袋苗，修剪后高度20,四分枝以上,不得露土 (4)养护期:1年（其中：成活养护期半年，日常养护期半年） (5)基肥:5kg/㎡ | m2 | 497.1 | 16.03 | 47.06 |  | 2.21 | 4.56 | 4.46 |  | 6.84 | 81.16
25.1 | 50101156 | 栽植地被植物 高40cm以内 片植 | m2 | 497.1 | 5.6 | 0.08 |  |  | 0.39 | 0.36 |  | 0.58 | 7.01
25.2 | 50102118T | 栽植地被植物 片植 假植苗（含容器苗、袋装苗）成活养护期半年日常养护期半年 | m2 | 497.1 | 10.43 | 6.69 |  | 2.21 | 1.31 | 1.24 |  | 1.97 | 23.85
25.3 | 501BC001T | 紫花满天星（高度20cm，蓬径15cm，袋苗，修剪后高度20,四分枝以上,不得露土） | 株 | 31815 |  | 0.56 |  |  | 0.04 | 0.04 |  | 0.06 | 0.7
25.4 | 501BC002T | 基肥 | kg | 2485.5 |  | 0.89 |  |  | 0.06 | 0.06 |  | 0.09 | 1.1
26 | 050102007006 | 栽植色带 | m2 | 243.9 | 16.03 | 137.15 |  | 2.21 | 10.33 | 9.74 |  | 15.74 | 191.2
分部分项工程量清单综合单价分析表
工程名称：泉州台商投资区后港安置小区室外附属配套工程 | [11 empty] | 第12页 共249页
序号 | 项目编码 | 项目名称及特征描述 | 单位 | 工程量 | 综合单价组成(元) | [7 empty] | 综合单价 (元)
[5 empty] | 人工费 | 材料费 | 其中： 设备费 | 施工机具使用费 | 企业管理费 | 利润 | 规费 | 税金
(1)苗木、花卉种类:七彩竹芋 (2)单位面积株数:密植,49株/㎡ (3)株高或蓬径:高度30cm，蓬径25cm，袋苗，修剪后高度30,四分枝以上,不得露土 (4)养护期:1年（其中：成活养护期半年，日常养护期半年） (5)基肥:5kg/㎡
26.1 | 50101156 | 栽植地被植物 高40cm以内 片植 | m2 | 243.9 | 5.6 | 0.08 |  |  | 0.39 | 0.36 |  | 0.58 | 7.01
26.2 | 50102118T | 栽植地被植物 片植 假植苗（含容器苗、袋装苗）成活养护期半年日常养护期半年 | m2 | 243.9 | 10.43 | 6.69 |  | 2.21 | 1.31 | 1.24 |  | 1.97 | 23.85
26.3 | 501BC001T | 七彩竹芋（高度30cm，蓬径25cm，袋苗，修剪后高度30,四分枝以上,不得露土） | 株 | 11951 |  | 2.57 |  |  | 0.17 | 0.16 |  | 0.26 | 3.16
26.4 | 501BC002T | 基肥 | kg | 1219.5 |  | 0.89 |  |  | 0.06 | 0.06 |  | 0.09 | 1.1
27 | 050102007007 | 栽植色带 (1)苗木、花卉种类: 鹅掌柴 (2)单位面积株数:密植,64株/㎡ (3)株高或蓬径:高度30cm，蓬径20cm，袋苗，修剪后高度30,四分枝以上,不得露土 (4)养护期:1年（其中：成活养护期半年，日常养护期半年） (5)基肥:5kg/㎡ | m2 | 336.4 | 16.03 | 72.02 |  | 2.21 | 5.84 | 5.74 |  | 9.4 | 111.24
27.1 | 50101156 | 栽植地被植物 高40cm以内 片植 | m2 | 336.4 | 5.6 | 0.08 |  |  | 0.39 | 0.36 |  | 0.58 | 7.01
27.2 | 50102118T | 栽植地被植物 片植 假植苗（含容器苗、袋装苗）成活养护期半年日常养护期半年 | m2 | 336.4 | 10.43 | 6.69 |  | 2.21 | 1.31 | 1.24 |  | 1.97 | 23.85
27.3 | 501BC001T | 鹅掌柴（高度30cm，蓬径20cm，袋苗，修剪后高度30,四分枝以上,不得露土） | 株 | 21530.207 |  | 0.95 |  |  | 0.06 | 0.06 |  | 0.1 | 1.17
27.4 | 501BC002T | 基肥 | kg | 1682 |  | 0.89 |  |  | 0.06 | 0.06 |  | 0.09 | 1.1
28 | 050102007008 | 栽植色带 (1)苗木、花卉种类:花叶扶桑 (2)单位面积株数:密植,49株/㎡ (3)株高或蓬径:高度30cm，蓬径20cm，袋苗，修剪后高度35,四分枝以上,不得露土 (4)养护期:1年（其中：成活养护期半年，日 | m2 | 177.3 | 16.03 | 59.24 |  | 2.21 | 5.43 | 4.84 |  | 7.9 | 95.65
分部分项工程量清单综合单价分析表
工程名称：泉州台商投资区后港安置小区室外附属配套工程 | [11 empty] | 第13页 共249页
序号 | 项目编码 | 项目名称及特征描述 | 单位 | 工程量 | 综合单价组成(元) | [7 empty] | 综合单价 (元)
[5 empty] | 人工费 | 材料费 | 其中： 设备费 | 施工机具使用费 | 企业管理费 | 利润 | 规费 | 税金
常养护期半年） (5)基肥:5kg/㎡
28.1 | 50101156 | 栽植地被植物 高40cm以内 片植 | m2 | 177.3 | 5.6 | 0.08 |  |  | 0.39 | 0.36 |  | 0.58 | 7.01
28.2 | 50102118T | 栽植地被植物 片植 假植苗（含容器苗、袋装苗）成活养护期半年日常养护期半年 | m2 | 177.3 | 10.43 | 6.69 |  | 2.21 | 1.31 | 1.24 |  | 1.97 | 23.85
28.3 | 501BC001T | 花叶扶桑（高度30cm，蓬径20cm，袋苗，修剪后高度35,四分枝以上,不得露土） | 株 | 8688 |  | 0.98 |  |  | 0.07 | 0.06 |  | 0.1 | 1.21
28.4 | 501BC002T | 基肥 | kg | 886.5 |  | 0.89 |  |  | 0.06 | 0.06 |  | 0.09 | 1.1
29 | 050102007009 | 栽植色带 (1)苗木、花卉种类:花叶假连翘 (2)单位面积株数:密植,49株/㎡ (3)株高或蓬径:高度30cm，蓬径20cm，袋苗，修剪后高度35,四分枝以上,不得露土 (4)养护期:1年（其中：成活养护期半年，日常养护期半年） (5)基肥:5kg/㎡ | m2 | 412.73 | 16.03 | 41.11 |  | 2.21 | 3.96 | 3.86 |  | 5.94 | 73.11
29.1 | 50101156 | 栽植地被植物 高40cm以内 片植 | m2 | 412.73 | 5.6 | 0.08 |  |  | 0.39 | 0.36 |  | 0.58 | 7.01
29.2 | 50102118T | 栽植地被植物 片植 假植苗（含容器苗、袋装苗）成活养护期半年日常养护期半年 | m2 | 412.73 | 10.43 | 6.69 |  | 2.21 | 1.31 | 1.24 |  | 1.97 | 23.85
29.3 | 501BC001T | 花叶假连翘（高度30cm，蓬径20cm，袋苗，修剪后高度35,四分枝以上,不得露土） | 株 | 20224 |  | 0.61 |  |  | 0.04 | 0.04 |  | 0.06 | 0.75
29.4 | 501BC002T | 基肥 | kg | 2063.65 |  | 0.89 |  |  | 0.06 | 0.06 |  | 0.09 | 1.1
30 | 050102007010 | 栽植色带 (1)苗木、花卉种类:非洲茉莉 (2)单位面积株数:密植,49株/㎡ (3)株高或蓬径:高度35cm，蓬径20cm，袋苗，修剪后高度35,四分枝以上,不得露土 (4)养护期:1年（其中：成活养护期半年，日常养护期半年） (5)基肥:5kg/㎡ | m2 | 565.13 | 16.03 | 72.96 |  | 2.21 | 6.41 | 5.82 |  | 9.37 | 112.8
30.1 | 50101156 | 栽植地被植物 高40cm以内 片植 | m2 | 565.13 | 5.6 | 0.08 |  |  | 0.39 | 0.36 |  | 0.58 | 7.01
30.2 | 50102118T | 栽植地被植物 片植 假植苗（含容器苗、袋 | m2 | 565.13 | 10.43 | 6.69 |  | 2.21 | 1.31 | 1.24 |  | 1.97 | 23.85
分部分项工程量清单综合单价分析表
工程名称：泉州台商投资区后港安置小区室外附属配套工程 | [11 empty] | 第14页 共249页
序号 | 项目编码 | 项目名称及特征描述 | 单位 | 工程量 | 综合单价组成(元) | [7 empty] | 综合单价 (元)
[5 empty] | 人工费 | 材料费 | 其中： 设备费 | 施工机具使用费 | 企业管理费 | 利润 | 规费 | 税金
装苗）成活养护期半年日常养护期半年
30.3 | 501BC001T | 非洲茉莉（高度35cm，蓬径20cm，袋苗，修剪后高度35,四分枝以上,不得露土） | 株 | 27692 |  | 1.26 |  |  | 0.09 | 0.08 |  | 0.13 | 1.56
30.4 | 501BC002T | 基肥 | kg | 2825.65 |  | 0.89 |  |  | 0.06 | 0.06 |  | 0.09 | 1.1
31 | 050102007011 | 栽植色带 (1)苗木、花卉种类:红叶朱蕉 (2)单位面积株数:密植,49株/㎡ (3)株高或蓬径:高度35cm，蓬径20cm，袋苗，修剪后高度35,四分枝以上,不得露土 (4)养护期:1年（其中：成活养护期半年，日常养护期半年） (5)基肥:5kg/㎡ | m2 | 306.7 | 16.03 | 55.81 |  | 2.21 | 4.94 | 4.84 |  | 7.41 | 91.24
31.1 | 50101156 | 栽植地被植物 高40cm以内 片植 | m2 | 306.7 | 5.6 | 0.08 |  |  | 0.39 | 0.36 |  | 0.58 | 7.01
31.2 | 50102118T | 栽植地被植物 片植 假植苗（含容器苗、袋装苗）成活养护期半年日常养护期半年 | m2 | 306.7 | 10.43 | 6.69 |  | 2.21 | 1.31 | 1.24 |  | 1.97 | 23.85
31.3 | 501BC001T | 红叶朱蕉（高度35cm，蓬径20cm，袋苗，修剪后高度35,四分枝以上,不得露土） | 株 | 15028 |  | 0.91 |  |  | 0.06 | 0.06 |  | 0.09 | 1.12
31.4 | 501BC002T | 基肥 | kg | 1533.5 |  | 0.89 |  |  | 0.06 | 0.06 |  | 0.09 | 1.1
32 | 050102012001 | 铺种草皮 (1)草皮种类:马尼拉草 (2)铺种方式:满铺（纯密净铺） (3)养护期:1年（其中：成活养护期半年，日常养护期半年） (4)基肥:5kg/㎡ | m2 | 4431.84 | 9.12 | 14.33 |  | 1.61 | 1.7 | 1.62 |  | 2.55 | 30.93
32.1 | 50101162T | 草皮类(铺植草皮 满铺) | m2 | 4431.84 | 1.68 | 6.85 |  |  | 0.58 | 0.55 |  | 0.87 | 10.53
32.2 | 50102121T | 草坪类(草坪 满铺) 假植苗（含容器苗、袋装苗）成活养护期半年日常养护期半年 | m2 | 4431.84 | 7.44 | 3.03 |  | 1.61 | 0.82 | 0.77 |  | 1.23 | 14.9
32.3 | 501BC002T | 基肥 | kg | 22159.2 |  | 0.89 |  |  | 0.06 | 0.06 |  | 0.09 | 1.1
|  | 分部小计 |  | 8006.75 | [9 empty] | 续前项()
33 | 050101010001 | 整理绿化用地 (1)回填土质要求:满足设计及相关规范要求 | m2 | 8006.75 | 2.56 |  |  | 0.42 | 0.2 | 0.19 |  | 0.3 | 3.67
分部分项工程量清单综合单价分析表
工程名称：泉州台商投资区后港安置小区室外附属配套工程 | [11 empty] | 第15页 共249页
序号 | 项目编码 | 项目名称及特征描述 | 单位 | 工程量 | 综合单价组成(元) | [7 empty] | 综合单价 (元)
[5 empty] | 人工费 | 材料费 | 其中： 设备费 | 施工机具使用费 | 企业管理费 | 利润 | 规费 | 税金
(2)取土运距:由投标单位自行考虑 (3)回填厚度:30Cm (4)弃渣运距:由投标单位自行考虑
33.1 | 50101001T | 绿地整理(整理绿化地) 客土回填 | m2 | 8006.75 | 2.56 |  |  | 0.42 | 0.2 | 0.19 |  | 0.3 | 3.67
34 | 050101009001 | 种植土回(换)填 (1)弃土运距:由投标单位自行考虑 (2)回填土质要求:满足设计及相关规范要求 (3)取土运距:由投标单位自行考虑 (4)回填厚度:30Cm | m3 | 2402.025 | 0.37 | 33.63 |  | 3.29 | 0.25 | 0.23 |  | 0.37 | 38.14
34.1 | 50101002 | 绿地整理(回填土) | m3 | 2402.025 | 0.37 |  |  | 3.29 | 0.25 | 0.23 |  | 0.37 | 4.51
34.2 | 501BC001T | 种植土 | m3 | 2402.025 |  | 33.63 | [6 empty] | 33.63
铺装工程 | [13 empty] | 分项工程(17房屋建筑与装饰)
|  | 植草砖停车位 详YJT-02/6 | [11 empty] | 续前项(合价)
35 | 050201005001 | 嵌草砖(格)铺装 (1)垫层厚度:300厚碎石灌砂+100厚C20混凝土垫层 (2)填土:50mm厚养殖土，撒播草籽 (3)嵌草砖(格)品种、规格、颜色:浅灰色8字型嵌草砖、200×400×75厚 (4)φ20@600*600透水孔，梅花状布置 内填粗砂滤水 | m2 | 1313.945 | 49.09 | 133.43 |  | 0.3 | 12.32 | 11.61 |  | 18.6 | 225.36
35.1 | 50103002 | 300厚碎石灌砂 | m3 | 394.184 | 60.5 | 149.11 |  | 0.71 | 14.3 | 13.48 |  | 21.43 | 259.53
35.2 | 50103006T | 100厚C20混凝土垫层 | m3 | 131.395 | 61.2 | 418.09 |  | 0.86 | 32.65 | 30.77 |  | 48.92 | 592.49
35.3 | 50103008T | 浅灰色8字型嵌草砖200*400*75厚 | m2 | 1313.945 | 22.72 | 43.74 |  |  | 4.52 | 4.26 |  | 6.77 | 82.01
35.4 | 40106002T | 滤沟、滤层(砂滤层) 未编制项目 | m3 | 0.082 | 23.58 | 158.24 |  |  | 12.36 | 11.65 |  | 18.52 | 224.35
35.5 | 50101167T | 草皮类(播种草籽 嵌草砖) | m2 | 1313.945 | 2.1 | 1.46 |  |  | 0.24 | 0.23 |  | 0.36 | 4.39
35.6 | 501BC001T | 种植土 | m3 | 65.697 |  | 33.63 | [5 empty] | 3.03 | 36.66
36 | 040204002001 | 人行道块料铺设 (1)块料品种、规格:深灰色透水砖 100*200*60厚 (2)基础、垫层：材料品种、厚度:300厚碎石 | m2 | 72.73 | 52.91 | 142.38 |  | 1.02 | 13.35 | 12.58 |  | 19.99 | 242.22
分部分项工程量清单综合单价分析表
工程名称：泉州台商投资区后港安置小区室外附属配套工程 | [11 empty] | 第16页 共249页
序号 | 项目编码 | 项目名称及特征描述 | 单位 | 工程量 | 综合单价组成(元) | [7 empty] | 综合单价 (元)
[5 empty] | 人工费 | 材料费 | 其中： 设备费 | 施工机具使用费 | 企业管理费 | 利润 | 规费 | 税金
灌砂 相邻绿化部位加宽100mm+100厚C20混凝土垫层 相邻绿化部位加宽50
36.1 | 40204020T | 深灰色透水砖 100*200*60厚 | m2 | 72.73 | 26.56 | 45.53 |  |  | 4.9 | 4.62 |  | 7.34 | 88.95
36.2 | 40501055 | 300厚碎石灌砂 相邻绿化部位加宽100 | m3 | 29.3 | 57.01 | 137.58 |  | 2.53 | 13.4 | 12.63 |  | 20.08 | 243.23
36.3 | 40204001T | C20人行道垫层(预拌非泵送普通混凝土垫层 厚度10cm) | m2 | 72.73 | 3.38 | 41.42 |  |  | 3.05 | 2.87 |  | 4.56 | 55.28
37 | 040204002002 | 人行道块料铺设 (1)路床土石类别:回填土夯实（压实度≥93%） (2)块料品种、规格:225*115*50厚砖红色陶土砖 人字铺 (3)基础、垫层：材料品种、厚度:150厚碎石灌砂 +100厚C20混凝土垫层 (4)砂浆强度等级:30厚1:3干硬性水泥砂浆结合层 面撒素水泥一道 (5)部位:陶土砖铺地 详YJT-02/2 | m2 | 143.203 | 22.73 | 121.15 |  | 0.89 | 9.85 | 9.27 |  | 14.74 | 178.63
37.1 | 40204014T | 225*115*50厚砖红色陶土砖 人字铺 | m2 | 143.203 | 10.8 | 59.09 |  | 0.51 | 4.79 | 4.51 |  | 7.17 | 86.87
37.2 | 40501055 | 150厚碎石灌砂垫层 | m3 | 21.48 | 57.01 | 137.58 |  | 2.53 | 13.4 | 12.63 |  | 20.08 | 243.23
37.3 | 40204001T | C20人行道垫层(预拌非泵送普通混凝土垫层 厚度10cm) | m2 | 143.203 | 3.38 | 41.42 |  |  | 3.05 | 2.87 |  | 4.56 | 55.28
38 | 040203007001 | 水泥混凝土 (1)掺和料:预拌非泵送彩色透水混凝土 (2)厚度:10Cm (3)混凝土强度等级:C25 (4)路床土石类别:回填土夯实（压实度≥93%） (5)部位:彩色透水混凝土路面 详YJT-01/5 | m2 | 621.76 | 11.08 | 41.35 |  | 0.24 | 3.58 | 3.38 |  | 5.37 | 65
38.1 | 40203041T | C25预拌非泵送彩色透水混凝土面层(厚度10cm) | m2 | 621.76 | 11.08 | 41.35 |  | 0.24 | 3.58 | 3.38 |  | 5.37 | 65
39 | 040305001002 | 垫层 (1)厚度:100厚 (2)材料品种、规格:碎石灌砂垫层 | m3 | 62.176 | 57.01 | 137.58 |  | 2.53 | 13.4 | 12.63 |  | 20.08 | 243.23
分部分项工程量清单综合单价分析表
工程名称：泉州台商投资区后港安置小区室外附属配套工程 | [11 empty] | 第17页 共249页
序号 | 项目编码 | 项目名称及特征描述 | 单位 | 工程量 | 综合单价组成(元) | [7 empty] | 综合单价 (元)
[5 empty] | 人工费 | 材料费 | 其中： 设备费 | 施工机具使用费 | 企业管理费 | 利润 | 规费 | 税金
39.1 | 40501055 | 垫层(碎石灌砂) | m3 | 62.176 | 57.01 | 137.58 |  | 2.53 | 13.4 | 12.63 |  | 20.08 | 243.23
|  | 50厚车行花岗岩铺地 详YJT-01/6、7 | [11 empty] | 续前项(合价)
40 | 040204002003 | 人行道块料铺设 (1)图形:45°铺 (2)路床土石类别:回填土夯实（压实度≥93%） (3)块料品种、规格:黄锈石火烧面、600*600*50厚 (4)基础、垫层：材料品种、厚度:200厚碎石灌砂垫层+150厚C20混凝土基层 (5)砂浆强度等级:30厚1:3干硬性水泥砂浆结合层 面撒素水泥一道 | m2 | 2885.823 | 66.61 | 315.64 |  | 1.66 | 26.11 | 24.6 |  | 39.11 | 473.72
40.1 | 40204019T | 黄锈石火烧面45°铺600*600*50厚 | m2 | 2885.823 | 50.94 | 226.69 |  | 1.15 | 18.96 | 17.86 |  | 28.4 | 344
40.2 | 40501055 | 200厚碎石灌砂垫层 | m3 | 577.165 | 57.01 | 137.58 |  | 2.53 | 13.4 | 12.63 |  | 20.08 | 243.23
40.3 | 40204001T | C20人行道垫层(预拌非泵送普通混凝土垫层 厚度15cm) | m2 | 2885.823 | 4.27 | 61.43 |  |  | 4.47 | 4.21 |  | 6.69 | 81.07
41 | 040204002004 | 人行道块料铺设 (1)图形:工字铺 (2)路床土石类别:回填土夯实（压实度≥93%） (3)块料品种、规格:黄锈石火烧面300*600*50厚 (4)基础、垫层：材料品种、厚度:200厚碎石灌砂垫层+150厚C20混凝土基层 (5)砂浆强度等级:30厚1:3干硬性水泥砂浆结合层 面撒素水泥一道 | m2 | 334.8 | 66.61 | 315.64 |  | 1.66 | 26.11 | 24.6 |  | 39.11 | 473.72
41.1 | 40204019T | 黄锈石火烧面300*600*50厚 工字铺 | m2 | 334.8 | 50.94 | 226.69 |  | 1.15 | 18.96 | 17.86 |  | 28.4 | 344
41.2 | 40501055 | 200厚碎石灌砂垫层 | m3 | 66.96 | 57.01 | 137.58 |  | 2.53 | 13.4 | 12.63 |  | 20.08 | 243.23
41.3 | 40204001T | C20人行道垫层(预拌非泵送普通混凝土垫层 厚度15cm) | m2 | 334.8 | 4.27 | 61.43 |  |  | 4.47 | 4.21 |  | 6.69 | 81.07
42 | 040204002005 | 人行道块料铺设 (1)图形:工字铺 (2)路床土石类别:回填土夯实（压实度≥93% | m2 | 937.226 | 66.61 | 315.64 |  | 1.66 | 26.11 | 24.6 |  | 39.11 | 473.72
分部分项工程量清单综合单价分析表
工程名称：泉州台商投资区后港安置小区室外附属配套工程 | [11 empty] | 第18页 共249页
序号 | 项目编码 | 项目名称及特征描述 | 单位 | 工程量 | 综合单价组成(元) | [7 empty] | 综合单价 (元)
[5 empty] | 人工费 | 材料费 | 其中： 设备费 | 施工机具使用费 | 企业管理费 | 利润 | 规费 | 税金
） (3)块料品种、规格:黄锈石火烧面300*600*50厚 (4)基础、垫层：材料品种、厚度:200厚碎石灌砂垫层+150厚C20混凝土基层 (5)砂浆强度等级:30厚1:3干硬性水泥砂浆结合层 面撒素水泥一道
42.1 | 40204019T | 红锈石火烧面600*600*50厚 | m2 | 937.226 | 50.94 | 226.69 |  | 1.15 | 18.96 | 17.86 |  | 28.4 | 344
42.2 | 40501055 | 200厚碎石灌砂垫层 | m3 | 187.445 | 57.01 | 137.58 |  | 2.53 | 13.4 | 12.63 |  | 20.08 | 243.23
42.3 | 40204001T | C20人行道垫层(预拌非泵送普通混凝土垫层 厚度15cm) | m2 | 937.226 | 4.27 | 61.43 |  |  | 4.47 | 4.21 |  | 6.69 | 81.07
43 | 040204002006 | 人行道块料铺设 (1)图形:圈边 (2)路床土石类别:回填土夯实（压实度≥93%） (3)块料品种、规格:光泽红火烧面600*600*50厚 (4)基础、垫层：材料品种、厚度:200厚碎石灌砂垫层+150厚C20混凝土基层 (5)砂浆强度等级:30厚1:3干硬性水泥砂浆结合层 面撒素水泥一道 | m2 | 368.888 | 66.61 | 313.05 |  | 1.66 | 25.93 | 24.44 |  | 38.85 | 470.53
43.1 | 40204019T | 光泽红火烧面600*600*50厚 | m2 | 368.888 | 50.94 | 224.1 |  | 1.15 | 18.78 | 17.7 |  | 28.14 | 340.81
43.2 | 40501055 | 200厚碎石灌砂垫层 | m3 | 73.778 | 57.01 | 137.58 |  | 2.53 | 13.4 | 12.63 |  | 20.08 | 243.23
43.3 | 40204001T | C20人行道垫层(预拌非泵送普通混凝土垫层 厚度15cm) | m2 | 368.888 | 4.27 | 61.43 |  |  | 4.47 | 4.21 |  | 6.69 | 81.07
44 | 040204002007 | 人行道块料铺设 (1)图形:圈边 (2)路床土石类别:回填土夯实（压实度≥93%） (3)块料品种、规格:G654芝麻黑荔枝面200*600*50厚 (4)基础、垫层：材料品种、厚度:200厚碎石灌砂垫层+150厚C20混凝土基层 (5)砂浆强度等级:30厚1:3干硬性水泥砂浆结 | m2 | 224.907 | 66.61 | 344.26 |  | 1.66 | 28.05 | 26.44 |  | 42.03 | 509.04
分部分项工程量清单综合单价分析表
工程名称：泉州台商投资区后港安置小区室外附属配套工程 | [11 empty] | 第19页 共249页
序号 | 项目编码 | 项目名称及特征描述 | 单位 | 工程量 | 综合单价组成(元) | [7 empty] | 综合单价 (元)
[5 empty] | 人工费 | 材料费 | 其中： 设备费 | 施工机具使用费 | 企业管理费 | 利润 | 规费 | 税金
合层 面撒素水泥一道
44.1 | 40204019T | G654芝麻黑荔枝面200*600*50厚 圈边 | m2 | 224.907 | 50.94 | 255.31 |  | 1.15 | 20.9 | 19.7 |  | 31.32 | 379.32
44.2 | 40501055 | 200厚碎石灌砂垫层 | m3 | 44.981 | 57.01 | 137.58 |  | 2.53 | 13.4 | 12.63 |  | 20.08 | 243.23
44.3 | 40204001T | C20人行道垫层(预拌非泵送普通混凝土垫层 厚度15cm) | m2 | 224.907 | 4.27 | 61.43 |  |  | 4.47 | 4.21 |  | 6.69 | 81.07
45 | 040204002008 | 人行道块料铺设 (1)图形:波打、 圈边 (2)路床土石类别:回填土夯实（压实度≥93%） (3)块料品种、规格:G654芝麻黑荔枝面300*600*50厚 (4)基础、垫层：材料品种、厚度:200厚碎石灌砂垫层+150厚C20混凝土基层 (5)砂浆强度等级:30厚1:3干硬性水泥砂浆结合层 面撒素水泥一道 | m2 | 565.03 | 66.61 | 344.26 |  | 1.66 | 28.05 | 26.44 |  | 42.03 | 509.04
45.1 | 40204019T | G654芝麻黑荔枝面300*600*50厚 波打 圈边 | m2 | 565.03 | 50.94 | 255.31 |  | 1.15 | 20.9 | 19.7 |  | 31.32 | 379.32
45.2 | 40501055 | 200厚碎石灌砂垫层 | m3 | 113.006 | 57.01 | 137.58 |  | 2.53 | 13.4 | 12.63 |  | 20.08 | 243.23
45.3 | 40204001T | C20人行道垫层(预拌非泵送普通混凝土垫层 厚度15cm) | m2 | 565.03 | 4.27 | 61.43 |  |  | 4.47 | 4.21 |  | 6.69 | 81.07
|  | 分部小计 |  | 7530.488 | [9 empty] | 续前项()
|  | 30厚人行花岗岩铺地 详YJT-01/9 | [11 empty] | 续前项(合价)
46 | 040204002009 | 人行道块料铺设 (1)图形:45°铺 (2)路床土石类别:回填土夯实（压实度≥93%） (3)块料品种、规格:黄锈石火烧面、600*600*30厚 (4)基础、垫层：材料品种、厚度:150厚碎石灌砂垫层+100厚C20混凝土基层 (5)砂浆强度等级:30厚1:3干硬性水泥砂浆结合层 面撒素水泥一道 | m2 | 258.45 | 60.02 | 211.83 |  | 1.4 | 18.58 | 17.51 |  | 27.84 | 337.18
46.1 | 40204019T | 黄锈石火烧面45°铺600*600*30厚 | m2 | 258.45 | 50.94 | 156.65 |  | 1.15 | 14.19 | 13.38 |  | 21.27 | 257.58
分部分项工程量清单综合单价分析表
工程名称：泉州台商投资区后港安置小区室外附属配套工程 | [11 empty] | 第20页 共249页
序号 | 项目编码 | 项目名称及特征描述 | 单位 | 工程量 | 综合单价组成(元) | [7 empty] | 综合单价 (元)
[5 empty] | 人工费 | 材料费 | 其中： 设备费 | 施工机具使用费 | 企业管理费 | 利润 | 规费 | 税金
46.2 | 40501055 | 100厚碎石灌砂垫层 | m3 | 25.845 | 57.01 | 137.58 |  | 2.53 | 13.4 | 12.63 |  | 20.08 | 243.23
46.3 | 40204001T | C20人行道垫层(预拌非泵送普通混凝土垫层 厚度10cm) | m2 | 258.45 | 3.38 | 41.42 |  |  | 3.05 | 2.87 |  | 4.56 | 55.28
47 | 040204002010 | 人行道块料铺设 (1)图形:45°铺 (2)路床土石类别:回填土夯实（压实度≥93%） (3)块料品种、规格:黄锈石火烧面、600*600*30厚 (4)基础、垫层：材料品种、厚度:150厚碎石灌砂垫层，100厚C20混凝土基层 (5)砂浆强度等级:30厚1:3干硬性水泥砂浆结合层 面撒素水泥一道 | m2 | 837.05 | 62.87 | 181.88 |  | 1.53 | 16.75 | 15.78 |  | 25.09 | 303.9
47.1 | 40204019T | G655芝麻灰火烧面45°铺600*600*30厚 | m2 | 837.05 | 50.94 | 119.82 |  | 1.15 | 11.69 | 11.02 |  | 17.52 | 212.14
47.2 | 40501055 | 150厚碎石灌砂垫层 | m3 | 125.558 | 57.01 | 137.58 |  | 2.53 | 13.4 | 12.63 |  | 20.08 | 243.23
47.3 | 40204001T | C20人行道垫层(预拌非泵送普通混凝土垫层 厚度10cm) | m2 | 837.05 | 3.38 | 41.42 |  |  | 3.05 | 2.87 |  | 4.56 | 55.28
48 | 040204002011 | 人行道块料铺设 (1)路床土石类别:回填土夯实（压实度≥93%） (2)块料品种、规格:黄锈石火烧面600*600*30厚 (3)基础、垫层：材料品种、厚度:150厚碎石灌砂垫层+100厚C20混凝土基层 (4)砂浆强度等级:30厚1:3干硬性水泥砂浆结合层 面撒素水泥一道 | m2 | 295.32 | 60.02 | 211.83 |  | 1.4 | 18.58 | 17.51 |  | 27.84 | 337.18
48.1 | 40204019T | 黄锈石火烧面600*600*30厚 | m2 | 295.32 | 50.94 | 156.65 |  | 1.15 | 14.19 | 13.38 |  | 21.27 | 257.58
48.2 | 40501055 | 100厚碎石灌砂垫层 | m3 | 29.532 | 57.01 | 137.58 |  | 2.53 | 13.4 | 12.63 |  | 20.08 | 243.23
48.3 | 40204001T | C20人行道垫层(预拌非泵送普通混凝土垫层 厚度10cm) | m2 | 295.32 | 3.38 | 41.42 |  |  | 3.05 | 2.87 |  | 4.56 | 55.28
49 | 040204002012 | 人行道块料铺设 (1)图形: 工字缝铺 (2)路床土石类别:回填土夯实（压实度≥93% | m2 | 1096.025 | 62.87 | 218.71 |  | 1.53 | 19.25 | 18.14 |  | 28.84 | 349.34
分部分项工程量清单综合单价分析表
工程名称：泉州台商投资区后港安置小区室外附属配套工程 | [11 empty] | 第21页 共249页
序号 | 项目编码 | 项目名称及特征描述 | 单位 | 工程量 | 综合单价组成(元) | [7 empty] | 综合单价 (元)
[5 empty] | 人工费 | 材料费 | 其中： 设备费 | 施工机具使用费 | 企业管理费 | 利润 | 规费 | 税金
） (3)块料品种、规格:黄锈石火烧面300*600*30厚 (4)基础、垫层：材料品种、厚度:150厚碎石灌砂垫层 相邻绿化部位加宽100+100厚C20混凝土基层 相邻绿化部位加宽50 (5)砂浆强度等级:30厚1:3干硬性水泥砂浆结合层 面撒素水泥一道
49.1 | 40204019T | 黄锈石火烧面300*600*30厚 工字缝铺 | m2 | 1096.025 | 50.94 | 156.65 |  | 1.15 | 14.19 | 13.38 |  | 21.27 | 257.58
49.2 | 40501055 | 150厚碎石灌砂垫层 相邻绿化部位加宽100 | m3 | 164.404 | 57.01 | 137.58 |  | 2.53 | 13.4 | 12.63 |  | 20.08 | 243.23
49.3 | 40204001T | C20人行道垫层(预拌非泵送普通混凝土垫层 厚度10cm) | m2 | 1096.025 | 3.38 | 41.42 |  |  | 3.05 | 2.87 |  | 4.56 | 55.28
50 | 040204002013 | 人行道块料铺设 (1)图形:工字缝铺 (2)路床土石类别:回填土夯实（压实度≥93%） (3)块料品种、规格:黄锈石火烧面300*300*30厚 (4)基础、垫层：材料品种、厚度:150厚碎石灌砂垫层 相邻绿化部位加宽100+100厚C20混凝土基层 相邻绿化部位加宽50 (5)砂浆强度等级:30厚1:3干硬性水泥砂浆结合层 面撒素水泥一道 | m2 | 171.96 | 62.87 | 218.71 |  | 1.53 | 19.25 | 18.14 |  | 28.84 | 349.34
50.1 | 40204019T | 黄锈石火烧面300*300*30厚 工字缝铺 | m2 | 171.96 | 50.94 | 156.65 |  | 1.15 | 14.19 | 13.38 |  | 21.27 | 257.58
50.2 | 40501055 | 150厚碎石灌砂垫层 相邻绿化部位加宽100 | m3 | 25.794 | 57.01 | 137.58 |  | 2.53 | 13.4 | 12.63 |  | 20.08 | 243.23
50.3 | 40204001T | C20人行道垫层(预拌非泵送普通混凝土垫层 厚度10cm) | m2 | 171.96 | 3.38 | 41.42 |  |  | 3.05 | 2.87 |  | 4.56 | 55.28
51 | 040204002014 | 人行道块料铺设 (1)图形:工字缝铺 (2)路床土石类别:回填土夯实（压实度≥93%） (3)块料品种、规格:黄锈石火烧面300*300*30厚 (4)基础、垫层：材料品种、厚度:150厚碎石 | m2 | 746.552 | 62.87 | 218.71 |  | 1.53 | 19.25 | 18.14 |  | 28.84 | 349.34
分部分项工程量清单综合单价分析表
工程名称：泉州台商投资区后港安置小区室外附属配套工程 | [11 empty] | 第22页 共249页
序号 | 项目编码 | 项目名称及特征描述 | 单位 | 工程量 | 综合单价组成(元) | [7 empty] | 综合单价 (元)
[5 empty] | 人工费 | 材料费 | 其中： 设备费 | 施工机具使用费 | 企业管理费 | 利润 | 规费 | 税金
灌砂垫层 相邻绿化部位加宽100+100厚C20混凝土基层 相邻绿化部位加宽50 (5)砂浆强度等级:30厚1:3干硬性水泥砂浆结合层 面撒素水泥一道
51.1 | 40204019T | 红锈石火烧面300*300*30厚 | m2 | 746.552 | 50.94 | 156.65 |  | 1.15 | 14.19 | 13.38 |  | 21.27 | 257.58
51.2 | 40501055 | 150厚碎石灌砂垫层 相邻绿化部位加宽100 | m3 | 111.983 | 57.01 | 137.58 |  | 2.53 | 13.4 | 12.63 |  | 20.08 | 243.23
51.3 | 40204001T | C20人行道垫层(预拌非泵送普通混凝土垫层 厚度10cm) | m2 | 746.552 | 3.38 | 41.42 |  |  | 3.05 | 2.87 |  | 4.56 | 55.28
52 | 040204002015 | 人行道块料铺设 (1)工字缝铺 (2)路床土石类别:回填土夯实（压实度≥93%） (3)块料品种、规格:黄锈石火烧面300*300*30厚 (4)基础、垫层：材料品种、厚度:150厚碎石灌砂垫层 相邻绿化部位加宽100+100厚C20混凝土基层 相邻绿化部位加宽50 (5)砂浆强度等级:30厚1:3干硬性水泥砂浆结合层 面撒素水泥一道 | m2 | 506.613 | 62.87 | 166.52 |  | 1.53 | 15.71 | 14.79 |  | 23.52 | 284.94
52.1 | 40204019T | 黄木纹板岩（300-400）*（200-300）*30厚（毛边乱形铺砌，白水泥勾8mm缝） | m2 | 506.613 | 50.94 | 104.46 |  | 1.15 | 10.65 | 10.03 |  | 15.95 | 193.18
52.2 | 40501055 | 150厚碎石灌砂垫层 相邻绿化部位加宽100 | m3 | 75.992 | 57.01 | 137.58 |  | 2.53 | 13.4 | 12.63 |  | 20.08 | 243.23
52.3 | 40204001T | C20人行道垫层(预拌非泵送普通混凝土垫层 厚度10cm) | m2 | 506.613 | 3.38 | 41.42 |  |  | 3.05 | 2.87 |  | 4.56 | 55.28
53 | 040204002016 | 人行道块料铺设 (1)图形:圈边 (2)路床土石类别:回填土夯实（压实度≥93%） (3)块料品种、规格:光泽红火烧面600*600*30厚 (4)基础、垫层：材料品种、厚度:150厚碎石灌砂垫层 相邻绿化部位加宽100+100厚C20混凝土基层 相邻绿化部位加宽50 (5)砂浆强度等级:30厚1:3干硬性水泥砂浆结 | m2 | 290.461 | 62.87 | 223.31 |  | 1.53 | 19.57 | 18.43 |  | 29.31 | 355.02
分部分项工程量清单综合单价分析表
工程名称：泉州台商投资区后港安置小区室外附属配套工程 | [11 empty] | 第23页 共249页
序号 | 项目编码 | 项目名称及特征描述 | 单位 | 工程量 | 综合单价组成(元) | [7 empty] | 综合单价 (元)
[5 empty] | 人工费 | 材料费 | 其中： 设备费 | 施工机具使用费 | 企业管理费 | 利润 | 规费 | 税金
合层 面撒素水泥一道
53.1 | 40204019T | 光泽红火烧面600*600*30厚 圈边 | m2 | 290.461 | 50.94 | 161.25 |  | 1.15 | 14.51 | 13.67 |  | 21.74 | 263.26
53.2 | 40501055 | 150厚碎石灌砂垫层 相邻绿化部位加宽100 | m3 | 43.569 | 57.01 | 137.58 |  | 2.53 | 13.4 | 12.63 |  | 20.08 | 243.23
53.3 | 40204001T | C20人行道垫层(预拌非泵送普通混凝土垫层 厚度10cm) | m2 | 290.461 | 3.38 | 41.42 |  |  | 3.05 | 2.87 |  | 4.56 | 55.28
54 | 040204002017 | 人行道块料铺设 (1)图形:波打、圈边 (2)路床土石类别:回填土夯实（压实度≥93%） (3)块料品种、规格:G654芝麻黑荔枝面200/300*600*30厚 (4)基础、垫层：材料品种、厚度:150厚碎石灌砂垫层 相邻绿化部位加宽100+100厚C20混凝土基层 相邻绿化部位加宽50 (5)砂浆强度等级:30厚1:3干硬性水泥砂浆结合层 面撒素水泥一道 | m2 | 791.688 | 62.87 | 249.75 |  | 1.53 | 21.37 | 20.13 |  | 32 | 387.65
54.1 | 40204019T | G654芝麻黑荔枝面200/300*600*30厚 波打 圈边 | m2 | 791.688 | 50.94 | 187.69 |  | 1.15 | 16.31 | 15.37 |  | 24.43 | 295.89
54.2 | 40501055 | 150厚碎石灌砂垫层 相邻绿化部位加宽100 | m3 | 118.753 | 57.01 | 137.58 |  | 2.53 | 13.4 | 12.63 |  | 20.08 | 243.23
54.3 | 40204001T | C20人行道垫层(预拌非泵送普通混凝土垫层 厚度10cm) | m2 | 791.688 | 3.38 | 41.42 |  |  | 3.05 | 2.87 |  | 4.56 | 55.28
55 | 040204002018 | 人行道块料铺设 (1)图形: 圈边 (2)路床土石类别:回填土夯实（压实度≥93%） (3)块料品种、规格:G655芝麻灰火烧面花岗岩600*300*30厚 (4)基础、垫层：材料品种、厚度:150厚碎石灌砂垫层 相邻绿化部位加宽100+100厚C20混凝土基层 相邻绿化部位加宽50 (5)砂浆强度等级:30厚1:3干硬性水泥砂浆结合层 面撒素水泥一道 | m2 | 1.68 | 62.87 | 181.88 |  | 1.53 | 16.75 | 15.78 |  | 25.09 | 303.89
55.1 | 40204019T | G655芝麻灰火烧面花岗岩600*300*30厚 圈边 | m2 | 1.68 | 50.94 | 119.82 |  | 1.15 | 11.69 | 11.02 |  | 17.52 | 212.14
分部分项工程量清单综合单价分析表
工程名称：泉州台商投资区后港安置小区室外附属配套工程 | [11 empty] | 第24页 共249页
序号 | 项目编码 | 项目名称及特征描述 | 单位 | 工程量 | 综合单价组成(元) | [7 empty] | 综合单价 (元)
[5 empty] | 人工费 | 材料费 | 其中： 设备费 | 施工机具使用费 | 企业管理费 | 利润 | 规费 | 税金
55.2 | 40501055 | 150厚碎石灌砂垫层 相邻绿化部位加宽100 | m3 | 0.252 | 57.01 | 137.58 |  | 2.53 | 13.4 | 12.63 |  | 20.08 | 243.23
55.3 | 40204001T | C20人行道垫层(预拌非泵送普通混凝土垫层 厚度10cm) | m2 | 1.68 | 3.38 | 41.42 |  |  | 3.05 | 2.87 |  | 4.56 | 55.28
56 | 050201013001 | 石汀步(步石、飞石) (1)路床土石类别:回填土夯实（压实度≥93%） (2)垫层厚度、宽度、材料种类:150厚碎石灌砂垫层，100厚C20混凝土基层 (3)砂浆强度等级、配合比:30厚1:3干硬性水泥砂浆结合层 面撒素水泥一道 (4)石料种类、规格:黄锈石荔枝面花岗岩步石300*1200*50厚 (5)汀步 详YJT-02 | m3 | 7.515 | 913.1 | 5653.31 |  | 3.85 | 446.8 | 420.98 |  | 669.33 | 8107.37
56.1 | 50103002 | 150厚碎石灌砂垫层 | m3 | 22.545 | 60.5 | 149.11 |  | 0.71 | 14.3 | 13.48 |  | 21.43 | 259.53
56.2 | 50103006T | 100厚C20混凝土垫层 | m3 | 15.03 | 61.2 | 418.09 |  | 0.86 | 32.65 | 30.77 |  | 48.92 | 592.49
56.3 | 50103079T | 黄锈石荔枝面花岗岩步石300*1200*50厚 | m2 | 150.3 | 30.46 | 218.49 |  |  | 16.93 | 15.95 |  | 25.36 | 307.19
57 | 050201005002 | 嵌草砖(格)铺装 (1)部位:植草格 详YJT-01/8 (2)嵌草砖(格)品种、规格、颜色:390×410×70厚HDPE植草格 (3)垫层厚度:150厚碎石灌砂+100厚C20混凝土基层 (4)漏空部分填土要求:回填30厚种植土，铺植草皮 (5)φ20@600*600透水孔，梅花状布置 内填粗砂滤水 (6)回填土夯实（压实度≥93%） | m2 | 1823.15 | 40.02 | 102.88 |  | 0.19 | 9.66 | 9.1 |  | 14.57 | 176.42
57.1 | 50103002 | 150厚碎石灌砂 | m3 | 273.473 | 60.5 | 149.11 |  | 0.71 | 14.3 | 13.48 |  | 21.43 | 259.53
57.2 | 50103006T | 100厚C20混凝土垫层 | m3 | 182.315 | 61.2 | 418.09 |  | 0.86 | 32.65 | 30.77 |  | 48.92 | 592.49
57.3 | 50103008T | 390*410×70厚HDPE植草格 | m2 | 1823.15 | 22.72 | 35.22 |  |  | 3.94 | 3.71 |  | 5.9 | 71.49
57.4 | 50101167 | 草皮类(铺植草皮 嵌草砖) | m2 | 1823.15 | 2.1 | 2.48 |  |  | 0.31 | 0.29 |  | 0.47 | 5.65
57.5 | 501BC001T | 种植土 | m3 | 54.694 |  | 33.63 | [5 empty] | 3.03 | 36.66
分部分项工程量清单综合单价分析表
工程名称：泉州台商投资区后港安置小区室外附属配套工程 | [11 empty] | 第25页 共249页
序号 | 项目编码 | 项目名称及特征描述 | 单位 | 工程量 | 综合单价组成(元) | [7 empty] | 综合单价 (元)
[5 empty] | 人工费 | 材料费 | 其中： 设备费 | 施工机具使用费 | 企业管理费 | 利润 | 规费 | 税金
58 | 040203007002 | 水泥混凝土 (1)掺和料:C25混凝土层 按4-6米分仓跳格浇筑（5t≤行车荷载＜8t） (2)厚度:18Cm (3)混凝土强度等级:C25 (4)路床土石类别:回填土夯实（压实度≥93%） | m2 | 512.52 | 13.35 | 79.17 |  | 0.24 | 6.31 | 5.94 |  | 9.45 | 114.46
58.1 | 40203041T | C25水泥预拌非泵送普通混凝土路面(厚度18cm) | m2 | 512.52 | 13.35 | 79.17 |  | 0.24 | 6.31 | 5.94 |  | 9.45 | 114.46
59 | 040305001003 | 垫层 (1)厚度:300厚 (2)材料品种、规格:碎石灌砂垫层 | m3 | 51.252 | 57.01 | 137.58 |  | 2.53 | 13.4 | 12.63 |  | 20.08 | 243.23
59.1 | 40501055 | 垫层(碎石灌砂) | m3 | 51.252 | 57.01 | 137.58 |  | 2.53 | 13.4 | 12.63 |  | 20.08 | 243.23
60 | 040204004001 | 安砌侧（平、缘）石 (1)材料品种、规格:G655芝麻灰火烧面 截面150*250 (2)基础、垫层：材料品种、厚度:300mm碎石灌砂 | m | 178.911 | 16.7 | 72.28 |  | 0.23 | 6.07 | 5.72 |  | 9.09 | 110.09
60.1 | 40204026T | G655芝麻灰火烧面 截面150*250 | m | 178.911 | 11.44 | 59.59 |  |  | 4.83 | 4.55 |  | 7.24 | 87.65
60.2 | 40501055 | 垫层(碎石灌砂) | m3 | 16.505 | 57.01 | 137.58 |  | 2.53 | 13.4 | 12.63 |  | 20.08 | 243.23
61 | 040201022001 | 排水沟、截水沟 (1)线性排水沟 :做法详YJT-03/1、2 (2)断面尺寸:成品线性U型排水沟 外宽*外高*长度=190*250*1000 (3)排水沟 系统组成:底座（平底坡），清洗检修口，跌水井，系统附件 (4)基础、垫层：材料、品种、厚度:150厚碎石灌砂垫层 (5)砌体材料:100厚C20混凝土 水沟 (6)盖板材质、规格:树脂混凝土底座，不锈钢中缝型缝宽15mm缝隙式盖板 | m | 638.76 | 14.49 | 184.05 |  | 0.22 | 13.52 | 12.74 |  | 20.26 | 245.27
61.1 | 401BC001T | 成品线性U型排水沟 外宽*外高*长度=190*250*1000(树脂混凝土底座，不锈钢中缝型缝宽15mm缝隙式盖板，系统组成：底座（平底坡 | m | 638.76 |  | 130 |  |  | 8.84 | 8.33 |  | 13.25 | 160.42
分部分项工程量清单综合单价分析表
工程名称：泉州台商投资区后港安置小区室外附属配套工程 | [11 empty] | 第26页 共249页
序号 | 项目编码 | 项目名称及特征描述 | 单位 | 工程量 | 综合单价组成(元) | [7 empty] | 综合单价 (元)
[5 empty] | 人工费 | 材料费 | 其中： 设备费 | 施工机具使用费 | 企业管理费 | 利润 | 规费 | 税金
），清洗检修口，跌水井，系统附件)
61.2 | 40501055 | 150厚碎石灌砂垫层 | m3 | 56.526 | 57.01 | 137.58 |  | 2.53 | 13.4 | 12.63 |  | 20.08 | 243.23
61.3 | 10105057 | 混凝土调整费(非泵送调整费) | m3 | 67.183 | 14.97 |  |  |  | 1.02 | 0.96 |  | 1.53 | 18.48
61.4 | 10105040T | 其他构件(C20预拌非泵送普通混凝土 地沟) | m3 | 67.183 | 74.81 | 398.14 |  |  | 32.16 | 30.31 |  | 48.19 | 583.61
园林建筑 | [13 empty] | 分项工程(17房屋建筑与装饰)
|  | 景石 详YJS-20 | [11 empty] | 续前项(合价)
62 | 010101004001 | 挖基坑土方 (1)土壤类别:综合，由投标人根据地勘报告决定报价 (2)挖土深度:2m以内 | m3 | 3.96 | 2.83 |  |  | 2.26 | 0.35 | 0.33 |  | 0.52 | 6.28
62.1 | 10101030T | 人工挖基坑土方(三类土 坑深2m以内) 人工辅助机械开挖不超过总挖方量5% | m3 | 0.198 | 49.66 |  |  |  | 3.38 | 3.18 |  | 5.06 | 61.28
62.2 | 10101061 | 小型挖掘机挖槽坑土方(不装车 三类土) | m3 | 3.762 | 0.36 |  |  | 2.38 | 0.19 | 0.18 |  | 0.28 | 3.39
63 | 010103001016 | 回填方 (1)密实度要求:满足设计及相关规范要求 (2)填方材料品种:原开挖土方 (3)填方粒径要求:满足设计及相关规范要求 (4)填方来源、运距:由投标单位自行考虑 | m3 | 2.61 | 5.28 |  |  | 2.59 | 0.54 | 0.5 |  | 0.8 | 9.71
63.1 | 10101103 | 回填工程(填土机械夯实 槽坑) | m3 | 2.61 | 5.28 |  |  | 2.59 | 0.54 | 0.5 |  | 0.8 | 9.71
64 | 010404001009 | 垫层 (1)垫层材料种类:碎石灌砂垫层 (2)垫层厚度:150mm | m3 | 0.52 | 57.01 | 137.58 |  | 2.53 | 13.4 | 12.63 |  | 20.08 | 243.23
64.1 | 40501055T | 150厚碎石灌砂垫层 | m3 | 0.52 | 57.01 | 137.58 |  | 2.53 | 13.4 | 12.63 |  | 20.08 | 243.23
65 | 010501001006 | 垫层 (1)混凝土种类（商品混凝土、现场拌制，泵送、非泵送）:预拌非泵送普通混凝土 (2)混凝土强度等级:C30 | m3 | 0.08 | 29.77 | 433.14 |  |  | 31.48 | 29.66 |  | 47.16 | 571.25
65.1 | 40305002T | C30基础(垫层 预拌非泵送普通混凝土) | m3 | 0.08 | 29.77 | 433.14 |  |  | 31.48 | 29.66 |  | 47.16 | 571.21
66 | 010515001013 | 现浇构件钢筋 (1)钢筋种类、规格:螺纹钢筋、HRB400Φ12 | t | 0.059 | 774.82 | 3839.79 |  | 59.55 | 317.84 | 299.52 |  | 476.24 | 5767.8
分部分项工程量清单综合单价分析表
工程名称：泉州台商投资区后港安置小区室外附属配套工程 | [11 empty] | 第27页 共249页
序号 | 项目编码 | 项目名称及特征描述 | 单位 | 工程量 | 综合单价组成(元) | [7 empty] | 综合单价 (元)
[5 empty] | 人工费 | 材料费 | 其中： 设备费 | 施工机具使用费 | 企业管理费 | 利润 | 规费 | 税金
66.1 | 10105068T | 现浇构件带肋钢筋HRB400以内(直径12mm) | t | 0.059 | 774.82 | 3839.79 |  | 59.55 | 317.84 | 299.52 |  | 476.24 | 5767.76
67 | 010501003001 | 独立基础 (1)混凝土种类（商品混凝土、现场拌制，泵送、非泵送）:预拌非泵送普通混凝土 (2)混凝土强度等级:C30 (3)混凝土调整费:非泵送调整费 | m3 | 0.75 | 46.28 | 431.56 |  |  | 32.5 | 30.62 |  | 48.69 | 589.65
67.1 | 10105003T | C30预拌非泵送普通混凝土(独立基础) | m3 | 0.75 | 31.31 | 431.56 |  |  | 31.48 | 29.66 |  | 47.16 | 571.17
67.2 | 10105057 | 混凝土调整费(非泵送调整费) | m3 | 0.75 | 14.97 |  |  |  | 1.02 | 0.96 |  | 1.53 | 18.48
68 | 050301005001 | 点风景石 (1)石料种类:天然黄蜡石 (2)石料规格、重量:约2500×800×1000 (3)砂浆配合比:1:2.5、水泥砂浆砌筑 | m3 | 1 | 2816.69 | 2880.19 |  | 97.53 | 394.02 | 371.32 |  | 590.38 | 7150.13
68.1 | 50105028T | 布置景石(单块质量5t以内) | t | 4.84 | 581.96 | 595.08 |  | 20.15 | 81.41 | 76.72 |  | 121.98 | 1477.3
69 | 050307016001 | 花池 (1)工程部位:台阶种植池 详参YJT-03/4 (2)饰面材料种类:G655芝麻灰烧面 300×300×20厚 侧壁，G655芝麻灰烧面 300×300×20厚 压顶 (3)土质类别:素土夯实（压实度≥93%） (4)砂浆强度等级、配合比:20mm厚1:3水泥砂浆结合层、20mm厚1:3防水砂浆 掺6%防水剂 (5)垫层材料、规格:150mm厚、C20混凝土垫层 (6)池壁材料种类、规格:M10水泥砂浆砌筑、240×115×53 MU10水泥实心砖 (7)石材安装方式:水泥砂浆粘贴 (8)无纺布包φ20-30碎石 预埋φ50钢管@2000 | m | 168.01 | 185.17 | 209.39 |  | 1.52 | 26.93 | 25.38 |  | 40.36 | 488.74
69.1 | 40501053T | 150厚C20垫层(预拌非泵送普通混凝土) | m3 | 19.3 | 52.16 | 411.08 |  | 0.51 | 31.54 | 29.72 |  | 47.25 | 572.26
69.2 | 10104001T | 实心砖墙(实心标准砖墙) | m3 | 41.79 | 290.41 | 224.56 |  | 3.92 | 35.28 | 33.25 |  | 52.87 | 640.29
69.3 | 10112018T | 20厚1：3水泥砂浆结合层 掺6%防水剂 | m2 | 147.62 | 35.08 | 18.26 |  | 0.37 | 3.65 | 3.44 |  | 5.47 | 66.27
69.4 | 40307106T | 安装泄水孔(钢管) | m | 18.9 | 6.61 | 101.55 |  |  | 7.35 | 6.93 |  | 11.02 | 133.46
分部分项工程量清单综合单价分析表
工程名称：泉州台商投资区后港安置小区室外附属配套工程 | [11 empty] | 第28页 共249页
序号 | 项目编码 | 项目名称及特征描述 | 单位 | 工程量 | 综合单价组成(元) | [7 empty] | 综合单价 (元)
[5 empty] | 人工费 | 材料费 | 其中： 设备费 | 施工机具使用费 | 企业管理费 | 利润 | 规费 | 税金
69.5 | 40106003T | 滤沟、滤层(碎石滤层) | m3 | 0.057 | 32.16 | 99.03 |  |  | 8.92 | 8.41 |  | 13.37 | 161.89
69.6 | 01BC001T | 无纺布 | m2 | 7.249 |  | 2.97 |  |  | 0.2 | 0.19 |  | 0.3 | 3.66
69.7 | 10112193T | G655芝麻灰烧面 300×300×20厚 侧壁 | m2 | 120.4 | 86.96 | 84.29 |  | 0.1 | 11.65 | 10.98 |  | 17.46 | 211.44
69.8 | 10111043T | G655芝麻灰烧面 300×300×20厚 压顶 | m2 | 34.06 | 64.34 | 90.16 |  | 0.46 | 10.54 | 9.93 |  | 15.79 | 191.22
70 | 050307016002 | 花池 (1)小树池 详参图YJS-13 (2)饰面材料种类:G655芝麻灰花岗岩烧面100×100×20厚 侧壁、仿闽南传统建筑外墙砖240×60 MCM软瓷-窑变砖 MCM专用粘结剂铺贴、G655芝麻灰花岗岩烧面L×200×50厚 倒角10 压顶 (3)土质类别:素土夯实（压实度≥93%） (4)砂浆强度等级、配合比:20mm厚1:3水泥砂浆结合层、20mm厚1:3防水砂浆 掺6%防水剂 (5)池壁材料种类、规格:M10水泥砂浆砌筑、240×115×53 MU10水泥实心砖 (6)垫层材料、规格:100mm厚、C20混凝土垫层 (7)石材安装方式:水泥砂浆粘贴 (8)φ150卵石滤水包，外包无纺布 预埋φ50钢管@2000 | m | 9.74 | 182.12 | 231.03 |  | 1.53 | 28.2 | 26.57 |  | 42.25 | 511.71
70.1 | 40501053T | 100厚C20垫层(预拌非泵送普通混凝土) | m3 | 0.723 | 52.16 | 411.08 |  | 0.51 | 31.54 | 29.72 |  | 47.25 | 572.26
70.2 | 10104001T | 实心砖墙(实心标准砖墙) | m3 | 2.32 | 290.41 | 224.56 |  | 3.92 | 35.28 | 33.25 |  | 52.87 | 640.29
70.3 | 10112018T | 20厚1:3防水水泥砂浆 | m2 | 8.01 | 35.08 | 18.26 |  | 0.37 | 3.65 | 3.44 |  | 5.47 | 66.27
70.4 | 40307106T | 安装泄水孔(钢管) | m | 1.92 | 6.61 | 101.55 |  |  | 7.35 | 6.93 |  | 11.02 | 133.46
70.5 | 40106003T | 滤沟、滤层(卵石滤层) | m3 | 0.055 | 32.16 | 122.4 |  |  | 10.51 | 9.9 |  | 15.75 | 190.72
70.6 | 01BC001T | 无纺布 | m2 | 2.3 |  | 2.97 |  |  | 0.2 | 0.19 |  | 0.3 | 3.66
70.7 | 10112193T | G655芝麻灰花岗岩烧面100×100×20厚 侧壁 | m2 | 1.83 | 86.96 | 84.29 |  | 0.1 | 11.65 | 10.98 |  | 17.46 | 211.44
70.8 | 10112084T | 仿闽南传统建筑外墙砖240×60 MCM软瓷-窑变砖 MCM专用粘结剂铺贴 | m2 | 5.5 | 72.26 | 52.99 |  | 0.15 | 8.53 | 8.04 |  | 12.78 | 154.75
70.9 | 10111043T | G655芝麻灰花岗岩烧面L×200×50厚 倒角10 压顶 | m2 | 3.27 | 64.34 | 193.13 |  | 0.46 | 17.54 | 16.53 |  | 26.28 | 318.28
分部分项工程量清单综合单价分析表
工程名称：泉州台商投资区后港安置小区室外附属配套工程 | [11 empty] | 第29页 共249页
序号 | 项目编码 | 项目名称及特征描述 | 单位 | 工程量 | 综合单价组成(元) | [7 empty] | 综合单价 (元)
[5 empty] | 人工费 | 材料费 | 其中： 设备费 | 施工机具使用费 | 企业管理费 | 利润 | 规费 | 税金
|  | 350高花池 详YJS-02/1 | [11 empty] | 续前项(合价)
71 | 010101003009 | 挖沟槽土方 (1)土壤类别:综合，由投标人根据地勘报告决定报价 (2)挖土深度:2m以内 | m3 | 6.78 | 2.68 |  |  | 2.26 | 0.34 | 0.32 |  | 0.5 | 6.11
71.1 | 10101018T | 人工挖沟槽土方(三类土 槽深2m以内) 人工辅助机械开挖不超过总挖方量5% | m3 | 0.339 | 46.78 |  |  |  | 3.18 | 3 |  | 4.77 | 57.73
71.2 | 10101061 | 小型挖掘机挖槽坑土方(不装车 三类土) | m3 | 6.441 | 0.36 |  |  | 2.38 | 0.19 | 0.18 |  | 0.28 | 3.39
72 | 010103001017 | 回填方 (1)密实度要求:满足设计及相关规范要求 (2)填方材料品种:原开挖土方 (3)填方粒径要求:满足设计及相关规范要求 (4)填方来源、运距:由投标单位自行考虑 | m3 | 2.92 | 5.28 |  |  | 2.59 | 0.54 | 0.5 |  | 0.8 | 9.71
72.1 | 10101103 | 回填工程(填土机械夯实 槽坑) | m3 | 2.92 | 5.28 |  |  | 2.59 | 0.54 | 0.5 |  | 0.8 | 9.71
73 | 050307016003 | 花池 (1)饰面材料种类:G655芝麻灰烧面200×100×20厚 侧壁，仿闽南传统建筑外墙砖240×60 MCM软瓷-窑变砖 MCM专用粘结剂铺贴 侧壁，G655芝麻灰烧面 L×350×100厚 倒角10 压顶 (2)土质类别:素土夯实（压实度≥93%） (3)垫层材料、规格:150mm厚碎石灌砂垫层、100mm厚C20混凝土垫层 (4)砂浆强度等级、配合比:20mm厚1:3水泥砂浆结合层、20mm厚防水水泥砂浆 掺6%防水剂 (5)池壁材料种类、规格:M10水泥砂浆砌筑、240×115×53 MU10水泥实心砖 (6)石材安装方式:水泥砂浆粘贴 (7)φ200卵石滤水包，外包无纺布 预埋φ50钢管@2000 | m | 16.64 | 120.3 | 234.03 |  | 1.34 | 24.18 | 22.79 |  | 36.24 | 438.88
73.1 | 40501055T | 150厚碎石灌砂垫层 | m3 | 1.65 | 57.01 | 137.58 |  | 2.53 | 13.4 | 12.63 |  | 20.08 | 243.23
73.2 | 40501053T | 100厚C20垫层(预拌非泵送普通混凝土) | m3 | 1.1 | 52.16 | 411.08 |  | 0.51 | 31.54 | 29.72 |  | 47.25 | 572.26
73.3 | 10104001T | 实心砖墙(实心标准砖墙) | m3 | 3.3 | 290.41 | 224.56 |  | 3.92 | 35.28 | 33.25 |  | 52.87 | 640.29
分部分项工程量清单综合单价分析表
工程名称：泉州台商投资区后港安置小区室外附属配套工程 | [11 empty] | 第30页 共249页
序号 | 项目编码 | 项目名称及特征描述 | 单位 | 工程量 | 综合单价组成(元) | [7 empty] | 综合单价 (元)
[5 empty] | 人工费 | 材料费 | 其中： 设备费 | 施工机具使用费 | 企业管理费 | 利润 | 规费 | 税金
73.4 | 10112018T | 20厚防水水泥砂浆 | m2 | 3.67 | 35.08 | 18.26 |  | 0.37 | 3.65 | 3.44 |  | 5.47 | 66.27
73.5 | 40307106T | 安装泄水孔(钢管) | m | 2.4 | 6.61 | 101.55 |  |  | 7.35 | 6.93 |  | 11.02 | 133.46
73.6 | 40106003T | 滤沟、滤层(卵石滤层) | m3 | 0.54 | 32.16 | 122.4 |  |  | 10.51 | 9.9 |  | 15.75 | 190.72
73.7 | 01BC001T | 无纺布 | m2 | 2.83 |  | 2.97 |  |  | 0.2 | 0.19 |  | 0.3 | 3.66
73.8 | 10112193T | G655芝麻灰烧面200×100×20厚 侧壁 | m2 | 1.82 | 86.96 | 84.29 |  | 0.1 | 11.65 | 10.98 |  | 17.46 | 211.44
73.9 | 10112084T | 仿闽南传统建筑外墙砖240×60 MCM软瓷-窑变砖 MCM专用粘结剂铺贴 | m2 | 2.73 | 72.26 | 52.99 |  | 0.15 | 8.53 | 8.04 |  | 12.78 | 154.75
73.10 | 10111043T | G655芝麻灰烧面 L×350×100厚 倒角10 压顶 | m2 | 5.82 | 64.34 | 307.69 |  | 0.46 | 25.33 | 23.87 |  | 37.95 | 459.64
|  | 主入口树池平台 详YJS-01~YJS-03 | [11 empty] | 续前项(合价)
74 | 010101003010 | 挖沟槽土方 (1)土壤类别:综合，由投标人根据地勘报告决定报价 (2)挖土深度:2m以内 | m3 | 16.94 | 2.68 |  |  | 2.26 | 0.34 | 0.32 |  | 0.5 | 6.11
74.1 | 10101018T | 人工挖沟槽土方(三类土 槽深2m以内) 人工辅助机械开挖不超过总挖方量5% | m3 | 0.847 | 46.78 |  |  |  | 3.18 | 3 |  | 4.77 | 57.73
74.2 | 10101061 | 小型挖掘机挖槽坑土方(不装车 三类土) | m3 | 16.093 | 0.36 |  |  | 2.38 | 0.19 | 0.18 |  | 0.28 | 3.39
75 | 010103001018 | 回填方 (1)密实度要求:满足设计及相关规范要求 (2)填方材料品种:原开挖土方 (3)填方粒径要求:满足设计及相关规范要求 (4)填方来源、运距:由投标单位自行考虑 | m3 | 7.29 | 5.28 |  |  | 2.59 | 0.54 | 0.5 |  | 0.8 | 9.71
75.1 | 10101103 | 回填工程(填土机械夯实 槽坑) | m3 | 7.29 | 5.28 |  |  | 2.59 | 0.54 | 0.5 |  | 0.8 | 9.71
76 | 050307016004 | 花池 (1)饰面材料种类:G655芝麻灰烧面200×100×20厚 侧壁，仿闽南传统建筑外墙砖240×60 MCM软瓷-窑变砖 MCM专用粘结剂铺贴 侧壁，G655芝麻灰烧面 L×350×100厚 倒角10 压顶 (2)土质类别:素土夯实（压实度≥93%） (3)垫层材料、规格:150mm厚碎石灌砂垫层、100mm厚C20混凝土垫层 | m | 41.6 | 187.46 | 278.9 |  | 1.92 | 31.84 | 30.01 |  | 47.71 | 577.84
分部分项工程量清单综合单价分析表
工程名称：泉州台商投资区后港安置小区室外附属配套工程 | [11 empty] | 第31页 共249页
序号 | 项目编码 | 项目名称及特征描述 | 单位 | 工程量 | 综合单价组成(元) | [7 empty] | 综合单价 (元)
[5 empty] | 人工费 | 材料费 | 其中： 设备费 | 施工机具使用费 | 企业管理费 | 利润 | 规费 | 税金
(4)砂浆强度等级、配合比:20mm厚1:3水泥砂浆结合层、20mm厚防水水泥砂浆 掺6%防水剂 (5)池壁材料种类、规格:M10水泥砂浆砌筑、240×115×53 MU10水泥实心砖 (6)石材安装方式:水泥砂浆粘贴 (7)φ200卵石滤水包，外包无纺布 预埋φ50钢管@2000
76.1 | 40501055T | 150厚碎石灌砂垫层 | m3 | 4.13 | 57.01 | 137.58 |  | 2.53 | 13.4 | 12.63 |  | 20.08 | 243.23
76.2 | 40501053T | 100厚C20垫层(预拌非泵送普通混凝土) | m3 | 2.75 | 52.16 | 411.08 |  | 0.51 | 31.54 | 29.72 |  | 47.25 | 572.26
76.3 | 10104001T | 实心砖墙(实心标准砖墙) | m3 | 12.32 | 290.41 | 224.56 |  | 3.92 | 35.28 | 33.25 |  | 52.87 | 640.29
76.4 | 40307106T | 安装泄水孔(钢管) | m | 6 | 6.61 | 101.55 |  |  | 7.35 | 6.93 |  | 11.02 | 133.46
76.5 | 40106003T | 滤沟、滤层(卵石滤层) | m3 | 0.1 | 32.16 | 122.4 |  |  | 10.51 | 9.9 |  | 15.75 | 190.72
76.6 | 01BC001T | 无纺布 | m2 | 0.63 |  | 2.97 |  |  | 0.2 | 0.19 |  | 0.3 | 3.66
76.7 | 10112018T | 20厚防水水泥砂浆 | m2 | 25.676 | 35.08 | 18.26 |  | 0.37 | 3.65 | 3.44 |  | 5.47 | 66.27
76.8 | 10112193T | G655芝麻灰烧面200×100×20厚 侧壁 | m2 | 6.152 | 86.96 | 84.29 |  | 0.1 | 11.65 | 10.98 |  | 17.46 | 211.44
76.9 | 10112084T | 仿闽南传统建筑外墙砖240×60 MCM软瓷-窑变砖 MCM专用粘结剂铺贴 | m2 | 19.74 | 72.26 | 52.99 |  | 0.15 | 8.53 | 8.04 |  | 12.78 | 154.75
76.10 | 10111043T | G655芝麻灰烧面 L×350×100厚 倒角10 压顶 | m2 | 14.56 | 64.34 | 307.69 |  | 0.46 | 25.33 | 23.87 |  | 37.95 | 459.64
77 | 010501001007 | 垫层 (1)混凝土种类（商品混凝土、现场拌制，泵送、非泵送）:预拌非泵送普通混凝土 (2)混凝土强度等级:C20 | m3 | 3.79 | 29.77 | 398.65 |  |  | 29.13 | 27.45 |  | 43.65 | 528.65
77.1 | 40305002T | 100厚C20混凝土垫层 | m3 | 3.79 | 29.77 | 398.65 |  |  | 29.13 | 27.45 |  | 43.65 | 528.65
78 | 010401003005 | 实心砖墙 (1)砖品种、规格、强度等级:240×115×53、MU10水泥实心砖 (2)墙体类型:弧形墙 (3)砂浆强度等级、配合比:M10水泥砂浆砌筑 | m3 | 10.76 | 319.45 | 229.72 |  | 3.92 | 37.61 | 35.44 |  | 56.35 | 682.49
78.1 | 10104003T | 实心砖墙(水泥砖墙) 圆弧形砌筑 | m3 | 10.76 | 319.45 | 229.72 |  | 3.92 | 37.61 | 35.44 |  | 56.35 | 682.49
79 | 011204001005 | 石材墙面 | m2 | 5.97 | 86.96 | 84.29 |  | 0.1 | 11.65 | 10.98 |  | 17.46 | 211.44
分部分项工程量清单综合单价分析表
工程名称：泉州台商投资区后港安置小区室外附属配套工程 | [11 empty] | 第32页 共249页
序号 | 项目编码 | 项目名称及特征描述 | 单位 | 工程量 | 综合单价组成(元) | [7 empty] | 综合单价 (元)
[5 empty] | 人工费 | 材料费 | 其中： 设备费 | 施工机具使用费 | 企业管理费 | 利润 | 规费 | 税金
(1)墙体类型:弧形墙 (2)安装方式:水泥砂浆粘贴 (3)面层材料品种、规格、颜色:G655芝麻灰烧面花岗岩200×100×20厚 侧壁 (4)砂浆强度等级、配合比:20mm厚1：3水泥砂浆结合层
79.1 | 10112193T | G655芝麻灰烧面花岗岩200×100×20厚 侧壁 | m2 | 5.97 | 86.96 | 84.29 |  | 0.1 | 11.65 | 10.98 |  | 17.46 | 211.44
80 | 011204001006 | 石材墙面 (1)墙体类型:弧形墙 (2)安装方式:水泥砂浆粘贴 (3)面层材料品种、规格、颜色:G655芝麻灰烧面花岗岩300×150×20厚 侧壁 (4)砂浆强度等级、配合比:20mm厚1：3水泥砂浆结合层 | m2 | 5.38 | 86.96 | 84.29 |  | 0.1 | 11.65 | 10.98 |  | 17.46 | 211.44
80.1 | 10112193T | G655芝麻灰烧面花岗岩300×150×20厚 侧壁 | m2 | 5.38 | 86.96 | 84.29 |  | 0.1 | 11.65 | 10.98 |  | 17.46 | 211.44
81 | 011102001001 | 石材楼地面 (1)工程部位:台阶压顶 (2)路面厚度、宽度、材料种类:G655芝麻灰烧面花岗岩、600×300×50厚 (3)砂浆强度等级:30mm厚1：3水泥砂浆结合层 | m2 | 5.84 | 44.72 | 165.07 |  | 0.46 | 14.3 | 13.47 |  | 21.42 | 259.44
81.1 | 10111036T | G655芝麻灰烧面花岗岩600×300×50厚 压顶 | m2 | 5.84 | 44.72 | 165.07 |  | 0.46 | 14.3 | 13.47 |  | 21.42 | 259.44
82 | 011102001002 | 石材楼地面 (1)做法详YJS-03 压顶 (2)路面厚度、宽度、材料种类:G655芝麻灰烧面花岗岩、600×300×50厚 做踏步防滑条3道 槽深5宽10间距10 (3)砂浆强度等级:30mm厚1：3水泥砂浆结合层 | m2 | 10.56 | 44.72 | 165.07 |  | 0.46 | 14.3 | 13.47 |  | 21.42 | 259.44
82.1 | 10111036T | G655芝麻灰烧面花岗岩600×300×50厚 做踏步防滑条3道 槽深5宽10间距10 详YJS-03 压顶 | m2 | 10.56 | 44.72 | 165.07 |  | 0.46 | 14.3 | 13.47 |  | 21.42 | 259.44
83 | 040204002020 | 人行道块料铺设 (1)路床土石类别:回填土夯实（压实度≥93% | m2 | 65.09 | 82.33 | 272.91 |  | 2.34 | 24.31 | 22.91 |  | 36.43 | 441.23
分部分项工程量清单综合单价分析表
工程名称：泉州台商投资区后港安置小区室外附属配套工程 | [11 empty] | 第33页 共249页
序号 | 项目编码 | 项目名称及特征描述 | 单位 | 工程量 | 综合单价组成(元) | [7 empty] | 综合单价 (元)
[5 empty] | 人工费 | 材料费 | 其中： 设备费 | 施工机具使用费 | 企业管理费 | 利润 | 规费 | 税金
） (2)块料品种、规格:G654芝麻黑荔枝面200*600*50厚 圈边 (3)基础、垫层：材料品种、厚度:300mm厚陶粒层+150mm厚碎石灌砂垫层+100mm厚C20混凝土垫层 (4)砂浆强度等级:30厚1:3干硬性水泥砂浆结合层 面撒素水泥一道
83.1 | 40204019T | 黄锈石火烧面花岗岩600×600×25厚 45°铺 | m2 | 65.09 | 50.94 | 141.79 |  | 1.15 | 13.18 | 12.42 |  | 19.75 | 239.23
83.2 | 40501058T | 300厚陶粒层 | m3 | 19.527 | 58.73 | 231.23 |  | 2.54 | 19.89 | 18.74 |  | 29.8 | 360.93
83.3 | 40501055T | 150厚碎石灌砂垫层 | m3 | 9.764 | 57.01 | 137.58 |  | 2.53 | 13.4 | 12.63 |  | 20.08 | 243.23
83.4 | 40501053T | 100厚C20混凝土垫层 | m3 | 6.51 | 52.16 | 411.08 |  | 0.51 | 31.54 | 29.72 |  | 47.25 | 572.26
84 | 040204002019 | 人行道块料铺设 (1)图形:圈边 (2)路床土石类别:回填土夯实（压实度≥93%） (3)块料品种、规格:G654芝麻黑荔枝面200*600*50厚 (4)基础、垫层：材料品种、厚度:300mm厚陶粒层+150mm厚碎石灌砂垫层+100mm厚C20混凝土垫层 (5)砂浆强度等级:30厚1:3干硬性水泥砂浆结合层 面撒素水泥一道 | m2 | 1.88 | 82.33 | 303.43 |  | 2.34 | 26.39 | 24.87 |  | 39.54 | 478.88
84.1 | 40204019T | G655芝麻灰烧面花岗岩600×300×50厚 圈边 | m2 | 1.88 | 50.94 | 172.32 |  | 1.15 | 15.26 | 14.38 |  | 22.86 | 276.91
84.2 | 40501058T | 300厚陶粒层 | m3 | 0.564 | 58.73 | 231.23 |  | 2.54 | 19.89 | 18.74 |  | 29.8 | 360.93
84.3 | 40501055T | 150厚碎石灌砂垫层 | m3 | 0.282 | 57.01 | 137.58 |  | 2.53 | 13.4 | 12.63 |  | 20.08 | 243.23
84.4 | 40501053T | 100厚C20混凝土垫层 | m3 | 0.188 | 52.16 | 411.08 |  | 0.51 | 31.54 | 29.72 |  | 47.25 | 572.26
85 | 010507004001 | 台阶 (1)踏步高、宽:150mm、300mm (2)混凝土种类（商品混凝土、现场拌制，泵送、非泵送）:预拌非泵送普通混凝土 (3)混凝土强度等级:C20 | m3 | 1.4 | 163.56 | 398.79 |  |  | 38.24 | 36.04 |  | 57.3 | 693.93
分部分项工程量清单综合单价分析表
工程名称：泉州台商投资区后港安置小区室外附属配套工程 | [11 empty] | 第34页 共249页
序号 | 项目编码 | 项目名称及特征描述 | 单位 | 工程量 | 综合单价组成(元) | [7 empty] | 综合单价 (元)
[5 empty] | 人工费 | 材料费 | 其中： 设备费 | 施工机具使用费 | 企业管理费 | 利润 | 规费 | 税金
85.1 | 10105039T | 其他构件(C20预拌非泵送普通混凝土 台阶) | m3 | 1.4 | 148.59 | 398.79 |  |  | 37.22 | 35.08 |  | 55.77 | 675.45
85.2 | 10105057 | 混凝土调整费(非泵送调整费) | m3 | 1.4 | 14.97 |  |  |  | 1.02 | 0.96 |  | 1.53 | 18.48
86 | 011107001003 | 石材台阶面 (1)结合层材料种类:30mm1：3水泥砂浆结合层 (2)面层材料品种、规格、颜色:G655芝麻灰烧面花岗岩300×150×20厚 踢面、G655芝麻灰烧面花岗岩600×300×50厚 (3) 做踏步防滑条3道 槽深5宽10间距10 详YJS-03 踏面 (4)垫层厚度、宽度、材料种类:150mm厚碎石灌砂垫层+100mm厚C20混凝土垫层 | m2 | 11.78 | 97.34 | 349.66 |  | 1.31 | 30.49 | 28.73 |  | 45.67 | 553.21
86.1 | 40501055T | 150厚碎石灌砂垫层 | m3 | 1.77 | 57.01 | 137.58 |  | 2.53 | 13.4 | 12.63 |  | 20.08 | 243.23
86.2 | 40305002T | 100厚C20混凝土垫层 | m3 | 1.18 | 29.77 | 398.65 |  |  | 29.13 | 27.45 |  | 43.65 | 528.65
86.3 | 10111115T | 石板材台阶(水泥砂浆结合层) | m2 | 5.43 | 62.04 | 130.58 |  | 0.67 | 13.14 | 12.39 |  | 19.69 | 238.51
86.4 | 10111115T | 石板材台阶(水泥砂浆结合层) | m2 | 10.86 | 62.04 | 248.25 |  | 0.67 | 21.15 | 19.93 |  | 31.68 | 383.72
87 | 050307016005 | 花池 (1)工程部位:沙池 做法详参YJS-12 (2)饰面材料种类:G654芝麻黑荔枝面波打300×300×30厚 压顶、G654芝麻黑火烧面300×100×20厚 池壁 (3)土质类别:素土夯实≥93% (4)砂浆强度等级、配合比:20mm厚1:3防水水泥砂浆，20mm厚1:3水泥砂浆结合层 (5)垫层材料、规格:150mm-200mm厚级配砂石垫层、100mm厚C20混凝土垫层 (6)池壁材料种类、规格:M10水泥砂浆砌筑、240×115×53 MU10水泥实心砖 (7)回填材料、规格:50mm厚米石、100mm厚粗砂、300mm厚中砂 (8)石材安装方式:水泥砂浆粘贴 (9)φ110PVC渗水盲管，外包一层土工布，接通外环排水沟 | m | 18.84 | 111.12 | 312.52 |  | 1.42 | 28.9 | 27.24 |  | 43.3 | 524.5
87.1 | 40501055T | 150-200厚级配砂石 | m3 | 4.22 | 57.01 | 137.58 |  | 2.53 | 13.4 | 12.63 |  | 20.08 | 243.23
分部分项工程量清单综合单价分析表
工程名称：泉州台商投资区后港安置小区室外附属配套工程 | [11 empty] | 第35页 共249页
序号 | 项目编码 | 项目名称及特征描述 | 单位 | 工程量 | 综合单价组成(元) | [7 empty] | 综合单价 (元)
[5 empty] | 人工费 | 材料费 | 其中： 设备费 | 施工机具使用费 | 企业管理费 | 利润 | 规费 | 税金
87.2 | 40501053T | 100厚C20垫层(预拌非泵送普通混凝土) | m3 | 3.18 | 52.16 | 411.08 |  | 0.51 | 31.54 | 29.72 |  | 47.25 | 572.26
87.3 | 10104001T | 实心砖墙(实心标准砖墙) | m3 | 2.65 | 290.41 | 224.56 |  | 3.92 | 35.28 | 33.25 |  | 52.87 | 640.29
87.4 | 10112018T | 20厚防水水泥砂浆 | m2 | 5.63 | 35.08 | 18.26 |  | 0.37 | 3.65 | 3.44 |  | 5.47 | 66.27
87.5 | 10111036T | G654芝麻黑荔枝面波打300×300×30厚 压顶 | m2 | 2.93 | 44.72 | 180.14 |  | 0.46 | 15.32 | 14.44 |  | 22.96 | 278.04
87.6 | 10112193T | G654芝麻黑火烧面300×100×20厚 侧壁 | m2 | 5.71 | 86.96 | 129.96 |  | 0.1 | 14.76 | 13.91 |  | 22.11 | 267.8
87.7 | 10101098T | 50厚米石 | m3 | 1.27 | 5.48 | 193.91 |  |  | 13.56 | 12.78 |  | 20.32 | 246.05
87.8 | 10101098T | 100厚粗砂 | m3 | 2.53 | 5.48 | 165.44 |  |  | 11.62 | 10.95 |  | 17.41 | 210.9
87.9 | 10101098T | 300厚回填砂 | m3 | 7.6 | 5.48 | 165.44 |  |  | 11.62 | 10.95 |  | 17.41 | 210.9
87.10 | 40307108T | 安装泄水孔(塑料管) | m | 6 | 4.98 | 16.81 |  |  | 1.48 | 1.4 |  | 2.22 | 26.89
87.11 | 01BC002T | 土工布 | m2 | 2.07 |  | 4.47 |  |  | 0.3 | 0.29 |  | 0.46 | 5.52
|  | 四角亭 详YJS-07~YJS-09 | [11 empty] | 续前项(合价)
88 | 010401003006 | 实心砖墙 (1)墙体类型:直形墙 (2)砖品种、规格、强度等级:240×115×53 MU10水泥实心砖 (3)砂浆强度等级、配合比:M10水泥砂浆砌筑 | m3 | 12.27 | 290.41 | 224.56 |  | 3.92 | 35.28 | 33.25 |  | 52.87 | 640.29
88.1 | 10104003T | 实心砖墙(水泥砖墙) | m3 | 12.27 | 290.41 | 224.56 |  | 3.92 | 35.28 | 33.25 |  | 52.87 | 640.29
89 | 010404001010 | 垫层 (1)垫层材料种类、配合比:陶粒层 (2)垫层厚度:800mm | m3 | 40.19 | 58.73 | 231.23 |  | 2.54 | 19.89 | 18.74 |  | 29.8 | 360.93
89.1 | 40501058T | 800厚陶粒层 | m3 | 40.19 | 58.73 | 231.23 |  | 2.54 | 19.89 | 18.74 |  | 29.8 | 360.93
90 | 010404001011 | 垫层 (1)垫层材料种类、配合比:碎石灌砂垫层 (2)垫层厚度:150mm | m3 | 0.86 | 57.01 | 137.58 |  | 2.53 | 13.4 | 12.63 |  | 20.08 | 243.23
90.1 | 40501055T | 150厚碎石灌砂垫层 | m3 | 0.86 | 57.01 | 137.58 |  | 2.53 | 13.4 | 12.63 |  | 20.08 | 243.23
91 | 010501001008 | 垫层 (1)混凝土种类（商品混凝土、现场拌制，泵送、非泵送）:预拌非泵送普通混凝土 (2)混凝土强度等级:C20 | m3 | 0.4 | 29.77 | 398.65 |  |  | 29.13 | 27.45 |  | 43.65 | 528.65
91.1 | 40305002T | 100厚C20混凝土垫层 | m3 | 0.4 | 29.77 | 398.65 |  |  | 29.13 | 27.45 |  | 43.65 | 528.65
分部分项工程量清单综合单价分析表
工程名称：泉州台商投资区后港安置小区室外附属配套工程 | [11 empty] | 第36页 共249页
序号 | 项目编码 | 项目名称及特征描述 | 单位 | 工程量 | 综合单价组成(元) | [7 empty] | 综合单价 (元)
[5 empty] | 人工费 | 材料费 | 其中： 设备费 | 施工机具使用费 | 企业管理费 | 利润 | 规费 | 税金
92 | 010501003002 | 独立基础 (1)混凝土种类（商品混凝土、现场拌制，泵送、非泵送）:预拌非泵送普通混凝土 (2)混凝土强度等级:C25 (3)混凝土调整费:非泵送调整费 | m3 | 0.75 | 55.53 | 411.95 |  |  | 31.79 | 29.96 |  | 47.63 | 576.87
92.1 | 10105003T | C25预拌非泵送普通混凝土(独立基础) 未编制项目 | m3 | 0.75 | 37.57 | 411.95 |  |  | 30.57 | 28.81 |  | 45.8 | 554.7
92.2 | 10105057T | 混凝土调整费(非泵送调整费) 未编制项目 | m3 | 0.75 | 17.96 |  |  |  | 1.22 | 1.15 |  | 1.83 | 22.16
93 | 010515001014 | 现浇构件钢筋 (1)钢筋种类、规格:螺纹钢筋、HRB400EΦ12 | t | 0.007 | 774.82 | 3839.79 |  | 59.55 | 317.84 | 299.52 |  | 476.24 | 5767.14
93.1 | 10105068T | 现浇构件带肋钢筋HRB400以内(直径12mm) | t | 0.007 | 774.82 | 3839.79 |  | 59.55 | 317.84 | 299.52 |  | 476.24 | 5767.76
94 | 010515001015 | 现浇构件钢筋 (1)钢筋种类、规格:螺纹钢筋、HRB400EΦ14 | t | 0.012 | 774.82 | 3567.67 |  | 59.55 | 299.34 | 282.08 |  | 448.51 | 5431.67
94.1 | 10105068T | 现浇构件带肋钢筋HRB400以内(直径14mm) | t | 0.012 | 774.82 | 3567.67 |  | 59.55 | 299.34 | 282.08 |  | 448.51 | 5431.97
95 | 010515001016 | 现浇构件钢筋 (1)钢筋种类、规格:螺纹钢筋、HRB400EФ10以内 | t | 0.005 | 974.84 | 3818.34 |  | 19.49 | 327.26 | 308.4 |  | 490.35 | 5938
95.1 | 10105067 | 现浇构件带肋钢筋HRB400以内(直径10mm) | t | 0.005 | 974.84 | 3818.34 |  | 19.49 | 327.26 | 308.4 |  | 490.35 | 5938.68
96 | 010516002001 | 预埋铁件 (1)工程部位:预埋铁件 (2)钢材种类:12厚钢板 φ30透气孔、4HRB400Φ14钢筋 弧焊 | t | 0.04 | 2367.69 | 4044.98 |  | 378.51 | 461.8 | 435.18 |  | 691.93 | 8380
96.1 | 10105126T | 铁件、螺栓(预埋铁件安装) 未编制项目 | t | 0.04 | 2367.69 | 4044.98 |  | 378.51 | 461.8 | 435.18 |  | 691.93 | 8380.09
97 | 010606013001 | 零星钢构件 (1)构件名称:8mm厚钢板筒连接件(5片焊接成套筒)、M12螺栓 (2)钢材品种、规格:8mm厚钢板筒连接件(5片焊接成套筒) (3)螺栓规格:M12螺栓 | t | 0.053 | 1589.39 | 4439.56 |  | 872.48 | 469.3 | 442.24 |  | 703.17 | 8516.23
97.1 | 10106004T | 金属构件制作(零星钢构件制作) 未编制项目 | t | 0.053 | 1589.39 | 4439.56 |  | 872.48 | 469.3 | 442.24 |  | 703.17 | 8516.14
98 | 050304004001 | 木花架柱、梁 (1)柱、梁截面:200×200(截面) | m3 | 0.45 | 1693.49 | 5412.88 |  |  | 483.29 | 455.41 |  | 724 | 8769.09
分部分项工程量清单综合单价分析表
工程名称：泉州台商投资区后港安置小区室外附属配套工程 | [11 empty] | 第37页 共249页
序号 | 项目编码 | 项目名称及特征描述 | 单位 | 工程量 | 综合单价组成(元) | [7 empty] | 综合单价 (元)
[5 empty] | 人工费 | 材料费 | 其中： 设备费 | 施工机具使用费 | 企业管理费 | 利润 | 规费 | 税金
(2)木材种类:芬兰防腐木柱 (3)防护材料种类:面刷褐色水溶性油漆 外加清漆2道
98.1 | 50106073T | 木花架(方木柱) | m3 | 0.5 | 1109.65 | 4744 |  |  | 398.05 | 375.1 |  | 596.41 | 7223.21
98.2 | 10114068T | 面刷褐色水溶性油漆 外加清漆2道 未编制项目 | m2 | 8.96 | 23.13 | 7.12 |  |  | 2.06 | 1.94 |  | 3.08 | 37.33
99 | 050304004002 | 木花架柱、梁 (1)柱、梁截面:200×100(截面) (2)木材种类:芬兰防腐木格条 (3)防护材料种类:面刷水溶性油漆（颜色同建筑窗户木隔条）外加清漆2道，面刷褐色水溶性油漆 外加清漆2道 | m3 | 0.76 | 1088.66 | 5341.32 |  |  | 437.1 | 412 |  | 655.16 | 7934.26
99.1 | 50106077T | 木花架(方格条) | m3 | 0.76 | 507.52 | 5126.6 |  |  | 383.12 | 361.03 |  | 574.04 | 6952.31
99.2 | 10114068 | 面刷水溶性油漆（颜色同建筑窗户木隔条）外加清漆2道 | m2 |  | 19.27 | 7.12 |  |  | 1.79 | 1.69 |  | 2.69 | 32.56
99.3 | 10114068 | 面刷褐色水溶性油漆 外加清漆2道 | m2 | 22.92 | 19.27 | 7.12 |  |  | 1.79 | 1.69 |  | 2.69 | 32.56
100 | 050304004003 | 木花架柱、梁 (1)柱、梁截面:200×100(截面) (2)木材种类:芬兰防腐木梁 (3)防护材料种类:面刷水溶性油漆（颜色同建筑窗户木隔条）外加清漆2道，面刷褐色水溶性油漆 外加清漆2道 | m3 | 0.94 | 1083.16 | 5339.29 |  |  | 436.59 | 411.51 |  | 654.4 | 7924.95
100.1 | 50106077T | 木花架(方格条) | m3 | 0.94 | 507.52 | 5126.6 |  |  | 383.12 | 361.03 |  | 574.04 | 6952.31
100.2 | 10114068 | 面刷褐色水溶性油漆 外加清漆2道 | m2 | 28.08 | 19.27 | 7.12 |  |  | 1.79 | 1.69 |  | 2.69 | 32.56
101 | 050304004004 | 木花架柱、梁 (1)柱、梁截面:200×150(截面) (2)木材种类:芬兰防腐木梁 (3)防护材料种类:面刷褐色水溶性油漆 外加清漆2道 | m3 | 0.5 | 909.13 | 4587.42 |  |  | 373.66 | 352.2 |  | 560.06 | 6782.48
101.1 | 50106075T | 木花架(方木梁) | m3 | 0.5 | 455.9 | 4419.96 |  |  | 331.56 | 312.45 |  | 496.79 | 6016.66
101.2 | 10114068 | 面刷褐色水溶性油漆 外加清漆2道 | m2 | 11.76 | 19.27 | 7.12 |  |  | 1.79 | 1.69 |  | 2.69 | 32.56
102 | 010901004003 | 玻璃屋面 | m2 | 22.09 | 163.86 | 164.75 |  |  | 22.35 | 21.06 |  | 33.48 | 405.5
分部分项工程量清单综合单价分析表
工程名称：泉州台商投资区后港安置小区室外附属配套工程 | [11 empty] | 第38页 共249页
序号 | 项目编码 | 项目名称及特征描述 | 单位 | 工程量 | 综合单价组成(元) | [7 empty] | 综合单价 (元)
[5 empty] | 人工费 | 材料费 | 其中： 设备费 | 施工机具使用费 | 企业管理费 | 利润 | 规费 | 税金
(1)龙骨材质、规格:芬兰防腐木梁 (2)玻璃材质、规格:钢化夹层玻璃、6+0.76PVB+6
102.1 | 10109033T | 12厚夹层玻璃（防裂缝与玻璃之间夹层安全玻璃胶固定） 未编制项目 | m2 | 22.09 | 163.86 | 164.75 |  |  | 22.35 | 21.06 |  | 33.48 | 405.5
103 | 010401012001 | 零星砌砖 (1)零星砌砖名称、部位:台阶 做法详参YJS-09/3 (2)砖品种、规格、强度等级:240×115×53 MU10水泥实心砖 (3)砂浆强度等级、配合比:M10水泥砂浆砌筑 | m3 | 6.04 | 352.95 | 224.34 |  | 3.96 | 39.53 | 37.25 |  | 59.22 | 717.25
103.1 | 10104012T | 零星砌砖(零星砖砌体) | m3 | 6.04 | 352.95 | 224.34 |  | 3.96 | 39.53 | 37.25 |  | 59.22 | 717.25
104 | 011107001004 | 石材台阶面 (1)结合层材料种类:30mm1：3水泥砂浆结合层 (2)面层材料品种、规格、颜色:G655芝麻灰烧面600×350×50厚 台阶踏步 两道R=10槽深6 G655芝麻灰烧面300×100×20厚 台阶贴面 (3)防滑条材料种类、规格: 做踏步防滑条3道 槽深5宽10间距10 详YJS-03 踏面 (4)垫层厚度、宽度、材料种类:150mm厚碎石灌砂垫层+100mm厚C20混凝土垫层 | m2 | 16.21 | 103.45 | 257.6 |  | 1.36 | 24.65 | 23.22 |  | 36.92 | 447.2
104.1 | 40501055T | 150厚碎石灌砂垫层 | m3 | 2.29 | 57.01 | 137.58 |  | 2.53 | 13.4 | 12.63 |  | 20.08 | 243.23
104.2 | 40305002T | 100厚C20混凝土垫层 | m3 | 1.28 | 29.77 | 398.65 |  |  | 29.13 | 27.45 |  | 43.65 | 528.65
104.3 | 10111115T | 石板材台阶(水泥砂浆结合层) | m2 | 8.1 | 62.04 | 70.1 |  | 0.67 | 9.03 | 8.51 |  | 13.53 | 163.88
104.4 | 10111115T | 石板材台阶(水泥砂浆结合层) | m2 | 16.21 | 62.04 | 171.66 |  | 0.67 | 15.94 | 15.02 |  | 23.88 | 289.21
105 | 040204002021 | 人行道块料铺设 (1)图形:圈边 (2)路床土石类别:回填土夯实（压实度≥93%） (3)块料品种、规格:G654芝麻黑荔枝面200*600*50厚 | m2 | 22.79 | 64.71 | 166.21 |  | 1.58 | 15.81 | 14.9 |  | 23.69 | 286.9
分部分项工程量清单综合单价分析表
工程名称：泉州台商投资区后港安置小区室外附属配套工程 | [11 empty] | 第39页 共249页
序号 | 项目编码 | 项目名称及特征描述 | 单位 | 工程量 | 综合单价组成(元) | [7 empty] | 综合单价 (元)
[5 empty] | 人工费 | 材料费 | 其中： 设备费 | 施工机具使用费 | 企业管理费 | 利润 | 规费 | 税金
(4)基础、垫层：材料品种、厚度:300mm厚陶粒层+150mm厚碎石灌砂垫层+100mm厚C20混凝土垫层 (5)砂浆强度等级:30厚1:3干硬性水泥砂浆结合层 面撒素水泥一道
105.1 | 40204019T | 黄木纹板岩（300-400）×（200-300）×30厚 | m2 | 22.79 | 50.94 | 104.46 |  | 1.15 | 10.65 | 10.03 |  | 15.95 | 193.18
105.2 | 40501055T | 150厚碎石灌砂垫层 | m3 | 3.419 | 57.01 | 137.58 |  | 2.53 | 13.4 | 12.63 |  | 20.08 | 243.23
105.3 | 40501053T | 100厚C20混凝土垫层 | m3 | 2.279 | 52.16 | 411.08 |  | 0.51 | 31.54 | 29.72 |  | 47.25 | 572.26
106 | 010401012002 | 零星砌砖 (1)零星砌砖名称、部位:台阶 做法详参YJS-09/3 (2)砖品种、规格、强度等级:240×115×53 MU10水泥实心砖 (3)砂浆强度等级、配合比:M10水泥砂浆砌筑 | m3 | 2.08 | 352.95 | 224.34 |  | 3.96 | 39.53 | 37.25 |  | 59.22 | 717.25
106.1 | 10104012T | 零星砌砖(零星砖砌体) | m3 | 2.08 | 352.95 | 224.34 |  | 3.96 | 39.53 | 37.25 |  | 59.22 | 717.25
107 | 011107001005 | 石材台阶面 (1)结合层材料种类:面刷素水泥一道、30mm厚1:3干硬性水泥砂浆结合层 (2)面层材料品种、规格、颜色:黄锈石烧面45°铺300×300×20厚 踏面、G655芝麻灰烧面300×600×150厚 两道R=10槽深6 踏面圈边、G655芝麻灰烧面300×100×20厚 侧壁 (3)垫层厚度、宽度、材料种类:150mm厚碎石灌砂垫层+100mm厚C20混凝土垫层 (4)工程部位:台阶 做法详参YJS-09/3 | m2 | 16 | 81.17 | 399.78 |  | 1.13 | 32.78 | 30.89 |  | 49.12 | 594.87
107.1 | 40501055T | 150厚碎石灌砂垫层 | m3 | 2.4 | 57.01 | 137.58 |  | 2.53 | 13.4 | 12.63 |  | 20.08 | 243.23
107.2 | 40305002T | 100厚C20混凝土垫层 | m3 | 1.6 | 29.77 | 398.65 |  |  | 29.13 | 27.45 |  | 43.65 | 528.65
107.3 | 10111115T | 石板材台阶(水泥砂浆结合层) | m2 | 11.56 | 62.04 | 170.76 |  | 0.67 | 15.88 | 14.96 |  | 23.79 | 288.1
107.4 | 10111115T | 石板材台阶(水泥砂浆结合层) | m2 | 1.6 | 62.04 | 129.1 |  | 0.67 | 13.04 | 12.29 |  | 19.54 | 236.68
107.5 | 10111115T | 石板材台阶(水泥砂浆结合层) | m2 | 4.8 | 62.04 | 676.63 |  | 0.67 | 50.28 | 47.38 |  | 75.33 | 912.33
108 | 050305006001 | 石桌石凳 | 个 | 1 |  | 2500 |  |  | 170 | 160.2 |  | 254.72 | 3084.92
分部分项工程量清单综合单价分析表
工程名称：泉州台商投资区后港安置小区室外附属配套工程 | [11 empty] | 第40页 共249页
序号 | 项目编码 | 项目名称及特征描述 | 单位 | 工程量 | 综合单价组成(元) | [7 empty] | 综合单价 (元)
[5 empty] | 人工费 | 材料费 | 其中： 设备费 | 施工机具使用费 | 企业管理费 | 利润 | 规费 | 税金
(1)工程部位:成品桌椅(一桌四椅) 成品采购，甲方选样(含制作、安装)
108.1 | 501BC001T | 成品桌椅(一桌四椅) 成品采购，甲方选样(含制作、安装) | 套 | 1 |  | 2500 |  |  | 170 | 160.2 |  | 254.72 | 3084.92
|  | 儿童区景墙 详YJS-10~YJS-11 | [11 empty] | 续前项(合价)
109 | 050307010001 | 景墙 (1)工程部位:儿童区景墙 详YJS-10~YJS-11 (2)饰面材料种类:墙面：G655芝麻灰烧面300×200×15厚、G655芝麻灰烧面200×150/130×15厚、G655芝麻灰烧面200×50×30厚、240×60仿闽南传统建筑外墙砖（MCM软瓷-窑变砖）、身高尺墙绘（按形绘制 丙烯颜料）详YJS-11/5、黑板漆粉刷两遍、压顶：G655芝麻灰烧面430×200×15厚 (3)墙体厚度:370mm厚 (4)土质类别:综合，由投标人根据地勘报告决定报价 (5)垫层材料种类:150mm厚碎石灌砂垫层、100mm厚C20混凝土垫层 (6)基础材料种类、规格:C30混凝土地梁DL 截面600×400 (7)墙体材料种类、规格:截面370×370砖柱 370厚砖墙、M10水泥砂浆砌筑、240×115×53 MU10水泥实心砖、C30混凝土压顶梁YL 截面370×240 (8)砂浆强度等级、配合比:20mm厚1:3水泥砂浆结合层 (9)石材安装方式:水泥砂浆粘贴 | 段 | 1 | 8526.63 | 9749.2 |  | 85.86 | 1248.73 | 1176.86 |  | 1870.95 | 22658.24
109.1 | 10101018T | 人工挖沟槽土方(三类土 槽深2m以内) 人工辅助机械开挖不超过总挖方量5% | m3 | 0.544 | 46.78 |  |  |  | 3.18 | 3 |  | 4.77 | 57.73
109.2 | 10101061 | 小型挖掘机挖槽坑土方(不装车 三类土) | m3 | 10.329 | 0.36 |  |  | 2.38 | 0.19 | 0.18 |  | 0.28 | 3.39
109.3 | 10101103 | 回填工程(填土机械夯实 槽坑) | m3 | 4.74 | 5.28 |  |  | 2.59 | 0.54 | 0.5 |  | 0.8 | 9.71
109.4 | 40501055T | 150厚碎石灌砂垫层 | m3 | 1.67 | 57.01 | 137.58 |  | 2.53 | 13.4 | 12.63 |  | 20.08 | 243.23
109.5 | 40501053T | 100厚C20混凝土基层 | m3 | 1.12 | 52.16 | 411.08 |  | 0.51 | 31.54 | 29.72 |  | 47.25 | 572.26
分部分项工程量清单综合单价分析表
工程名称：泉州台商投资区后港安置小区室外附属配套工程 | [11 empty] | 第41页 共249页
序号 | 项目编码 | 项目名称及特征描述 | 单位 | 工程量 | 综合单价组成(元) | [7 empty] | 综合单价 (元)
[5 empty] | 人工费 | 材料费 | 其中： 设备费 | 施工机具使用费 | 企业管理费 | 利润 | 规费 | 税金
109.6 | 10105015T | C30预拌非泵送普通混凝土(基础梁) | m3 | 3.35 | 34.71 | 432.79 |  |  | 31.79 | 29.96 |  | 47.63 | 576.88
109.7 | 10105057 | 混凝土调整费(非泵送调整费) | m3 | 3.35 | 14.97 |  |  |  | 1.02 | 0.96 |  | 1.53 | 18.48
109.8 | 10104009T | 实心砖柱(实心方砖柱) | m3 | 0.94 | 377.95 | 226.29 |  | 4.09 | 41.37 | 38.98 |  | 61.98 | 750.66
109.9 | 10104003T | 实心砖墙(水泥砖墙) 圆弧形砌筑 | m3 | 7.04 | 319.45 | 229.72 |  | 3.92 | 37.61 | 35.44 |  | 56.35 | 682.49
109.10 | 10105043T | 其他构件(C30预拌非泵送普通混凝土 扶手、压顶) | m3 | 1.18 | 194.49 | 436.23 |  |  | 42.89 | 40.42 |  | 64.26 | 778.29
109.11 | 10112193T | G655芝麻灰烧面300×200×15厚 | m2 | 14.53 | 86.96 | 74.29 |  | 0.1 | 10.97 | 10.34 |  | 16.44 | 199.1
109.12 | 10112193T | G655芝麻灰烧面200×150/130×15厚 | m2 | 5.15 | 86.96 | 74.29 |  | 0.1 | 10.97 | 10.34 |  | 16.44 | 199.1
109.13 | 10112193T | G655芝麻灰烧面200×50×30厚 | m2 | 0.5 | 86.96 | 109.33 |  | 0.1 | 13.35 | 12.58 |  | 20.01 | 242.33
109.14 | 10112084T | 仿闽南传统建筑外墙砖240×60 MCM软瓷-窑变砖 MCM专用粘结剂铺贴 | m2 | 37.84 | 72.26 | 52.99 |  | 0.15 | 8.53 | 8.04 |  | 12.78 | 154.75
109.15 | 10112005T | 外墙面水泥砂浆一般抹灰(20厚1:3水泥砂浆) | m2 | 4.82 | 43.51 | 7.14 |  | 0.48 | 3.48 | 3.28 |  | 5.21 | 63.1
109.16 | 101BC006T | 身高尺墙绘（按形绘制 丙烯颜料） | 项 | 1 |  | 1000 |  |  | 68 | 64.08 |  | 101.89 | 1233.97
109.17 | 10114125T | 墙面黑板漆粉刷两遍 | m2 | 4.82 | 48.63 | 51.98 |  |  | 6.84 | 6.45 |  | 10.25 | 124.15
109.18 | 10111043T | G655芝麻灰烧面430×200×15厚 压顶 | m2 | 5.99 | 64.34 | 76.41 |  | 0.46 | 9.6 | 9.05 |  | 14.39 | 174.25
110 | 010606013002 | 零星钢构件 (1)钢材品种、规格:10mm厚钢板、钢板边缘倒圆角R=5 (2)油漆种类、规格:防锈处理、灰色金属氟碳烤漆 | t | 0.223 | 2507.1 | 4939.85 |  | 1072.43 | 579.36 | 545.95 |  | 867.94 | 10512.65
110.1 | 10106004T | 金属构件制作(零星钢构件制作) 未编制项目 | t | 0.223 | 1589.39 | 4434.25 |  | 872.48 | 468.94 | 441.9 |  | 702.63 | 8509.59
110.2 | 10106006T | 金属构件制作(金属面除锈 喷石英砂) 未编制项目 | m2 | 2.84 | 9.43 | 9.84 |  | 15.7 | 2.38 | 2.24 |  | 3.56 | 43.15
110.3 | 10114116T | 金属面其他油漆(金属面 氟碳漆) 未编制项目 | m2 | 2.84 | 62.63 | 29.86 |  |  | 6.29 | 5.93 |  | 9.42 | 114.13
111 | 010515001017 | 现浇构件钢筋 (1)钢筋种类、规格:螺纹钢筋、HRB400EΦ12 | t | 0.101 | 774.82 | 3839.79 |  | 59.55 | 317.84 | 299.52 |  | 476.24 | 5767.72
111.1 | 10105068T | 钢筋制作安装(螺纹钢筋 直径12mm) | t | 0.101 | 774.82 | 3839.79 |  | 59.55 | 317.84 | 299.52 |  | 476.24 | 5767.76
112 | 010515001018 | 现浇构件钢筋 | t | 0.05 | 974.84 | 3818.34 |  | 19.49 | 327.26 | 308.4 |  | 490.35 | 5938.6
分部分项工程量清单综合单价分析表
工程名称：泉州台商投资区后港安置小区室外附属配套工程 | [11 empty] | 第42页 共249页
序号 | 项目编码 | 项目名称及特征描述 | 单位 | 工程量 | 综合单价组成(元) | [7 empty] | 综合单价 (元)
[5 empty] | 人工费 | 材料费 | 其中： 设备费 | 施工机具使用费 | 企业管理费 | 利润 | 规费 | 税金
(1)钢筋种类、规格:螺纹钢筋、HRB400Ф10以内
112.1 | 10105067 | 钢筋制作安装(螺纹钢筋 直径10mm以内) | t | 0.05 | 974.84 | 3818.34 |  | 19.49 | 327.26 | 308.4 |  | 490.35 | 5938.68
|  | 景墙 详YJS-04~YJS-06 | [11 empty] | 续前项(合价)
113 | 050307010002 | 景墙 (1)景墙 详YJS-04~YJS-06 (2)饰面材料种类:墙面：G655芝麻灰烧面200×100×20厚、仿闽南传统建筑外墙砖240×60 MCM软瓷-窑变砖、MCM专用粘结剂铺贴、压顶：G655芝麻灰烧面320/300×300×20厚 弧形切割 海棠角D=10 (3)墙体厚度:240mm厚 (4)土质类别:综合，由投标人根据地勘报告决定报价 (5)垫层材料种类:150mm厚碎石灌砂垫层、100mm厚C20混凝土垫层 (6)基础材料种类、规格:C30混凝土地梁DL 截面400×300 (7)墙体材料种类、规格:C30钢筋混凝土柱 截面240×240、 M10水泥砂浆砌筑、240×115×53 MU10水泥实心砖、C30混凝土压顶梁YL 截面240×600 (8)砂浆强度等级、配合比:20厚1:3水泥砂浆结合层 (9)石材安装方式:水泥砂浆粘贴 | 段 | 1 | 4628.42 | 5285.06 |  | 50.73 | 677.72 | 638.71 |  | 1015.37 | 12296.04
113.1 | 10101018T | 人工挖沟槽土方(三类土 槽深2m以内) 人工辅助机械开挖不超过总挖方量5% | m3 | 0.401 | 46.78 |  |  |  | 3.18 | 3 |  | 4.77 | 57.73
113.2 | 10101061 | 小型挖掘机挖槽坑土方(不装车 三类土) | m3 | 7.628 | 0.36 |  |  | 2.38 | 0.19 | 0.18 |  | 0.28 | 3.39
113.3 | 10101103 | 回填工程(填土机械夯实 槽坑) | m3 | 4.94 | 5.28 |  |  | 2.59 | 0.54 | 0.5 |  | 0.8 | 9.71
113.4 | 40501055T | 150厚碎石灌砂垫层 | m3 | 1.18 | 57.01 | 137.58 |  | 2.53 | 13.4 | 12.63 |  | 20.08 | 243.23
113.5 | 40501053T | 100厚C20混凝土基层 | m3 | 0.56 | 52.16 | 411.08 |  | 0.51 | 31.54 | 29.72 |  | 47.25 | 572.26
113.6 | 10105015T | C30预拌非泵送普通混凝土(基础梁) | m3 | 1.35 | 34.71 | 432.79 |  |  | 31.79 | 29.96 |  | 47.63 | 576.88
113.7 | 10105057 | 混凝土调整费(非泵送调整费) | m3 | 1.35 | 14.97 |  |  |  | 1.02 | 0.96 |  | 1.53 | 18.48
分部分项工程量清单综合单价分析表
工程名称：泉州台商投资区后港安置小区室外附属配套工程 | [11 empty] | 第43页 共249页
序号 | 项目编码 | 项目名称及特征描述 | 单位 | 工程量 | 综合单价组成(元) | [7 empty] | 综合单价 (元)
[5 empty] | 人工费 | 材料费 | 其中： 设备费 | 施工机具使用费 | 企业管理费 | 利润 | 规费 | 税金
113.8 | 10105011T | C30预拌非泵送普通混凝土(独立矩形柱) | m3 | 0.82 | 48.37 | 427.25 |  |  | 32.34 | 30.48 |  | 48.46 | 586.9
113.9 | 10104003T | 实心砖墙(水泥砖墙) 圆弧形砌筑 | m3 | 2.04 | 319.45 | 229.72 |  | 3.92 | 37.61 | 35.44 |  | 56.35 | 682.49
113.10 | 10105043T | 其他构件(C30预拌非泵送普通混凝土 扶手、压顶) | m3 | 1.5 | 194.49 | 436.23 |  |  | 42.89 | 40.42 |  | 64.26 | 778.29
113.11 | 10112193T | G655芝麻灰烧面200×100×20厚 | m2 | 4.14 | 86.96 | 84.29 |  | 0.1 | 11.65 | 10.98 |  | 17.46 | 211.44
113.12 | 10112084T | 仿闽南传统建筑外墙砖240×60 MCM软瓷-窑变砖 MCM专用粘结剂铺贴 | m2 | 37.86 | 72.26 | 52.99 |  | 0.15 | 8.53 | 8.04 |  | 12.78 | 154.75
113.13 | 10111043T | G655芝麻灰烧面320/300×300×20厚 弧形切割 海棠角D=10 压顶 | m2 | 5.26 | 64.34 | 91.21 |  | 0.46 | 10.61 | 10 |  | 15.9 | 192.52
114 | 010606013003 | 零星钢构件 (1)工程部位:详YJS-06/3 (2)钢材品种、规格:定制3mm厚扁铁窗花、2mm厚方钢管窗花框、4mm厚矩管 截面100×40、5mm厚方钢月亮门框截面300×100 (3)油漆种类、规格:防锈漆2道、木纹金属氟碳烤漆 具体样式由业主自定 | t | 0.865 | 4655.35 | 5891.64 |  | 846.77 | 774.8 | 730.23 |  | 1160.75 | 14059.54
114.1 | 50106152T | 零星金属构件（冰裂窗、花基等）(制作) | t | 0.073 | 6276.59 | 4389.81 |  | 518.88 | 760.6 | 716.75 |  | 1139.64 | 13802.27
114.2 | 50106153 | 零星金属构件（冰裂窗、花基等）(安装) | t | 0.073 | 1642.25 | 13.14 |  | 69.31 | 117.28 | 110.52 |  | 175.73 | 2128.23
114.3 | 10106019T | 其他(弧形门套架 制作、安装) 未编制项目 | t | 0.208 | 2762.9 | 4878.47 |  | 865.33 | 578.46 | 545.11 |  | 866.72 | 10496.99
114.4 | 10106004T | 金属构件制作(零星钢构件制作) 未编制项目 | t | 0.584 | 1589.39 | 4849.97 |  | 872.48 | 497.21 | 468.54 |  | 744.98 | 9022.57
114.5 | 10114116T | 金属面其他油漆(金属面 氟碳漆) 未编制项目 | m2 | 31.07 | 62.63 | 29.86 |  |  | 6.29 | 5.93 |  | 9.42 | 114.13
115 | 010516002002 | 预埋铁件 (1)工程部位:预埋铁件 (2)规格:8mm厚扁铁、500×300×12厚预制钢板、φ8三级钢筋锚固 (3)螺栓规格:M20×260化学螺栓 | t | 0.086 | 1973.07 | 4044.98 |  | 315.42 | 430.68 | 405.85 |  | 645.3 | 7815.35
115.1 | 10105126 | 铁件、螺栓(预埋铁件安装) | t | 0.086 | 1973.07 | 4044.98 |  | 315.42 | 430.68 | 405.85 |  | 645.3 | 7815.3
116 | 010507007003 | 其他构件 (1)构件的类型:预埋C25混凝土块 (2)构件规格:150×150×150 | m3 | 0.25 | 233.47 | 426.58 |  |  | 44.88 | 42.3 |  | 67.25 | 814.48
分部分项工程量清单综合单价分析表
工程名称：泉州台商投资区后港安置小区室外附属配套工程 | [11 empty] | 第44页 共249页
序号 | 项目编码 | 项目名称及特征描述 | 单位 | 工程量 | 综合单价组成(元) | [7 empty] | 综合单价 (元)
[5 empty] | 人工费 | 材料费 | 其中： 设备费 | 施工机具使用费 | 企业管理费 | 利润 | 规费 | 税金
(3)部位:方管固定 (4)混凝土种类（商品混凝土、现场拌制，泵送、非泵送）:非泵送 (5)混凝土强度等级:C25
116.1 | 10105044T | 其他构件(C25预拌非泵送普通混凝土 小型构件) | m3 | 0.25 | 233.47 | 426.58 |  |  | 44.88 | 42.3 |  | 67.25 | 814.48
117 | 010501003003 | 独立基础 (1)混凝土种类（商品混凝土、现场拌制，泵送、非泵送）:预拌非泵送普通混凝土 (2)混凝土强度等级:C25 (3)混凝土调整费:非泵送调整费 | m3 | 0.2 | 46.28 | 411.95 |  |  | 31.16 | 29.36 |  | 46.69 | 565.45
117.1 | 10105003T | C25预拌非泵送普通混凝土(独立基础) | m3 | 0.2 | 31.31 | 411.95 |  |  | 30.14 | 28.4 |  | 45.16 | 546.96
117.2 | 10105057 | 混凝土调整费(非泵送调整费) | m3 | 0.2 | 14.97 |  |  |  | 1.02 | 0.96 |  | 1.53 | 18.48
118 | 010515001019 | 现浇构件钢筋 (1)钢筋种类、规格:螺纹钢筋、HRB400EΦ12 | t | 0.04 | 774.82 | 3839.79 |  | 59.55 | 317.84 | 299.52 |  | 476.24 | 5767.75
118.1 | 10105068T | 钢筋制作安装(螺纹钢筋 直径12mm) | t | 0.04 | 774.82 | 3839.79 |  | 59.55 | 317.84 | 299.52 |  | 476.24 | 5767.76
119 | 010515001020 | 现浇构件钢筋 (1)钢筋种类、规格:螺纹钢筋、HRB400EΦ16 | t | 0.155 | 774.82 | 3540.45 |  | 59.55 | 297.49 | 280.34 |  | 445.74 | 5398.39
119.1 | 10105068 | 钢筋制作安装(螺纹钢筋 直径16mm) | t | 0.155 | 774.82 | 3540.45 |  | 59.55 | 297.49 | 280.34 |  | 445.74 | 5398.39
120 | 010515001021 | 现浇构件钢筋 (1)钢筋种类、规格:螺纹钢筋、HRB400Ф10以内 | t | 0.078 | 974.84 | 3818.34 |  | 19.49 | 327.26 | 308.4 |  | 490.35 | 5938.72
120.1 | 10105067 | 钢筋制作安装(螺纹钢筋 直径10mm以内) | t | 0.078 | 974.84 | 3818.34 |  | 19.49 | 327.26 | 308.4 |  | 490.35 | 5938.68
121 | 010401012003 | 零星砌砖 (1)零星砌砖名称、部位:骑楼处室外台阶 详YJT-03/3 (2)砖品种、规格、强度等级:240×115×53 MU10水泥实心砖 (3)砂浆强度等级、配合比:M10水泥砂浆砌筑 | m3 | 42.88 | 352.95 | 224.34 |  | 3.96 | 39.53 | 37.25 |  | 59.22 | 717.25
121.1 | 10104012T | 零星砌砖(零星砖砌体) | m3 | 42.88 | 352.95 | 224.34 |  | 3.96 | 39.53 | 37.25 |  | 59.22 | 717.25
122 | 011107001006 | 石材台阶面 (1)结合层材料种类:面刷素水泥一道、30mm | m2 | 140.86 | 104.59 | 357.74 |  | 1.38 | 31.54 | 29.71 |  | 47.24 | 572.21
分部分项工程量清单综合单价分析表
工程名称：泉州台商投资区后港安置小区室外附属配套工程 | [11 empty] | 第45页 共249页
序号 | 项目编码 | 项目名称及特征描述 | 单位 | 工程量 | 综合单价组成(元) | [7 empty] | 综合单价 (元)
[5 empty] | 人工费 | 材料费 | 其中： 设备费 | 施工机具使用费 | 企业管理费 | 利润 | 规费 | 税金
厚1:3干硬性水泥砂浆结合层 (2)面层材料品种、规格、颜色:G655芝麻灰烧面 600×320×50厚 踏面、G655芝麻灰烧面 600×300×50厚 踏面、G655芝麻灰烧面300×150×20厚 踢面 (3)垫层厚度、宽度、材料种类:150mm厚碎石灌砂垫层+100mm厚C20混凝土垫层 (4)工程部位:骑楼处室外台阶 详YJT-03/3
122.1 | 40501055T | 150厚碎石灌砂垫层 | m3 | 21.13 | 57.01 | 137.58 |  | 2.53 | 13.4 | 12.63 |  | 20.08 | 243.23
122.2 | 40305002T | 100厚C20混凝土垫层 | m3 | 14.086 | 29.77 | 398.65 |  |  | 29.13 | 27.45 |  | 43.65 | 528.65
122.3 | 10111115T | 石板材台阶(水泥砂浆结合层) | m2 | 140.86 | 62.04 | 219.28 |  | 0.67 | 19.18 | 18.07 |  | 28.73 | 347.97
122.4 | 10111115T | 石板材台阶(水泥砂浆结合层) | m2 | 46.95 | 62.04 | 219.28 |  | 0.67 | 19.18 | 18.07 |  | 28.73 | 347.97
122.5 | 10111115T | 石板材台阶(水泥砂浆结合层) | m2 | 23.48 | 62.04 | 29.2 |  | 0.67 | 6.25 | 5.89 |  | 9.36 | 113.41
配套设施 | [13 empty] | 分项工程(17房屋建筑与装饰)
|  | 配套设施 详YZS-08 | [11 empty] | 续前项(合价)
123 | 050307019001 | 其他景观小摆设 (1)工程部位:儿童多功能太空球攀岩架 (2)规格尺寸:D3.25m×1.3m(参考值) (3)安装方式:成品采购、由厂家现场安装（含制作、安装） | 个 | 1 |  | 2600 |  |  | 176.8 | 166.61 |  | 264.91 | 3208.32
123.1 | 501BC001T | 儿童多功能太空球攀岩架 D3.25m×1.3m(参考值)成品采购，由厂家现场安装 （含制作、安装） | 个 | 1 |  | 2600 |  |  | 176.8 | 166.61 |  | 264.91 | 3208.32
124 | 050307019002 | 其他景观小摆设 (1)工程部位:儿童滑滑梯 (2)规格尺寸:6m×4.2m×4m(参考值) (3)安装方式:成品采购、由厂家现场安装（含制作、安装） | 个 | 1 |  | 7500 |  |  | 510 | 480.6 |  | 764.15 | 9254.75
124.1 | 501BC001T | 儿童滑滑梯 6m×4.2m×4m(参考值)成品采购，由厂家现场安装 （含制作、安装） | 个 | 1 |  | 7500 |  |  | 510 | 480.6 |  | 764.15 | 9254.75
125 | 050307019003 | 其他景观小摆设 (1)工程部位:儿童户外弹簧塑料摇摇乐 | 个 | 3 |  | 430 |  |  | 29.24 | 27.55 |  | 43.81 | 530.6
分部分项工程量清单综合单价分析表
工程名称：泉州台商投资区后港安置小区室外附属配套工程 | [11 empty] | 第46页 共249页
序号 | 项目编码 | 项目名称及特征描述 | 单位 | 工程量 | 综合单价组成(元) | [7 empty] | 综合单价 (元)
[5 empty] | 人工费 | 材料费 | 其中： 设备费 | 施工机具使用费 | 企业管理费 | 利润 | 规费 | 税金
(2)规格尺寸:0.85m×0.75m×0.9m(参考值) (3)安装方式:成品采购、由厂家现场安装（含制作、安装）
125.1 | 501BC001T | 儿童户外弹簧塑料摇摇乐 0.85m×0.75m×0.9m(参考值)成品采购，由厂家现场安装（含制作、安装） | 个 | 3 |  | 430 |  |  | 29.24 | 27.55 |  | 43.81 | 530.6
126 | 050307019004 | 其他景观小摆设 (1)工程部位:双人太空漫步机 (2)规格尺寸: 1.85m×0.114m×1.3m(参考值) (3)安装方式:成品采购、由厂家现场安装（含制作、安装） | 个 | 2 |  | 1489 |  |  | 101.25 | 95.42 |  | 151.71 | 1837.38
126.1 | 501BC001T | 双人太空漫步机 1.85m×0.114m×1.3m(参考值)成品采购，由厂家现场安装（含制作、安装） | 个 | 2 |  | 1489 |  |  | 101.25 | 95.42 |  | 151.71 | 1837.38
127 | 050307019005 | 其他景观小摆设 (1)工程部位:三人扭腰器 (2)规格尺寸:0.9m×0.9m×1.28m(参考值) (3)安装方式:成品采购、由厂家现场安装（含制作、安装） | 个 | 1 |  | 1589 |  |  | 108.05 | 101.82 |  | 161.9 | 1960.77
127.1 | 501BC001T | 三人扭腰器 0.9m×0.9m×1.28m(参考值)成品采购，由厂家现场安装（含制作、安装） | 个 | 1 |  | 1589 |  |  | 108.05 | 101.82 |  | 161.9 | 1960.77
128 | 050307019006 | 其他景观小摆设 (1)工程部位:健骑机 (2)规格尺寸:0.7m×1m×1.2m(参考值) (3)安装方式:成品采购、由厂家现场安装（含制作、安装） | 个 | 1 |  | 1289 |  |  | 87.65 | 82.6 |  | 131.33 | 1590.58
128.1 | 501BC001T | 健骑机 0.7m×1m×1.2m(参考值)成品采购，由厂家现场安装（含制作、安装） | 个 | 1 |  | 1289 |  |  | 87.65 | 82.6 |  | 131.33 | 1590.58
129 | 050307019007 | 其他景观小摆设 (1)工程部位:跷跷板 (2)规格尺寸:2.5m×0.55m×0.6m(参考值) (3)安装方式:成品采购、由厂家现场安装（含制作、安装） | 个 | 1 |  | 1389 |  |  | 94.45 | 89.01 |  | 141.52 | 1713.98
分部分项工程量清单综合单价分析表
工程名称：泉州台商投资区后港安置小区室外附属配套工程 | [11 empty] | 第47页 共249页
序号 | 项目编码 | 项目名称及特征描述 | 单位 | 工程量 | 综合单价组成(元) | [7 empty] | 综合单价 (元)
[5 empty] | 人工费 | 材料费 | 其中： 设备费 | 施工机具使用费 | 企业管理费 | 利润 | 规费 | 税金
129.1 | 501BC001T | 跷跷板 2.5m×0.55m×0.6m(参考值)成品采购，由厂家现场安装（含制作、安装） | 个 | 1 |  | 1389 |  |  | 94.45 | 89.01 |  | 141.52 | 1713.98
130 | 050305006002 | 石桌石凳 (1)工程部位:成品坐凳 (2)凳面尺寸、支墩高度:1200×400×420高 (3)安装方式:成品采购、由厂家现场安装（含制作、安装） | 个 | 12 |  | 420 |  |  | 28.56 | 26.91 |  | 42.79 | 518.26
130.1 | 501BC001T | 成品坐凳 1200×400×420高 成品采购，由厂家现场安装（含制作、安装） | 个 | 12 |  | 420 |  |  | 28.56 | 26.91 |  | 42.79 | 518.26
131 | 050307017001 | 垃圾箱 (1)工程部位:成品果皮箱 (2)垃圾箱材质:钢制 (3)规格尺寸:1000×450×100（参考值） (4)安装方式:成品采购、由厂家现场安装（含制作、安装） | 个 | 15 |  | 650 |  |  | 44.2 | 41.65 |  | 66.23 | 802.08
131.1 | 501BC001T | 成品果皮箱 成品采购，由厂家现场安装（含制作、安装） | 个 | 15 |  | 650 |  |  | 44.2 | 41.65 |  | 66.23 | 802.08
132 | 050307019008 | 其他景观小摆设 (1)工程部位:成品烧金桶 (2)规格尺寸:φ600、 1.2m高 (3)安装方式:成品采购、由厂家现场安装（含制作、安装） | 个 | 10 |  | 550 |  |  | 37.4 | 35.24 |  | 56.04 | 678.68
132.1 | 501BC001T | 成品烧金桶 φ6001200高、成品采购，由厂家现场安装（含制作、安装） | 个 | 10 |  | 550 |  |  | 37.4 | 35.24 |  | 56.04 | 678.68
室外总体工程 | [13 empty] | 单位工程(17房屋建筑与装饰)
车棚 | [13 empty] | 分项工程(17房屋建筑与装饰)
|  | 1#车棚 | [11 empty] | 续前项(合价)
133 | 010603002001 | 空腹钢柱 (1)柱类型:方管柱 (2)钢材品种、规格:Q235B方管160×160×8，Q235B连接板 (3)单根柱质量:3.0t以内 (4)场外运输:投标人根据施工现场实际情况 | t | 1.31 | 1701.81 | 5012.27 |  | 762.66 | 508.42 | 479.11 |  | 761.78 | 9226.05
分部分项工程量清单综合单价分析表
工程名称：泉州台商投资区后港安置小区室外附属配套工程 | [11 empty] | 第48页 共249页
序号 | 项目编码 | 项目名称及特征描述 | 单位 | 工程量 | 综合单价组成(元) | [7 empty] | 综合单价 (元)
[5 empty] | 人工费 | 材料费 | 其中： 设备费 | 施工机具使用费 | 企业管理费 | 利润 | 规费 | 税金
自行考虑，决定报价
133.1 | 10302013T | 钢柱制作(钢板柱制作 箱型 最大钢板厚20mm以内) | t | 1.31 | 1098.19 | 4632.09 |  | 584.42 | 429.4 | 404.65 |  | 643.39 | 7792.14
133.2 | 10302127T | 钢柱安装(3.0t以内) 安装在混凝土柱上 | t | 1.31 | 583.17 | 373.85 |  | 87.99 | 71.06 | 66.96 |  | 106.47 | 1289.5
133.3 | 10302198T | 金属构件运输(一类金属构件 运距20km以内) | t | 1.31 | 20.45 | 6.33 |  | 90.25 | 7.96 | 7.5 |  | 11.92 | 144.41
134 | 010604001001 | 钢梁 (1)梁类型:方管梁 (2)钢材品种、规格:Q235B方管200×100×6 (3)单根质量:1.5t以内 (4)9.3m (5)场外运输:投标人根据施工现场实际情况自行考虑，决定报价 | t | 4.17 | 1377.56 | 4662.29 |  | 750.37 | 461.74 | 435.12 |  | 691.84 | 8378.92
134.1 | 10302039T | 钢梁、钢吊车梁、钢制动梁制作、钢屋架制作(焊接箱型钢梁制作 最大钢板厚20mm以内) | t | 4.17 | 890.41 | 4439.68 |  | 587.19 | 402.38 | 379.18 |  | 602.9 | 7301.74
134.2 | 10302132T | 钢梁、吊车梁(钢梁安装1.5t以内) | t |  | 424.28 | 220.46 |  | 133.24 | 52.9 | 49.85 |  | 79.27 | 960
134.3 | 10302134 | 钢梁、吊车梁(钢梁安装8.0t以内) | t | 4.17 | 466.7 | 216.28 |  | 72.93 | 51.4 | 48.44 |  | 77.02 | 932.77
134.4 | 10302198T | 金属构件运输(一类金属构件 运距20km以内) | t | 4.17 | 20.45 | 6.33 |  | 90.25 | 7.96 | 7.5 |  | 11.92 | 144.41
135 | 010516005001 | 化学螺栓 (1)化学螺栓种类:φ12锚栓 (2)规格:φ12 (3)深度:250mm | 个 | 156 | 3.76 | 8.53 |  | 0.7 | 0.88 | 0.83 |  | 1.32 | 16.02
135.1 | 10105118T | 建筑植筋(化学螺栓(玻璃管锚栓 深度21d以内 φ12) | 个 | 156 | 3.76 | 8.53 |  | 0.7 | 0.88 | 0.83 |  | 1.32 | 16.02
136 | 011405001001 | 金属面油漆 (1)构件名称:钢柱、钢梁 (2)油漆品种、遍数:环氧富锌底漆2道，醇酸磁漆2道 (3)除锈:喷砂除锈Sa2.5级 | m2 | 112.24 | 22.3 | 15.2 |  | 13.08 | 3.43 | 3.24 |  | 5.15 | 62.4
136.1 | 10302115 | 金属面除锈(喷石英砂) | m2 | 112.24 | 5.89 | 10.07 |  | 13.08 | 1.97 | 1.86 |  | 2.96 | 35.83
136.2 | 10114117T | 金属面其他油漆(金属面 环氧富锌防锈漆一遍) 防锈漆二遍 | m2 | 112.24 | 6.12 | 3.33 |  |  | 0.64 | 0.61 |  | 0.96 | 11.66
分部分项工程量清单综合单价分析表
工程名称：泉州台商投资区后港安置小区室外附属配套工程 | [11 empty] | 第49页 共249页
序号 | 项目编码 | 项目名称及特征描述 | 单位 | 工程量 | 综合单价组成(元) | [7 empty] | 综合单价 (元)
[5 empty] | 人工费 | 材料费 | 其中： 设备费 | 施工机具使用费 | 企业管理费 | 利润 | 规费 | 税金
136.3 | 10114113 | 金属面其他油漆(金属面 醇酸磁漆 二遍) | m2 | 112.24 | 10.29 | 1.8 |  |  | 0.82 | 0.77 |  | 1.23 | 14.91
137 | 010901004004 | 玻璃钢屋面 (1)玻璃钢品种、规格:均质双钢夹胶玻璃、12+1.52+12 (2)骨架材料品种、规格:Q235B方管100×100×4 (3)玻璃钢固定方式:铝合金色附框等，详见结施B-01“JD02” (4)接缝、嵌缝材料种类:硅酮耐候胶 (5)油漆品种、刷漆遍数:骨架喷砂除锈Sa2.5级，涂刷环氧富锌底漆2道，醇酸磁漆2道 | m2 | 199.9 | 143.82 | 433.64 |  | 4.26 | 39.56 | 37.28 |  | 59.27 | 717.82
137.1 | 10109033T | 阳光板、玻璃采光顶屋面(玻璃采光顶屋面 钢龙骨上安装) | m2 | 199.9 | 136.55 | 428.69 |  |  | 38.44 | 36.22 |  | 57.59 | 697.49
137.2 | 10302115 | 金属面除锈(喷石英砂) | m2 | 65.13 | 5.89 | 10.07 |  | 13.08 | 1.97 | 1.86 |  | 2.96 | 35.83
137.3 | 10114117T | 金属面其他油漆(金属面 环氧富锌防锈漆一遍) 防锈漆二遍 | m2 | 65.13 | 6.12 | 3.33 |  |  | 0.64 | 0.61 |  | 0.96 | 11.66
137.4 | 10114113 | 金属面其他油漆(金属面 醇酸磁漆 二遍) | m2 | 65.13 | 10.29 | 1.8 |  |  | 0.82 | 0.77 |  | 1.23 | 14.91
|  | 2#车棚 | [11 empty] | 续前项(合价)
138 | 010603002002 | 空腹钢柱 (1)柱类型:方管柱 (2)钢材品种、规格:Q235B方管160×160×8，Q235B连接板 (3)单根柱质量:3.0t以内 (4)场外运输:投标人根据施工现场实际情况自行考虑，决定报价 | t | 1.31 | 1701.81 | 5012.27 |  | 762.66 | 508.42 | 479.11 |  | 761.78 | 9226.05
138.1 | 10302013T | 钢柱制作(钢板柱制作 箱型 最大钢板厚20mm以内) | t | 1.31 | 1098.19 | 4632.09 |  | 584.42 | 429.4 | 404.65 |  | 643.39 | 7792.14
138.2 | 10302127T | 钢柱安装(3.0t以内) 安装在混凝土柱上 | t | 1.31 | 583.17 | 373.85 |  | 87.99 | 71.06 | 66.96 |  | 106.47 | 1289.5
138.3 | 10302198T | 金属构件运输(一类金属构件 运距20km以内) | t | 1.31 | 20.45 | 6.33 |  | 90.25 | 7.96 | 7.5 |  | 11.92 | 144.41
139 | 010604001002 | 钢梁 (1)梁类型:方管梁 (2)钢材品种、规格:Q235B方管200×100×6 | t | 4.071 | 1377.56 | 4662.29 |  | 750.37 | 461.74 | 435.12 |  | 691.84 | 8378.92
分部分项工程量清单综合单价分析表
工程名称：泉州台商投资区后港安置小区室外附属配套工程 | [11 empty] | 第50页 共249页
序号 | 项目编码 | 项目名称及特征描述 | 单位 | 工程量 | 综合单价组成(元) | [7 empty] | 综合单价 (元)
[5 empty] | 人工费 | 材料费 | 其中： 设备费 | 施工机具使用费 | 企业管理费 | 利润 | 规费 | 税金
(3)单根质量:1.5t以内 (4)9.3m (5)场外运输:投标人根据施工现场实际情况自行考虑，决定报价
139.1 | 10302039T | 钢梁、钢吊车梁、钢制动梁制作、钢屋架制作(焊接箱型钢梁制作 最大钢板厚20mm以内) | t | 4.071 | 890.41 | 4439.68 |  | 587.19 | 402.38 | 379.18 |  | 602.9 | 7301.74
139.2 | 10302132T | 钢梁、吊车梁(钢梁安装1.5t以内) | t |  | 424.28 | 220.46 |  | 133.24 | 52.9 | 49.85 |  | 79.27 | 960
139.3 | 10302134 | 钢梁、吊车梁(钢梁安装8.0t以内) | t | 4.071 | 466.7 | 216.28 |  | 72.93 | 51.4 | 48.44 |  | 77.02 | 932.77
139.4 | 10302198T | 金属构件运输(一类金属构件 运距20km以内) | t | 4.071 | 20.45 | 6.33 |  | 90.25 | 7.96 | 7.5 |  | 11.92 | 144.41
140 | 010516005002 | 化学螺栓 (1)化学螺栓种类:φ12锚栓 (2)规格:φ12 (3)深度:250 | 个 | 156 | 3.76 | 8.53 |  | 0.7 | 0.88 | 0.83 |  | 1.32 | 16.02
140.1 | 10105118T | 建筑植筋(化学螺栓(玻璃管锚栓 深度21d以内 φ12) | 个 | 156 | 3.76 | 8.53 |  | 0.7 | 0.88 | 0.83 |  | 1.32 | 16.02
141 | 011405001002 | 金属面油漆 (1)构件名称:钢柱、钢梁 (2)油漆品种、遍数:环氧富锌底漆2道，醇酸磁漆2道 (3)除锈:喷砂除锈Sa2.5级 | m2 | 110.02 | 22.3 | 15.2 |  | 13.08 | 3.43 | 3.24 |  | 5.15 | 62.4
141.1 | 10302115 | 金属面除锈(喷石英砂) | m2 | 110.02 | 5.89 | 10.07 |  | 13.08 | 1.97 | 1.86 |  | 2.96 | 35.83
141.2 | 10114117T | 金属面其他油漆(金属面 环氧富锌防锈漆一遍) 防锈漆二遍 | m2 | 110.02 | 6.12 | 3.33 |  |  | 0.64 | 0.61 |  | 0.96 | 11.66
141.3 | 10114113 | 金属面其他油漆(金属面 醇酸磁漆 二遍) | m2 | 110.02 | 10.29 | 1.8 |  |  | 0.82 | 0.77 |  | 1.23 | 14.91
142 | 010901004005 | 玻璃钢屋面 (1)玻璃钢品种、规格:均质双钢夹胶玻璃、12+1.52+12 (2)骨架材料品种、规格:Q235B方管100×100×4 (3)玻璃钢固定方式:铝合金色附框等，详见结施B-01“JD02” (4)接缝、嵌缝材料种类:硅酮耐候胶 | m2 | 203.52 | 142.78 | 432.82 |  | 3.66 | 39.39 | 37.12 |  | 59.02 | 714.78
分部分项工程量清单综合单价分析表
工程名称：泉州台商投资区后港安置小区室外附属配套工程 | [11 empty] | 第51页 共249页
序号 | 项目编码 | 项目名称及特征描述 | 单位 | 工程量 | 综合单价组成(元) | [7 empty] | 综合单价 (元)
[5 empty] | 人工费 | 材料费 | 其中： 设备费 | 施工机具使用费 | 企业管理费 | 利润 | 规费 | 税金
(5)油漆品种、刷漆遍数:骨架喷砂除锈Sa2.5级，涂刷环氧富锌底漆2道，醇酸磁漆2道
142.1 | 10109033T | 阳光板、玻璃采光顶屋面(玻璃采光顶屋面 钢龙骨上安装) | m2 | 203.52 | 136.55 | 428.57 |  |  | 38.43 | 36.21 |  | 57.58 | 697.34
142.2 | 10302115 | 金属面除锈(喷石英砂) | m2 | 56.88 | 5.89 | 10.07 |  | 13.08 | 1.97 | 1.86 |  | 2.96 | 35.83
142.3 | 10114117T | 金属面其他油漆(金属面 环氧富锌防锈漆一遍) 防锈漆二遍 | m2 | 56.88 | 6.12 | 3.33 |  |  | 0.64 | 0.61 |  | 0.96 | 11.66
142.4 | 10114113 | 金属面其他油漆(金属面 醇酸磁漆 二遍) | m2 | 56.88 | 10.29 | 1.8 |  |  | 0.82 | 0.77 |  | 1.23 | 14.91
围墙一 | [13 empty] | 分项工程(17房屋建筑与装饰)
|  | 围墙一 详YJS-14~YJS-16 | [11 empty] | 续前项(合价)
143 | 010101003011 | 挖沟槽土方 (1)土壤类别:综合，由投标人根据地勘报告决定报价 (2)挖土深度:2m以内 | m3 | 157.88 | 2.68 |  |  | 2.26 | 0.34 | 0.32 |  | 0.5 | 6.11
143.1 | 10101018T | 人工挖沟槽土方(三类土 槽深2m以内) 人工辅助机械开挖不超过总挖方量5% | m3 | 7.894 | 46.78 |  |  |  | 3.18 | 3 |  | 4.77 | 57.73
143.2 | 10101061 | 小型挖掘机挖槽坑土方(不装车 三类土) | m3 | 149.986 | 0.36 |  |  | 2.38 | 0.19 | 0.18 |  | 0.28 | 3.39
144 | 010103001019 | 回填方 (1)密实度要求:满足设计及相关规范要求 (2)填方材料品种:原开挖土方 (3)填方粒径要求:满足设计及相关规范要求 (4)填方来源、运距:由投标单位自行考虑 | m3 | 78.94 | 5.28 |  |  | 2.59 | 0.54 | 0.5 |  | 0.8 | 9.71
144.1 | 10101103 | 回填工程(填土机械夯实 槽坑) | m3 | 78.94 | 5.28 |  |  | 2.59 | 0.54 | 0.5 |  | 0.8 | 9.71
145 | 010501001009 | 垫层 (1)混凝土种类（商品混凝土、现场拌制，泵送、非泵送）:预拌非泵送普通混凝土 (2)混凝土强度等级:C20 (3)非泵送调整费 | m3 | 19.76 | 119.53 | 399.25 |  |  | 35.28 | 33.24 |  | 52.86 | 640.16
145.1 | 10105001T | 基础(C20预拌非泵送普通混凝土 垫层) | m3 | 19.76 | 104.56 | 399.25 |  |  | 34.26 | 32.28 |  | 51.33 | 621.68
145.2 | 10105057 | 混凝土调整费(非泵送调整费) | m3 | 19.76 | 14.97 |  |  |  | 1.02 | 0.96 |  | 1.53 | 18.48
146 | 010501002001 | 带形基础 | m3 | 59.21 | 53.16 | 411.79 |  |  | 31.62 | 29.79 |  | 47.38 | 573.74
分部分项工程量清单综合单价分析表
工程名称：泉州台商投资区后港安置小区室外附属配套工程 | [11 empty] | 第52页 共249页
序号 | 项目编码 | 项目名称及特征描述 | 单位 | 工程量 | 综合单价组成(元) | [7 empty] | 综合单价 (元)
[5 empty] | 人工费 | 材料费 | 其中： 设备费 | 施工机具使用费 | 企业管理费 | 利润 | 规费 | 税金
(1)混凝土种类（商品混凝土、现场拌制，泵送、非泵送）:预拌非泵送普通混凝土 (2)混凝土强度等级:C25 (3)混凝土调整费:非泵送调整费
146.1 | 10105002T | C25预拌非泵送普通混凝土(带形基础) | m3 | 59.21 | 38.19 | 411.79 |  |  | 30.6 | 28.83 |  | 45.85 | 555.26
146.2 | 10105057 | 混凝土调整费(非泵送调整费) | m3 | 59.21 | 14.97 |  |  |  | 1.02 | 0.96 |  | 1.53 | 18.48
147 | 010515001022 | 现浇构件钢筋 (1)钢筋种类、规格:螺纹钢筋、HRB400EΦ12 | t | 2.22 | 774.82 | 3839.79 |  | 59.55 | 317.84 | 299.52 |  | 476.24 | 5767.76
147.1 | 10105068T | 现浇构件带肋钢筋HRB400以内(直径12mm) | t | 2.22 | 774.82 | 3839.79 |  | 59.55 | 317.84 | 299.52 |  | 476.24 | 5767.76
148 | 010401009001 | 实心砖柱 (1)砖品种、规格、强度等级:240×115×53 MU10、水泥实心砖 (2)柱类型、砌筑高度:方砖柱、H=2.36m (3)砂浆强度等级、配合比:M10水泥砂浆砌筑 | m3 | 19.39 | 377.95 | 226.29 |  | 4.09 | 41.37 | 38.98 |  | 61.98 | 750.66
148.1 | 10104009T | 实心砖柱(实心方砖柱) | m3 | 19.39 | 377.95 | 226.29 |  | 4.09 | 41.37 | 38.98 |  | 61.98 | 750.66
149 | 010401003007 | 实心砖墙 (1)墙体类型、砌筑高度:砖砌直行墙、H=0.71m (2)砖品种、规格、强度等级:240×115×53 MU10、水泥实心砖 (3)砂浆强度等级、配合比:M10水泥砂浆砌筑 | m3 | 28.78 | 290.41 | 224.56 |  | 3.92 | 35.28 | 33.25 |  | 52.87 | 640.29
149.1 | 10104003T | 实心砖墙(水泥砖墙) | m3 | 28.78 | 290.41 | 224.56 |  | 3.92 | 35.28 | 33.25 |  | 52.87 | 640.29
150 | 010507005001 | 压顶 (1)工程部位:围墙柱压顶 (2)材料名称:G655芝麻灰花岗岩 火烧面 (3)规格:550×550×60 | m3 | 0.8 | 1002.07 | 335.7 |  | 3.96 | 91.24 | 85.98 |  | 136.71 | 1655.66
150.1 | 10104060T | 其他(方整石 窗台、腰线、压顶) | m3 | 0.8 | 1002.07 | 335.7 |  | 3.96 | 91.24 | 85.98 |  | 136.71 | 1655.66
151 | 011205001001 | 石材柱面 (1)柱截面类型、尺寸:370×370 (2)安装方式:粘贴 (3)面层材料品种、规格、颜色:G655芝麻灰火烧面350×470×20厚 贴面 | m2 | 130.62 | 86.96 | 87.55 |  | 0.1 | 11.87 | 11.19 |  | 17.79 | 215.46
分部分项工程量清单综合单价分析表
工程名称：泉州台商投资区后港安置小区室外附属配套工程 | [11 empty] | 第53页 共249页
序号 | 项目编码 | 项目名称及特征描述 | 单位 | 工程量 | 综合单价组成(元) | [7 empty] | 综合单价 (元)
[5 empty] | 人工费 | 材料费 | 其中： 设备费 | 施工机具使用费 | 企业管理费 | 利润 | 规费 | 税金
(4)砂浆强度等级、配合比、厚度:30mm厚1:3水泥砂浆结合层
151.1 | 10112193T | G655芝麻灰火烧面350×470×20厚 贴面 | m2 | 130.62 | 86.96 | 87.55 |  | 0.1 | 11.87 | 11.19 |  | 17.79 | 215.46
152 | 011205001002 | 石材柱面 (1)柱截面类型、尺寸:370×370 (2)安装方式:粘贴 (3)面层材料品种、规格、颜色:G655芝麻灰火烧面550×60×60厚 贴面 φ8不锈钢合板钉L=80 2个横排 (4)砂浆强度等级、配合比、厚度:30mm厚1:3水泥砂浆结合层 | m2 | 42.94 | 86.96 | 188.77 |  | 0.1 | 18.76 | 17.68 |  | 28.1 | 340.37
152.1 | 10112193T | G655芝麻灰火烧面550×60×60厚 贴面 φ8不锈钢合板钉L=80 2个横排 | m2 | 42.94 | 86.96 | 188.77 |  | 0.1 | 18.76 | 17.68 |  | 28.1 | 340.37
153 | 011205002001 | 块料柱面 (1)柱截面类型、尺寸:370×370 (2)安装方式:粘贴 (3)面层材料品种、规格、颜色:仿闽南传统建筑外墙砖240×60 MCM软瓷-窑变砖 MCM专用粘结剂铺贴 (4)砂浆强度等级、配合比、厚度:30mm厚1:3水泥砂浆结合层 | m2 | 45.66 | 72.26 | 52.99 |  | 0.15 | 8.53 | 8.04 |  | 12.78 | 154.75
153.1 | 10112084T | 仿闽南传统建筑外墙砖240×60 MCM软瓷-窑变砖 MCM专用粘结剂铺贴 | m2 | 45.66 | 72.26 | 52.99 |  | 0.15 | 8.53 | 8.04 |  | 12.78 | 154.75
154 | 011204003001 | 块料墙面 (1)墙体类型:砖砌直行墙 (2)安装方式:粘贴 (3)面层材料品种、规格、颜色:仿闽南传统建筑外墙砖240×60 MCM软瓷-窑变砖 MCM专用粘结剂铺贴 (4)砂浆强度等级、配合比、厚度:25mm厚1:3水泥砂浆结合层 | m2 | 201.46 | 73.69 | 55.7 |  | 0.15 | 8.81 | 8.3 |  | 13.2 | 159.86
154.1 | 10112084T | 仿闽南传统建筑外墙砖240×60 MCM软瓷-窑变砖 MCM专用粘结剂铺贴 | m2 | 205.46 | 72.26 | 54.62 |  | 0.15 | 8.64 | 8.14 |  | 12.94 | 156.75
155 | 010507007004 | 其他构件 | m3 | 6.98 | 233.47 | 426.58 |  |  | 44.88 | 42.3 |  | 67.25 | 814.48
分部分项工程量清单综合单价分析表
工程名称：泉州台商投资区后港安置小区室外附属配套工程 | [11 empty] | 第54页 共249页
序号 | 项目编码 | 项目名称及特征描述 | 单位 | 工程量 | 综合单价组成(元) | [7 empty] | 综合单价 (元)
[5 empty] | 人工费 | 材料费 | 其中： 设备费 | 施工机具使用费 | 企业管理费 | 利润 | 规费 | 税金
(1)构件的类型:预埋C25混凝土块 (2)构件规格:240×240×240 (3)部位:预埋件固定 (4)混凝土种类（商品混凝土、现场拌制，泵送、非泵送）:预拌非泵送普通混凝土 (5)混凝土强度等级:C25
155.1 | 10105044T | 其他构件(C25预拌非泵送普通混凝土 小型构件) | m3 | 6.98 | 233.47 | 426.58 |  |  | 44.88 | 42.3 |  | 67.25 | 814.48
156 | 010607002001 | 成品栅栏 (1)预埋铁件:8厚扁铁、φ8三级钢筋锚固 (2)材料品种、规格:70×70×4厚 方管、25×25×2厚 方管、成品铁艺花饰 (3)油漆种类、规格:防锈处理、黑色金属氟碳烤漆 | m2 | 283.76 | 121.6 | 137.79 |  | 33.51 | 19.92 | 18.77 |  | 29.85 | 361.44
156.1 | 10105126 | 铁件、螺栓(预埋铁件安装) | t | 0.154 | 1973.07 | 4044.98 |  | 315.42 | 430.68 | 405.85 |  | 645.3 | 7815.3
156.2 | 10106024T | 其他(铁栅围墙制作、安装 普通钢管) | t | 5.65 | 2948.34 | 4757.35 |  | 998.14 | 591.86 | 557.74 |  | 886.81 | 10740.24
156.3 | 10106006 | 金属构件制作(金属面除锈 喷石英砂) | m2 | 292.16 | 7.86 | 9.84 |  | 13.08 | 2.09 | 1.97 |  | 3.14 | 37.98
156.4 | 10114116 | 金属面其他油漆(金属面 氟碳漆) | m2 | 292.16 | 52.19 | 29.86 |  |  | 5.58 | 5.26 |  | 8.36 | 101.25
157 | 010903004001 | 墙面变形缝 (1)工程部位:围墙每隔6跨（24.125米）设一伸缩缝，缝两侧设双柱，缝宽20mm (2)嵌缝材料种类:沥青软木板 | m | 38.8 | 10.37 | 10.4 |  |  | 1.41 | 1.33 |  | 2.12 | 25.63
157.1 | 10109114T | 伸缩缝、变形缝(沥青软木板) | m | 38.8 | 10.37 | 10.4 |  |  | 1.41 | 1.33 |  | 2.12 | 25.63
围墙二 | [13 empty] | 分项工程(17房屋建筑与装饰)
|  | 围墙二 详YJS-17~YJS-19 | [11 empty] | 续前项(合价)
158 | 010101003012 | 挖沟槽土方 (1)土壤类别:综合，由投标人根据地勘报告决定报价 (2)挖土深度:2m以内 | m3 | 43.14 | 2.68 |  |  | 2.26 | 0.34 | 0.32 |  | 0.5 | 6.11
158.1 | 10101018T | 人工挖沟槽土方(三类土 槽深2m以内) 人工辅助机械开挖不超过总挖方量5% | m3 | 2.157 | 46.78 |  |  |  | 3.18 | 3 |  | 4.77 | 57.73
158.2 | 10101061 | 小型挖掘机挖槽坑土方(不装车 三类土) | m3 | 40.983 | 0.36 |  |  | 2.38 | 0.19 | 0.18 |  | 0.28 | 3.39
分部分项工程量清单综合单价分析表
工程名称：泉州台商投资区后港安置小区室外附属配套工程 | [11 empty] | 第55页 共249页
序号 | 项目编码 | 项目名称及特征描述 | 单位 | 工程量 | 综合单价组成(元) | [7 empty] | 综合单价 (元)
[5 empty] | 人工费 | 材料费 | 其中： 设备费 | 施工机具使用费 | 企业管理费 | 利润 | 规费 | 税金
159 | 010103001020 | 回填方 (1)密实度要求:满足设计及相关规范要求 (2)填方材料品种:原开挖土方 (3)填方粒径要求:满足设计及相关规范要求 (4)填方来源、运距:由投标单位自行考虑 | m3 | 16.212 | 5.28 |  |  | 2.59 | 0.54 | 0.5 |  | 0.8 | 9.71
159.1 | 10101103 | 回填工程(填土机械夯实 槽坑) | m3 | 16.212 | 5.28 |  |  | 2.59 | 0.54 | 0.5 |  | 0.8 | 9.71
160 | 010501001010 | 垫层 (1)混凝土种类（商品混凝土、现场拌制，泵送、非泵送）:预拌非泵送普通混凝土 (2)混凝土强度等级:C20 (3)非泵送调整费 | m3 | 6.02 | 119.53 | 399.25 |  |  | 35.28 | 33.24 |  | 52.86 | 640.16
160.1 | 10105001T | 基础(C20预拌非泵送普通混凝土 垫层) | m3 | 6.02 | 104.56 | 399.25 |  |  | 34.26 | 32.28 |  | 51.33 | 621.68
160.2 | 10105057 | 混凝土调整费(非泵送调整费) | m3 | 6.02 | 14.97 |  |  |  | 1.02 | 0.96 |  | 1.53 | 18.48
161 | 010501002002 | 带形基础 (1)混凝土种类（商品混凝土、现场拌制，泵送、非泵送）:预拌非泵送普通混凝土 (2)混凝土强度等级:C25 (3)混凝土调整费:非泵送调整费 | m3 | 20.87 | 53.16 | 411.79 |  |  | 31.62 | 29.79 |  | 47.38 | 573.74
161.1 | 10105002T | C25预拌非泵送普通混凝土(带形基础) | m3 | 20.87 | 38.19 | 411.79 |  |  | 30.6 | 28.83 |  | 45.85 | 555.26
161.2 | 10105057 | 混凝土调整费(非泵送调整费) | m3 | 20.87 | 14.97 |  |  |  | 1.02 | 0.96 |  | 1.53 | 18.48
162 | 010515001023 | 现浇构件钢筋 (1)钢筋种类、规格:螺纹钢筋、HRB400EΦ12 | t | 0.71 | 774.82 | 3839.79 |  | 59.55 | 317.84 | 299.52 |  | 476.24 | 5767.76
162.1 | 10105068T | 现浇构件带肋钢筋HRB400以内(直径12mm) | t | 0.71 | 774.82 | 3839.79 |  | 59.55 | 317.84 | 299.52 |  | 476.24 | 5767.76
163 | 010401009002 | 实心砖柱 (1)砖品种、规格、强度等级:240×115×53 MU10、水泥实心砖 (2)柱类型、砌筑高度:方砖柱、H=2.36m (3)砂浆强度等级、配合比:M10水泥砂浆砌筑 | m3 | 8.08 | 377.95 | 226.29 |  | 4.09 | 41.37 | 38.98 |  | 61.98 | 750.66
163.1 | 10104009T | 实心砖柱(实心方砖柱) | m3 | 8.08 | 377.95 | 226.29 |  | 4.09 | 41.37 | 38.98 |  | 61.98 | 750.66
164 | 010401003008 | 实心砖墙 (1)墙体类型、砌筑高度:砖砌直行墙、H=1.91m | m3 | 39.04 | 290.41 | 224.56 |  | 3.92 | 35.28 | 33.25 |  | 52.87 | 640.29
分部分项工程量清单综合单价分析表
工程名称：泉州台商投资区后港安置小区室外附属配套工程 | [11 empty] | 第56页 共249页
序号 | 项目编码 | 项目名称及特征描述 | 单位 | 工程量 | 综合单价组成(元) | [7 empty] | 综合单价 (元)
[5 empty] | 人工费 | 材料费 | 其中： 设备费 | 施工机具使用费 | 企业管理费 | 利润 | 规费 | 税金
(2)砖品种、规格、强度等级:240×115×53 MU10、水泥实心砖 (3)砂浆强度等级、配合比:M10水泥砂浆砌筑
164.1 | 10104003T | 实心砖墙(水泥砖墙) | m3 | 39.04 | 290.41 | 224.56 |  | 3.92 | 35.28 | 33.25 |  | 52.87 | 640.29
165 | 011205001003 | 石材柱面 (1)柱截面类型、尺寸:370×370 (2)安装方式:粘贴 (3)面层材料品种、规格、颜色:G655芝麻灰火烧面350×470×20厚 贴面 (4)砂浆强度等级、配合比、厚度:30mm厚1:3水泥砂浆结合层 | m2 | 8.41 | 86.96 | 87.55 |  | 0.1 | 11.87 | 11.19 |  | 17.79 | 215.46
165.1 | 10112193T | G655芝麻灰火烧面350×470×20厚 贴面 | m2 | 8.41 | 86.96 | 87.55 |  | 0.1 | 11.87 | 11.19 |  | 17.79 | 215.46
166 | 011205001004 | 石材柱面 (1)柱截面类型、尺寸:370×370 (2)安装方式:粘贴 (3)面层材料品种、规格、颜色:G655芝麻灰火烧面550×60×60厚 贴面 φ8不锈钢合板钉L=80 2个横排 (4)砂浆强度等级、配合比、厚度:30mm厚1:3水泥砂浆结合层 | m2 | 17.75 | 86.96 | 188.77 |  | 0.1 | 18.76 | 17.68 |  | 28.1 | 340.37
166.1 | 10112193T | G655芝麻灰火烧面550×60×60厚 贴面 φ8不锈钢合板钉L=80 2个横排 | m2 | 17.75 | 86.96 | 188.77 |  | 0.1 | 18.76 | 17.68 |  | 28.1 | 340.37
167 | 011205001005 | 石材柱面 (1)柱截面类型、尺寸:370×370 (2)安装方式:粘贴 (3)面层材料品种、规格、颜色:G655芝麻灰火烧面300×300×20厚 贴面 (4)砂浆强度等级、配合比、厚度:30mm厚1:3水泥砂浆结合层 | m2 | 34.58 | 86.96 | 87.55 |  | 0.1 | 11.87 | 11.19 |  | 17.79 | 215.46
167.1 | 10112193T | G655芝麻灰火烧面300×300×20厚 贴面 | m2 | 34.58 | 86.96 | 87.55 |  | 0.1 | 11.87 | 11.19 |  | 17.79 | 215.46
168 | 011205002002 | 块料柱面 (1)柱截面类型、尺寸:370×370 (2)安装方式:粘贴 (3)面层材料品种、规格、颜色:仿闽南传统 | m2 | 6.08 | 72.26 | 52.99 |  | 0.15 | 8.53 | 8.04 |  | 12.78 | 154.75
分部分项工程量清单综合单价分析表
工程名称：泉州台商投资区后港安置小区室外附属配套工程 | [11 empty] | 第57页 共249页
序号 | 项目编码 | 项目名称及特征描述 | 单位 | 工程量 | 综合单价组成(元) | [7 empty] | 综合单价 (元)
[5 empty] | 人工费 | 材料费 | 其中： 设备费 | 施工机具使用费 | 企业管理费 | 利润 | 规费 | 税金
建筑外墙砖240×60 MCM软瓷-窑变砖 MCM专用粘结剂铺贴 (4)砂浆强度等级、配合比、厚度:30mm厚1:3水泥砂浆结合层
168.1 | 10112084T | 仿闽南传统建筑外墙砖240×60 MCM软瓷-窑变砖 MCM专用粘结剂铺贴 | m2 | 6.08 | 72.26 | 52.99 |  | 0.15 | 8.53 | 8.04 |  | 12.78 | 154.75
169 | 011204003002 | 块料墙面 (1)墙体类型:砖砌直行墙 (2)安装方式:粘贴 (3)面层材料品种、规格、颜色:仿闽南传统建筑外墙砖240×60 MCM软瓷-窑变砖 MCM专用粘结剂铺贴 (4)砂浆强度等级、配合比、厚度:20mm厚1:3水泥砂浆结合层 | m2 | 68.42 | 72.26 | 52.99 |  | 0.15 | 8.53 | 8.04 |  | 12.78 | 154.75
169.1 | 10112084T | 仿闽南传统建筑外墙砖240×60 MCM软瓷-窑变砖 MCM专用粘结剂铺贴 | m2 | 68.42 | 72.26 | 52.99 |  | 0.15 | 8.53 | 8.04 |  | 12.78 | 154.75
170 | 011204001007 | 石材墙面 (1)墙体类型:砖砌直行墙 (2)安装方式:粘贴 (3)面层材料品种、规格、颜色:G655芝麻灰火烧面300×300×20厚 贴面 (4)砂浆强度等级、配合比、厚度:20mm厚1:3水泥砂浆结合层 | m2 | 203.89 | 86.96 | 84.29 |  | 0.1 | 11.65 | 10.98 |  | 17.46 | 211.44
170.1 | 10112193T | G655芝麻灰火烧面300×300×20厚 贴面 | m2 | 203.89 | 86.96 | 84.29 |  | 0.1 | 11.65 | 10.98 |  | 17.46 | 211.44
171 | 011204001008 | 石材墙面 (1)墙体类型:砖砌直行墙 (2)安装方式:粘贴 (3)面层材料品种、规格、颜色:G655芝麻灰火烧面600×350×60厚 墙体压顶 (4)砂浆强度等级、配合比、厚度:30mm厚1:3干硬性水泥砂浆结合层 面撒素水泥一道 | m2 | 23.45 | 86.96 | 188.77 |  | 0.1 | 18.76 | 17.68 |  | 28.1 | 340.37
171.1 | 10112193T | G655芝麻灰火烧面600×350×60厚 墙体压顶 | m2 | 23.45 | 86.96 | 188.77 |  | 0.1 | 18.76 | 17.68 |  | 28.1 | 340.37
172 | 010903004002 | 墙面变形缝 (1)工程部位:围墙每隔6跨（24.125米）设一 | m | 19.4 | 10.37 | 10.4 |  |  | 1.41 | 1.33 |  | 2.12 | 25.63
分部分项工程量清单综合单价分析表
工程名称：泉州台商投资区后港安置小区室外附属配套工程 | [11 empty] | 第58页 共249页
序号 | 项目编码 | 项目名称及特征描述 | 单位 | 工程量 | 综合单价组成(元) | [7 empty] | 综合单价 (元)
[5 empty] | 人工费 | 材料费 | 其中： 设备费 | 施工机具使用费 | 企业管理费 | 利润 | 规费 | 税金
伸缩缝，缝两侧设双柱，缝宽20mm (2)嵌缝材料种类:沥青软木板
172.1 | 10109114T | 伸缩缝、变形缝(沥青软木板) | m | 19.4 | 10.37 | 10.4 |  |  | 1.41 | 1.33 |  | 2.12 | 25.63
173 | 010507005002 | 压顶 (1)工程部位:围墙柱压顶 (2)材料名称:G655芝麻灰花岗岩 火烧面 (3)规格:550×550×60 | m3 | 0.57 | 1002.07 | 335.7 |  | 3.96 | 91.24 | 85.98 |  | 136.71 | 1655.67
173.1 | 10104060T | 其他(方整石 窗台、腰线、压顶) | m3 | 0.57 | 1002.07 | 335.7 |  | 3.96 | 91.24 | 85.98 |  | 136.71 | 1655.66
土石方 | [13 empty] | 分项工程(17房屋建筑与装饰)
174 | 010103001021 | 回填方 (1)密实度要求:满足设计及相关规范要求 (2)填方材料品种:满足设计及相关规范要求 (3)填方粒径要求:满足设计及相关规范要求 (4)填方来源、运距:缺方内运，由投标单位自行考虑 | m3 | 13456.308 | 0.84 |  |  | 24.38 | 1.72 | 1.61 |  | 2.57 | 31.12
174.1 | 10101106 | 回填工程(机械松填土) | m3 | 13456.308 | 0.36 |  |  | 3.29 | 0.25 | 0.23 |  | 0.37 | 4.5
174.2 | 10101052 | 挖掘机挖一般土方(装车 三类土) | m3 |  | 0.36 |  |  | 2.88 | 0.22 | 0.21 |  | 0.33 | 4
174.3 | 10101075 | 机械装土方(装载机装土方) | m3 | 13456.308 | 0.32 |  |  | 1.73 | 0.14 | 0.13 |  | 0.21 | 2.53
174.4 | 10101086T | 自卸汽车运土(载重10t以外 运距10km以内) | m3 | 13456.308 | 0.16 |  |  | 19.36 | 1.33 | 1.25 |  | 1.99 | 24.09
175 | 010103001022 | 回填方 (1)密实度要求:满足设计及相关规范要求 (2)填方材料品种:满足设计及相关规范要求 (3)填方粒径要求:满足设计及相关规范要求 (4)填方来源、运距:利用挖方余土 | m3 | 2756.968 | 0.36 |  |  | 3.29 | 0.25 | 0.23 |  | 0.37 | 4.5
175.1 | 10101106 | 回填工程(机械松填土) | m3 | 2756.968 | 0.36 |  |  | 3.29 | 0.25 | 0.23 |  | 0.37 | 4.5
|  | 地下室顶板处理 | [11 empty] | 续前项(合价)
176 | 010404001012 | 垫层 (1)工程部位:地下室顶板垫层 (2)垫层材料种类:φ25-40卵石 | m3 | 1314.1 | 38.3 | 166.66 |  | 0.71 | 13.99 | 13.18 |  | 20.96 | 253.8
分部分项工程量清单综合单价分析表
工程名称：泉州台商投资区后港安置小区室外附属配套工程 | [11 empty] | 第59页 共249页
序号 | 项目编码 | 项目名称及特征描述 | 单位 | 工程量 | 综合单价组成(元) | [7 empty] | 综合单价 (元)
[5 empty] | 人工费 | 材料费 | 其中： 设备费 | 施工机具使用费 | 企业管理费 | 利润 | 规费 | 税金
(3)垫层厚度:100mm厚
176.1 | 10104076T | 卵石垫层 | m3 | 1314.1 | 38.3 | 166.66 |  | 0.71 | 13.99 | 13.18 |  | 20.96 | 253.8
177 | 010902001001 | 屋面卷材防水 (1)工程部位:地下室顶板防水 (2)卷材品种、规格、厚度:网状交织排水板、200g/㎡无纺布过滤层 | m2 | 13141.86 | 6.2 | 16.32 |  |  | 1.53 | 1.45 |  | 2.29 | 27.79
177.1 | 10109111T | 屋面排水(网状交织排水层) 未编制项目 | m2 | 13141.86 | 2.46 | 11.99 |  |  | 0.98 | 0.93 |  | 1.47 | 17.83
177.2 | 10109113T | 屋面过滤层(土工布过滤层) 未编制项目 | m2 | 13141.86 | 3.74 | 4.33 |  |  | 0.55 | 0.52 |  | 0.82 | 9.96
雨污水工程 | [13 empty] | 单位工程(17房屋建筑与装饰)
雨水工程 | [13 empty] | 分项工程(17房屋建筑与装饰)
178 | 040501004001 | 塑料管 (1)管道类型:雨水管 (2)连接形式:橡胶圈接口 (3)垫层、基础材质及厚度:碎石垫层150mm厚，50mm中粗砂找平 (4)铺设深度:详设计施工图 (5)管道检验及试验要求:管道闭水试验 (6)材质:HDPE双壁波纹管 (7)规格:DN200，环刚度8KN/㎡ (8)明沟连接管 | m
178.1 | 40501058 | 垫层(碎石) | m3 |  | 58.73 | 131.32 |  | 2.54 | 13.1 | 12.34 |  | 19.62 | 237.65
178.2 | 40501056T | 垫层(砂) | m3 |  | 45.53 | 184.95 |  | 2.17 | 15.82 | 14.91 |  | 23.7 | 287.08
178.3 | 40502071T | 塑料排水管管道铺设(塑料管铺设管径200mm以内) | m |  | 4.08 | 45.5 |  |  | 3.37 | 3.18 |  | 5.05 | 61.18
178.4 | 40502239T | 承插口、企口橡胶圈接口(橡胶圈连接管径200mm以内) | 个 |  | 10.91 | 4.84 |  |  | 1.07 | 1.01 |  | 1.6 | 19.43
178.5 | 40502281 | 管道闭水试验(φ400mm 以内) | km |  | 1622.44 | 1073.04 |  |  | 183.29 | 172.73 |  | 274.64 | 3326.14
179 | 040501004002 | 塑料管 (1)管道类型:雨水管 (2)连接形式:橡胶圈接口 | m
分部分项工程量清单综合单价分析表
工程名称：泉州台商投资区后港安置小区室外附属配套工程 | [11 empty] | 第60页 共249页
序号 | 项目编码 | 项目名称及特征描述 | 单位 | 工程量 | 综合单价组成(元) | [7 empty] | 综合单价 (元)
[5 empty] | 人工费 | 材料费 | 其中： 设备费 | 施工机具使用费 | 企业管理费 | 利润 | 规费 | 税金
(3)垫层、基础材质及厚度:碎石垫层150mm厚，50mm中粗砂找平 (4)铺设深度:详设计施工图 (5)管道检验及试验要求:管道闭水试验 (6)材质:HDPE双壁波纹管 (7)规格:DN200，环刚度8KN/㎡
179.1 | 40501058 | 垫层(碎石) | m3 |  | 58.73 | 131.32 |  | 2.54 | 13.1 | 12.34 |  | 19.62 | 237.65
179.2 | 40501056T | 垫层(砂) | m3 |  | 45.53 | 184.95 |  | 2.17 | 15.82 | 14.91 |  | 23.7 | 287.08
179.3 | 40502071T | 塑料排水管管道铺设(塑料管铺设管径200mm以内) | m |  | 4.08 | 45.5 |  |  | 3.37 | 3.18 |  | 5.05 | 61.18
179.4 | 40502239T | 承插口、企口橡胶圈接口(橡胶圈连接管径200mm以内) | 个 |  | 10.91 | 4.84 |  |  | 1.07 | 1.01 |  | 1.6 | 19.43
179.5 | 40502281 | 管道闭水试验(φ400mm 以内) | km |  | 1622.44 | 1073.04 |  |  | 183.29 | 172.73 |  | 274.64 | 3326.14
180 | 040501004003 | 塑料管 (1)管道类型:雨水管 (2)连接形式:橡胶圈接口 (3)垫层、基础材质及厚度:碎石垫层150mm厚，50mm中粗砂找平 (4)铺设深度:详设计施工图 (5)管道检验及试验要求:管道闭水试验 (6)材质:HDPE双壁波纹管 (7)规格:DN300，环刚度8KN/㎡ | m
180.1 | 40501058 | 垫层(碎石) | m3 |  | 58.73 | 131.32 |  | 2.54 | 13.1 | 12.34 |  | 19.62 | 237.65
180.2 | 40501056T | 垫层(砂) | m3 |  | 45.53 | 184.95 |  | 2.17 | 15.82 | 14.91 |  | 23.7 | 287.08
180.3 | 40502072 | 塑料排水管管道铺设(塑料管铺设管径300mm以内) | m |  | 5.43 | 82.71 |  |  | 5.99 | 5.65 |  | 8.98 | 108.76
180.4 | 40502240T | 承插口、企口橡胶圈接口(橡胶圈连接管径300mm以内) | 个 |  | 23.42 | 6.95 |  |  | 2.07 | 1.95 |  | 3.1 | 37.49
180.5 | 40502281 | 管道闭水试验(φ400mm 以内) | km |  | 1622.44 | 1073.04 |  |  | 183.29 | 172.73 |  | 274.64 | 3326.14
181 | 040501004004 | 塑料管 (1)管道类型:雨水管 (2)连接形式:橡胶圈接口 | m
分部分项工程量清单综合单价分析表
工程名称：泉州台商投资区后港安置小区室外附属配套工程 | [11 empty] | 第61页 共249页
序号 | 项目编码 | 项目名称及特征描述 | 单位 | 工程量 | 综合单价组成(元) | [7 empty] | 综合单价 (元)
[5 empty] | 人工费 | 材料费 | 其中： 设备费 | 施工机具使用费 | 企业管理费 | 利润 | 规费 | 税金
(3)垫层、基础材质及厚度:碎石垫层150mm厚，50mm中粗砂找平 (4)铺设深度:详设计施工图 (5)管道检验及试验要求:管道闭水试验 (6)材质:HDPE双壁波纹管 (7)规格:DN400，环刚度8KN/㎡
181.1 | 40501058 | 垫层(碎石) | m3 |  | 58.73 | 131.32 |  | 2.54 | 13.1 | 12.34 |  | 19.62 | 237.65
181.2 | 40501056T | 垫层(砂) | m3 |  | 45.53 | 184.95 |  | 2.17 | 15.82 | 14.91 |  | 23.7 | 287.08
181.3 | 40502073 | 塑料排水管管道铺设(塑料管铺设管径400mm以内) | m |  | 6.96 | 137.29 |  |  | 9.81 | 9.24 |  | 14.7 | 178
181.4 | 40502241T | 承插口、企口橡胶圈接口(橡胶圈连接管径400mm以内) | 个 |  | 39.01 | 10.15 |  |  | 3.34 | 3.15 |  | 5.01 | 60.66
181.5 | 40502281 | 管道闭水试验(φ400mm 以内) | km |  | 1622.44 | 1073.04 |  |  | 183.29 | 172.73 |  | 274.64 | 3326.14
182 | 040501004005 | 塑料管 (1)管道类型:雨水管 (2)连接形式:橡胶圈接口 (3)垫层、基础材质及厚度:碎石垫层150mm厚，50mm中粗砂找平 (4)铺设深度:详设计施工图 (5)管道检验及试验要求:管道闭水试验 (6)材质:HDPE双壁波纹管 (7)规格:DN500，环刚度8KN/㎡ | m
182.1 | 40501058 | 垫层(碎石) | m3 |  | 58.73 | 131.32 |  | 2.54 | 13.1 | 12.34 |  | 19.62 | 237.65
182.2 | 40501056T | 垫层(砂) | m3 |  | 45.53 | 184.95 |  | 2.17 | 15.82 | 14.91 |  | 23.7 | 287.08
182.3 | 40502074 | 塑料排水管管道铺设(塑料管铺设管径500mm以内) | m |  | 8.74 | 197.24 |  |  | 14.01 | 13.2 |  | 20.99 | 254.18
182.4 | 40502242T | 承插口、企口橡胶圈接口(橡胶圈连接管径500mm以内) | 个 |  | 48.73 | 13.61 |  |  | 4.24 | 3.99 |  | 6.35 | 76.92
182.5 | 40502282 | 管道闭水试验(φ600mm 以内) | km |  | 2679.23 | 2027.34 |  |  | 320.05 | 301.6 |  | 479.54 | 5807.76
183 | 040501004006 | 塑料管 (1)管道类型:雨水管 (2)连接形式:橡胶圈接口 | m
分部分项工程量清单综合单价分析表
工程名称：泉州台商投资区后港安置小区室外附属配套工程 | [11 empty] | 第62页 共249页
序号 | 项目编码 | 项目名称及特征描述 | 单位 | 工程量 | 综合单价组成(元) | [7 empty] | 综合单价 (元)
[5 empty] | 人工费 | 材料费 | 其中： 设备费 | 施工机具使用费 | 企业管理费 | 利润 | 规费 | 税金
(3)垫层、基础材质及厚度:碎石垫层150mm厚，50mm中粗砂找平 (4)铺设深度:详设计施工图 (5)管道检验及试验要求:管道闭水试验 (6)材质:HDPE双壁波纹管 (7)规格:DN600，环刚度8KN/㎡
183.1 | 40501058 | 垫层(碎石) | m3 |  | 58.73 | 131.32 |  | 2.54 | 13.1 | 12.34 |  | 19.62 | 237.65
183.2 | 40501056T | 垫层(砂) | m3 |  | 45.53 | 184.95 |  | 2.17 | 15.82 | 14.91 |  | 23.7 | 287.08
183.3 | 40502075 | 塑料排水管管道铺设(塑料管铺设管径600mm以内) | m |  | 12.21 | 304.41 |  | 2.3 | 21.69 | 20.44 |  | 32.49 | 393.54
183.4 | 40502243T | 承插口、企口橡胶圈接口(橡胶圈连接管径600mm以内) | 个 |  | 58.37 | 16.99 |  |  | 5.12 | 4.83 |  | 7.68 | 92.99
183.5 | 40502282 | 管道闭水试验(φ600mm 以内) | km |  | 2679.23 | 2027.34 |  |  | 320.05 | 301.6 |  | 479.54 | 5807.76
184 | 031001006001 | 塑料管 (1)安装部位:明沟连接管 (2)连接形式:胶圈连接 (3)介质:排水 (4)材质:HDPE双壁波纹管 (5)规格:DN200，环刚度8KN/㎡ (6)压力试验及吹、洗设计要求:按设计规范要求 | m | 172.18 | 11.12 | 46.08 |  | 4.06 | 4.17 | 3.93 |  | 6.24 | 75.6
184.1 | 31001308T | 室外塑料排水管(胶圈接口) 外径200mm以内 | m | 172.18 | 11.12 | 46.08 |  | 4.06 | 4.17 | 3.93 |  | 6.24 | 75.6
185 | 031001006002 | 塑料管 (1)安装部位:室外 (2)连接形式:胶圈连接 (3)介质:排水 (4)材质:HDPE双壁波纹管 (5)规格:DN200，环刚度8KN/㎡ (6)压力试验及吹、洗设计要求:按设计规范要求 | m | 208.49 | 11.12 | 46.08 |  | 4.06 | 4.17 | 3.93 |  | 6.24 | 75.6
185.1 | 31001308T | 室外塑料排水管(胶圈接口) 外径200mm以内 | m | 208.49 | 11.12 | 46.08 |  | 4.06 | 4.17 | 3.93 |  | 6.24 | 75.6
186 | 031001006003 | 塑料管 (1)安装部位:室外 | m | 736.75 | 14.32 | 83.33 |  | 7.46 | 7.15 | 6.74 |  | 10.71 | 129.71
分部分项工程量清单综合单价分析表
工程名称：泉州台商投资区后港安置小区室外附属配套工程 | [11 empty] | 第63页 共249页
序号 | 项目编码 | 项目名称及特征描述 | 单位 | 工程量 | 综合单价组成(元) | [7 empty] | 综合单价 (元)
[5 empty] | 人工费 | 材料费 | 其中： 设备费 | 施工机具使用费 | 企业管理费 | 利润 | 规费 | 税金
(2)连接形式:胶圈连接 (3)介质:排水 (4)材质:HDPE双壁波纹管 (5)规格:DN300，环刚度8KN/㎡ (6)压力试验及吹、洗设计要求:按设计规范要求
186.1 | 31001310T | 室外塑料排水管(胶圈接口) 外径300mm以内 | m | 736.75 | 14.32 | 83.33 |  | 7.46 | 7.15 | 6.74 |  | 10.71 | 129.71
187 | 031001006004 | 塑料管 (1)安装部位:室外 (2)连接形式:胶圈连接 (3)介质:排水 (4)材质:HDPE双壁波纹管 (5)规格:DN400，环刚度8KN/㎡ (6)压力试验及吹、洗设计要求:按设计规范要求 | m | 105.3 | 18.71 | 136.32 |  | 8.57 | 11.12 | 10.48 |  | 16.67 | 201.87
187.1 | 31001311T | 室外塑料排水管(胶圈接口) 外径400mm以内 | m | 105.3 | 18.71 | 136.32 |  | 8.57 | 11.12 | 10.48 |  | 16.67 | 201.87
188 | 031001006005 | 塑料管 (1)连接形式:胶圈连接 (2)安装部位:室外 (3)介质:排水 (4)材质:HDPE双壁波纹管 (5)规格:DN500，环刚度8KN/㎡ (6)压力试验及吹、洗设计要求:按设计规范要求 | m | 215.1 | 23.56 | 195.38 |  | 8.95 | 15.5 | 14.6 |  | 23.22 | 281.21
188.1 | 31001312T | 室外塑料排水管(胶圈接口) 外径500mm以内 | m | 215.1 | 23.56 | 195.38 |  | 8.95 | 15.5 | 14.6 |  | 23.22 | 281.21
189 | 031001006006 | 塑料管 (1)连接形式:胶圈连接 (2)安装部位:室外 (3)介质:排水 (4)材质:HDPE双壁波纹管 (5)规格:DN600，环刚度8KN/㎡ (6)压力试验及吹、洗设计要求:按设计规范要求 | m | 224.7 | 23.56 | 300.94 |  | 3.23 | 22.29 | 21 |  | 33.39 | 404.41
189.1 | 31001313T | 室外塑料排水管(胶圈接口) 外径600mm以内 | m | 224.7 | 23.56 | 300.94 |  | 3.23 | 22.29 | 21 |  | 33.39 | 404.41
分部分项工程量清单综合单价分析表
工程名称：泉州台商投资区后港安置小区室外附属配套工程 | [11 empty] | 第64页 共249页
序号 | 项目编码 | 项目名称及特征描述 | 单位 | 工程量 | 综合单价组成(元) | [7 empty] | 综合单价 (元)
[5 empty] | 人工费 | 材料费 | 其中： 设备费 | 施工机具使用费 | 企业管理费 | 利润 | 规费 | 税金
190 | 040504009001 | 雨水口 (1)工程部位:绿地雨水口 (2)雨水口类型、规格:砖砌偏沟式雨水口，680×380×800mm (3)参考图集:05S518，页9 (4)垫层、基础材质及厚度:C15垫层，100mm厚 (5)砌筑材料品种、规格:MU10水泥实心砖，240*115*53mm (6)砂浆强度等级及配合比:M7.5砌筑砂浆 (7)雨水箅子及圈口材质、型号、规格:树脂复合雨水箅、450×750mm | 座 | 25 | 155.82 | 274.88 |  | 1.14 | 29.37 | 27.66 |  | 44 | 532.87
190.1 | 40501005T | C15排水井垫层(预拌非泵送普通混凝土) | m3 | 0.121 | 157.42 | 395.8 |  | 0.51 | 37.65 | 35.48 |  | 56.42 | 683.28
190.2 | 40501007T | 砌筑井壁(砖砌井壁 矩形) | m3 | 0.46 | 188.23 | 226.95 |  | 2.28 | 28.39 | 26.75 |  | 42.53 | 515.13
190.3 | 40501024T | 勾缝及抹灰(砖墙 勾缝) | m2 | 0.83 | 7.14 | 0.52 |  | 0.03 | 0.52 | 0.49 |  | 0.78 | 9.48
190.4 | 40501046T | 井盖、井箅安装(树脂复合井盖井座 Φ700) | 座 |  | 40.73 | 115.64 |  | 11.28 | 11.4 | 10.74 |  | 17.08 | 206.87
190.5 | 40501041T | 井盖、井箅安装(雨水井 树脂复合雨水箅) | 套 | 1 | 44.26 | 122.16 |  |  | 11.32 | 10.66 |  | 16.96 | 205.36
191 | 040504009002 | 雨水口 (1)工程部位:铺装地面 (2)雨水口类型、规格:砖砌偏沟式雨水口，680×380×800mm (3)参考图集:05S518，页9 (4)垫层、基础材质及厚度:C15垫层，100mm厚 (5)砌筑材料品种、规格:MU10水泥实心砖，240*115*53mm (6)砂浆强度等级及配合比:M7.5砌筑砂浆 (7)雨水箅子及圈口材质、型号、规格:铸铁平箅、450×750mm | 座 | 40 | 155.82 | 337.85 |  | 1.14 | 33.65 | 31.7 |  | 50.41 | 610.57
191.1 | 40501005T | C15排水井垫层(预拌非泵送普通混凝土) | m3 | 0.121 | 157.42 | 395.8 |  | 0.51 | 37.65 | 35.48 |  | 56.42 | 683.28
191.2 | 40501007T | 砌筑井壁(砖砌井壁 矩形) | m3 | 0.46 | 188.23 | 226.95 |  | 2.28 | 28.39 | 26.75 |  | 42.53 | 515.13
191.3 | 40501024T | 勾缝及抹灰(砖墙 勾缝) | m2 | 0.83 | 7.14 | 0.52 |  | 0.03 | 0.52 | 0.49 |  | 0.78 | 9.48
191.4 | 40501041T | 井盖、井箅安装(雨水井 铸铁平箅) | 套 | 1 | 44.26 | 185.13 |  |  | 15.6 | 14.7 |  | 23.37 | 283.06
分部分项工程量清单综合单价分析表
工程名称：泉州台商投资区后港安置小区室外附属配套工程 | [11 empty] | 第65页 共249页
序号 | 项目编码 | 项目名称及特征描述 | 单位 | 工程量 | 综合单价组成(元) | [7 empty] | 综合单价 (元)
[5 empty] | 人工费 | 材料费 | 其中： 设备费 | 施工机具使用费 | 企业管理费 | 利润 | 规费 | 税金
192 | 040504009003 | 雨水口 (1)工程部位:车行道 (2)雨水口类型、规格:砖砌偏沟式雨水口，680×380×800mm (3)参考图集:05S518，页9 (4)垫层、基础材质及厚度:C15垫层，100mm厚 (5)砌筑材料品种、规格:MU10水泥实心砖，240*115*53mm (6)砂浆强度等级及配合比:M7.5砌筑砂浆 (7)雨水箅子及圈口材质、型号、规格:铸铁平箅、450×750mm | 座 | 20 | 155.82 | 411 |  | 1.14 | 38.62 | 36.39 |  | 57.87 | 700.84
192.1 | 40501005T | C15排水井垫层(预拌非泵送普通混凝土) | m3 | 0.121 | 157.42 | 395.8 |  | 0.51 | 37.65 | 35.48 |  | 56.42 | 683.28
192.2 | 40501007T | 砌筑井壁(砖砌井壁 矩形) | m3 | 0.46 | 188.23 | 226.95 |  | 2.28 | 28.39 | 26.75 |  | 42.53 | 515.13
192.3 | 40501024T | 勾缝及抹灰(砖墙 勾缝) | m2 | 0.83 | 7.14 | 0.52 |  | 0.03 | 0.52 | 0.49 |  | 0.78 | 9.48
192.4 | 40501041T | 井盖、井箅安装(雨水井 铸铁平箅) | 套 | 1 | 44.26 | 258.28 |  |  | 20.57 | 19.39 |  | 30.83 | 373.33
193 | 040504001001 | 砌筑井 (1)井类型、规格:φ700砖砌雨水井，平均井深1.04m (2)参考图集:02S515，页10 (3)混凝土强度等级:C15垫层，C30井圈 (4)砂浆强度等级、配合比:M7.5砌筑砂浆，1：2防水砂浆 (5)垫层、基础材质及厚度:C15混凝土垫层，100mm (6)砌筑材料品种、规格、强度等级:MU10实心砖，240*115*53mm (7)勾缝、抹面要求:1：2防水砂浆井内、流槽、井外侧抹灰 (8)防渗、防水要求:1：2防水砂浆抹灰 (9)井盖、井圈材质及规格:C30混凝土井圈，树脂复合井盖 | 座 |  | 390.22 | 512.86 |  | 14.93 | 62.41 | 58.83 |  | 93.52
193.1 | 40501005T | C15排水井垫层(预拌非泵送普通混凝土) | m3 | 0.129 | 157.42 | 395.8 |  | 0.51 | 37.65 | 35.48 |  | 56.42 | 683.28
193.2 | 40501006T | 砌筑井壁(砖砌井壁 圆形) | m3 | 0.666 | 224.95 | 241.12 |  | 3.2 | 31.91 | 30.07 |  | 47.81 | 579.06
分部分项工程量清单综合单价分析表
工程名称：泉州台商投资区后港安置小区室外附属配套工程 | [11 empty] | 第66页 共249页
序号 | 项目编码 | 项目名称及特征描述 | 单位 | 工程量 | 综合单价组成(元) | [7 empty] | 综合单价 (元)
[5 empty] | 人工费 | 材料费 | 其中： 设备费 | 施工机具使用费 | 企业管理费 | 利润 | 规费 | 税金
193.3 | 40501023T | 井底流槽(砖砌) | m3 | 0.033 | 224.53 | 256 |  | 3.5 | 32.91 | 31.02 |  | 49.32 | 597.28
193.4 | 40501025T | 勾缝及抹灰(砖墙 抹灰 井内侧) | m2 | 1.736 | 23.94 | 9.23 |  | 0.22 | 2.27 | 2.14 |  | 3.4 | 41.2
193.5 | 40501027T | 勾缝及抹灰(砖墙 抹灰 流槽) | m2 | 0.504 | 20.17 | 9.23 |  | 0.22 | 2.01 | 1.9 |  | 3.02 | 36.55
193.6 | 40501025T | 勾缝及抹灰(砖墙 抹灰 井外侧) | m2 | 3.483 | 23.94 | 9.23 |  | 0.22 | 2.27 | 2.14 |  | 3.4 | 41.2
193.7 | 40501036T | C30钢筋预拌非泵送普通混凝土井盖、井圈制作(预拌非泵送普通混凝土井圈) | m3 | 0.071 | 445.84 | 713.74 |  | 1.07 | 78.92 | 74.37 |  | 118.25 | 1432.19
193.8 | 40501044 | 井盖、井箅安装(小型构件) | m3 | 0.071 | 39.49 | 2.71 |  |  | 2.87 | 2.7 |  | 4.3 | 52.07
193.9 | 40501046T | 井盖、井箅安装(树脂复合井盖井座 Φ700) | 座 | 1 | 40.73 | 189.08 |  | 11.28 | 16.39 | 15.45 |  | 24.56 | 297.49
193.10 | 40105001 | 人力运输小型构件(人力运输 运距20m) | m3 | 0.071 | 33.65 |  |  |  | 2.29 | 2.16 |  | 3.43 | 41.53
194 | 040504001002 | 砌筑井 (1)井类型、规格:φ700砖砌雨水井，平均井深1.09m (2)参考图集:02S515，页10 (3)混凝土强度等级:C15垫层，C30井圈 (4)砂浆强度等级、配合比:M7.5砌筑砂浆，1：2防水砂浆 (5)垫层、基础材质及厚度:C15混凝土垫层，100mm (6)砌筑材料品种、规格、强度等级:MU10实心砖，240*115*53mm (7)勾缝、抹面要求:1：2防水砂浆井内、流槽、井外侧抹灰 (8)防渗、防水要求:1：2防水砂浆抹灰 (9)井盖、井圈材质及规格:C30混凝土井圈，D400重型铸铁井盖 | 座 |  | 410.56 | 744.25 |  | 3.82 | 78.78 | 74.24 |  | 118.03
194.1 | 40501005T | C15排水井垫层(预拌非泵送普通混凝土) | m3 | 0.129 | 157.42 | 395.8 |  | 0.51 | 37.65 | 35.48 |  | 56.42 | 683.28
194.2 | 40501006T | 砌筑井壁(砖砌井壁 圆形) | m3 | 0.701 | 224.95 | 241.12 |  | 3.2 | 31.91 | 30.07 |  | 47.81 | 579.06
194.3 | 40501023T | 井底流槽(砖砌) | m3 | 0.033 | 224.53 | 256 |  | 3.5 | 32.91 | 31.02 |  | 49.32 | 597.28
194.4 | 40501025T | 勾缝及抹灰(砖墙 抹灰 井内侧) | m2 | 1.846 | 23.94 | 9.23 |  | 0.22 | 2.27 | 2.14 |  | 3.4 | 41.2
194.5 | 40501027T | 勾缝及抹灰(砖墙 抹灰 流槽) | m2 | 0.504 | 20.17 | 9.23 |  | 0.22 | 2.01 | 1.9 |  | 3.02 | 36.55
194.6 | 40501025T | 勾缝及抹灰(砖墙 抹灰 井外侧) | m2 | 3.668 | 23.94 | 9.23 |  | 0.22 | 2.27 | 2.14 |  | 3.4 | 41.2
分部分项工程量清单综合单价分析表
工程名称：泉州台商投资区后港安置小区室外附属配套工程 | [11 empty] | 第67页 共249页
序号 | 项目编码 | 项目名称及特征描述 | 单位 | 工程量 | 综合单价组成(元) | [7 empty] | 综合单价 (元)
[5 empty] | 人工费 | 材料费 | 其中： 设备费 | 施工机具使用费 | 企业管理费 | 利润 | 规费 | 税金
194.7 | 40501036T | C30钢筋预拌非泵送普通混凝土井盖、井圈制作(预拌非泵送普通混凝土井圈) | m3 | 0.071 | 445.84 | 713.74 |  | 1.07 | 78.92 | 74.37 |  | 118.25 | 1432.19
194.8 | 40501044 | 井盖、井箅安装(小型构件) | m3 | 0.071 | 39.49 | 2.71 |  |  | 2.87 | 2.7 |  | 4.3 | 52.07
194.9 | 40501039T | 井盖、井箅安装(检查井井盖、座 普通铸铁) | 套 | 1 | 46.13 | 409.3 |  |  | 30.97 | 29.18 |  | 46.4 | 561.98
194.10 | 40105001 | 人力运输小型构件(人力运输 运距20m) | m3 | 0.071 | 33.65 |  |  |  | 2.29 | 2.16 |  | 3.43 | 41.53
195 | 040504001003 | 砌筑井 (1)井类型、规格:φ1000砖砌雨水井，平均井深1.27m (2)参考图集:02S515，页12 (3)混凝土强度等级:C15垫层，C30井圈，C25预制盖板 (4)砂浆强度等级、配合比:M7.5砌筑砂浆，1：2防水砂浆 (5)盖板材质、规格:预制混凝土盖板，φ1360*120mm (6)垫层、基础材质及厚度:C15混凝土垫层，100mm (7)砌筑材料品种、规格、强度等级:MU10实心砖，240*115*53mm (8)勾缝、抹面要求:1：2防水砂浆井内、流槽、井外侧抹灰 (9)防渗、防水要求:1：2防水砂浆抹灰 (10)井盖、井圈材质及规格:C30混凝土井圈，D400重型铸铁井盖 (11)踏步材质、规格:塑钢踏步 (12)防坠安全网 | 座 |  | 563.45 | 1033.11 |  | 7.43 | 109.06 | 102.77 |  | 163.41
195.1 | 40501005T | C15排水井垫层(预拌非泵送普通混凝土) | m3 | 0.196 | 157.42 | 395.8 |  | 0.51 | 37.65 | 35.48 |  | 56.42 | 683.28
195.2 | 40501006T | 砌筑井壁(砖砌井壁 圆形) | m3 | 0.701 | 224.95 | 241.12 |  | 3.2 | 31.91 | 30.07 |  | 47.81 | 579.06
195.3 | 40501023T | 井底流槽(砖砌) | m3 | 0.082 | 224.53 | 256 |  | 3.5 | 32.91 | 31.02 |  | 49.32 | 597.28
195.4 | 40501025T | 勾缝及抹灰(砖墙 抹灰 井内侧) | m2 | 1.884 | 23.94 | 9.23 |  | 0.22 | 2.27 | 2.14 |  | 3.4 | 41.2
195.5 | 40501027T | 勾缝及抹灰(砖墙 抹灰 流槽) | m2 | 0.956 | 20.17 | 9.23 |  | 0.22 | 2.01 | 1.9 |  | 3.02 | 36.55
195.6 | 40501025T | 勾缝及抹灰(砖墙 抹灰 井外侧) | m2 | 3.485 | 23.94 | 9.23 |  | 0.22 | 2.27 | 2.14 |  | 3.4 | 41.2
分部分项工程量清单综合单价分析表
工程名称：泉州台商投资区后港安置小区室外附属配套工程 | [11 empty] | 第68页 共249页
序号 | 项目编码 | 项目名称及特征描述 | 单位 | 工程量 | 综合单价组成(元) | [7 empty] | 综合单价 (元)
[5 empty] | 人工费 | 材料费 | 其中： 设备费 | 施工机具使用费 | 企业管理费 | 利润 | 规费 | 税金
195.7 | 40501032T | 砌筑井筒(φ700) | m | 0.3 | 79.32 | 164.46 |  |  | 16.58 | 15.62 |  | 24.84 | 300.82
195.8 | 40501111T | C25预拌非泵送普通混凝土(井室盖板) | m3 | 0.128 | 325.93 | 541.06 |  | 0.32 | 58.98 | 55.58 |  | 88.37 | 1070.24
195.9 | 40501122 | 安装(井室盖板 矩形盖板(每块体积在0.3m3以内)) | m3 | 0.128 | 139.72 | 43.29 |  | 14.85 | 13.45 | 12.68 |  | 20.16 | 244.15
195.10 | 40501036T | C30钢筋预拌非泵送普通混凝土井盖、井圈制作(预拌非泵送普通混凝土井圈) | m3 | 0.071 | 445.84 | 713.74 |  | 1.07 | 78.92 | 74.37 |  | 118.25 | 1432.19
195.11 | 40304003T | 预制混凝土(螺纹钢筋 φ12) | t | 0.007 | 519.68 | 3859.23 |  | 66.03 | 302.26 | 284.83 |  | 452.88 | 5484.91
195.12 | 40304003T | 预制混凝土(螺纹钢筋 φ14） | t | 0.014 | 519.68 | 3581.74 |  | 66.03 | 283.39 | 267.05 |  | 424.61 | 5142.5
195.13 | 40501044 | 井盖、井箅安装(小型构件) | m3 | 0.071 | 39.49 | 2.71 |  |  | 2.87 | 2.7 |  | 4.3 | 52.07
195.14 | 40501039T | 井盖、井箅安装(检查井井盖、座 普通铸铁) | 套 | 1 | 46.13 | 409.3 |  |  | 30.97 | 29.18 |  | 46.4 | 561.98
195.15 | 40105001 | 人力运输小型构件(人力运输 运距20m) | m3 | 0.199 | 33.65 |  |  |  | 2.29 | 2.16 |  | 3.43 | 41.53
195.16 | 40501049 | 井盖、井箅安装(安全防坠网) | 座 | 1 | 19.4 | 25.07 |  |  | 3.02 | 2.85 |  | 4.53 | 54.87
195.17 | 40501045 | 井盖、井箅安装(塑钢爬梯踏步) | 步 | 4 | 1.92 | 5.15 |  |  | 0.48 | 0.45 |  | 0.72 | 8.72
196 | 040504001004 | 砌筑井 (1)井类型、规格:φ1250砖砌雨水井，平均井深1.9m (2)参考图集:02S515，页15 (3)混凝土强度等级:C15垫层，C30井圈，C25预制盖板 (4)砂浆强度等级、配合比:M7.5砌筑砂浆，1：2防水砂浆 (5)盖板材质、规格:预制混凝土盖板，φ1610*140mm (6)垫层、基础材质及厚度:C15混凝土垫层，100mm (7)砌筑材料品种、规格、强度等级:MU10实心砖，240*115*53mm (8)勾缝、抹面要求:1：2防水砂浆井内、流槽、井外侧抹灰 (9)防渗、防水要求:1：2防水砂浆抹灰 (10)井盖、井圈材质及规格:C30混凝土井圈，树脂复合井盖 | 座 |  | 1075.58 | 1238.11 |  | 25.6 | 159.05 | 149.89 |  | 238.31
分部分项工程量清单综合单价分析表
工程名称：泉州台商投资区后港安置小区室外附属配套工程 | [11 empty] | 第69页 共249页
序号 | 项目编码 | 项目名称及特征描述 | 单位 | 工程量 | 综合单价组成(元) | [7 empty] | 综合单价 (元)
[5 empty] | 人工费 | 材料费 | 其中： 设备费 | 施工机具使用费 | 企业管理费 | 利润 | 规费 | 税金
(11)踏步材质、规格:塑钢踏步 (12)防坠安全网 (13)钢管井字架 (14)绿地雨水井
196.1 | 40501005T | C15排水井垫层(预拌非泵送普通混凝土) | m3 | 0.263 | 157.42 | 395.8 |  | 0.51 | 37.65 | 35.48 |  | 56.42 | 683.28
196.2 | 40501006T | 砌筑井壁(砖砌井壁 圆形) | m3 | 1.55 | 224.95 | 241.12 |  | 3.2 | 31.91 | 30.07 |  | 47.81 | 579.06
196.3 | 40501023T | 井底流槽(砖砌) | m3 | 0.14 | 224.53 | 256 |  | 3.5 | 32.91 | 31.02 |  | 49.32 | 597.28
196.4 | 40501025T | 勾缝及抹灰(砖墙 抹灰 井内侧) | m2 | 4.828 | 23.94 | 9.23 |  | 0.22 | 2.27 | 2.14 |  | 3.4 | 41.2
196.5 | 40501027T | 勾缝及抹灰(砖墙 抹灰 流槽) | m2 | 1.515 | 20.17 | 9.23 |  | 0.22 | 2.01 | 1.9 |  | 3.02 | 36.55
196.6 | 40501025T | 勾缝及抹灰(砖墙 抹灰 井外侧) | m2 | 7.496 | 23.94 | 9.23 |  | 0.22 | 2.27 | 2.14 |  | 3.4 | 41.2
196.7 | 40501032T | 砌筑井筒(φ700) | m | 0.3 | 79.32 | 164.46 |  |  | 16.58 | 15.62 |  | 24.84 | 300.82
196.8 | 40501111T | C25预拌非泵送普通混凝土(井室盖板) | m3 | 0.231 | 325.93 | 541.06 |  | 0.32 | 58.98 | 55.58 |  | 88.37 | 1070.24
196.9 | 40501122 | 安装(井室盖板 矩形盖板(每块体积在0.3m3以内)) | m3 | 0.231 | 139.72 | 43.29 |  | 14.85 | 13.45 | 12.68 |  | 20.16 | 244.15
196.10 | 40501036T | C30钢筋预拌非泵送普通混凝土井盖、井圈制作(预拌非泵送普通混凝土井圈) | m3 | 0.071 | 445.84 | 713.74 |  | 1.07 | 78.92 | 74.37 |  | 118.25 | 1432.19
196.11 | 40304003T | 预制混凝土(螺纹钢筋 φ12) | t | 0.007 | 519.68 | 3859.23 |  | 66.03 | 302.26 | 284.83 |  | 452.88 | 5484.91
196.12 | 40304003T | 预制混凝土(螺纹钢筋 φ14） | t | 0.025 | 519.68 | 3581.74 |  | 66.03 | 283.39 | 267.05 |  | 424.61 | 5142.5
196.13 | 40501044 | 井盖、井箅安装(小型构件) | m3 | 0.071 | 39.49 | 2.71 |  |  | 2.87 | 2.7 |  | 4.3 | 52.07
196.14 | 40501046T | 井盖、井箅安装(树脂复合井盖井座 Φ700) | 座 | 1 | 40.73 | 189.08 |  | 11.28 | 16.39 | 15.45 |  | 24.56 | 297.49
196.15 | 40105001 | 人力运输小型构件(人力运输 运距20m) | m3 | 0.302 | 33.65 |  |  |  | 2.29 | 2.16 |  | 3.43 | 41.53
196.16 | 40501049 | 井盖、井箅安装(安全防坠网) | 座 | 1 | 19.4 | 25.07 |  |  | 3.02 | 2.85 |  | 4.53 | 54.87
196.17 | 40501045 | 井盖、井箅安装(塑钢爬梯踏步) | 步 | 5 | 1.92 | 5.15 |  |  | 0.48 | 0.45 |  | 0.72 | 8.72
196.18 | 40107011 | 钢管井字架(井深2m以内) | 座 | 1 | 66.14 | 5.06 |  |  | 4.84 | 4.56 |  | 7.25 | 87.85
197 | 040504001005 | 砌筑井 (1)井类型、规格:φ1250砖砌雨水井，平均井深2.16m (2)参考图集:02S515，页15 (3)混凝土强度等级:C15垫层，C30井圈，C25 | 座 |  | 1270.34 | 1421.07 |  | 15.79 | 184.06 | 173.47 |  | 275.8
分部分项工程量清单综合单价分析表
工程名称：泉州台商投资区后港安置小区室外附属配套工程 | [11 empty] | 第70页 共249页
序号 | 项目编码 | 项目名称及特征描述 | 单位 | 工程量 | 综合单价组成(元) | [7 empty] | 综合单价 (元)
[5 empty] | 人工费 | 材料费 | 其中： 设备费 | 施工机具使用费 | 企业管理费 | 利润 | 规费 | 税金
预制盖板 (4)砂浆强度等级、配合比:M7.5砌筑砂浆，1：2防水砂浆 (5)盖板材质、规格:预制混凝土盖板，φ1610*140mm (6)垫层、基础材质及厚度:C15混凝土垫层，100mm (7)砌筑材料品种、规格、强度等级:MU10实心砖，240*115*53mm (8)勾缝、抹面要求:1：2防水砂浆井内、流槽、井外侧抹灰 (9)防渗、防水要求:1：2防水砂浆抹灰 (10)井盖、井圈材质及规格:C30混凝土井圈，轻型铸铁井盖 (11)踏步材质、规格:塑钢踏步 (12)防坠安全网 (13)钢管井字架 (14)铺装地面
197.1 | 40501005T | C15排水井垫层(预拌非泵送普通混凝土) | m3 | 0.263 | 157.42 | 395.8 |  | 0.51 | 37.65 | 35.48 |  | 56.42 | 683.28
197.2 | 40501006T | 砌筑井壁(砖砌井壁 圆形) | m3 | 1.841 | 224.95 | 241.12 |  | 3.2 | 31.91 | 30.07 |  | 47.81 | 579.06
197.3 | 40501023T | 井底流槽(砖砌) | m3 | 0.14 | 224.53 | 256 |  | 3.5 | 32.91 | 31.02 |  | 49.32 | 597.28
197.4 | 40501025T | 勾缝及抹灰(砖墙 抹灰 井内侧) | m2 | 5.848 | 23.94 | 9.23 |  | 0.22 | 2.27 | 2.14 |  | 3.4 | 41.2
197.5 | 40501027T | 勾缝及抹灰(砖墙 抹灰 流槽) | m2 | 1.515 | 20.17 | 9.23 |  | 0.22 | 2.01 | 1.9 |  | 3.02 | 36.55
197.6 | 40501025T | 勾缝及抹灰(砖墙 抹灰 井外侧) | m2 | 8.909 | 23.94 | 9.23 |  | 0.22 | 2.27 | 2.14 |  | 3.4 | 41.2
197.7 | 40501032T | 砌筑井筒(φ700) | m | 0.3 | 79.32 | 164.46 |  |  | 16.58 | 15.62 |  | 24.84 | 300.82
197.8 | 40501111T | C25预拌非泵送普通混凝土(井室盖板) | m3 | 0.231 | 325.93 | 541.06 |  | 0.32 | 58.98 | 55.58 |  | 88.37 | 1070.24
197.9 | 40501122 | 安装(井室盖板 矩形盖板(每块体积在0.3m3以内)) | m3 | 0.231 | 139.72 | 43.29 |  | 14.85 | 13.45 | 12.68 |  | 20.16 | 244.15
197.10 | 40501036T | C30钢筋预拌非泵送普通混凝土井盖、井圈制作(预拌非泵送普通混凝土井圈) | m3 | 0.071 | 445.84 | 713.74 |  | 1.07 | 78.92 | 74.37 |  | 118.25 | 1432.19
197.11 | 40304003T | 预制混凝土(螺纹钢筋 φ12) | t | 0.007 | 519.68 | 3859.23 |  | 66.03 | 302.26 | 284.83 |  | 452.88 | 5484.91
197.12 | 40304003T | 预制混凝土(螺纹钢筋 φ14） | t | 0.025 | 519.68 | 3581.74 |  | 66.03 | 283.39 | 267.05 |  | 424.61 | 5142.5
分部分项工程量清单综合单价分析表
工程名称：泉州台商投资区后港安置小区室外附属配套工程 | [11 empty] | 第71页 共249页
序号 | 项目编码 | 项目名称及特征描述 | 单位 | 工程量 | 综合单价组成(元) | [7 empty] | 综合单价 (元)
[5 empty] | 人工费 | 材料费 | 其中： 设备费 | 施工机具使用费 | 企业管理费 | 利润 | 规费 | 税金
197.13 | 40501044 | 井盖、井箅安装(小型构件) | m3 | 0.071 | 39.49 | 2.71 |  |  | 2.87 | 2.7 |  | 4.3 | 52.07
197.14 | 40501039T | 井盖、井箅安装(检查井井盖、座 普通铸铁) | 套 | 1 | 46.13 | 273.32 |  |  | 21.72 | 20.47 |  | 32.55 | 394.19
197.15 | 40105001 | 人力运输小型构件(人力运输 运距20m) | m3 | 0.302 | 33.65 |  |  |  | 2.29 | 2.16 |  | 3.43 | 41.53
197.16 | 40501049 | 井盖、井箅安装(安全防坠网) | 座 | 1 | 19.4 | 25.07 |  |  | 3.02 | 2.85 |  | 4.53 | 54.87
197.17 | 40501045 | 井盖、井箅安装(塑钢爬梯踏步) | 步 | 6 | 1.92 | 5.15 |  |  | 0.48 | 0.45 |  | 0.72 | 8.72
197.18 | 40107012 | 钢管井字架(井深4m以内) | 座 | 1 | 129.87 | 6 |  |  | 9.24 | 8.71 |  | 13.84 | 167.66
198 | 040504001006 | 砌筑井 (1)井类型、规格:φ1250砖砌雨水井，平均井深1.64m (2)参考图集:02S515，页15 (3)混凝土强度等级:C15垫层，C30井圈，C25预制盖板 (4)砂浆强度等级、配合比:M7.5砌筑砂浆，1：2防水砂浆 (5)盖板材质、规格:预制混凝土盖板，φ1610*140mm (6)垫层、基础材质及厚度:C15混凝土垫层，100mm (7)砌筑材料品种、规格、强度等级:MU10实心砖，240*115*53mm (8)勾缝、抹面要求:1：2防水砂浆井内、流槽、井外侧抹灰 (9)防渗、防水要求:1：2防水砂浆抹灰 (10)井盖、井圈材质及规格:C30混凝土井圈，重型铸铁井盖 (11)踏步材质、规格:塑钢踏步 (12)防坠安全网 (13)钢管井字架 (14)车行道 | 座 |  | 957.05 | 1365.47 |  | 12.85 | 158.78 | 149.64 |  | 237.92
198.1 | 40501005T | C15排水井垫层(预拌非泵送普通混凝土) | m3 | 0.263 | 157.42 | 395.8 |  | 0.51 | 37.65 | 35.48 |  | 56.42 | 683.28
198.2 | 40501006T | 砌筑井壁(砖砌井壁 圆形) | m3 | 1.258 | 224.95 | 241.12 |  | 3.2 | 31.91 | 30.07 |  | 47.81 | 579.06
198.3 | 40501023T | 井底流槽(砖砌) | m3 | 0.14 | 224.53 | 256 |  | 3.5 | 32.91 | 31.02 |  | 49.32 | 597.28
198.4 | 40501025T | 勾缝及抹灰(砖墙 抹灰 井内侧) | m2 | 3.807 | 23.94 | 9.23 |  | 0.22 | 2.27 | 2.14 |  | 3.4 | 41.2
分部分项工程量清单综合单价分析表
工程名称：泉州台商投资区后港安置小区室外附属配套工程 | [11 empty] | 第72页 共249页
序号 | 项目编码 | 项目名称及特征描述 | 单位 | 工程量 | 综合单价组成(元) | [7 empty] | 综合单价 (元)
[5 empty] | 人工费 | 材料费 | 其中： 设备费 | 施工机具使用费 | 企业管理费 | 利润 | 规费 | 税金
198.5 | 40501027T | 勾缝及抹灰(砖墙 抹灰 流槽) | m2 | 1.515 | 20.17 | 9.23 |  | 0.22 | 2.01 | 1.9 |  | 3.02 | 36.55
198.6 | 40501025T | 勾缝及抹灰(砖墙 抹灰 井外侧) | m2 | 6.084 | 23.94 | 9.23 |  | 0.22 | 2.27 | 2.14 |  | 3.4 | 41.2
198.7 | 40501032T | 砌筑井筒(φ700) | m | 0.3 | 79.32 | 164.46 |  |  | 16.58 | 15.62 |  | 24.84 | 300.82
198.8 | 40501111T | C25预拌非泵送普通混凝土(井室盖板) | m3 | 0.231 | 325.93 | 541.06 |  | 0.32 | 58.98 | 55.58 |  | 88.37 | 1070.24
198.9 | 40501122 | 安装(井室盖板 矩形盖板(每块体积在0.3m3以内)) | m3 | 0.231 | 139.72 | 43.29 |  | 14.85 | 13.45 | 12.68 |  | 20.16 | 244.15
198.10 | 40501036T | C30钢筋预拌非泵送普通混凝土井盖、井圈制作(预拌非泵送普通混凝土井圈) | m3 | 0.071 | 445.84 | 713.74 |  | 1.07 | 78.92 | 74.37 |  | 118.25 | 1432.19
198.11 | 40304003T | 预制混凝土(螺纹钢筋 φ12) | t | 0.007 | 519.68 | 3859.23 |  | 66.03 | 302.26 | 284.83 |  | 452.88 | 5484.91
198.12 | 40304003T | 预制混凝土(螺纹钢筋 φ14） | t | 0.025 | 519.68 | 3581.74 |  | 66.03 | 283.39 | 267.05 |  | 424.61 | 5142.5
198.13 | 40501044 | 井盖、井箅安装(小型构件) | m3 | 0.071 | 39.49 | 2.71 |  |  | 2.87 | 2.7 |  | 4.3 | 52.07
198.14 | 40501039T | 井盖、井箅安装(检查井井盖、座 普通铸铁) | 套 | 1 | 46.13 | 409.3 |  |  | 30.97 | 29.18 |  | 46.4 | 561.98
198.15 | 40105001 | 人力运输小型构件(人力运输 运距20m) | m3 | 0.302 | 33.65 |  |  |  | 2.29 | 2.16 |  | 3.43 | 41.53
198.16 | 40501049 | 井盖、井箅安装(安全防坠网) | 座 | 1 | 19.4 | 25.07 |  |  | 3.02 | 2.85 |  | 4.53 | 54.87
198.17 | 40501045 | 井盖、井箅安装(塑钢爬梯踏步) | 步 | 5 | 1.92 | 5.15 |  |  | 0.48 | 0.45 |  | 0.72 | 8.72
198.18 | 40107011 | 钢管井字架(井深2m以内) | 座 | 1 | 66.14 | 5.06 |  |  | 4.84 | 4.56 |  | 7.25 | 87.85
199 | 040504001007 | 砌筑井 (1)井类型、参考图集:砖砌雨水井、做法详图集02S515-10 (2)井径:φ700 (3)平均井深:1.16m (4)混凝土强度等级:C15垫层，C30井圈 (5)砂浆强度等级、配合比:M7.5砌筑砂浆，1：2防水砂浆 (6)垫层、基础材质及厚度:C15混凝土垫层，100mm (7)砌筑材料品种、规格、强度等级:MU10实心砖，240*115*53mm (8)勾缝、抹面要求:1：2防水砂浆井内、流槽、井外侧抹灰 (9)防渗、防水要求:1：2防水砂浆抹灰 | 座 | 6 | 474.83 | 789.54 |  | 4.53 | 86.27 | 81.31 |  | 129.27 | 1565.76
分部分项工程量清单综合单价分析表
工程名称：泉州台商投资区后港安置小区室外附属配套工程 | [11 empty] | 第73页 共249页
序号 | 项目编码 | 项目名称及特征描述 | 单位 | 工程量 | 综合单价组成(元) | [7 empty] | 综合单价 (元)
[5 empty] | 人工费 | 材料费 | 其中： 设备费 | 施工机具使用费 | 企业管理费 | 利润 | 规费 | 税金
(10)井盖材质、规格:重型铸铁井盖、φ700 (11)安装位置:车行道下 (12)安全防坠网
199.1 | 40501005T | C15排水井垫层(预拌非泵送普通混凝土) | m3 | 0.129 | 157.42 | 395.8 |  | 0.51 | 37.65 | 35.48 |  | 56.42 | 683.28
199.2 | 40501006T | 砌筑井壁(砖砌井壁 圆形) | m3 | 0.82 | 224.95 | 241.12 |  | 3.2 | 31.91 | 30.07 |  | 47.81 | 579.06
199.3 | 40501023T | 井底流槽(砖砌) | m3 | 0.06 | 224.53 | 256 |  | 3.5 | 32.91 | 31.02 |  | 49.32 | 597.28
199.4 | 40501025T | 勾缝及抹灰(砖墙 抹灰 井内侧) | m2 | 2.55 | 23.94 | 9.23 |  | 0.22 | 2.27 | 2.14 |  | 3.4 | 41.2
199.5 | 40501027T | 勾缝及抹灰(砖墙 抹灰 流槽) | m2 | 0.38 | 20.17 | 9.23 |  | 0.22 | 2.01 | 1.9 |  | 3.02 | 36.55
199.6 | 40501025T | 勾缝及抹灰(砖墙 抹灰 井外侧) | m2 | 4.3 | 23.94 | 9.23 |  | 0.22 | 2.27 | 2.14 |  | 3.4 | 41.2
199.7 | 40501036T | C30钢筋预拌非泵送普通混凝土井盖、井圈制作(预拌非泵送普通混凝土井圈) | m3 | 0.04 | 445.84 | 713.74 |  | 1.07 | 78.92 | 74.37 |  | 118.25 | 1432.19
199.8 | 40501044 | 井盖、井箅安装(小型构件) | m3 | 0.04 | 39.49 | 2.71 |  |  | 2.87 | 2.7 |  | 4.3 | 52.07
199.9 | 40501039T | 井盖、井箅安装(重型铸铁井盖) | 套 | 1 | 46.13 | 404.94 |  |  | 30.67 | 28.9 |  | 45.96 | 556.6
199.10 | 40501049 | 井盖、井箅安装(安全防坠网) | 座 | 1 | 19.4 | 25.07 |  |  | 3.02 | 2.85 |  | 4.53 | 54.87
200 | 040504001008 | 砌筑井 (1)井类型、参考图集:砖砌雨水井、做法详图集02S515-12 (2)井径:φ1000 (3)平均井深:1.19m (4)混凝土强度等级:C15垫层，C30井圈 (5)砂浆强度等级、配合比:M7.5砌筑砂浆，1：2防水砂浆 (6)垫层、基础材质及厚度:C15混凝土垫层，100mm (7)砌筑材料品种、规格、强度等级:MU10实心砖，240*115*53mm (8)勾缝、抹面要求:1：2防水砂浆井内、流槽、井外侧抹灰 (9)防渗、防水要求:1：2防水砂浆抹灰 (10)井盖材质、规格:重型铸铁井盖、φ700 (11)安装位置:车行道下 (12)安全防坠网 | 座 | 4 | 570.97 | 887.43 |  | 5.81 | 99.55 | 93.83 |  | 149.17 | 1806.75
分部分项工程量清单综合单价分析表
工程名称：泉州台商投资区后港安置小区室外附属配套工程 | [11 empty] | 第74页 共249页
序号 | 项目编码 | 项目名称及特征描述 | 单位 | 工程量 | 综合单价组成(元) | [7 empty] | 综合单价 (元)
[5 empty] | 人工费 | 材料费 | 其中： 设备费 | 施工机具使用费 | 企业管理费 | 利润 | 规费 | 税金
200.1 | 40501005T | C15排水井垫层(预拌非泵送普通混凝土) | m3 | 0.129 | 157.42 | 395.8 |  | 0.51 | 37.65 | 35.48 |  | 56.42 | 683.28
200.2 | 40501006T | 砌筑井壁(砖砌井壁 圆形) | m3 | 1.11 | 224.95 | 241.12 |  | 3.2 | 31.91 | 30.07 |  | 47.81 | 579.06
200.3 | 40501023T | 井底流槽(砖砌) | m3 | 0.12 | 224.53 | 256 |  | 3.5 | 32.91 | 31.02 |  | 49.32 | 597.28
200.4 | 40501025T | 勾缝及抹灰(砖墙 抹灰 井内侧) | m2 | 2.62 | 23.94 | 9.23 |  | 0.22 | 2.27 | 2.14 |  | 3.4 | 41.2
200.5 | 40501027T | 勾缝及抹灰(砖墙 抹灰 流槽) | m2 | 0.79 | 20.17 | 9.23 |  | 0.22 | 2.01 | 1.9 |  | 3.02 | 36.55
200.6 | 40501025T | 勾缝及抹灰(砖墙 抹灰 井外侧) | m2 | 4.41 | 23.94 | 9.23 |  | 0.22 | 2.27 | 2.14 |  | 3.4 | 41.2
200.7 | 40501036T | C30钢筋预拌非泵送普通混凝土井盖、井圈制作(预拌非泵送普通混凝土井圈) | m3 | 0.05 | 445.84 | 713.74 |  | 1.07 | 78.92 | 74.37 |  | 118.25 | 1432.19
200.8 | 40501044 | 井盖、井箅安装(小型构件) | m3 | 0.05 | 39.49 | 2.71 |  |  | 2.87 | 2.7 |  | 4.3 | 52.07
200.9 | 40501039T | 井盖、井箅安装(重型铸铁井盖) | 套 | 1 | 46.13 | 404.94 |  |  | 30.67 | 28.9 |  | 45.96 | 556.6
200.10 | 40501049 | 井盖、井箅安装(安全防坠网) | 座 | 1 | 19.4 | 25.07 |  |  | 3.02 | 2.85 |  | 4.53 | 54.87
201 | 040504001009 | 砌筑井 (1)井类型、参考图集:砖砌雨水井、做法详图集02S515-12 (2)井径:φ1000 (3)平均井深:1.52m (4)混凝土强度等级:C15垫层，C30井圈 (5)砂浆强度等级、配合比:M7.5砌筑砂浆，1：2防水砂浆 (6)垫层、基础材质及厚度:C15混凝土垫层，100mm (7)砌筑材料品种、规格、强度等级:MU10实心砖，240*115*53mm (8)勾缝、抹面要求:1：2防水砂浆井内、流槽、井外侧抹灰 (9)防渗、防水要求:1：2防水砂浆抹灰 (10)井盖材质、规格:重型铸铁井盖、φ700 (11)安装位置:车行道下 (12)安全防坠网 | 座 | 1 | 687.15 | 980.09 |  | 7.23 | 113.85 | 107.3 |  | 170.59 | 2066.2
201.1 | 40501005T | C15排水井垫层(预拌非泵送普通混凝土) | m3 | 0.129 | 157.42 | 395.8 |  | 0.51 | 37.65 | 35.48 |  | 56.42 | 683.28
201.2 | 40501006T | 砌筑井壁(砖砌井壁 圆形) | m3 | 1.42 | 224.95 | 241.12 |  | 3.2 | 31.91 | 30.07 |  | 47.81 | 579.06
201.3 | 40501023T | 井底流槽(砖砌) | m3 | 0.12 | 224.53 | 256 |  | 3.5 | 32.91 | 31.02 |  | 49.32 | 597.28
分部分项工程量清单综合单价分析表
工程名称：泉州台商投资区后港安置小区室外附属配套工程 | [11 empty] | 第75页 共249页
序号 | 项目编码 | 项目名称及特征描述 | 单位 | 工程量 | 综合单价组成(元) | [7 empty] | 综合单价 (元)
[5 empty] | 人工费 | 材料费 | 其中： 设备费 | 施工机具使用费 | 企业管理费 | 利润 | 规费 | 税金
201.4 | 40501025T | 勾缝及抹灰(砖墙 抹灰 井内侧) | m2 | 3.34 | 23.94 | 9.23 |  | 0.22 | 2.27 | 2.14 |  | 3.4 | 41.2
201.5 | 40501027T | 勾缝及抹灰(砖墙 抹灰 流槽) | m2 | 0.79 | 20.17 | 9.23 |  | 0.22 | 2.01 | 1.9 |  | 3.02 | 36.55
201.6 | 40501025T | 勾缝及抹灰(砖墙 抹灰 井外侧) | m2 | 5.63 | 23.94 | 9.23 |  | 0.22 | 2.27 | 2.14 |  | 3.4 | 41.2
201.7 | 40501036T | C30钢筋预拌非泵送普通混凝土井盖、井圈制作(预拌非泵送普通混凝土井圈) | m3 | 0.05 | 445.84 | 713.74 |  | 1.07 | 78.92 | 74.37 |  | 118.25 | 1432.19
201.8 | 40501044 | 井盖、井箅安装(小型构件) | m3 | 0.05 | 39.49 | 2.71 |  |  | 2.87 | 2.7 |  | 4.3 | 52.07
201.9 | 40501039T | 井盖、井箅安装(重型铸铁井盖) | 套 | 1 | 46.13 | 404.94 |  |  | 30.67 | 28.9 |  | 45.96 | 556.6
201.10 | 40501049 | 井盖、井箅安装(安全防坠网) | 座 | 1 | 19.4 | 25.07 |  |  | 3.02 | 2.85 |  | 4.53 | 54.87
202 | 040504001010 | 砌筑井 (1)井类型、参考图集:砖砌雨水井、做法详图集02S515-15 (2)井径:φ1250 (3)平均井深:1.75m (4)混凝土强度等级:C15垫层，C30井圈 (5)砂浆强度等级、配合比:M7.5砌筑砂浆，1：2防水砂浆 (6)垫层、基础材质及厚度:C15混凝土垫层，100mm (7)砌筑材料品种、规格、强度等级:MU10实心砖，240*115*53mm (8)勾缝、抹面要求:1：2防水砂浆井内、流槽、井外侧抹灰 (9)防渗、防水要求:1：2防水砂浆抹灰 (10)井盖材质、规格:重型铸铁井盖、φ700 (11)安装位置:车行道下 (12)安全防坠网 | 座 | 5 | 936.77 | 1156.9 |  | 9.61 | 143 | 134.78 |  | 214.27 | 2595.33
202.1 | 40501005T | C15排水井垫层(预拌非泵送普通混凝土) | m3 | 0.129 | 157.42 | 395.8 |  | 0.51 | 37.65 | 35.48 |  | 56.42 | 683.28
202.2 | 40501006T | 砌筑井壁(砖砌井壁 圆形) | m3 | 1.97 | 224.95 | 241.12 |  | 3.2 | 31.91 | 30.07 |  | 47.81 | 579.06
202.3 | 40501023T | 井底流槽(砖砌) | m3 | 0.18 | 224.53 | 256 |  | 3.5 | 32.91 | 31.02 |  | 49.32 | 597.28
202.4 | 40501025T | 勾缝及抹灰(砖墙 抹灰 井内侧) | m2 | 3.85 | 23.94 | 9.23 |  | 0.22 | 2.27 | 2.14 |  | 3.4 | 41.2
202.5 | 40501027T | 勾缝及抹灰(砖墙 抹灰 流槽) | m2 | 1.23 | 20.17 | 9.23 |  | 0.22 | 2.01 | 1.9 |  | 3.02 | 36.55
202.6 | 40501025T | 勾缝及抹灰(砖墙 抹灰 井外侧) | m2 | 6.48 | 23.94 | 9.23 |  | 0.22 | 2.27 | 2.14 |  | 3.4 | 41.2
分部分项工程量清单综合单价分析表
工程名称：泉州台商投资区后港安置小区室外附属配套工程 | [11 empty] | 第76页 共249页
序号 | 项目编码 | 项目名称及特征描述 | 单位 | 工程量 | 综合单价组成(元) | [7 empty] | 综合单价 (元)
[5 empty] | 人工费 | 材料费 | 其中： 设备费 | 施工机具使用费 | 企业管理费 | 利润 | 规费 | 税金
202.7 | 40501036T | C30钢筋预拌非泵送普通混凝土井盖、井圈制作(预拌非泵送普通混凝土井圈) | m3 | 0.06 | 445.84 | 713.74 |  | 1.07 | 78.92 | 74.37 |  | 118.25 | 1432.19
202.8 | 40501044 | 井盖、井箅安装(小型构件) | m3 | 0.06 | 39.49 | 2.71 |  |  | 2.87 | 2.7 |  | 4.3 | 52.07
202.9 | 40501039T | 井盖、井箅安装(重型铸铁井盖) | 套 | 1 | 46.13 | 404.94 |  |  | 30.67 | 28.9 |  | 45.96 | 556.6
202.10 | 40501049 | 井盖、井箅安装(安全防坠网) | 座 | 1 | 19.4 | 25.07 |  |  | 3.02 | 2.85 |  | 4.53 | 54.87
202.11 | 40107011 | 钢管井字架(井深2m以内) | 座 | 1 | 66.14 | 5.06 |  |  | 4.84 | 4.56 |  | 7.25 | 87.85
203 | 040504001011 | 砌筑井 (1)井类型、参考图集:砖砌雨水井、做法详图集02S515-10 (2)井径:φ700 (3)平均井深:0.78m (4)混凝土强度等级:C15垫层，C30井圈 (5)砂浆强度等级、配合比:M7.5砌筑砂浆，1：2防水砂浆 (6)垫层、基础材质及厚度:C15混凝土垫层，100mm (7)砌筑材料品种、规格、强度等级:MU10实心砖，240*115*53mm (8)勾缝、抹面要求:1：2防水砂浆井内、流槽、井外侧抹灰 (9)防渗、防水要求:1：2防水砂浆抹灰 (10)井盖材质、规格:轻型铸铁井盖、φ700 (11)安装位置:非车行道下 (12)安全防坠网 | 座 | 16 | 360.23 | 567.68 |  | 3.17 | 63.31 | 59.67 |  | 94.85 | 1148.91
203.1 | 40501005T | C15排水井垫层(预拌非泵送普通混凝土) | m3 | 0.129 | 157.42 | 395.8 |  | 0.51 | 37.65 | 35.48 |  | 56.42 | 683.28
203.2 | 40501006T | 砌筑井壁(砖砌井壁 圆形) | m3 | 0.55 | 224.95 | 241.12 |  | 3.2 | 31.91 | 30.07 |  | 47.81 | 579.06
203.3 | 40501023T | 井底流槽(砖砌) | m3 | 0.06 | 224.53 | 256 |  | 3.5 | 32.91 | 31.02 |  | 49.32 | 597.28
203.4 | 40501025T | 勾缝及抹灰(砖墙 抹灰 井内侧) | m2 | 1.71 | 23.94 | 9.23 |  | 0.22 | 2.27 | 2.14 |  | 3.4 | 41.2
203.5 | 40501027T | 勾缝及抹灰(砖墙 抹灰 流槽) | m2 | 0.38 | 20.17 | 9.23 |  | 0.22 | 2.01 | 1.9 |  | 3.02 | 36.55
203.6 | 40501025T | 勾缝及抹灰(砖墙 抹灰 井外侧) | m2 | 2.89 | 23.94 | 9.23 |  | 0.22 | 2.27 | 2.14 |  | 3.4 | 41.2
203.7 | 40501036T | C30钢筋预拌非泵送普通混凝土井盖、井圈制作(预拌非泵送普通混凝土井圈) | m3 | 0.04 | 445.84 | 713.74 |  | 1.07 | 78.92 | 74.37 |  | 118.25 | 1432.19
分部分项工程量清单综合单价分析表
工程名称：泉州台商投资区后港安置小区室外附属配套工程 | [11 empty] | 第77页 共249页
序号 | 项目编码 | 项目名称及特征描述 | 单位 | 工程量 | 综合单价组成(元) | [7 empty] | 综合单价 (元)
[5 empty] | 人工费 | 材料费 | 其中： 设备费 | 施工机具使用费 | 企业管理费 | 利润 | 规费 | 税金
203.8 | 40501044 | 井盖、井箅安装(小型构件) | m3 | 0.04 | 39.49 | 2.71 |  |  | 2.87 | 2.7 |  | 4.3 | 52.07
203.9 | 40501039T | 井盖、井箅安装(轻型铸铁井盖) | 套 | 1 | 46.13 | 268.95 |  |  | 21.43 | 20.19 |  | 32.1 | 388.8
203.10 | 40501049 | 井盖、井箅安装(安全防坠网) | 座 | 1 | 19.4 | 25.07 |  |  | 3.02 | 2.85 |  | 4.53 | 54.87
204 | 040504001012 | 砌筑井 (1)井类型、参考图集:砖砌雨水井、做法详图集02S515-12 (2)井径:φ1000 (3)平均井深:1.16m (4)混凝土强度等级:C15垫层，C30井圈 (5)砂浆强度等级、配合比:M7.5砌筑砂浆，1：2防水砂浆 (6)垫层、基础材质及厚度:C15混凝土垫层，100mm (7)砌筑材料品种、规格、强度等级:MU10实心砖，240*115*53mm (8)勾缝、抹面要求:1：2防水砂浆井内、流槽、井外侧抹灰 (9)防渗、防水要求:1：2防水砂浆抹灰 (10)井盖材质、规格:轻型铸铁井盖、φ700 (11)安装位置:非车行道下 (12)安全防坠网 | 座 | 1 | 485.01 | 667.35 |  | 4.65 | 78.67 | 74.14 |  | 117.87 | 1427.68
204.1 | 40501005T | C15排水井垫层(预拌非泵送普通混凝土) | m3 | 0.129 | 157.42 | 395.8 |  | 0.51 | 37.65 | 35.48 |  | 56.42 | 683.28
204.2 | 40501006T | 砌筑井壁(砖砌井壁 圆形) | m3 | 0.78 | 224.95 | 241.12 |  | 3.2 | 31.91 | 30.07 |  | 47.81 | 579.06
204.3 | 40501023T | 井底流槽(砖砌) | m3 | 0.12 | 224.53 | 256 |  | 3.5 | 32.91 | 31.02 |  | 49.32 | 597.28
204.4 | 40501025T | 勾缝及抹灰(砖墙 抹灰 井内侧) | m2 | 2.64 | 23.94 | 9.23 |  | 0.22 | 2.27 | 2.14 |  | 3.4 | 41.2
204.5 | 40501027T | 勾缝及抹灰(砖墙 抹灰 流槽) | m2 | 0.79 | 20.17 | 9.23 |  | 0.22 | 2.01 | 1.9 |  | 3.02 | 36.55
204.6 | 40501025T | 勾缝及抹灰(砖墙 抹灰 井外侧) | m2 | 3.9 | 23.94 | 9.23 |  | 0.22 | 2.27 | 2.14 |  | 3.4 | 41.2
204.7 | 40501036T | C30钢筋预拌非泵送普通混凝土井盖、井圈制作(预拌非泵送普通混凝土井圈) | m3 | 0.05 | 445.84 | 713.74 |  | 1.07 | 78.92 | 74.37 |  | 118.25 | 1432.19
204.8 | 40501044 | 井盖、井箅安装(小型构件) | m3 | 0.05 | 39.49 | 2.71 |  |  | 2.87 | 2.7 |  | 4.3 | 52.07
204.9 | 40501039T | 井盖、井箅安装(轻型铸铁井盖) | 套 | 1 | 46.13 | 268.95 |  |  | 21.43 | 20.19 |  | 32.1 | 388.8
204.10 | 40501049 | 井盖、井箅安装(安全防坠网) | 座 | 1 | 19.4 | 25.07 |  |  | 3.02 | 2.85 |  | 4.53 | 54.87
分部分项工程量清单综合单价分析表
工程名称：泉州台商投资区后港安置小区室外附属配套工程 | [11 empty] | 第78页 共249页
序号 | 项目编码 | 项目名称及特征描述 | 单位 | 工程量 | 综合单价组成(元) | [7 empty] | 综合单价 (元)
[5 empty] | 人工费 | 材料费 | 其中： 设备费 | 施工机具使用费 | 企业管理费 | 利润 | 规费 | 税金
205 | 040504001013 | 砌筑井 (1)井类型、参考图集:砖砌雨水井、做法详图集02S515-15 (2)井径:φ1250 (3)平均井深:1.42m (4)混凝土强度等级:C15垫层，C30井圈 (5)砂浆强度等级、配合比:M7.5砌筑砂浆，1：2防水砂浆 (6)垫层、基础材质及厚度:C15混凝土垫层，100mm (7)砌筑材料品种、规格、强度等级:MU10实心砖，240*115*53mm (8)勾缝、抹面要求:1：2防水砂浆井内、流槽、井外侧抹灰 (9)防渗、防水要求:1：2防水砂浆抹灰 (10)井盖类型:轻型铸铁井盖、φ700 (11)安装位置:非车行道下 (12)安全防坠网 | 座 | 1 | 855.78 | 951.45 |  | 9.04 | 123.49 | 116.39 |  | 185.02 | 2241.17
205.1 | 40501005T | C15排水井垫层(预拌非泵送普通混凝土) | m3 | 0.129 | 157.42 | 395.8 |  | 0.51 | 37.65 | 35.48 |  | 56.42 | 683.28
205.2 | 40501006T | 砌筑井壁(砖砌井壁 圆形) | m3 | 1.59 | 224.95 | 241.12 |  | 3.2 | 31.91 | 30.07 |  | 47.81 | 579.06
205.3 | 40501023T | 井底流槽(砖砌) | m3 | 0.18 | 224.53 | 256 |  | 3.5 | 32.91 | 31.02 |  | 49.32 | 597.28
205.4 | 40501025T | 勾缝及抹灰(砖墙 抹灰 井内侧) | m2 | 5.57 | 23.94 | 9.23 |  | 0.22 | 2.27 | 2.14 |  | 3.4 | 41.2
205.5 | 40501027T | 勾缝及抹灰(砖墙 抹灰 流槽) | m2 | 1.23 | 20.17 | 9.23 |  | 0.22 | 2.01 | 1.9 |  | 3.02 | 36.55
205.6 | 40501025T | 勾缝及抹灰(砖墙 抹灰 井外侧) | m2 | 7.71 | 23.94 | 9.23 |  | 0.22 | 2.27 | 2.14 |  | 3.4 | 41.2
205.7 | 40501036T | C30钢筋预拌非泵送普通混凝土井盖、井圈制作(预拌非泵送普通混凝土井圈) | m3 | 0.06 | 445.84 | 713.74 |  | 1.07 | 78.92 | 74.37 |  | 118.25 | 1432.19
205.8 | 40501044 | 井盖、井箅安装(小型构件) | m3 | 0.06 | 39.49 | 2.71 |  |  | 2.87 | 2.7 |  | 4.3 | 52.07
205.9 | 40501039T | 井盖、井箅安装(轻型铸铁井盖) | 套 | 1 | 46.13 | 268.95 |  |  | 21.43 | 20.19 |  | 32.1 | 388.8
205.10 | 40501049 | 井盖、井箅安装(安全防坠网) | 座 | 1 | 19.4 | 25.07 |  |  | 3.02 | 2.85 |  | 4.53 | 54.87
206 | 040504001014 | 砌筑井 (1)井类型、参考图集:砖砌雨水井、做法详图集02S515-15 | 座 | 6 | 1086.01 | 1079.99 |  | 10.99 | 148.02 | 139.51 |  | 221.77 | 2686.28
分部分项工程量清单综合单价分析表
工程名称：泉州台商投资区后港安置小区室外附属配套工程 | [11 empty] | 第79页 共249页
序号 | 项目编码 | 项目名称及特征描述 | 单位 | 工程量 | 综合单价组成(元) | [7 empty] | 综合单价 (元)
[5 empty] | 人工费 | 材料费 | 其中： 设备费 | 施工机具使用费 | 企业管理费 | 利润 | 规费 | 税金
(2)井径:φ1250 (3)平均井深:1.76m (4)混凝土强度等级:C15垫层，C30井圈 (5)砂浆强度等级、配合比:M7.5砌筑砂浆，1：2防水砂浆 (6)垫层、基础材质及厚度:C15混凝土垫层，100mm (7)砌筑材料品种、规格、强度等级:MU10实心砖，240*115*53mm (8)勾缝、抹面要求:1：2防水砂浆井内、流槽、井外侧抹灰 (9)防渗、防水要求:1：2防水砂浆抹灰 (10)井盖类型:轻型铸铁井盖、φ700 (11)安装位置:非车行道下 (12)安全防坠网
206.1 | 40501005T | C15排水井垫层(预拌非泵送普通混凝土) | m3 | 0.129 | 157.42 | 395.8 |  | 0.51 | 37.65 | 35.48 |  | 56.42 | 683.28
206.2 | 40501006T | 砌筑井壁(砖砌井壁 圆形) | m3 | 1.98 | 224.95 | 241.12 |  | 3.2 | 31.91 | 30.07 |  | 47.81 | 579.06
206.3 | 40501023T | 井底流槽(砖砌) | m3 | 0.18 | 224.53 | 256 |  | 3.5 | 32.91 | 31.02 |  | 49.32 | 597.28
206.4 | 40501025T | 勾缝及抹灰(砖墙 抹灰 井内侧) | m2 | 6.91 | 23.94 | 9.23 |  | 0.22 | 2.27 | 2.14 |  | 3.4 | 41.2
206.5 | 40501027T | 勾缝及抹灰(砖墙 抹灰 流槽) | m2 | 1.23 | 20.17 | 9.23 |  | 0.22 | 2.01 | 1.9 |  | 3.02 | 36.55
206.6 | 40501025T | 勾缝及抹灰(砖墙 抹灰 井外侧) | m2 | 9.56 | 23.94 | 9.23 |  | 0.22 | 2.27 | 2.14 |  | 3.4 | 41.2
206.7 | 40501036T | C30钢筋预拌非泵送普通混凝土井盖、井圈制作(预拌非泵送普通混凝土井圈) | m3 | 0.06 | 445.84 | 713.74 |  | 1.07 | 78.92 | 74.37 |  | 118.25 | 1432.19
206.8 | 40501044 | 井盖、井箅安装(小型构件) | m3 | 0.06 | 39.49 | 2.71 |  |  | 2.87 | 2.7 |  | 4.3 | 52.07
206.9 | 40501039T | 井盖、井箅安装(轻型铸铁井盖) | 套 | 1 | 46.13 | 268.95 |  |  | 21.43 | 20.19 |  | 32.1 | 388.8
206.10 | 40107011 | 钢管井字架(井深2m以内) | 座 | 1 | 66.14 | 5.06 |  |  | 4.84 | 4.56 |  | 7.25 | 87.85
206.11 | 40501049 | 井盖、井箅安装(安全防坠网) | 座 | 1 | 19.4 | 25.07 |  |  | 3.02 | 2.85 |  | 4.53 | 54.87
207 | 040504001015 | 砌筑井 (1)井类型、参考图集:砖砌雨水井、做法详图集02S515-15 (2)井径:φ1250 (3)平均井深:2.11m | 座 | 3 | 1315.76 | 1205.15 |  | 12.96 | 172.29 | 162.38 |  | 258.12 | 3126.65
分部分项工程量清单综合单价分析表
工程名称：泉州台商投资区后港安置小区室外附属配套工程 | [11 empty] | 第80页 共249页
序号 | 项目编码 | 项目名称及特征描述 | 单位 | 工程量 | 综合单价组成(元) | [7 empty] | 综合单价 (元)
[5 empty] | 人工费 | 材料费 | 其中： 设备费 | 施工机具使用费 | 企业管理费 | 利润 | 规费 | 税金
(4)混凝土强度等级:C15垫层，C30井圈 (5)砂浆强度等级、配合比:M7.5砌筑砂浆，1：2防水砂浆 (6)垫层、基础材质及厚度:C15混凝土垫层，100mm (7)砌筑材料品种、规格、强度等级:MU10实心砖，240*115*53mm (8)勾缝、抹面要求:1：2防水砂浆井内、流槽、井外侧抹灰 (9)防渗、防水要求:1：2防水砂浆抹灰 (10)井盖类型:轻型铸铁井盖、φ700 (11)安装位置:非车行道下 (12)安全防坠网
207.1 | 40501005T | C15排水井垫层(预拌非泵送普通混凝土) | m3 | 0.129 | 157.42 | 395.8 |  | 0.51 | 37.65 | 35.48 |  | 56.42 | 683.28
207.2 | 40501006T | 砌筑井壁(砖砌井壁 圆形) | m3 | 2.37 | 224.95 | 241.12 |  | 3.2 | 31.91 | 30.07 |  | 47.81 | 579.06
207.3 | 40501023T | 井底流槽(砖砌) | m3 | 0.18 | 224.53 | 256 |  | 3.5 | 32.91 | 31.02 |  | 49.32 | 597.28
207.4 | 40501025T | 勾缝及抹灰(砖墙 抹灰 井内侧) | m2 | 8.28 | 23.94 | 9.23 |  | 0.22 | 2.27 | 2.14 |  | 3.4 | 41.2
207.5 | 40501027T | 勾缝及抹灰(砖墙 抹灰 流槽) | m2 | 1.23 | 20.17 | 9.23 |  | 0.22 | 2.01 | 1.9 |  | 3.02 | 36.55
207.6 | 40501025T | 勾缝及抹灰(砖墙 抹灰 井外侧) | m2 | 11.46 | 23.94 | 9.23 |  | 0.22 | 2.27 | 2.14 |  | 3.4 | 41.2
207.7 | 40501036T | C30钢筋预拌非泵送普通混凝土井盖、井圈制作(预拌非泵送普通混凝土井圈) | m3 | 0.06 | 445.84 | 713.74 |  | 1.07 | 78.92 | 74.37 |  | 118.25 | 1432.19
207.8 | 40501044 | 井盖、井箅安装(小型构件) | m3 | 0.06 | 39.49 | 2.71 |  |  | 2.87 | 2.7 |  | 4.3 | 52.07
207.9 | 40501039T | 井盖、井箅安装(轻型铸铁井盖) | 套 | 1 | 46.13 | 268.95 |  |  | 21.43 | 20.19 |  | 32.1 | 388.8
207.10 | 40107012 | 钢管井字架(井深4m以内) | 座 | 1 | 129.87 | 6 |  |  | 9.24 | 8.71 |  | 13.84 | 167.66
207.11 | 40501049 | 井盖、井箅安装(安全防坠网) | 座 | 1 | 19.4 | 25.07 |  |  | 3.02 | 2.85 |  | 4.53 | 54.87
|  | 土方工程 | [11 empty] | 续前项(合价)
208 | 010404001013 | 垫层 (1)垫层材料种类、配合比、厚度:碎石、150mm | m3 | 236.87 | 38.3 | 147.39 |  | 0.71 | 12.68 | 11.94 |  | 18.99 | 230.01
208.1 | 10104076T | 碎石垫层(干铺) | m3 | 236.87 | 38.3 | 147.39 |  | 0.71 | 12.68 | 11.94 |  | 18.99 | 230.01
209 | 010404001014 | 垫层 | m3 | 78.96 | 26.56 | 163.09 |  | 0.43 | 12.93 | 12.18 |  | 19.37 | 234.56
分部分项工程量清单综合单价分析表
工程名称：泉州台商投资区后港安置小区室外附属配套工程 | [11 empty] | 第81页 共249页
序号 | 项目编码 | 项目名称及特征描述 | 单位 | 工程量 | 综合单价组成(元) | [7 empty] | 综合单价 (元)
[5 empty] | 人工费 | 材料费 | 其中： 设备费 | 施工机具使用费 | 企业管理费 | 利润 | 规费 | 税金
(1)垫层材料种类、配合比、厚度:砂、厚度50mm
209.1 | 10104069T | 砂垫层 | m3 | 78.96 | 26.56 | 163.09 |  | 0.43 | 12.93 | 12.18 |  | 19.37 | 234.56
210 | 010101003013 | 挖沟槽土方 (1)土壤类别:三类土 (2)挖土深度:1.0m | m3 | 1548.71 | 2.68 |  |  | 2.26 | 0.34 | 0.32 |  | 0.5 | 6.11
210.1 | 10101018T | 人工挖沟槽土方(三类土 槽深2m以内) 人工辅助机械开挖不超过总挖方量5% | m3 | 77.436 | 46.78 |  |  |  | 3.18 | 3 |  | 4.77 | 57.73
210.2 | 10101061 | 小型挖掘机挖槽坑土方(不装车 三类土) | m3 | 1471.274 | 0.36 |  |  | 2.38 | 0.19 | 0.18 |  | 0.28 | 3.39
211 | 010103001023 | 回填方 (1)密实度要求:符合规范及设计要求 (2)填方材料品种:砂 (3)填方粒径要求:符合规范及设计要求 | m3 | 1049.93 | 1.9 | 165.44 |  | 1.82 | 11.5 | 10.84 |  | 17.24 | 208.74
211.1 | 10101099T | 回填工程(槽坑回填砂 人工摊铺机械夯实) | m3 | 1049.93 | 1.9 | 165.44 |  | 1.82 | 11.5 | 10.84 |  | 17.24 | 208.74
212 | 010103001024 | 回填方 (1)密实度要求:满足设计及相关规范要求 (2)填方材料品种:原开挖土方 (3)填方粒径要求:满足设计及相关规范要求 (4)填方来源、运距:由投标单位自行考虑 | m3 | 30.45 | 5.28 |  |  | 2.59 | 0.54 | 0.5 |  | 0.8 | 9.71
212.1 | 10101103 | 回填工程(填土机械夯实 槽坑) | m3 | 30.45 | 5.28 |  |  | 2.59 | 0.54 | 0.5 |  | 0.8 | 9.71
污水工程 | [13 empty] | 分项工程(17房屋建筑与装饰)
213 | 040501017001 | 混凝土方沟 (1)混凝土强度等级:C15垫层，C25渠道、C25盖板 (2)盖板材质、规格:C25预制盖板，490*600*10mm (3)垫层、基础材质及厚度:C15混凝土垫层，80mm厚 (4)混凝土构件运距:由投标单位自行考虑 (5)断面规格:流水断面400*400mm | m | 53 | 117.89 | 258.13 |  | 3.57 | 25.81 | 24.32 |  | 38.68 | 468.41
213.1 | 40501053T | C15垫层(预拌非泵送普通混凝土) | m3 | 3.646 | 52.16 | 396 |  | 0.51 | 30.51 | 28.75 |  | 45.71 | 553.64
213.2 | 40501078T | C25现浇预拌非泵送普通混凝土方沟及渠道( | m3 | 11.925 | 372.11 | 645.36 |  | 11.07 | 69.94 | 65.91 |  | 104.8 | 1269.19
分部分项工程量清单综合单价分析表
工程名称：泉州台商投资区后港安置小区室外附属配套工程 | [11 empty] | 第82页 共249页
序号 | 项目编码 | 项目名称及特征描述 | 单位 | 工程量 | 综合单价组成(元) | [7 empty] | 综合单价 (元)
[5 empty] | 人工费 | 材料费 | 其中： 设备费 | 施工机具使用费 | 企业管理费 | 利润 | 规费 | 税金
壁)
213.3 | 40501103T | C25预拌非泵送普通混凝土(矩形盖板 板厚10cm以内) | m3 | 2.587 | 296.66 | 544.02 |  | 0.32 | 57.19 | 53.89 |  | 85.69 | 1037.77
213.4 | 40304001 | 预制混凝土(圆钢筋 φ10以内) | t | 0.806 | 939.97 | 3854.88 |  | 67.19 | 330.62 | 311.56 |  | 495.38 | 5999.6
213.5 | 40304005 | 现浇混凝土(圆钢筋 φ10以内) | t | 0.007 | 1215.3 | 3851.69 |  | 66.04 | 349.05 | 328.92 |  | 522.99 | 6333.99
213.6 | 40105001 | 人力运输小型构件(人力运输 运距20m) | m3 | 2.587 | 33.65 |  |  |  | 2.29 | 2.16 |  | 3.43 | 41.53
214 | 040501004007 | 塑料管 (1)管道类型:污水管 (2)连接形式:承插电熔连接 (3)垫层、基础材质及厚度:碎石垫层150mm厚，50mm中粗砂找平 (4)铺设深度:详设计施工图 (5)管道检验及试验要求:管道闭水试验 (6)材质:HDPE双壁波纹管 (7)规格:DN200，环刚度8KN/㎡ | m
214.1 | 40501058 | 垫层(碎石) | m3 |  | 58.73 | 131.32 |  | 2.54 | 13.1 | 12.34 |  | 19.62 | 237.65
214.2 | 40501056T | 垫层(砂) | m3 |  | 45.53 | 184.95 |  | 2.17 | 15.82 | 14.91 |  | 23.7 | 287.08
214.3 | 40502071T | 塑料排水管管道铺设(塑料管铺设管径200mm以内) | m |  | 4.08 | 45.5 |  |  | 3.37 | 3.18 |  | 5.05 | 61.18
214.4 | 40502257 | 塑料管电熔连接(电熔连接管径200mm以内) | 个 |  | 8.15 | 0.17 |  | 1.48 | 0.67 | 0.63 |  | 1 | 12.1
214.5 | 40502281 | 管道闭水试验(φ400mm 以内) | km |  | 1622.44 | 1073.04 |  |  | 183.29 | 172.73 |  | 274.64 | 3326.14
215 | 040501004008 | 塑料管 (1)管道类型:污水管 (2)连接形式:承插电熔连接 (3)垫层、基础材质及厚度:碎石垫层150mm厚，50mm中粗砂找平 (4)铺设深度:详设计施工图 (5)管道检验及试验要求:管道闭水试验 (6)材质:HDPE双壁波纹管 (7)规格:DN250，环刚度8KN/㎡ | m
215.1 | 40501058 | 垫层(碎石) | m3 |  | 58.73 | 131.32 |  | 2.54 | 13.1 | 12.34 |  | 19.62 | 237.65
215.2 | 40501056T | 垫层(砂) | m3 |  | 45.53 | 184.95 |  | 2.17 | 15.82 | 14.91 |  | 23.7 | 287.08
分部分项工程量清单综合单价分析表
工程名称：泉州台商投资区后港安置小区室外附属配套工程 | [11 empty] | 第83页 共249页
序号 | 项目编码 | 项目名称及特征描述 | 单位 | 工程量 | 综合单价组成(元) | [7 empty] | 综合单价 (元)
[5 empty] | 人工费 | 材料费 | 其中： 设备费 | 施工机具使用费 | 企业管理费 | 利润 | 规费 | 税金
215.3 | 40502072T | 塑料排水管管道铺设(塑料管铺设管径300mm以内) | m |  | 5.43 | 56.87 |  |  | 4.24 | 3.99 |  | 6.35 | 76.88
215.4 | 40502258 | 塑料管电熔连接(电熔连接管径300mm以内) | 个 |  | 10.86 | 0.39 |  | 2.41 | 0.93 | 0.88 |  | 1.39 | 16.86
215.5 | 40502281 | 管道闭水试验(φ400mm 以内) | km |  | 1622.44 | 1073.04 |  |  | 183.29 | 172.73 |  | 274.64 | 3326.14
216 | 040501004009 | 塑料管 (1)管道类型:污水管 (2)连接形式:承插电熔连接 (3)垫层、基础材质及厚度:碎石垫层150mm厚，50mm中粗砂找平 (4)铺设深度:详设计施工图 (5)管道检验及试验要求:管道闭水试验 (6)材质:HDPE双壁波纹管 (7)规格:DN300，环刚度8KN/㎡ | m
216.1 | 40501058 | 垫层(碎石) | m3 |  | 58.73 | 131.32 |  | 2.54 | 13.1 | 12.34 |  | 19.62 | 237.65
216.2 | 40501056T | 垫层(砂) | m3 |  | 45.53 | 184.95 |  | 2.17 | 15.82 | 14.91 |  | 23.7 | 287.08
216.3 | 40502072T | 塑料排水管管道铺设(塑料管铺设管径300mm以内) | m |  | 5.43 | 82.71 |  |  | 5.99 | 5.65 |  | 8.98 | 108.76
216.4 | 40502258 | 塑料管电熔连接(电熔连接管径300mm以内) | 个 |  | 10.86 | 0.39 |  | 2.41 | 0.93 | 0.88 |  | 1.39 | 16.86
216.5 | 40502281 | 管道闭水试验(φ400mm 以内) | km |  | 1622.44 | 1073.04 |  |  | 183.29 | 172.73 |  | 274.64 | 3326.14
217 | 031001006007 | 塑料管 (1)连接形式:胶圈连接 (2)安装部位:室外 (3)介质:排水 (4)材质:HDPE双壁波纹管 (5)规格:DN200，环刚度8KN/㎡ (6)压力试验及吹、洗设计要求:按设计规范要求 | m | 13.3 | 11.12 | 46.08 |  | 4.06 | 4.17 | 3.93 |  | 6.24 | 75.6
217.1 | 31001308T | 室外塑料排水管(胶圈接口) 外径200mm以内 | m | 13.3 | 11.12 | 46.08 |  | 4.06 | 4.17 | 3.93 |  | 6.24 | 75.6
218 | 031001006008 | 塑料管 (1)连接形式:胶圈连接 (2)安装部位:室外 (3)介质:排水 | m | 519.2 | 13.25 | 57.41 |  | 6.16 | 5.22 | 4.92 |  | 7.83 | 94.79
分部分项工程量清单综合单价分析表
工程名称：泉州台商投资区后港安置小区室外附属配套工程 | [11 empty] | 第84页 共249页
序号 | 项目编码 | 项目名称及特征描述 | 单位 | 工程量 | 综合单价组成(元) | [7 empty] | 综合单价 (元)
[5 empty] | 人工费 | 材料费 | 其中： 设备费 | 施工机具使用费 | 企业管理费 | 利润 | 规费 | 税金
(4)材质:HDPE双壁波纹管 (5)规格:DN250，环刚度8KN/㎡ (6)压力试验及吹、洗设计要求:按设计规范要求
218.1 | 31001309T | 室外塑料排水管(胶圈接口) 外径250mm以内 | m | 519.2 | 13.25 | 57.41 |  | 6.16 | 5.22 | 4.92 |  | 7.83 | 94.79
219 | 031001006009 | 塑料管 (1)连接形式:胶圈连接 (2)安装部位:室外 (3)介质:排水 (4)材质:HDPE双壁波纹管 (5)规格:DN300，环刚度8KN/㎡ (6)压力试验及吹、洗设计要求:按设计规范要求 | m | 364.4 | 14.32 | 83.33 |  | 7.46 | 7.15 | 6.74 |  | 10.71 | 129.71
219.1 | 31001310T | 室外塑料排水管(胶圈接口) 外径300mm以内 | m | 364.4 | 14.32 | 83.33 |  | 7.46 | 7.15 | 6.74 |  | 10.71 | 129.71
220 | 031001006010 | 塑料管 (1)连接形式:胶圈连接 (2)安装部位:室外 (3)介质:排水 (4)材质:HDPE双壁波纹管 (5)规格:DN400，环刚度8KN/㎡ (6)压力试验及吹、洗设计要求:按设计规范要求 | m | 37.7 | 18.71 | 136.32 |  | 8.57 | 11.12 | 10.48 |  | 16.67 | 201.87
220.1 | 31001311T | 室外塑料排水管(胶圈接口) 外径400mm以内 | m | 37.7 | 18.71 | 136.32 |  | 8.57 | 11.12 | 10.48 |  | 16.67 | 201.87
221 | 040504001016 | 砌筑井 (1)井类型、规格:φ700砖砌污水井，平均井深1.27m (2)参考图集:02S515，页19 (3)混凝土强度等级:C15垫层，C30井圈 (4)砂浆强度等级、配合比:M7.5砌筑砂浆，1：2防水砂浆 (5)垫层、基础材质及厚度:C15混凝土垫层，100mm (6)砌筑材料品种、规格、强度等级:MU10实心砖，240*115*53mm | 座
分部分项工程量清单综合单价分析表
工程名称：泉州台商投资区后港安置小区室外附属配套工程 | [11 empty] | 第85页 共249页
序号 | 项目编码 | 项目名称及特征描述 | 单位 | 工程量 | 综合单价组成(元) | [7 empty] | 综合单价 (元)
[5 empty] | 人工费 | 材料费 | 其中： 设备费 | 施工机具使用费 | 企业管理费 | 利润 | 规费 | 税金
(7)勾缝、抹面要求:1：2防水砂浆井内、流槽、井外侧抹灰 (8)防渗、防水要求:1：2防水砂浆抹灰 (9)井盖、井圈材质及规格:C30混凝土井圈，树脂复合井盖 (10)所在位置:绿地检查井
221.1 | 40501005T | C15排水井垫层(预拌非泵送普通混凝土) | m3 |  | 157.42 | 395.8 |  | 0.51 | 37.65 | 35.48 |  | 56.42 | 683.28
221.2 | 40501006T | 砌筑井壁(砖砌井壁 圆形) | m3 |  | 224.95 | 241.12 |  | 3.2 | 31.91 | 30.07 |  | 47.81 | 579.06
221.3 | 40501023T | 井底流槽(砖砌) | m3 |  | 224.53 | 256 |  | 3.5 | 32.91 | 31.02 |  | 49.32 | 597.28
221.4 | 40501025T | 勾缝及抹灰(砖墙 抹灰 井内侧) | m2 |  | 23.94 | 9.23 |  | 0.22 | 2.27 | 2.14 |  | 3.4 | 41.2
221.5 | 40501027T | 勾缝及抹灰(砖墙 抹灰 流槽) | m2 |  | 20.17 | 9.23 |  | 0.22 | 2.01 | 1.9 |  | 3.02 | 36.55
221.6 | 40501025T | 勾缝及抹灰(砖墙 抹灰 井外侧) | m2 |  | 23.94 | 9.23 |  | 0.22 | 2.27 | 2.14 |  | 3.4 | 41.2
221.7 | 40501036T | C30钢筋预拌非泵送普通混凝土井盖、井圈制作(预拌非泵送普通混凝土井圈) | m3 |  | 445.84 | 713.74 |  | 1.07 | 78.92 | 74.37 |  | 118.25 | 1432.19
221.8 | 40501044 | 井盖、井箅安装(小型构件) | m3 |  | 39.49 | 2.71 |  |  | 2.87 | 2.7 |  | 4.3 | 52.07
221.9 | 40501046T | 井盖、井箅安装(树脂复合井盖井座 Φ700) | 座 |  | 40.73 | 189.08 |  | 11.28 | 16.39 | 15.45 |  | 24.56 | 297.49
221.10 | 40501049 | 井盖、井箅安装(安全防坠网) | 座 |  | 19.4 | 25.07 |  |  | 3.02 | 2.85 |  | 4.53 | 54.87
221.11 | 40105001 | 人力运输小型构件(人力运输 运距20m) | m3 |  | 33.65 |  |  |  | 2.29 | 2.16 |  | 3.43 | 41.53
222 | 040504001017 | 砌筑井 (1)井类型、规格:φ700砖砌污水沉泥井，平均井深1.93m，含30cm沉泥槽 (2)参考图集:02S515，页19 (3)混凝土强度等级:C15垫层，C30井圈 (4)砂浆强度等级、配合比:M7.5砌筑砂浆，1：2防水砂浆 (5)垫层、基础材质及厚度:C15混凝土垫层，100mm (6)砌筑材料品种、规格、强度等级:MU10实心砖，240*115*53mm (7)勾缝、抹面要求:1：2防水砂浆井内、井外侧抹灰 (8)防渗、防水要求:1：2防水砂浆抹灰 | 座
分部分项工程量清单综合单价分析表
工程名称：泉州台商投资区后港安置小区室外附属配套工程 | [11 empty] | 第86页 共249页
序号 | 项目编码 | 项目名称及特征描述 | 单位 | 工程量 | 综合单价组成(元) | [7 empty] | 综合单价 (元)
[5 empty] | 人工费 | 材料费 | 其中： 设备费 | 施工机具使用费 | 企业管理费 | 利润 | 规费 | 税金
(9)井盖、井圈材质及规格:C30混凝土井圈，树脂复合井盖 (10)钢管井字架 (11)所在位置:绿地
222.1 | 40501005T | C15排水井垫层(预拌非泵送普通混凝土) | m3 |  | 157.42 | 395.8 |  | 0.51 | 37.65 | 35.48 |  | 56.42 | 683.28
222.2 | 40501006T | 砌筑井壁(砖砌井壁 圆形) | m3 |  | 224.95 | 241.12 |  | 3.2 | 31.91 | 30.07 |  | 47.81 | 579.06
222.3 | 40501025T | 勾缝及抹灰(砖墙 抹灰 井内侧) | m2 |  | 23.94 | 9.23 |  | 0.22 | 2.27 | 2.14 |  | 3.4 | 41.2
222.4 | 40501025T | 勾缝及抹灰(砖墙 抹灰 井外侧) | m2 |  | 23.94 | 9.23 |  | 0.22 | 2.27 | 2.14 |  | 3.4 | 41.2
222.5 | 40501036T | C30钢筋预拌非泵送普通混凝土井盖、井圈制作(预拌非泵送普通混凝土井圈) | m3 |  | 445.84 | 713.74 |  | 1.07 | 78.92 | 74.37 |  | 118.25 | 1432.19
222.6 | 40501044 | 井盖、井箅安装(小型构件) | m3 |  | 39.49 | 2.71 |  |  | 2.87 | 2.7 |  | 4.3 | 52.07
222.7 | 40501046T | 井盖、井箅安装(树脂复合井盖井座 Φ700) | 座 |  | 40.73 | 189.08 |  | 11.28 | 16.39 | 15.45 |  | 24.56 | 297.49
222.8 | 40501049 | 井盖、井箅安装(安全防坠网) | 座 |  | 19.4 | 25.07 |  |  | 3.02 | 2.85 |  | 4.53 | 54.87
222.9 | 40107011 | 钢管井字架(井深2m以内) | 座 |  | 66.14 | 5.06 |  |  | 4.84 | 4.56 |  | 7.25 | 87.85
222.10 | 40105001 | 人力运输小型构件(人力运输 运距20m) | m3 |  | 33.65 |  |  |  | 2.29 | 2.16 |  | 3.43 | 41.53
223 | 040504001018 | 砌筑井 (1)井类型、规格:φ700砖砌污水井，平均井深1.38m (2)参考图集:02S515，页19 (3)混凝土强度等级:C15垫层，C30井圈 (4)砂浆强度等级、配合比:M7.5砌筑砂浆，1：2防水砂浆 (5)垫层、基础材质及厚度:C15混凝土垫层，100mm (6)砌筑材料品种、规格、强度等级:MU10实心砖，240*115*53mm (7)勾缝、抹面要求:1：2防水砂浆井内、井外侧抹灰 (8)防渗、防水要求:1：2防水砂浆抹灰 (9)井盖、井圈材质及规格:C30混凝土井圈，φ700轻型球墨铸铁井盖 (10)所在位置:铺装地面 | 座
分部分项工程量清单综合单价分析表
工程名称：泉州台商投资区后港安置小区室外附属配套工程 | [11 empty] | 第87页 共249页
序号 | 项目编码 | 项目名称及特征描述 | 单位 | 工程量 | 综合单价组成(元) | [7 empty] | 综合单价 (元)
[5 empty] | 人工费 | 材料费 | 其中： 设备费 | 施工机具使用费 | 企业管理费 | 利润 | 规费 | 税金
223.1 | 40501005T | C15排水井垫层(预拌非泵送普通混凝土) | m3 |  | 157.42 | 395.8 |  | 0.51 | 37.65 | 35.48 |  | 56.42 | 683.28
223.2 | 40501006T | 砌筑井壁(砖砌井壁 圆形) | m3 |  | 224.95 | 241.12 |  | 3.2 | 31.91 | 30.07 |  | 47.81 | 579.06
223.3 | 40501023T | 井底流槽(砖砌) | m3 |  | 224.53 | 256 |  | 3.5 | 32.91 | 31.02 |  | 49.32 | 597.28
223.4 | 40501025T | 勾缝及抹灰(砖墙 抹灰 井内侧) | m2 |  | 23.94 | 9.23 |  | 0.22 | 2.27 | 2.14 |  | 3.4 | 41.2
223.5 | 40501025T | 勾缝及抹灰(砖墙 抹灰 井外侧) | m2 |  | 23.94 | 9.23 |  | 0.22 | 2.27 | 2.14 |  | 3.4 | 41.2
223.6 | 40501027T | 勾缝及抹灰(砖墙 抹灰 流槽) | m2 |  | 20.17 | 9.23 |  | 0.22 | 2.01 | 1.9 |  | 3.02 | 36.55
223.7 | 40501039T | 井盖、井箅安装(检查井井盖、座 普通铸铁) | 套 |  | 46.13 | 307.31 |  |  | 24.03 | 22.65 |  | 36.01 | 436.13
223.8 | 40501044 | 井盖、井箅安装(小型构件) | m3 |  | 39.49 | 2.71 |  |  | 2.87 | 2.7 |  | 4.3 | 52.07
223.9 | 40501039T | 井盖、井箅安装(检查井井盖、座 普通铸铁) | 套 |  | 46.13 | 273.32 |  |  | 21.72 | 20.47 |  | 32.55 | 394.19
223.10 | 40501049 | 井盖、井箅安装(安全防坠网) | 座 |  | 19.4 | 25.07 |  |  | 3.02 | 2.85 |  | 4.53 | 54.87
223.11 | 40105001 | 人力运输小型构件(人力运输 运距20m) | m3 |  | 33.65 |  |  |  | 2.29 | 2.16 |  | 3.43 | 41.53
224 | 040504001019 | 砌筑井 (1)井类型、规格:φ700砖砌污水井，平均井深1.38m (2)参考图集:02S515，页19 (3)混凝土强度等级:C15垫层，C30井圈 (4)砂浆强度等级、配合比:M7.5砌筑砂浆，1：2防水砂浆 (5)垫层、基础材质及厚度:C15混凝土垫层，100mm (6)砌筑材料品种、规格、强度等级:MU10实心砖，240*115*53mm (7)勾缝、抹面要求:1：2防水砂浆井内、井外侧抹灰 (8)防渗、防水要求:1：2防水砂浆抹灰 (9)井盖、井圈材质及规格:C30混凝土井圈，φ700重型铸铁井盖 (10)所在位置:车行道 | 座
224.1 | 40501005T | C15排水井垫层(预拌非泵送普通混凝土) | m3 |  | 157.42 | 395.8 |  | 0.51 | 37.65 | 35.48 |  | 56.42 | 683.28
224.2 | 40501006T | 砌筑井壁(砖砌井壁 圆形) | m3 |  | 224.95 | 241.12 |  | 3.2 | 31.91 | 30.07 |  | 47.81 | 579.06
224.3 | 40501023T | 井底流槽(砖砌) | m3 |  | 224.53 | 256 |  | 3.5 | 32.91 | 31.02 |  | 49.32 | 597.28
分部分项工程量清单综合单价分析表
工程名称：泉州台商投资区后港安置小区室外附属配套工程 | [11 empty] | 第88页 共249页
序号 | 项目编码 | 项目名称及特征描述 | 单位 | 工程量 | 综合单价组成(元) | [7 empty] | 综合单价 (元)
[5 empty] | 人工费 | 材料费 | 其中： 设备费 | 施工机具使用费 | 企业管理费 | 利润 | 规费 | 税金
224.4 | 40501025T | 勾缝及抹灰(砖墙 抹灰 井内侧) | m2 |  | 23.94 | 9.23 |  | 0.22 | 2.27 | 2.14 |  | 3.4 | 41.2
224.5 | 40501025T | 勾缝及抹灰(砖墙 抹灰 井外侧) | m2 |  | 23.94 | 9.23 |  | 0.22 | 2.27 | 2.14 |  | 3.4 | 41.2
224.6 | 40501027T | 勾缝及抹灰(砖墙 抹灰 流槽) | m2 |  | 20.17 | 9.23 |  | 0.22 | 2.01 | 1.9 |  | 3.02 | 36.55
224.7 | 40501036T | C30钢筋预拌非泵送普通混凝土井盖、井圈制作(预拌非泵送普通混凝土井圈) | m3 |  | 445.84 | 713.74 |  | 1.07 | 78.92 | 74.37 |  | 118.25 | 1432.19
224.8 | 40501044 | 井盖、井箅安装(小型构件) | m3 |  | 39.49 | 2.71 |  |  | 2.87 | 2.7 |  | 4.3 | 52.07
224.9 | 40501039T | 井盖、井箅安装(检查井井盖、座 普通铸铁) | 套 |  | 46.13 | 409.3 |  |  | 30.97 | 29.18 |  | 46.4 | 561.98
224.10 | 40501049 | 井盖、井箅安装(安全防坠网) | 座 |  | 19.4 | 25.07 |  |  | 3.02 | 2.85 |  | 4.53 | 54.87
224.11 | 40105001 | 人力运输小型构件(人力运输 运距20m) | m3 |  | 33.65 |  |  |  | 2.29 | 2.16 |  | 3.43 | 41.53
225 | 040504001020 | 砌筑井 (1)井类型、规格:φ700砖砌污水沉泥井，平均井深1.93m，含30cm沉泥槽 (2)参考图集:02S515，页19 (3)混凝土强度等级:C15垫层，C30井圈 (4)砂浆强度等级、配合比:M7.5砌筑砂浆，1：2防水砂浆 (5)垫层、基础材质及厚度:C15混凝土垫层，100mm (6)砌筑材料品种、规格、强度等级:MU10实心砖，240*115*53mm (7)勾缝、抹面要求:1：2防水砂浆井内、井外侧抹灰 (8)防渗、防水要求:1：2防水砂浆抹灰 (9)井盖、井圈材质及规格:C30混凝土井圈，φ700重型铸铁井盖 (10)钢管井字架 (11)所在位置:车行道 | 座
225.1 | 40501005T | C15排水井垫层(预拌非泵送普通混凝土) | m3 |  | 157.42 | 395.8 |  | 0.51 | 37.65 | 35.48 |  | 56.42 | 683.28
225.2 | 40501006T | 砌筑井壁(砖砌井壁 圆形) | m3 |  | 224.95 | 241.12 |  | 3.2 | 31.91 | 30.07 |  | 47.81 | 579.06
225.3 | 40501025T | 勾缝及抹灰(砖墙 抹灰 井内侧) | m2 |  | 23.94 | 9.23 |  | 0.22 | 2.27 | 2.14 |  | 3.4 | 41.2
225.4 | 40501025T | 勾缝及抹灰(砖墙 抹灰 井外侧) | m2 |  | 23.94 | 9.23 |  | 0.22 | 2.27 | 2.14 |  | 3.4 | 41.2
225.5 | 40501036T | C30钢筋预拌非泵送普通混凝土井盖、井圈制 | m3 |  | 445.84 | 713.74 |  | 1.07 | 78.92 | 74.37 |  | 118.25 | 1432.19
分部分项工程量清单综合单价分析表
工程名称：泉州台商投资区后港安置小区室外附属配套工程 | [11 empty] | 第89页 共249页
序号 | 项目编码 | 项目名称及特征描述 | 单位 | 工程量 | 综合单价组成(元) | [7 empty] | 综合单价 (元)
[5 empty] | 人工费 | 材料费 | 其中： 设备费 | 施工机具使用费 | 企业管理费 | 利润 | 规费 | 税金
作(预拌非泵送普通混凝土井圈)
225.6 | 40501044 | 井盖、井箅安装(小型构件) | m3 |  | 39.49 | 2.71 |  |  | 2.87 | 2.7 |  | 4.3 | 52.07
225.7 | 40501039T | 井盖、井箅安装(检查井井盖、座 普通铸铁) | 套 |  | 46.13 | 409.3 |  |  | 30.97 | 29.18 |  | 46.4 | 561.98
225.8 | 40501049 | 井盖、井箅安装(安全防坠网) | 座 |  | 19.4 | 25.07 |  |  | 3.02 | 2.85 |  | 4.53 | 54.87
225.9 | 40107011 | 钢管井字架(井深2m以内) | 座 |  | 66.14 | 5.06 |  |  | 4.84 | 4.56 |  | 7.25 | 87.85
225.10 | 40105001 | 人力运输小型构件(人力运输 运距20m) | m3 |  | 33.65 |  |  |  | 2.29 | 2.16 |  | 3.43 | 41.53
226 | 040504001021 | 砌筑井 (1)井类型、参考图集:砖砌污水检查井、做法详图集02S515-19 (2)井径:φ700 (3)平均井深:1.29m (4)混凝土强度等级:C15垫层，C30井圈 (5)砂浆强度等级、配合比:M7.5砌筑砂浆，1：2防水砂浆 (6)垫层、基础材质及厚度:C15混凝土垫层，100mm (7)砌筑材料品种、规格、强度等级:MU10实心砖，240*115*53mm (8)勾缝、抹面要求:1：2防水砂浆井内、流槽、井外侧抹灰 (9)防渗、防水要求:1：2防水砂浆抹灰 (10)盖板材质、规格:重型铸铁井盖、φ700 (11)安装位置:车行道下 (12)安全防坠网 | 座 | 6 | 513.51 | 818.35 |  | 4.99 | 90.89 | 85.66 |  | 136.19 | 1649.6
226.1 | 40501005T | C15排水井垫层(预拌非泵送普通混凝土) | m3 | 0.129 | 157.42 | 395.8 |  | 0.51 | 37.65 | 35.48 |  | 56.42 | 683.28
226.2 | 40501006T | 砌筑井壁(砖砌井壁 圆形) | m3 | 0.91 | 224.95 | 241.12 |  | 3.2 | 31.91 | 30.07 |  | 47.81 | 579.06
226.3 | 40501023T | 井底流槽(砖砌) | m3 | 0.06 | 224.53 | 256 |  | 3.5 | 32.91 | 31.02 |  | 49.32 | 597.28
226.4 | 40501025T | 勾缝及抹灰(砖墙 抹灰 井内侧) | m2 | 2.84 | 23.94 | 9.23 |  | 0.22 | 2.27 | 2.14 |  | 3.4 | 41.2
226.5 | 40501027T | 勾缝及抹灰(砖墙 抹灰 流槽) | m2 | 0.38 | 20.17 | 9.23 |  | 0.22 | 2.01 | 1.9 |  | 3.02 | 36.55
226.6 | 40501025T | 勾缝及抹灰(砖墙 抹灰 井外侧) | m2 | 4.78 | 23.94 | 9.23 |  | 0.22 | 2.27 | 2.14 |  | 3.4 | 41.2
226.7 | 40501036T | C30钢筋预拌非泵送普通混凝土井盖、井圈制作(预拌非泵送普通混凝土井圈) | m3 | 0.04 | 445.84 | 713.74 |  | 1.07 | 78.92 | 74.37 |  | 118.25 | 1432.19
分部分项工程量清单综合单价分析表
工程名称：泉州台商投资区后港安置小区室外附属配套工程 | [11 empty] | 第90页 共249页
序号 | 项目编码 | 项目名称及特征描述 | 单位 | 工程量 | 综合单价组成(元) | [7 empty] | 综合单价 (元)
[5 empty] | 人工费 | 材料费 | 其中： 设备费 | 施工机具使用费 | 企业管理费 | 利润 | 规费 | 税金
226.8 | 40501044 | 井盖、井箅安装(小型构件) | m3 | 0.04 | 39.49 | 2.71 |  |  | 2.87 | 2.7 |  | 4.3 | 52.07
226.9 | 40501039T | 井盖、井箅安装(重型铸铁井盖) | 套 | 1 | 46.13 | 404.94 |  |  | 30.67 | 28.9 |  | 45.96 | 556.6
226.10 | 40501049 | 井盖、井箅安装(安全防坠网) | 座 | 1 | 19.4 | 25.07 |  |  | 3.02 | 2.85 |  | 4.53 | 54.87
227 | 040504001022 | 砌筑井 (1)井类型、参考图集:砖砌污水检查井、做法详图集02S515-19 (2)井径:φ700 (3)平均井深:1.74m (4)混凝土强度等级:C15垫层，C30井圈 (5)砂浆强度等级、配合比:M7.5砌筑砂浆，1：2防水砂浆 (6)垫层、基础材质及厚度:C15混凝土垫层，100mm (7)砌筑材料品种、规格、强度等级:MU10实心砖，240*115*53mm (8)勾缝、抹面要求:1：2防水砂浆井内、流槽、井外侧抹灰 (9)防渗、防水要求:1：2防水砂浆抹灰 (10)盖板材质、规格:重型铸铁井盖、φ700 (11)安装位置:车行道下 (12)安全防坠网 | 座 | 16 | 715.08 | 925.02 |  | 6.6 | 111.96 | 105.52 |  | 167.75 | 2031.92
227.1 | 40501005T | C15排水井垫层(预拌非泵送普通混凝土) | m3 | 0.129 | 157.42 | 395.8 |  | 0.51 | 37.65 | 35.48 |  | 56.42 | 683.28
227.2 | 40501006T | 砌筑井壁(砖砌井壁 圆形) | m3 | 1.23 | 224.95 | 241.12 |  | 3.2 | 31.91 | 30.07 |  | 47.81 | 579.06
227.3 | 40501023T | 井底流槽(砖砌) | m3 | 0.06 | 224.53 | 256 |  | 3.5 | 32.91 | 31.02 |  | 49.32 | 597.28
227.4 | 40501025T | 勾缝及抹灰(砖墙 抹灰 井内侧) | m2 | 3.82 | 23.94 | 9.23 |  | 0.22 | 2.27 | 2.14 |  | 3.4 | 41.2
227.5 | 40501027T | 勾缝及抹灰(砖墙 抹灰 流槽) | m2 | 0.38 | 20.17 | 9.23 |  | 0.22 | 2.01 | 1.9 |  | 3.02 | 36.55
227.6 | 40501025T | 勾缝及抹灰(砖墙 抹灰 井外侧) | m2 | 6.45 | 23.94 | 9.23 |  | 0.22 | 2.27 | 2.14 |  | 3.4 | 41.2
227.7 | 40501036T | C30钢筋预拌非泵送普通混凝土井盖、井圈制作(预拌非泵送普通混凝土井圈) | m3 | 0.04 | 445.84 | 713.74 |  | 1.07 | 78.92 | 74.37 |  | 118.25 | 1432.19
227.8 | 40501044 | 井盖、井箅安装(小型构件) | m3 | 0.04 | 39.49 | 2.71 |  |  | 2.87 | 2.7 |  | 4.3 | 52.07
227.9 | 40501039T | 井盖、井箅安装(重型铸铁井盖) | 套 | 1 | 46.13 | 404.94 |  |  | 30.67 | 28.9 |  | 45.96 | 556.6
227.10 | 40501049 | 井盖、井箅安装(安全防坠网) | 座 | 1 | 19.4 | 25.07 |  |  | 3.02 | 2.85 |  | 4.53 | 54.87
分部分项工程量清单综合单价分析表
工程名称：泉州台商投资区后港安置小区室外附属配套工程 | [11 empty] | 第91页 共249页
序号 | 项目编码 | 项目名称及特征描述 | 单位 | 工程量 | 综合单价组成(元) | [7 empty] | 综合单价 (元)
[5 empty] | 人工费 | 材料费 | 其中： 设备费 | 施工机具使用费 | 企业管理费 | 利润 | 规费 | 税金
227.11 | 40107011 | 钢管井字架(井深2m以内) | 座 | 1 | 66.14 | 5.06 |  |  | 4.84 | 4.56 |  | 7.25 | 87.85
228 | 040504001023 | 砌筑井 (1)井类型、参考图集:砖砌污水检查井、做法详图集02S515-19 (2)井径:φ700 (3)平均井深:2.07m (4)混凝土强度等级:C15垫层，C30井圈 (5)砂浆强度等级、配合比:M7.5砌筑砂浆，1：2防水砂浆 (6)垫层、基础材质及厚度:C15混凝土垫层，100mm (7)砌筑材料品种、规格、强度等级:MU10实心砖，240*115*53mm (8)勾缝、抹面要求:1：2防水砂浆井内、流槽、井外侧抹灰 (9)防渗、防水要求:1：2防水砂浆抹灰 (10)盖板材质、规格:重型铸铁井盖、φ700 (11)安装位置:车行道下 (12)安全防坠网 | 座 | 3 | 815.75 | 1000.89 |  | 7.79 | 124.04 | 116.91 |  | 185.86 | 2251.24
228.1 | 40501005T | C15排水井垫层(预拌非泵送普通混凝土) | m3 | 0.129 | 157.42 | 395.8 |  | 0.51 | 37.65 | 35.48 |  | 56.42 | 683.28
228.2 | 40501006T | 砌筑井壁(砖砌井壁 圆形) | m3 | 1.47 | 224.95 | 241.12 |  | 3.2 | 31.91 | 30.07 |  | 47.81 | 579.06
228.3 | 40501023T | 井底流槽(砖砌) | m3 | 0.06 | 224.53 | 256 |  | 3.5 | 32.91 | 31.02 |  | 49.32 | 597.28
228.4 | 40501025T | 勾缝及抹灰(砖墙 抹灰 井内侧) | m2 | 4.55 | 23.94 | 9.23 |  | 0.22 | 2.27 | 2.14 |  | 3.4 | 41.2
228.5 | 40501027T | 勾缝及抹灰(砖墙 抹灰 流槽) | m2 | 0.38 | 20.17 | 9.23 |  | 0.22 | 2.01 | 1.9 |  | 3.02 | 36.55
228.6 | 40501025T | 勾缝及抹灰(砖墙 抹灰 井外侧) | m2 | 7.67 | 23.94 | 9.23 |  | 0.22 | 2.27 | 2.14 |  | 3.4 | 41.2
228.7 | 40501036T | C30钢筋预拌非泵送普通混凝土井盖、井圈制作(预拌非泵送普通混凝土井圈) | m3 | 0.04 | 445.84 | 713.74 |  | 1.07 | 78.92 | 74.37 |  | 118.25 | 1432.19
228.8 | 40501044 | 井盖、井箅安装(小型构件) | m3 | 0.04 | 39.49 | 2.71 |  |  | 2.87 | 2.7 |  | 4.3 | 52.07
228.9 | 40501039T | 井盖、井箅安装(重型铸铁井盖) | 套 | 1 | 46.13 | 404.94 |  |  | 30.67 | 28.9 |  | 45.96 | 556.6
228.10 | 40501049 | 井盖、井箅安装(安全防坠网) | 座 | 1 | 19.4 | 25.07 |  |  | 3.02 | 2.85 |  | 4.53 | 54.87
228.11 | 40107011 | 钢管井字架(井深2m以内) | 座 | 1 | 66.14 | 5.06 |  |  | 4.84 | 4.56 |  | 7.25 | 87.85
229 | 040504001024 | 砌筑井 | 座 | 25 | 444.96 | 631.22 |  | 4.18 | 73.46 | 69.23 |  | 110.06 | 1333.13
分部分项工程量清单综合单价分析表
工程名称：泉州台商投资区后港安置小区室外附属配套工程 | [11 empty] | 第92页 共249页
序号 | 项目编码 | 项目名称及特征描述 | 单位 | 工程量 | 综合单价组成(元) | [7 empty] | 综合单价 (元)
[5 empty] | 人工费 | 材料费 | 其中： 设备费 | 施工机具使用费 | 企业管理费 | 利润 | 规费 | 税金
(1)井类型、参考图集:砖砌污水检查井、做法详图集02S515-19 (2)井径:φ700 (3)平均井深:1.06m (4)混凝土强度等级:C15垫层，C30井圈 (5)砂浆强度等级、配合比:M7.5砌筑砂浆，1：2防水砂浆 (6)垫层、基础材质及厚度:C15混凝土垫层，100mm (7)砌筑材料品种、规格、强度等级:MU10实心砖，240*115*53mm (8)勾缝、抹面要求:1：2防水砂浆井内、流槽、井外侧抹灰 (9)防渗、防水要求:1：2防水砂浆抹灰 (10)盖板材质、规格:轻型铸铁井盖、φ700 (11)安装位置:非车行道下 (12)安全防坠网
229.1 | 40501005T | C15排水井垫层(预拌非泵送普通混凝土) | m3 | 0.129 | 157.42 | 395.8 |  | 0.51 | 37.65 | 35.48 |  | 56.42 | 683.28
229.2 | 40501006T | 砌筑井壁(砖砌井壁 圆形) | m3 | 0.75 | 224.95 | 241.12 |  | 3.2 | 31.91 | 30.07 |  | 47.81 | 579.06
229.3 | 40501023T | 井底流槽(砖砌) | m3 | 0.06 | 224.53 | 256 |  | 3.5 | 32.91 | 31.02 |  | 49.32 | 597.28
229.4 | 40501025T | 勾缝及抹灰(砖墙 抹灰 井内侧) | m2 | 2.33 | 23.94 | 9.23 |  | 0.22 | 2.27 | 2.14 |  | 3.4 | 41.2
229.5 | 40501027T | 勾缝及抹灰(砖墙 抹灰 流槽) | m2 | 0.38 | 20.17 | 9.23 |  | 0.22 | 2.01 | 1.9 |  | 3.02 | 36.55
229.6 | 40501025T | 勾缝及抹灰(砖墙 抹灰 井外侧) | m2 | 3.93 | 23.94 | 9.23 |  | 0.22 | 2.27 | 2.14 |  | 3.4 | 41.2
229.7 | 40501036T | C30钢筋预拌非泵送普通混凝土井盖、井圈制作(预拌非泵送普通混凝土井圈) | m3 | 0.04 | 445.84 | 713.74 |  | 1.07 | 78.92 | 74.37 |  | 118.25 | 1432.19
229.8 | 40501044 | 井盖、井箅安装(小型构件) | m3 | 0.04 | 39.49 | 2.71 |  |  | 2.87 | 2.7 |  | 4.3 | 52.07
229.9 | 40501039T | 井盖、井箅安装(轻型铸铁井盖) | 套 | 1 | 46.13 | 268.95 |  |  | 21.43 | 20.19 |  | 32.1 | 388.8
229.10 | 40501049 | 井盖、井箅安装(安全防坠网) | 座 | 1 | 19.4 | 25.07 |  |  | 3.02 | 2.85 |  | 4.53 | 54.87
230 | 040504001025 | 砌筑井 (1)井类型、参考图集:砖砌污水检查井、做法详图集02S515-19 (2)井径:φ700 | 座 | 6 | 709.96 | 785.51 |  | 6.54 | 102.13 | 96.25 |  | 153.01 | 1853.39
分部分项工程量清单综合单价分析表
工程名称：泉州台商投资区后港安置小区室外附属配套工程 | [11 empty] | 第93页 共249页
序号 | 项目编码 | 项目名称及特征描述 | 单位 | 工程量 | 综合单价组成(元) | [7 empty] | 综合单价 (元)
[5 empty] | 人工费 | 材料费 | 其中： 设备费 | 施工机具使用费 | 企业管理费 | 利润 | 规费 | 税金
(3)平均井深:1.72m (4)混凝土强度等级:C15垫层，C30井圈 (5)砂浆强度等级、配合比:M7.5砌筑砂浆，1：2防水砂浆 (6)垫层、基础材质及厚度:C15混凝土垫层，100mm (7)砌筑材料品种、规格、强度等级:MU10实心砖，240*115*53mm (8)勾缝、抹面要求:1：2防水砂浆井内、流槽、井外侧抹灰 (9)防渗、防水要求:1：2防水砂浆抹灰 (10)盖板材质、规格:轻型铸铁井盖、φ700 (11)安装位置:非车行道下 (12)安全防坠网
230.1 | 40501005T | C15排水井垫层(预拌非泵送普通混凝土) | m3 | 0.129 | 157.42 | 395.8 |  | 0.51 | 37.65 | 35.48 |  | 56.42 | 683.28
230.2 | 40501006T | 砌筑井壁(砖砌井壁 圆形) | m3 | 1.22 | 224.95 | 241.12 |  | 3.2 | 31.91 | 30.07 |  | 47.81 | 579.06
230.3 | 40501023T | 井底流槽(砖砌) | m3 | 0.06 | 224.53 | 256 |  | 3.5 | 32.91 | 31.02 |  | 49.32 | 597.28
230.4 | 40501025T | 勾缝及抹灰(砖墙 抹灰 井内侧) | m2 | 3.78 | 23.94 | 9.23 |  | 0.22 | 2.27 | 2.14 |  | 3.4 | 41.2
230.5 | 40501027T | 勾缝及抹灰(砖墙 抹灰 流槽) | m2 | 0.38 | 20.17 | 9.23 |  | 0.22 | 2.01 | 1.9 |  | 3.02 | 36.55
230.6 | 40501025T | 勾缝及抹灰(砖墙 抹灰 井外侧) | m2 | 6.37 | 23.94 | 9.23 |  | 0.22 | 2.27 | 2.14 |  | 3.4 | 41.2
230.7 | 40501036T | C30钢筋预拌非泵送普通混凝土井盖、井圈制作(预拌非泵送普通混凝土井圈) | m3 | 0.04 | 445.84 | 713.74 |  | 1.07 | 78.92 | 74.37 |  | 118.25 | 1432.19
230.8 | 40501044 | 井盖、井箅安装(小型构件) | m3 | 0.04 | 39.49 | 2.71 |  |  | 2.87 | 2.7 |  | 4.3 | 52.07
230.9 | 40501039T | 井盖、井箅安装(轻型铸铁井盖) | 套 | 1 | 46.13 | 268.95 |  |  | 21.43 | 20.19 |  | 32.1 | 388.8
230.10 | 40501049 | 井盖、井箅安装(安全防坠网) | 座 | 1 | 19.4 | 25.07 |  |  | 3.02 | 2.85 |  | 4.53 | 54.87
230.11 | 40107011 | 钢管井字架(井深2m以内) | 座 | 1 | 66.14 | 5.06 |  |  | 4.84 | 4.56 |  | 7.25 | 87.85
231 | 040504001026 | 砌筑井 (1)井类型、参考图集:砖砌污水检查井、做法详图集02S515-19 (2)井径:φ700 (3)平均井深:2.33m (4)混凝土强度等级:C15垫层，C30井圈 | 座 | 20 | 956.6 | 923.36 |  | 8.71 | 128.42 | 121.03 |  | 192.39 | 2330.52
分部分项工程量清单综合单价分析表
工程名称：泉州台商投资区后港安置小区室外附属配套工程 | [11 empty] | 第94页 共249页
序号 | 项目编码 | 项目名称及特征描述 | 单位 | 工程量 | 综合单价组成(元) | [7 empty] | 综合单价 (元)
[5 empty] | 人工费 | 材料费 | 其中： 设备费 | 施工机具使用费 | 企业管理费 | 利润 | 规费 | 税金
(5)砂浆强度等级、配合比:M7.5砌筑砂浆，1：2防水砂浆 (6)垫层、基础材质及厚度:C15混凝土垫层，100mm (7)砌筑材料品种、规格、强度等级:MU10实心砖，240*115*53mm (8)勾缝、抹面要求:1：2防水砂浆井内、流槽、井外侧抹灰 (9)防渗、防水要求:1：2防水砂浆抹灰 (10)盖板材质、规格:轻型铸铁井盖、φ700 (11)安装位置:非车行道下 (12)安全防坠网
231.1 | 40501005T | C15排水井垫层(预拌非泵送普通混凝土) | m3 | 0.129 | 157.42 | 395.8 |  | 0.51 | 37.65 | 35.48 |  | 56.42 | 683.28
231.2 | 40501006T | 砌筑井壁(砖砌井壁 圆形) | m3 | 1.65 | 224.95 | 241.12 |  | 3.2 | 31.91 | 30.07 |  | 47.81 | 579.06
231.3 | 40501023T | 井底流槽(砖砌) | m3 | 0.06 | 224.53 | 256 |  | 3.5 | 32.91 | 31.02 |  | 49.32 | 597.28
231.4 | 40501025T | 勾缝及抹灰(砖墙 抹灰 井内侧) | m2 | 5.12 | 23.94 | 9.23 |  | 0.22 | 2.27 | 2.14 |  | 3.4 | 41.2
231.5 | 40501027T | 勾缝及抹灰(砖墙 抹灰 流槽) | m2 | 0.38 | 20.17 | 9.23 |  | 0.22 | 2.01 | 1.9 |  | 3.02 | 36.55
231.6 | 40501025T | 勾缝及抹灰(砖墙 抹灰 井外侧) | m2 | 8.63 | 23.94 | 9.23 |  | 0.22 | 2.27 | 2.14 |  | 3.4 | 41.2
231.7 | 40501036T | C30钢筋预拌非泵送普通混凝土井盖、井圈制作(预拌非泵送普通混凝土井圈) | m3 | 0.04 | 445.84 | 713.74 |  | 1.07 | 78.92 | 74.37 |  | 118.25 | 1432.19
231.8 | 40501044 | 井盖、井箅安装(小型构件) | m3 | 0.04 | 39.49 | 2.71 |  |  | 2.87 | 2.7 |  | 4.3 | 52.07
231.9 | 40501039T | 井盖、井箅安装(轻型铸铁井盖) | 套 | 1 | 46.13 | 268.95 |  |  | 21.43 | 20.19 |  | 32.1 | 388.8
231.10 | 40501049 | 井盖、井箅安装(安全防坠网) | 座 | 1 | 19.4 | 25.07 |  |  | 3.02 | 2.85 |  | 4.53 | 54.87
231.11 | 40107012 | 钢管井字架(井深4m以内) | 座 | 1 | 129.87 | 6 |  |  | 9.24 | 8.71 |  | 13.84 | 167.66
232 | 040504001027 | 砌筑井 (1)井类型、参考图集:砖砌污水检查井、做法详图集02S515-20 (2)井径:φ1000 (3)平均井深:2.5m (4)混凝土强度等级:C15垫层，C30井圈 (5)砂浆强度等级、配合比:M7.5砌筑砂浆，1：2防水砂浆 | 座 | 2 | 1034.37 | 987.93 |  | 9.62 | 138.16 | 130.21 |  | 206.99 | 2507.27
分部分项工程量清单综合单价分析表
工程名称：泉州台商投资区后港安置小区室外附属配套工程 | [11 empty] | 第95页 共249页
序号 | 项目编码 | 项目名称及特征描述 | 单位 | 工程量 | 综合单价组成(元) | [7 empty] | 综合单价 (元)
[5 empty] | 人工费 | 材料费 | 其中： 设备费 | 施工机具使用费 | 企业管理费 | 利润 | 规费 | 税金
(6)垫层、基础材质及厚度:C15混凝土垫层，100mm (7)砌筑材料品种、规格、强度等级:MU10实心砖，240*115*53mm (8)勾缝、抹面要求:1：2防水砂浆井内、流槽、井外侧抹灰 (9)防渗、防水要求:1：2防水砂浆抹灰 (10)盖板材质、规格:轻型铸铁井盖、φ700 (11)安装位置:非车行道下 (12)安全防坠网
232.1 | 40501005T | C15排水井垫层(预拌非泵送普通混凝土) | m3 | 0.129 | 157.42 | 395.8 |  | 0.51 | 37.65 | 35.48 |  | 56.42 | 683.28
232.2 | 40501006T | 砌筑井壁(砖砌井壁 圆形) | m3 | 1.77 | 224.95 | 241.12 |  | 3.2 | 31.91 | 30.07 |  | 47.81 | 579.06
232.3 | 40501023T | 井底流槽(砖砌) | m3 | 0.12 | 224.53 | 256 |  | 3.5 | 32.91 | 31.02 |  | 49.32 | 597.28
232.4 | 40501025T | 勾缝及抹灰(砖墙 抹灰 井内侧) | m2 | 5.5 | 23.94 | 9.23 |  | 0.22 | 2.27 | 2.14 |  | 3.4 | 41.2
232.5 | 40501027T | 勾缝及抹灰(砖墙 抹灰 流槽) | m2 | 0.79 | 20.17 | 9.23 |  | 0.22 | 2.01 | 1.9 |  | 3.02 | 36.55
232.6 | 40501025T | 勾缝及抹灰(砖墙 抹灰 井外侧) | m2 | 9.26 | 23.94 | 9.23 |  | 0.22 | 2.27 | 2.14 |  | 3.4 | 41.2
232.7 | 40501036T | C30钢筋预拌非泵送普通混凝土井盖、井圈制作(预拌非泵送普通混凝土井圈) | m3 | 0.05 | 445.84 | 713.74 |  | 1.07 | 78.92 | 74.37 |  | 118.25 | 1432.19
232.8 | 40501044 | 井盖、井箅安装(小型构件) | m3 | 0.05 | 39.49 | 2.71 |  |  | 2.87 | 2.7 |  | 4.3 | 52.07
232.9 | 40501039T | 井盖、井箅安装(轻型铸铁井盖) | 套 | 1 | 46.13 | 268.95 |  |  | 21.43 | 20.19 |  | 32.1 | 388.8
232.10 | 40501049 | 井盖、井箅安装(安全防坠网) | 座 | 1 | 19.4 | 25.07 |  |  | 3.02 | 2.85 |  | 4.53 | 54.87
232.11 | 40107012 | 钢管井字架(井深4m以内) | 座 | 1 | 129.87 | 6 |  |  | 9.24 | 8.71 |  | 13.84 | 167.66
233 | 010401011001 | 砖化粪池 (1)名称:化粪池 (2)类型:钢筋混凝土 (3)型号:G13-100SQF (4)参考图集 :03S702 | 座 | 5 | 34027.7 | 70388.06 |  | 1276.15 | 7187.05 | 6772.74 |  | 10768.65 | 130420.35
233.1 | 10105251T | 泵送钢筋混凝土化粪池(国标03S702) 有地下水、过汽车、有覆土 型号13#(G13-100SQF) 有效容积100m3(碎石) | 座 | 1 | 34027.7 | 70388.06 |  | 1276.15 | 7187.05 | 6772.74 |  | 10768.65 | 130420.35
|  | 土方工程 | [11 empty] | 续前项(合价)
分部分项工程量清单综合单价分析表
工程名称：泉州台商投资区后港安置小区室外附属配套工程 | [11 empty] | 第96页 共249页
序号 | 项目编码 | 项目名称及特征描述 | 单位 | 工程量 | 综合单价组成(元) | [7 empty] | 综合单价 (元)
[5 empty] | 人工费 | 材料费 | 其中： 设备费 | 施工机具使用费 | 企业管理费 | 利润 | 规费 | 税金
234 | 010404001015 | 垫层 (1)垫层材料种类、配合比、厚度:碎石、150mm | m3 | 122.64 | 38.3 | 147.39 |  | 0.71 | 12.68 | 11.94 |  | 18.99 | 230.01
234.1 | 10104076T | 碎石垫层(干铺) | m3 | 122.64 | 38.3 | 147.39 |  | 0.71 | 12.68 | 11.94 |  | 18.99 | 230.01
235 | 010404001016 | 垫层 (1)垫层材料种类、配合比、厚度:砂、厚度50mm | m3 | 40.88 | 26.56 | 163.09 |  | 0.43 | 12.93 | 12.18 |  | 19.37 | 234.56
235.1 | 10104069T | 砂垫层 | m3 | 40.88 | 26.56 | 163.09 |  | 0.43 | 12.93 | 12.18 |  | 19.37 | 234.56
236 | 010101003014 | 挖沟槽土方 (1)土壤类别:三类土 (2)挖土深度:1.0m | m3 | 794.49 | 2.68 |  |  | 2.26 | 0.34 | 0.32 |  | 0.5 | 6.11
236.1 | 10101018T | 人工挖沟槽土方(三类土 槽深2m以内) 人工辅助机械开挖不超过总挖方量5% | m3 | 39.725 | 46.78 |  |  |  | 3.18 | 3 |  | 4.77 | 57.73
236.2 | 10101061 | 小型挖掘机挖槽坑土方(不装车 三类土) | m3 | 754.765 | 0.36 |  |  | 2.38 | 0.19 | 0.18 |  | 0.28 | 3.39
237 | 010103001025 | 回填方 (1)密实度要求:符合规范及设计要求 (2)填方材料品种:砂 (3)填方粒径要求:符合规范及设计要求 | m3 | 574.6 | 1.9 | 165.44 |  | 1.82 | 11.5 | 10.84 |  | 17.24 | 208.74
237.1 | 10101099T | 回填工程(槽坑回填砂 人工摊铺机械夯实) | m3 | 574.6 | 1.9 | 165.44 |  | 1.82 | 11.5 | 10.84 |  | 17.24 | 208.74
238 | 010103001026 | 回填方 (1)密实度要求:满足设计及相关规范要求 (2)填方材料品种:原开挖土方 (3)填方粒径要求:满足设计及相关规范要求 (4)填方来源、运距:由投标单位自行考虑 | m3 | 21.83 | 5.28 |  |  | 2.59 | 0.54 | 0.5 |  | 0.8 | 9.71
238.1 | 10101103 | 回填工程(填土机械夯实 槽坑) | m3 | 21.83 | 5.28 |  |  | 2.59 | 0.54 | 0.5 |  | 0.8 | 9.71
安装工程 | [13 empty] | 单位工程(17安装)
电气工程 | [13 empty] | 分项工程(17安装)
239 | 030404017001 | 配电箱 (1)名称:配电箱JGAL (2)距地:1.7m (3)安装方式:距地暗装 | 台 | 1 | 139.22 | 3558.43 |  |  | 251.44 | 236.95 |  | 376.74 | 4562.78
分部分项工程量清单综合单价分析表
工程名称：泉州台商投资区后港安置小区室外附属配套工程 | [11 empty] | 第97页 共249页
序号 | 项目编码 | 项目名称及特征描述 | 单位 | 工程量 | 综合单价组成(元) | [7 empty] | 综合单价 (元)
[5 empty] | 人工费 | 材料费 | 其中： 设备费 | 施工机具使用费 | 企业管理费 | 利润 | 规费 | 税金
239.1 | 30402077T | 成套配电箱安装 配电箱JGAL | 台 | 1 | 139.22 | 3558.43 |  |  | 251.44 | 236.95 |  | 376.74 | 4562.78
240 | 030411001001 | 配管 (1)名称:焊接钢管 (2)材质:SC (3)规格:DN32 (4)配置形式:埋地 | m | 1708.37 | 6.12 | 13.25 |  | 0.26 | 1.33 | 1.26 |  | 2 | 24.22
240.1 | 30412068 | 埋地敷设 SC32 | m | 1708.37 | 6.12 | 13.25 |  | 0.26 | 1.33 | 1.26 |  | 2 | 24.22
241 | 030411001002 | 配管 (1)名称:焊接钢管 (2)材质:SC (3)规格:DN40 (4)配置形式:埋地 | m | 49.08 | 9.7 | 16.25 |  | 0.35 | 1.79 | 1.69 |  | 2.68 | 32.46
241.1 | 30412069 | 埋地敷设 SC40 | m | 49.08 | 9.7 | 16.25 |  | 0.35 | 1.79 | 1.69 |  | 2.68 | 32.46
242 | 030411001003 | 配管 (1)名称:焊接钢管 (2)材质:SC (3)规格:DN32 (4)配置形式:砖、混凝土结构暗配 | m | 174.3 | 6.66 | 13.67 |  | 0.32 | 1.4 | 1.32 |  | 2.1 | 25.47
242.1 | 30412037 | 钢管敷设(砖、混凝土结构暗配 SC32) | m | 174.3 | 6.66 | 13.67 |  | 0.32 | 1.4 | 1.32 |  | 2.1 | 25.47
243 | 030411001004 | 配管 (1)名称:焊接钢管 (2)材质:SC (3)规格:DN40 (4)配置形式:砖、混凝土结构暗配 | m | 7.96 | 11 | 16.71 |  | 0.43 | 1.91 | 1.8 |  | 2.87 | 34.72
243.1 | 30412038 | 钢管敷设(砖、混凝土结构暗配 SC40) | m | 7.96 | 11 | 16.71 |  | 0.43 | 1.91 | 1.8 |  | 2.87 | 34.72
244 | 030408001001 | 电力电缆 (1)名称:低烟无卤B类阻燃交联聚乙烯绝缘聚乙烯护套电缆 (2)型号:WDZB-YJY (3)规格:3*4 (4)材质:铜芯 | m | 2172.37 | 1.86 | 14.99 |  | 0.76 | 1.2 | 1.13 |  | 1.79 | 21.73
244.1 | 30409135T | 低烟无卤B类阻燃交联聚乙烯绝缘聚乙烯护套电缆 WDZB-YJY-3*4 | m | 2172.37 | 1.86 | 14.99 |  | 0.76 | 1.2 | 1.13 |  | 1.79 | 21.73
分部分项工程量清单综合单价分析表
工程名称：泉州台商投资区后港安置小区室外附属配套工程 | [11 empty] | 第98页 共249页
序号 | 项目编码 | 项目名称及特征描述 | 单位 | 工程量 | 综合单价组成(元) | [7 empty] | 综合单价 (元)
[5 empty] | 人工费 | 材料费 | 其中： 设备费 | 施工机具使用费 | 企业管理费 | 利润 | 规费 | 税金
245 | 030408001002 | 电力电缆 (1)名称:低烟无卤B类阻燃交联聚乙烯绝缘聚乙烯护套电缆 (2)型号:WDZB-YJY (3)规格:5*10 (4)材质:铜芯 | m | 50.57 | 2.14 | 44.1 |  | 0.88 | 3.2 | 3.02 |  | 4.8 | 58.14
245.1 | 30409135T | 低烟无卤B类阻燃交联聚乙烯绝缘聚乙烯护套电缆 WDZB-YJY-5*10 | m | 50.57 | 2.14 | 44.1 |  | 0.88 | 3.2 | 3.02 |  | 4.8 | 58.14
246 | 030408006001 | 电力电缆头 (1)名称:电力电缆头 (2)电压等级(kV):1KV以下室内干包式铜芯电力电缆 (3)型号、规格:WDZB-YJY-3*4 | 个 | 232 | 19.8 | 31.81 |  |  | 3.51 | 3.31 |  | 5.26 | 63.69
246.1 | 30409221 | 1KV以下室内干包式铜芯电力电缆(电缆截面≤10mm2) | 个 | 232 | 19.8 | 31.81 |  |  | 3.51 | 3.31 |  | 5.26 | 63.69
247 | 030408006002 | 电力电缆头 (1)名称:电力电缆头 (2)电压等级(kV):1KV以下室内干包式铜芯电力电缆 (3)型号、规格:WDZB-YJY-5*10 | 个 | 4 | 24.75 | 39.77 |  |  | 4.39 | 4.13 |  | 6.57 | 79.61
247.1 | 30409221T | 1KV以下室内干包式铜芯电力电缆(电缆截面≤10mm2) | 个 | 4 | 24.75 | 39.77 |  |  | 4.39 | 4.13 |  | 6.57 | 79.61
248 | 030412007001 | 一般路灯 (1)名称:庭院灯 (2)型号:LED节能灯 (3)规格:24W（暖白光） (4)高度:3.5m | 套 | 54 | 91.47 | 876.13 |  | 17.41 | 66.98 | 63.12 |  | 100.36 | 1215.47
248.1 | 30414268T | 庭院灯24W | 套 | 54 | 91.47 | 876.13 |  | 17.41 | 66.98 | 63.12 |  | 100.36 | 1215.47
249 | 030412007002 | 一般路灯 (1)名称:草坪灯 (2)型号:LED节能灯 (3)规格:9W（暖白光） | 套 | 52 | 30.07 | 238.6 |  |  | 18.27 | 17.22 |  | 27.37 | 331.53
249.1 | 30414271T | 草坪灯9W | 套 | 52 | 30.07 | 238.6 |  |  | 18.27 | 17.22 |  | 27.37 | 331.53
分部分项工程量清单综合单价分析表
工程名称：泉州台商投资区后港安置小区室外附属配套工程 | [11 empty] | 第99页 共249页
序号 | 项目编码 | 项目名称及特征描述 | 单位 | 工程量 | 综合单价组成(元) | [7 empty] | 综合单价 (元)
[5 empty] | 人工费 | 材料费 | 其中： 设备费 | 施工机具使用费 | 企业管理费 | 利润 | 规费 | 税金
250 | 030412007003 | 一般路灯 (1)名称:射灯 (2)型号:LED节能灯 (3)规格:12W（暖黄光） | 套 | 10 | 36.1 | 207.54 |  |  | 16.57 | 15.61 |  | 24.82 | 300.64
250.1 | 30414276 | 射灯12W | 套 | 10 | 36.1 | 207.54 |  |  | 16.57 | 15.61 |  | 24.82 | 300.64
251 | 030411006001 | 接线盒 (1)名称:接线盒（接线箱） (2)材质:钢制 (3)安装形式:暗装 | 个 | 116 | 3.5 | 2.48 |  |  | 0.41 | 0.38 |  | 0.61 | 7.38
251.1 | 30413192 | 接线盒安装(暗装开关(插座)盒) | 个 | 116 | 3.5 | 2.48 |  |  | 0.41 | 0.38 |  | 0.61 | 7.38
252 | 030409001001 | 接地极 (1)名称:接地体 (2)材质:镀锌角钢 (3)规格:50*5 (4)长度:2.5m | 根 | 54 | 20.11 | 61.44 |  | 9.2 | 6.17 | 5.82 |  | 9.25 | 111.99
252.1 | 30410053T | 接地极（板）制作与安装(角钢接地极 坚土)接地镀锌角钢 L50×5 L=2.5 | 根 |  | 23.4 | 61.44 |  | 9.2 | 6.39 | 6.03 |  | 9.58 | 116.04
252.2 | 30410052 | 接地极（板）制作与安装(角钢接地极 坚土)接地镀锌角钢 L50×5 L=2.5 | 根 | 54 | 20.11 | 61.44 |  | 9.2 | 6.17 | 5.82 |  | 9.25 | 111.99
253 | 040303002001 | 混凝土基础 (1)名称:灯基础 (2)混凝土强度等级:C20 | m3 | 41.47 | 45.75 | 275.6 |  |  | 21.85 | 20.59 |  | 32.74 | 396.53
253.1 | 40305004 | 基础(混凝土) | m3 | 41.47 | 45.75 | 275.6 |  |  | 21.85 | 20.59 |  | 32.74 | 396.53
254 | 010515001024 | 现浇构件钢筋 (1)名称:圆钢 (2)规格:φ8 | t | 0.09 | 1172.57 | 3855.73 |  | 19.58 | 343.26 | 323.47 |  | 514.31 | 6228.89
254.1 | 10105065 | 现浇构件圆钢筋HPB300以内(直径≤10mm) | t | 0.09 | 1172.57 | 3855.73 |  | 19.58 | 343.26 | 323.47 |  | 514.31 | 6228.92
255 | 010101003015 | 挖沟槽土方 (1)土壤类别:三类土 (2)挖土深度:1.5m以内 | m3 | 676.62 | 2.68 |  |  | 2.26 | 0.34 | 0.32 |  | 0.5 | 6.11
255.1 | 10101018T | 人工挖沟槽土方(三类土 槽深2m以内) 人工辅助机械开挖不超过总挖方量5% | m3 | 33.831 | 46.78 |  |  |  | 3.18 | 3 |  | 4.77 | 57.73
分部分项工程量清单综合单价分析表
工程名称：泉州台商投资区后港安置小区室外附属配套工程 | [11 empty] | 第100页 共249页
序号 | 项目编码 | 项目名称及特征描述 | 单位 | 工程量 | 综合单价组成(元) | [7 empty] | 综合单价 (元)
[5 empty] | 人工费 | 材料费 | 其中： 设备费 | 施工机具使用费 | 企业管理费 | 利润 | 规费 | 税金
255.2 | 10101061 | 小型挖掘机挖槽坑土方(不装车 三类土) | m3 | 642.789 | 0.36 |  |  | 2.38 | 0.19 | 0.18 |  | 0.28 | 3.39
256 | 010103001027 | 回填方 (1)密实度要求:满足设计及相关规范要求 (2)填方材料品种:砂 (3)填方粒径要求:满足设计及相关规范要求 | m3 | 191.49 | 1.9 | 165.44 |  | 1.82 | 11.5 | 10.84 |  | 17.24 | 208.74
256.1 | 10101099T | 回填工程(槽坑回填砂 人工摊铺机械夯实) | m3 | 191.49 | 1.9 | 165.44 |  | 1.82 | 11.5 | 10.84 |  | 17.24 | 208.74
257 | 010103001028 | 回填方 (1)密实度要求:满足设计及相关规范要求 (2)填方材料品种:原开挖土方 (3)填方粒径要求:满足设计及相关规范要求 (4)填方来源、运距:由投标单位自行考虑 | m3 | 460.94 | 5.28 |  |  | 2.59 | 0.54 | 0.5 |  | 0.8 | 9.71
257.1 | 10101103 | 回填工程(填土机械夯实 槽坑) | m3 | 460.94 | 5.28 |  |  | 2.59 | 0.54 | 0.5 |  | 0.8 | 9.71
258 | 030409002001 | 接地母线 (1)名称:接地母线 (2)规格:-40×4 (3)材质:铜包钢 (4)安装部位:户外 | m | 999.55 | 25.3 | 17.41 |  | 0.38 | 2.93 | 2.76 |  | 4.39 | 53.17
258.1 | 30410059T | 接地母线敷设(户外接地母线敷设) -40×4铜包钢 | m | 999.55 | 25.3 | 17.41 |  | 0.38 | 2.93 | 2.76 |  | 4.39 | 53.17
259 | 030408005001 | 铺砂、盖保护板(砖) (1)规格:盖砖 | m | 1757.45 | 3.72 | 2.91 |  |  | 0.45 | 0.42 |  | 0.68 | 8.18
259.1 | 30409023T | 铺砂、盖砖 电缆1~2根 | m | 1757.45 | 3.72 | 2.91 |  |  | 0.45 | 0.42 |  | 0.68 | 8.18
260 | 040504001028 | 砌筑井 (1)电气手孔井:做法参考图集05X101-2-37 (2)规格:750*550*850 (3)混凝土强度等级:C30、C25 (4)砂浆强度等级、配合比:M10水泥砂浆，1:2水泥砂浆 (5)盖板材质、规格:C25钢筋砼井室盖板，厚度150cm (6)垫层、基础材质及厚度:12cm厚C30砼底板 (7)砌筑材料品种、规格、强度等级:MU10水泥实心砖，240*115*53 | 座 | 3 | 444.11 | 954.65 |  | 20.3 | 96.45 | 90.91 |  | 144.61 | 1751.04
分部分项工程量清单综合单价分析表
工程名称：泉州台商投资区后港安置小区室外附属配套工程 | [11 empty] | 第101页 共249页
序号 | 项目编码 | 项目名称及特征描述 | 单位 | 工程量 | 综合单价组成(元) | [7 empty] | 综合单价 (元)
[5 empty] | 人工费 | 材料费 | 其中： 设备费 | 施工机具使用费 | 企业管理费 | 利润 | 规费 | 税金
(8)勾缝、抹面要求:井内外1:2水泥砂浆勾缝 (9)井盖、井圈材质及规格:D400重型树脂井盖Φ700
260.1 | 40601058T | C30预拌非泵送普通混凝土半地下室池底(平池底 厚度50cm以内) 排水井底板 | m3 | 0.318 | 84.13 | 440.16 |  | 0.16 | 35.66 | 33.61 |  | 53.43 | 647.15
260.2 | 40501007T | 砌筑井壁(砖砌井壁 矩形) | m3 | 1.283 | 188.23 | 257.5 |  | 2.28 | 30.46 | 28.71 |  | 45.65 | 552.83
260.3 | 40501024 | 勾缝及抹灰(砖墙 勾缝) | m2 | 6.936 | 7.14 | 0.84 |  | 0.03 | 0.54 | 0.51 |  | 0.82 | 9.88
260.4 | 40501111T | C25预拌非泵送普通混凝土(井室盖板) | m3 | 0.106 | 325.93 | 541.06 |  | 0.32 | 58.98 | 55.58 |  | 88.37 | 1070.24
260.5 | 40501122 | 安装(井室盖板 矩形盖板(每块体积在0.3m3以内)) | m3 | 0.106 | 139.72 | 43.29 |  | 14.85 | 13.45 | 12.68 |  | 20.16 | 244.15
260.6 | 40105003 | 人力运输小型构件(人力车运输 运距50m) | m3 | 0.106 | 28.21 |  |  |  | 1.92 | 1.81 |  | 2.87 | 34.81
260.7 | 40304003T | 预制混凝土(螺纹钢筋 φ10以外) | t | 0.064 | 519.68 | 3553.99 |  | 66.03 | 281.5 | 265.27 |  | 421.78 | 5108.25
260.8 | 40501046T | 井盖、井箅安装(树脂复合井盖井座 Φ700) | 座 | 1 | 40.73 | 189.08 |  | 11.28 | 16.39 | 15.45 |  | 24.56 | 297.49
水卫工程 | [13 empty] | 分项工程(17安装)
261 | 031001006011 | 塑料管 (1)连接形式:电熔连接 (2)安装部位:室外 (3)介质:给水 (4)材质:PE (5)规格:DN25 (6)压力试验及吹、洗设计要求:按设计规范要求 | m
261.1 | 31001255T | 室外塑料给水管(电熔连接) PE给水管 DN25 | m |  | 6.08 | 8.41 |  | 0.22 | 1 | 0.94 |  | 1.5 | 18.15
262 | 031001006012 | 塑料管 (1)连接形式:电熔连接 (2)安装部位:室外 (3)介质:给水 (4)材质:PE (5)规格:DN32 (6)压力试验及吹、洗设计要求:按设计规范要求 | m
262.1 | 31001256T | 室外塑料给水管(电熔连接) PE给水管 DN32 | m |  | 6.72 | 12.01 |  | 0.28 | 1.29 | 1.22 |  | 1.94 | 23.46
分部分项工程量清单综合单价分析表
工程名称：泉州台商投资区后港安置小区室外附属配套工程 | [11 empty] | 第102页 共249页
序号 | 项目编码 | 项目名称及特征描述 | 单位 | 工程量 | 综合单价组成(元) | [7 empty] | 综合单价 (元)
[5 empty] | 人工费 | 材料费 | 其中： 设备费 | 施工机具使用费 | 企业管理费 | 利润 | 规费 | 税金
263 | 031001006013 | 塑料管 (1)连接形式:电熔连接 (2)安装部位:室外 (3)介质:给水 (4)材质:PE (5)规格:DN40 (6)压力试验及吹、洗设计要求:按设计规范要求 | m
263.1 | 31001257T | 室外塑料给水管(电熔连接) PE给水管 DN40 | m |  | 7.31 | 18.29 |  | 0.31 | 1.76 | 1.66 |  | 2.64 | 31.97
264 | 031001006014 | 塑料管 (1)连接形式:电熔连接 (2)安装部位:室外 (3)介质:给水 (4)材质:PE (5)规格:DN50 (6)压力试验及吹、洗设计要求:按设计规范要求 | m
264.1 | 31001258T | 室外塑料给水管(电熔连接) PE给水管 DN50 | m |  | 8.02 | 25.63 |  | 0.34 | 2.31 | 2.18 |  | 3.46 | 41.94
265 | 031001006015 | 塑料管 (1)连接形式:电熔连接 (2)安装部位:室外 (3)介质:给水 (4)材质:PE (5)规格:DN70 (6)压力试验及吹、洗设计要求:按设计规范要求 | m
265.1 | 31001259T | 室外塑料给水管(电熔连接) PE给水管 DN70 | m |  | 8.28 | 34.79 |  | 0.38 | 2.95 | 2.78 |  | 4.43 | 53.61
266 | 031003001001 | 螺纹阀门 (1)规格、压力等级:DN25 (2)类型:闸阀 | 个
266.1 | 31005003T | 闸阀DN25 | 个 |  | 11.65 | 38 |  | 0.98 | 3.44 | 3.24 |  | 5.16 | 62.47
267 | 031003001002 | 螺纹阀门 (1)规格、压力等级:DN32 (2)类型:闸阀 | 个
分部分项工程量清单综合单价分析表
工程名称：泉州台商投资区后港安置小区室外附属配套工程 | [11 empty] | 第103页 共249页
序号 | 项目编码 | 项目名称及特征描述 | 单位 | 工程量 | 综合单价组成(元) | [7 empty] | 综合单价 (元)
[5 empty] | 人工费 | 材料费 | 其中： 设备费 | 施工机具使用费 | 企业管理费 | 利润 | 规费 | 税金
267.1 | 31005004T | 闸阀DN32 | 个 |  | 14.82 | 56.51 |  | 1.27 | 4.94 | 4.65 |  | 7.4 | 89.59
268 | 031003001003 | 螺纹阀门 (1)规格、压力等级:DN40 (2)类型:闸阀 | 个
268.1 | 31005005T | 闸阀DN40 | 个 |  | 23.3 | 73.58 |  | 1.49 | 6.69 | 6.3 |  | 10.02 | 121.38
269 | 031003003001 | 焊接法兰阀门 (1)连接形式:法兰 (2)规格、压力等级:DN50 (3)类型:闸阀 | 个
269.1 | 31005042T | 闸阀DN50 | 个 |  | 26.47 | 203.54 |  | 1.3 | 15.73 | 14.82 |  | 23.57 | 285.43
270 | 031003003002 | 焊接法兰阀门 (1)连接形式:法兰 (2)规格、压力等级:DN70 (3)类型:闸阀 | 个
270.1 | 31005044 | 闸阀DN70 | 个 |  | 46.58 | 232.85 |  | 1.85 | 19.13 | 18.02 |  | 28.66 | 347.09
270.2 | 31005043T | 闸阀DN70 | 个 |  | 33.88 | 234.17 |  | 1.61 | 18.34 | 17.28 |  | 27.48 | 332.76
271 | 031003019001 | 喷泉喷头 (1)名称:喷灌喷头 (2)规格、压力等级:DN25 | 个
271.1 | 31005489 | 喷灌喷头 DN25 | 个 |  | 10.17 | 31.95 |  |  | 2.86 | 2.7 |  | 4.29 | 51.97
272 | 031003011001 | 法兰 (1)规格、压力等级:碳钢平焊法兰安装(公称直径50mm以内) | 副/片
272.1 | 31005145T | 法兰 DN50 | 副 |  | 30.7 | 32.79 |  | 4.86 | 4.65 | 4.38 |  | 6.96 | 84.34
273 | 031003011002 | 法兰 (1)规格、压力等级:碳钢平焊法兰安装(公称直径65mm以内) | 副
273.1 | 31005146 | 法兰 DN70 | 副 |  | 40.23 | 38.84 |  | 6.11 | 5.79 | 5.46 |  | 8.68 | 105.11
274 | 010101003016 | 挖沟槽土方 (1)土壤类别:三类土 (2)挖土深度:1.5m以内 | m3
分部分项工程量清单综合单价分析表
工程名称：泉州台商投资区后港安置小区室外附属配套工程 | [11 empty] | 第104页 共249页
序号 | 项目编码 | 项目名称及特征描述 | 单位 | 工程量 | 综合单价组成(元) | [7 empty] | 综合单价 (元)
[5 empty] | 人工费 | 材料费 | 其中： 设备费 | 施工机具使用费 | 企业管理费 | 利润 | 规费 | 税金
274.1 | 10101018T | 人工挖沟槽土方(三类土 槽深2m以内) 人工辅助机械开挖不超过总挖方量5% | m3 |  | 46.78 |  |  |  | 3.18 | 3 |  | 4.77 | 57.73
274.2 | 10101061 | 小型挖掘机挖槽坑土方(不装车 三类土) | m3 |  | 0.36 |  |  | 2.38 | 0.19 | 0.18 |  | 0.28 | 3.39
275 | 010103001029 | 回填方 (1)密实度要求:满足设计及相关规范要求 (2)填方材料品种:砂 (3)填方粒径要求:满足设计及相关规范要求 | m3
275.1 | 10101098T | 回填工程(槽坑回填砂 人工摊铺夯实) | m3 |  | 5.48 | 165.44 |  |  | 11.62 | 10.95 |  | 17.41 | 210.9
275.2 | 10101099T | 回填工程(槽坑回填砂 人工摊铺机械夯实) | m3 |  | 1.9 | 165.44 |  | 1.82 | 11.5 | 10.84 |  | 17.24 | 208.74
276 | 010103001030 | 回填方 (1)密实度要求:满足设计及相关规范要求 (2)填方材料品种:原开挖土方 (3)填方粒径要求:满足设计及相关规范要求 (4)填方来源、运距:由投标单位自行考虑 | m3
276.1 | 10101103 | 回填工程(填土机械夯实 槽坑) | m3 |  | 5.28 |  |  | 2.59 | 0.54 | 0.5 |  | 0.8 | 9.71
277 | 040305001004 | 垫层 (1)材料品种、规格:砂砾 | m3
277.1 | 40501057T | 垫层(砂砾) | m3 |  | 58.73 | 192.47 |  | 2.54 | 17.25 | 16.26 |  | 25.85 | 313.1
278 | 040504001029 | 砌筑井 (1)阀门井:参考图集05S502-16 (2)井径:Φ1200 (3)井深:1.75m (4)混凝土强度等级:C10，C25，C30 (5)砂浆强度等级、配合比:M10水泥砂浆 (6)盖板材质、规格:15cm厚C25预制钢筋混凝土井室盖板 (7)垫层、基础材质及厚度:10cm厚C10砼垫层，20cm厚C25砼底板 (8)砌筑材料品种、规格、强度等级:MU10水泥实心砖，240*115*53 (9)勾缝、抹面要求:井内侧1：2水泥砂浆抹灰 (10)井盖、井圈材质及规格:D400重型树脂井 | 座
分部分项工程量清单综合单价分析表
工程名称：泉州台商投资区后港安置小区室外附属配套工程 | [11 empty] | 第105页 共249页
序号 | 项目编码 | 项目名称及特征描述 | 单位 | 工程量 | 综合单价组成(元) | [7 empty] | 综合单价 (元)
[5 empty] | 人工费 | 材料费 | 其中： 设备费 | 施工机具使用费 | 企业管理费 | 利润 | 规费 | 税金
盖，Φ700 (11)踏步材质、规格:塑钢脚踏 (12)防护:安全防坠网
278.1 | 40501005T | C10排水井垫层(普通混凝土) | m3 |  | 157.42 | 251.12 |  | 0.51 | 27.82 | 26.21 |  | 41.68 | 504.76
278.2 | 40601058T | C25预拌非泵送普通混凝土半地下室池底(平池底 厚度50cm以内) 排水井底板 | m3 |  | 84.13 | 420.46 |  | 0.16 | 34.32 | 32.34 |  | 51.43 | 622.84
278.3 | 40501006T | 砌筑井壁(砖砌井壁 圆形) | m3 |  | 224.95 | 273.48 |  | 3.2 | 34.11 | 32.14 |  | 51.11 | 618.99
278.4 | 40501025 | 勾缝及抹灰(砖墙 抹灰 井内侧) | m2 |  | 23.94 | 8.3 |  | 0.22 | 2.21 | 2.08 |  | 3.31 | 40.06
278.5 | 40501111T | C25预拌非泵送普通混凝土(井室盖板) | m3 |  | 325.93 | 541.06 |  | 0.32 | 58.98 | 55.58 |  | 88.37 | 1070.24
278.6 | 40501122 | 安装(井室盖板 矩形盖板(每块体积在0.3m3以内)) | m3 |  | 139.72 | 43.29 |  | 14.85 | 13.45 | 12.68 |  | 20.16 | 244.15
278.7 | 40501032T | 砌筑井筒(φ700) | m |  | 79.32 | 191.77 |  |  | 18.43 | 17.37 |  | 27.62 | 334.51
278.8 | 40501036T | C30钢筋预拌非泵送普通混凝土井盖、井圈制作(预拌非泵送普通混凝土井圈) | m3 |  | 445.84 | 713.74 |  | 1.07 | 78.92 | 74.37 |  | 118.25 | 1432.19
278.9 | 40501044 | 井盖、井箅安装(小型构件) | m3 |  | 39.49 | 2.71 |  |  | 2.87 | 2.7 |  | 4.3 | 52.07
278.10 | 40105003 | 人力运输小型构件(人力车运输 运距50m) | m3 |  | 28.21 |  |  |  | 1.92 | 1.81 |  | 2.87 | 34.81
278.11 | 40501046T | 井盖、井箅安装(树脂复合井盖井座 Φ700) | 座 |  | 40.73 | 189.08 |  | 11.28 | 16.39 | 15.45 |  | 24.56 | 297.49
278.12 | 40501049 | 井盖、井箅安装(安全防坠网) | 座 |  | 19.4 | 25.07 |  |  | 3.02 | 2.85 |  | 4.53 | 54.87
278.13 | 40501045T | 井盖、井箅安装(塑钢爬梯踏步) | 步 |  | 1.92 | 5.15 |  |  | 0.48 | 0.45 |  | 0.72 | 8.72
278.14 | 40107011 | 钢管井字架(井深2m以内) | 座 |  | 66.14 | 5.06 |  |  | 4.84 | 4.56 |  | 7.25 | 87.85
绿化灌溉工程 | [13 empty] | 单位工程(17安装)
水卫工程 | [13 empty] | 分项工程(17安装)
279 | 031001006016 | 塑料管 (1)连接形式:电熔连接 (2)安装部位:室外 (3)介质:给水 (4)材质:PE (5)规格:DN25 (6)压力试验及吹、洗设计要求:按设计规范要求 | m | 328.79 | 6.08 | 8.41 |  | 0.22 | 0.96 | 0.94 |  | 1.49 | 18.1
分部分项工程量清单综合单价分析表
工程名称：泉州台商投资区后港安置小区室外附属配套工程 | [11 empty] | 第106页 共249页
序号 | 项目编码 | 项目名称及特征描述 | 单位 | 工程量 | 综合单价组成(元) | [7 empty] | 综合单价 (元)
[5 empty] | 人工费 | 材料费 | 其中： 设备费 | 施工机具使用费 | 企业管理费 | 利润 | 规费 | 税金
279.1 | 31001255T | 室外塑料给水管(电熔连接) PE给水管 DN25 | m | 328.79 | 6.08 | 8.41 |  | 0.22 | 0.96 | 0.94 |  | 1.49 | 18.1
280 | 031001006017 | 塑料管 (1)连接形式:电熔连接 (2)安装部位:室外 (3)介质:给水 (4)材质:PE (5)规格:DN32 (6)压力试验及吹、洗设计要求:按设计规范要求 | m | 226.95 | 6.72 | 12.01 |  | 0.28 | 1.24 | 1.22 |  | 1.93 | 23.4
280.1 | 31001256T | 室外塑料给水管(电熔连接) PE给水管 DN32 | m | 226.95 | 6.72 | 12.01 |  | 0.28 | 1.24 | 1.22 |  | 1.93 | 23.4
281 | 031001006018 | 塑料管 (1)连接形式:电熔连接 (2)安装部位:室外 (3)介质:给水 (4)材质:PE (5)规格:DN40 (6)压力试验及吹、洗设计要求:按设计规范要求 | m | 78.72 | 7.31 | 18.29 |  | 0.31 | 1.68 | 1.66 |  | 2.63 | 31.88
281.1 | 31001257T | 室外塑料给水管(电熔连接) PE给水管 DN40 | m | 78.72 | 7.31 | 18.29 |  | 0.31 | 1.68 | 1.66 |  | 2.63 | 31.88
282 | 031001006019 | 塑料管 (1)连接形式:电熔连接 (2)安装部位:室外 (3)介质:给水 (4)材质:PE (5)规格:DN50 (6)压力试验及吹、洗设计要求:按设计规范要求 | m | 282.47 | 8.02 | 25.63 |  | 0.34 | 2.21 | 2.17 |  | 3.45 | 41.82
282.1 | 31001258T | 室外塑料给水管(电熔连接) PE给水管 DN50 | m | 282.47 | 8.02 | 25.63 |  | 0.34 | 2.21 | 2.17 |  | 3.45 | 41.82
283 | 031001006020 | 塑料管 (1)连接形式:电熔连接 (2)安装部位:室外 (3)介质:给水 (4)材质:PE (5)规格:DN70 | m | 9.3 | 8.28 | 34.79 |  | 0.38 | 2.82 | 2.78 |  | 4.41 | 53.46
分部分项工程量清单综合单价分析表
工程名称：泉州台商投资区后港安置小区室外附属配套工程 | [11 empty] | 第107页 共249页
序号 | 项目编码 | 项目名称及特征描述 | 单位 | 工程量 | 综合单价组成(元) | [7 empty] | 综合单价 (元)
[5 empty] | 人工费 | 材料费 | 其中： 设备费 | 施工机具使用费 | 企业管理费 | 利润 | 规费 | 税金
(6)压力试验及吹、洗设计要求:按设计规范要求
283.1 | 31001259T | 室外塑料给水管(电熔连接) PE给水管 DN70 | m | 9.3 | 8.28 | 34.79 |  | 0.38 | 2.82 | 2.78 |  | 4.41 | 53.46
284 | 031003001004 | 螺纹阀门 (1)规格、压力等级:DN25 (2)类型:闸阀 | 个 | 2 | 11.65 | 38 |  | 0.98 | 3.29 | 3.24 |  | 5.14 | 62.3
284.1 | 31005003T | 闸阀DN25 | 个 | 2 | 11.65 | 38 |  | 0.98 | 3.29 | 3.24 |  | 5.14 | 62.3
285 | 031003001005 | 螺纹阀门 (1)规格、压力等级:DN32 (2)类型:闸阀 | 个 | 1 | 14.82 | 56.51 |  | 1.27 | 4.72 | 4.64 |  | 7.38 | 89.34
285.1 | 31005004T | 闸阀DN32 | 个 | 1 | 14.82 | 56.51 |  | 1.27 | 4.72 | 4.64 |  | 7.38 | 89.34
286 | 031003001006 | 螺纹阀门 (1)规格、压力等级:DN40 (2)类型:闸阀 | 个 | 2 | 23.3 | 73.58 |  | 1.49 | 6.39 | 6.29 |  | 9.99 | 121.04
286.1 | 31005005T | 闸阀DN40 | 个 | 2 | 23.3 | 73.58 |  | 1.49 | 6.39 | 6.29 |  | 9.99 | 121.04
287 | 031003003003 | 焊接法兰阀门 (1)连接形式:法兰 (2)规格、压力等级:DN50 (3)类型:闸阀 | 个 | 2 | 26.47 | 199.73 |  | 1.3 | 14.79 | 14.54 |  | 23.11 | 279.94
287.1 | 31005042T | 闸阀DN50 | 个 | 2 | 26.47 | 199.73 |  | 1.3 | 14.79 | 14.54 |  | 23.11 | 279.94
288 | 031003003004 | 焊接法兰阀门 (1)连接形式:法兰 (2)规格、压力等级:DN70 (3)类型:闸阀 | 个 | 4 | 33.88 | 229.77 |  | 1.61 | 17.24 | 16.95 |  | 26.95 | 326.4
288.1 | 31005044 | 闸阀DN70 | 个 |  | 46.58 | 232.85 |  | 1.85 | 18.28 | 17.97 |  | 28.58 | 346.11
288.2 | 31005043T | 闸阀DN70 | 个 | 4 | 33.88 | 229.77 |  | 1.61 | 17.24 | 16.95 |  | 26.95 | 326.4
289 | 031003019002 | 喷泉喷头 (1)名称:喷灌喷头 (2)规格、压力等级:DN25 | 个 | 29 | 10.17 | 31.95 |  |  | 2.74 | 2.69 |  | 4.28 | 51.83
289.1 | 31005489 | 喷灌喷头 DN25 | 个 | 29 | 10.17 | 31.95 |  |  | 2.74 | 2.69 |  | 4.28 | 51.83
290 | 031003011003 | 法兰 | 副/ | 2 | 30.7 | 32.79 |  | 4.86 | 4.44 | 4.37 |  | 6.94 | 84.1
分部分项工程量清单综合单价分析表
工程名称：泉州台商投资区后港安置小区室外附属配套工程 | [11 empty] | 第108页 共249页
序号 | 项目编码 | 项目名称及特征描述 | 单位 | 工程量 | 综合单价组成(元) | [7 empty] | 综合单价 (元)
[5 empty] | 人工费 | 材料费 | 其中： 设备费 | 施工机具使用费 | 企业管理费 | 利润 | 规费 | 税金
|  | (1)规格、压力等级:碳钢平焊法兰安装(公称直径50mm以内) | 片
290.1 | 31005145T | 法兰 DN50 | 副 | 2 | 30.7 | 32.79 |  | 4.86 | 4.44 | 4.37 |  | 6.94 | 84.1
291 | 031003011004 | 法兰 (1)规格、压力等级:碳钢平焊法兰安装(公称直径65mm以内) | 副 | 4 | 40.23 | 38.84 |  | 6.11 | 5.54 | 5.44 |  | 8.65 | 104.81
291.1 | 31005146 | 法兰 DN70 | 副 | 4 | 40.23 | 38.84 |  | 6.11 | 5.54 | 5.44 |  | 8.65 | 104.81
292 | 010101003017 | 挖沟槽土方 (1)土壤类别:三类土 (2)挖土深度:1.5m以内 | m3 | 658.23 | 2.68 |  |  | 2.26 | 0.32 | 0.32 |  | 0.5 | 6.09
292.1 | 10101018T | 人工挖沟槽土方(三类土 槽深2m以内) 人工辅助机械开挖不超过总挖方量5% | m3 | 32.911 | 46.78 |  |  |  | 3.04 | 2.99 |  | 4.75 | 57.56
292.2 | 10101061 | 小型挖掘机挖槽坑土方(不装车 三类土) | m3 | 625.319 | 0.36 |  |  | 2.38 | 0.18 | 0.18 |  | 0.28 | 3.38
293 | 010103001031 | 回填方 (1)密实度要求:满足设计及相关规范要求 (2)填方材料品种:砂 (3)填方粒径要求:满足设计及相关规范要求 | m3 | 193.6 | 1.9 | 165.44 |  | 1.82 | 11 | 10.81 |  | 17.19 | 208.16
293.1 | 10101098T | 回填工程(槽坑回填砂 人工摊铺夯实) | m3 |  | 5.48 | 165.44 |  |  | 11.11 | 10.92 |  | 17.37 | 210.32
293.2 | 10101099T | 回填工程(槽坑回填砂 人工摊铺机械夯实) | m3 | 193.6 | 1.9 | 165.44 |  | 1.82 | 11 | 10.81 |  | 17.19 | 208.16
294 | 010103001032 | 回填方 (1)密实度要求:满足设计及相关规范要求 (2)填方材料品种:原开挖土方 (3)填方粒径要求:满足设计及相关规范要求 (4)填方来源、运距:由投标单位自行考虑 | m3 | 385.88 | 5.28 |  |  | 2.59 | 0.51 | 0.5 |  | 0.8 | 9.68
294.1 | 10101103 | 回填工程(填土机械夯实 槽坑) | m3 | 385.883 | 5.28 |  |  | 2.59 | 0.51 | 0.5 |  | 0.8 | 9.68
295 | 040305001005 | 垫层 (1)材料品种、规格:砂砾 | m3 | 77.44 | 58.73 | 192.47 |  | 2.54 | 16.49 | 16.21 |  | 25.78 | 312.22
295.1 | 40501057T | 垫层(砂砾) | m3 | 77.44 | 58.73 | 192.47 |  | 2.54 | 16.49 | 16.21 |  | 25.78 | 312.22
296 | 040504001030 | 砌筑井 (1)阀门井:参考图集05S502-16 (2)井径:Φ1200 | 座 | 7 | 807.73 | 1195.64 |  | 20.11 | 131.53 | 129.27 |  | 205.61 | 2489.9
分部分项工程量清单综合单价分析表
工程名称：泉州台商投资区后港安置小区室外附属配套工程 | [11 empty] | 第109页 共249页
序号 | 项目编码 | 项目名称及特征描述 | 单位 | 工程量 | 综合单价组成(元) | [7 empty] | 综合单价 (元)
[5 empty] | 人工费 | 材料费 | 其中： 设备费 | 施工机具使用费 | 企业管理费 | 利润 | 规费 | 税金
(3)井深:1.75m (4)混凝土强度等级:C10，C25，C30 (5)砂浆强度等级、配合比:M10水泥砂浆 (6)盖板材质、规格:15cm厚C25预制钢筋混凝土井室盖板 (7)垫层、基础材质及厚度:10cm厚C10砼垫层，20cm厚C25砼底板 (8)砌筑材料品种、规格、强度等级:MU10水泥实心砖，240*115*53 (9)勾缝、抹面要求:井内侧1：2水泥砂浆抹灰 (10)井盖、井圈材质及规格:D400重型树脂井盖，Φ700 (11)踏步材质、规格:塑钢脚踏 (12)防护:安全防坠网
296.1 | 40501005T | C10排水井垫层(普通混凝土) | m3 | 0.34 | 157.42 | 251.12 |  | 0.51 | 26.59 | 26.14 |  | 41.56 | 503.34
296.2 | 40601058T | C25预拌非泵送普通混凝土半地下室池底(平池底 厚度50cm以内) 排水井底板 | m3 | 0.56 | 84.13 | 420.46 |  | 0.16 | 32.81 | 32.25 |  | 51.28 | 621.09
296.3 | 40501006T | 砌筑井壁(砖砌井壁 圆形) | m3 | 1.302 | 224.95 | 273.48 |  | 3.2 | 32.61 | 32.05 |  | 50.97 | 617.26
296.4 | 40501025 | 勾缝及抹灰(砖墙 抹灰 井内侧) | m2 | 4.522 | 23.94 | 8.3 |  | 0.22 | 2.11 | 2.07 |  | 3.3 | 39.94
296.5 | 40501111T | C25预拌非泵送普通混凝土(井室盖板) | m3 | 0.219 | 325.93 | 541.06 |  | 0.32 | 56.38 | 55.42 |  | 88.12 | 1067.23
296.6 | 40501122 | 安装(井室盖板 矩形盖板(每块体积在0.3m3以内)) | m3 | 0.219 | 139.72 | 43.29 |  | 14.85 | 12.86 | 12.64 |  | 20.1 | 243.46
296.7 | 40501032T | 砌筑井筒(φ700) | m | 0.3 | 79.32 | 191.77 |  |  | 17.62 | 17.32 |  | 27.54 | 333.57
296.8 | 40501036T | C30钢筋预拌非泵送普通混凝土井盖、井圈制作(预拌非泵送普通混凝土井圈) | m3 | 0.078 | 445.84 | 713.74 |  | 1.07 | 75.44 | 74.17 |  | 117.92 | 1428.18
296.9 | 40501044 | 井盖、井箅安装(小型构件) | m3 | 0.078 | 39.49 | 2.71 |  |  | 2.74 | 2.7 |  | 4.29 | 51.93
296.10 | 40105003 | 人力运输小型构件(人力车运输 运距50m) | m3 | 0.297 | 28.21 |  |  |  | 1.83 | 1.8 |  | 2.87 | 34.71
296.11 | 40501046T | 井盖、井箅安装(树脂复合井盖井座 Φ700) | 座 | 1 | 40.73 | 189.08 |  | 11.28 | 15.67 | 15.41 |  | 24.5 | 296.67
296.12 | 40501049 | 井盖、井箅安装(安全防坠网) | 座 | 1 | 19.4 | 25.07 |  |  | 2.89 | 2.84 |  | 4.52 | 54.72
296.13 | 40501045T | 井盖、井箅安装(塑钢爬梯踏步) | 步 | 4 | 1.92 | 5.15 |  |  | 0.46 | 0.45 |  | 0.72 | 8.7
分部分项工程量清单综合单价分析表
工程名称：泉州台商投资区后港安置小区室外附属配套工程 | [11 empty] | 第110页 共249页
序号 | 项目编码 | 项目名称及特征描述 | 单位 | 工程量 | 综合单价组成(元) | [7 empty] | 综合单价 (元)
[5 empty] | 人工费 | 材料费 | 其中： 设备费 | 施工机具使用费 | 企业管理费 | 利润 | 规费 | 税金
296.14 | 40107011 | 钢管井字架(井深2m以内) | 座 | 1 | 66.14 | 5.06 |  |  | 4.63 | 4.55 |  | 7.23 | 87.61
标志标线工程 | [13 empty] | 单项工程(17房屋建筑与装饰)
标志标线工程 | [13 empty] | 单位工程(17房屋建筑与装饰)
标志标线 | [13 empty] | 分项工程(17房屋建筑与装饰)
297 | 04B001 | 橡胶挡车器 (1)工作内容:含橡胶挡车器材料、运输、安装等至完成所有费用 | 块 | 1044 |  | 35 |  |  | 2.38 | 2.24 |  | 3.57 | 43.19
297.1 | 04BC001T | 橡胶挡车器 | 块 | 1044 |  | 35 |  |  | 2.38 | 2.24 |  | 3.57 | 43.19
298 | 040205003001 | 标杆 (1)材质:φ89*3.5钢管 (2)类型:地下车库指路牌 (3)基础、垫层：材料品种、厚度:C15混凝土垫层，100mm厚，C30钢筋混凝土基础 (4)规格尺寸:φ89*3.5*3229mm | 根 | 2 | 308.28 | 1177.32 |  | 28.24 | 102.95 | 97 |  | 154.24 | 1868.05
298.1 | 40205003T | 标志杆安装(单柱杆) | 根 | 1 | 17.14 |  |  |  | 1.17 | 1.1 |  | 1.75 | 21.16
298.2 | 40205017 | 标志板安装(贴反光膜) | m2 | 1.584 | 41.59 | 135.41 |  |  | 12.04 | 11.34 |  | 18.03 | 218.41
298.3 | 40205001T | 交通标志杆制作(标杆、门架制作) | t | 0.024 | 1263.16 | 5081.12 |  | 348.51 | 455.11 | 428.87 |  | 681.91 | 8258.68
298.4 | 40205002T | 交通标志杆制作(标牌支架及零星构件制作) | t | 0.032 | 2292.02 | 4020.88 |  | 479.4 | 461.88 | 435.25 |  | 692.05 | 8381.48
298.5 | 40305004T | C30基础(预拌非泵送普通混凝土) | m3 | 0.96 | 45.75 | 443.61 |  |  | 33.28 | 31.36 |  | 49.86 | 603.86
298.6 | 40304007T | 现浇混凝土(螺纹钢筋 φ10以外) | t | 0.021 | 537.18 | 3852.85 |  | 62.03 | 302.74 | 285.29 |  | 453.61 | 5493.7
298.7 | 40305002T | C15基础(垫层 预拌非泵送普通混凝土) | m3 | 0.165 | 29.77 | 383.87 |  |  | 28.13 | 26.51 |  | 42.15 | 510.43
298.8 | 40902001T | 底盘、卡盘、拉盘安装及电杆焊接(底盘) | 块 | 1 | 49.85 | 94.73 |  |  | 9.83 | 9.26 |  | 14.73 | 178.4
298.9 | 40902065T | 基础制作(地脚螺栓安装) | t | 0.009 | 1293.21 | 5263.87 |  | 359.44 | 470.32 | 443.21 |  | 704.7 | 8534.75
299 | 040205003002 | 标杆 (1)材质:φ89*3.5钢管 (2)类型:道路指路牌 (3)基础、垫层：材料品种、厚度:C15混凝土垫层，100mm厚，C30钢筋混凝土基础 (4)规格尺寸:φ89*3.5*3200mm | 根 | 5 | 283.61 | 1072.9 |  | 31.6 | 94.4 | 88.95 |  | 141.43 | 1712.9
299.1 | 40205003T | 标志杆安装(单柱杆) | 根 | 1 | 17.14 |  |  |  | 1.17 | 1.1 |  | 1.75 | 21.16
分部分项工程量清单综合单价分析表
工程名称：泉州台商投资区后港安置小区室外附属配套工程 | [11 empty] | 第111页 共249页
序号 | 项目编码 | 项目名称及特征描述 | 单位 | 工程量 | 综合单价组成(元) | [7 empty] | 综合单价 (元)
[5 empty] | 人工费 | 材料费 | 其中： 设备费 | 施工机具使用费 | 企业管理费 | 利润 | 规费 | 税金
299.2 | 40205017 | 标志板安装(贴反光膜) | m2 | 0.605 | 41.59 | 135.41 |  |  | 12.04 | 11.34 |  | 18.03 | 218.41
299.3 | 40205001T | 交通标志杆制作(标杆、门架制作) | t | 0.024 | 1263.16 | 5081.12 |  | 348.51 | 455.11 | 428.87 |  | 681.91 | 8258.68
299.4 | 40205002T | 交通标志杆制作(标牌支架及零星构件制作) | t | 0.039 | 2292.02 | 4020.88 |  | 479.4 | 461.88 | 435.25 |  | 692.05 | 8381.48
299.5 | 40305004T | C30基础(预拌非泵送普通混凝土) | m3 | 0.96 | 45.75 | 443.61 |  |  | 33.28 | 31.36 |  | 49.86 | 603.86
299.6 | 40304007T | 现浇混凝土(螺纹钢筋 φ10以外) | t | 0.021 | 537.18 | 3852.85 |  | 62.03 | 302.74 | 285.29 |  | 453.61 | 5493.7
299.7 | 40305002T | C15基础(垫层 预拌非泵送普通混凝土) | m3 | 0.165 | 29.77 | 383.87 |  |  | 28.13 | 26.51 |  | 42.15 | 510.43
299.8 | 40902001T | 底盘、卡盘、拉盘安装及电杆焊接(底盘) | 块 | 1 | 49.85 | 94.73 |  |  | 9.83 | 9.26 |  | 14.73 | 178.4
299.9 | 40902065T | 基础制作(地脚螺栓安装) | t | 0.009 | 1293.21 | 5263.87 |  | 359.44 | 470.32 | 443.21 |  | 704.7 | 8534.75
300 | 040205004001 | 标志板 (1)类型:栋号牌、掉头指示牌、指路标志 (2)材质、规格尺寸:600*600*3mm铝板 (3)板面反光膜等级:高强级反光膜 | 块 | 87 | 63.04 | 182.73 |  | 55.97 | 20.52 | 19.34 |  | 30.74 | 372.34
300.1 | 40205009T | 标志板安装(面积1m2以内) | 块 | 87 | 36.09 | 94.98 |  | 55.97 | 12.72 | 11.99 |  | 19.06 | 230.81
300.2 | 40205017 | 标志板安装(贴反光膜) | m2 | 56.376 | 41.59 | 135.41 |  |  | 12.04 | 11.34 |  | 18.03 | 218.41
301 | 040205004002 | 标志板 (1)类型:墙面导向标 (2)材质、规格尺寸:800*400*3mm铝板 (3)板面反光膜等级:高强级反光膜 | 块 | 25 | 63.04 | 182.73 |  | 55.97 | 20.52 | 19.34 |  | 30.74 | 372.34
301.1 | 40205009T | 标志板安装(面积1m2以内) | 块 | 25 | 36.09 | 94.98 |  | 55.97 | 12.72 | 11.99 |  | 19.06 | 230.81
301.2 | 40205017 | 标志板安装(贴反光膜) | m2 | 16.2 | 41.59 | 135.41 |  |  | 12.04 | 11.34 |  | 18.03 | 218.41
302 | 040205004003 | 标志板 (1)类型:双面栋号牌 (2)材质、规格尺寸:800*600*3mm铝板 (3)板面反光膜等级:高强级反光膜，双面粘贴 | 块 | 14 | 107.96 | 357.64 |  | 55.97 | 35.48 | 33.42 |  | 53.14 | 643.59
302.1 | 40205009T | 标志板安装(面积1m2以内) | 块 | 1 | 36.09 | 123.65 |  | 55.97 | 14.67 | 13.82 |  | 21.98 | 266.18
302.2 | 40205017 | 标志板安装(贴反光膜) | m2 | 1.728 | 41.59 | 135.41 |  |  | 12.04 | 11.34 |  | 18.03 | 218.41
303 | 040205004004 | 标志板 (1)类型:地下车库出口标志牌 (2)材质、规格尺寸:800*600*3mm铝板 | 块 | 28 | 72.02 | 240.64 |  | 55.97 | 25.07 | 23.62 |  | 37.56 | 454.89
分部分项工程量清单综合单价分析表
工程名称：泉州台商投资区后港安置小区室外附属配套工程 | [11 empty] | 第112页 共249页
序号 | 项目编码 | 项目名称及特征描述 | 单位 | 工程量 | 综合单价组成(元) | [7 empty] | 综合单价 (元)
[5 empty] | 人工费 | 材料费 | 其中： 设备费 | 施工机具使用费 | 企业管理费 | 利润 | 规费 | 税金
(3)板面反光膜等级:高强级反光膜，单面粘贴
303.1 | 40205009T | 标志板安装(面积1m2以内) | 块 | 1 | 36.09 | 123.65 |  | 55.97 | 14.67 | 13.82 |  | 21.98 | 266.18
303.2 | 40205017 | 标志板安装(贴反光膜) | m2 | 0.864 | 41.59 | 135.41 |  |  | 12.04 | 11.34 |  | 18.03 | 218.41
304 | 040205004005 | 标志板 (1)类型:地下车库出口标志牌 (2)材质、规格尺寸:5000*1300*5mm铝板 (3)板面反光膜等级:高强级反光膜，单面粘贴 | 块 | 2 | 667.05 | 3244.93 |  | 139.92 | 275.58 | 259.62 |  | 412.79 | 4999.89
304.1 | 40205013T | 标志板安装(面积7m2以内) | 块 | 1 | 180.45 | 1660.63 |  | 139.92 | 134.71 | 126.94 |  | 201.84 | 2444.49
304.2 | 40205017 | 标志板安装(贴反光膜) | m2 | 11.7 | 41.59 | 135.41 |  |  | 12.04 | 11.34 |  | 18.03 | 218.41
305 | 040205004006 | 标志板 (1)类型:反光镜 (2)材质、规格尺寸:聚碳酸酯 (3)工作内容:含反光镜材料、运输、安装等至完成所有费用 | 块 | 1 | 36.09 | 128.96 |  | 55.97 | 15.03 | 14.16 |  | 22.52 | 272.73
305.1 | 40205009T | 标志板安装(面积1m2以内) | 块 | 1 | 36.09 | 128.96 |  | 55.97 | 15.03 | 14.16 |  | 22.52 | 272.73
306 | 040205004007 | 标志板 (1)类型:停车场指示牌 (2)材质、规格尺寸:800*300mm+800*800mm、3mm铝板 (3)板面反光膜等级:高强级反光膜，单面粘贴 | 块 | 2 | 31.76 | 206.76 |  | 49.25 | 19.57 | 18.44 |  | 29.32 | 355.13
306.1 | 40205009T | 标志板安装(面积1m2以内) | 块 | 1.76 | 36.09 | 234.96 |  | 55.97 | 22.24 | 20.96 |  | 33.32 | 403.54
307 | 040205005001 | 视线诱导器 (1)类型:反光标 (2)材料品种:铸铝反光标 (3)规格:18*4*5cm | 只 | 63 | 7.22 | 10.26 |  | 3.13 | 1.4 | 1.32 |  | 2.1 | 25.43
307.1 | 40205020 | 视线诱导器(路边线轮廓标) | 个 | 63 | 7.22 | 10.26 |  | 3.13 | 1.4 | 1.32 |  | 2.1 | 25.43
308 | 040205005002 | 视线诱导器 (1)类型:反光道钉 (2)材料品种:铸铝反光道钉 | 只 | 1055 | 7.22 | 6.26 |  | 3.18 | 1.13 | 1.07 |  | 1.7 | 20.56
分部分项工程量清单综合单价分析表
工程名称：泉州台商投资区后港安置小区室外附属配套工程 | [11 empty] | 第113页 共249页
序号 | 项目编码 | 项目名称及特征描述 | 单位 | 工程量 | 综合单价组成(元) | [7 empty] | 综合单价 (元)
[5 empty] | 人工费 | 材料费 | 其中： 设备费 | 施工机具使用费 | 企业管理费 | 利润 | 规费 | 税金
(3)规格:10*10*1.8cm
308.1 | 40205019 | 视线诱导器(反光道钉) | 个 | 1055 | 7.22 | 6.26 |  | 3.18 | 1.13 | 1.07 |  | 1.7 | 20.56
309 | 040205006001 | 标线 (1)线型:黄色实线，10cm宽 (2)材料品种:热熔漆 (3)地面车位线 | m | 1499.8 | 0.47 | 2.38 |  | 0.82 | 0.25 | 0.24 |  | 0.37 | 4.53
309.1 | 40205022 | 标线(分界线 热熔漆) | m2 | 149.98 | 4.73 | 23.77 |  | 8.23 | 2.5 | 2.35 |  | 3.74 | 45.32
310 | 040205006002 | 标线 (1)线型:黄色实线，10cm宽 (2)材料品种:热熔漆 (3)地下室车位线 | m | 4945.11 | 0.47 | 2.38 |  | 0.82 | 0.25 | 0.24 |  | 0.37 | 4.53
310.1 | 40205022 | 标线(分界线 热熔漆) | m2 | 494.511 | 4.73 | 23.77 |  | 8.23 | 2.5 | 2.35 |  | 3.74 | 45.32
311 | 040205006003 | 标线 (1)线型:黄色虚线 (2)材料品种:热熔漆 (3)车道分界线 (4)地下车库 | m | 858.55 | 0.24 | 1.19 |  | 0.41 | 0.13 | 0.12 |  | 0.19 | 2.27
311.1 | 40205022T | 标线(分界线 热熔漆) | m2 | 42.93 | 4.73 | 23.77 |  | 8.23 | 2.5 | 2.35 |  | 3.74 | 45.32
312 | 040205006004 | 标线 (1)线型:白色实线 (2)材料品种:热熔漆 (3)车行道边缘线 | m | 2198.55 | 0.71 | 3.57 |  | 1.23 | 0.38 | 0.35 |  | 0.56 | 6.8
312.1 | 40205022 | 标线(分界线 热熔漆) | m2 | 329.783 | 4.73 | 23.77 |  | 8.23 | 2.5 | 2.35 |  | 3.74 | 45.32
313 | 040205006005 | 标线 (1)线型:黄色虚线 (2)材料品种:热熔漆 (3)车道分界线 (4)坡道 | m | 63.36 | 0.35 | 1.78 |  | 0.62 | 0.19 | 0.18 |  | 0.28 | 3.4
313.1 | 40205022 | 标线(分界线 热熔漆) | m2 | 4.75 | 4.73 | 23.77 |  | 8.23 | 2.5 | 2.35 |  | 3.74 | 45.32
314 | 040205007001 | 标记 (1)类型:箭头 (2)材料品种:热熔型涂料 | 个 | 133 | 6.05 | 5.26 |  | 1.63 | 0.88 | 0.83 |  | 1.32 | 15.96
分部分项工程量清单综合单价分析表
工程名称：泉州台商投资区后港安置小区室外附属配套工程 | [11 empty] | 第114页 共249页
序号 | 项目编码 | 项目名称及特征描述 | 单位 | 工程量 | 综合单价组成(元) | [7 empty] | 综合单价 (元)
[5 empty] | 人工费 | 材料费 | 其中： 设备费 | 施工机具使用费 | 企业管理费 | 利润 | 规费 | 税金
(3)规格尺寸:0.3*2m (4)地面车位
314.1 | 40205025T | 箭头(热熔漆) | m2 | 31.92 | 25.21 | 21.9 |  | 6.79 | 3.67 | 3.45 |  | 5.49 | 66.51
315 | 040205007002 | 标记 (1)类型:地下车库编号标记 (2)材料品种:热熔漆 (3)规格尺寸:详设计施工图 | 个 | 389 | 133.62 | 40.87 |  | 48.75 | 15.18 | 14.31 |  | 22.75 | 275.48
315.1 | 40205026 | 字符、图形标记（地下车库编号、标记） | 个 | 389 | 133.62 | 40.87 |  | 48.75 | 15.18 | 14.31 |  | 22.75 | 275.48
316 | 040205007003 | 标记 (1)类型:掉头 (2)材料品种:热熔型涂料 (3)规格尺寸:0.9*3m (4)部位:地下室车库 | 个 | 17 | 33.28 | 28.91 |  | 8.96 | 4.84 | 4.55 |  | 7.25 | 87.79
316.1 | 40205025T | 箭头(热熔漆)（掉头） | m2 | 22.44 | 25.21 | 21.9 |  | 6.79 | 3.67 | 3.45 |  | 5.49 | 66.51
317 | 040205007004 | 标记 (1)类型:直行+左转+右转 (2)材料品种:热熔型涂料 (3)规格尺寸:1.35*3m (4)部位:地下室车库 | 个 | 29 | 33.53 | 29.13 |  | 9.03 | 4.88 | 4.59 |  | 7.3 | 88.46
317.1 | 40205025T | 箭头(热熔漆)（直行+左转+右转） | m2 | 38.57 | 25.21 | 21.9 |  | 6.79 | 3.67 | 3.45 |  | 5.49 | 66.51
318 | 040205007005 | 标记 (1)类型:直行 (2)材料品种:热熔型涂料 (3)规格尺寸:0.45*3m (4)地下室车库 | 个 | 40 | 13.61 | 11.83 |  | 3.67 | 1.98 | 1.86 |  | 2.96 | 35.92
318.1 | 40205025T | 箭头(热熔漆)（直行） | m2 | 21.6 | 25.21 | 21.9 |  | 6.79 | 3.67 | 3.45 |  | 5.49 | 66.51
319 | 040205007006 | 标记 (1)类型:直行+左转/右转 (2)材料品种:热熔型涂料 (3)规格尺寸:0.9*3m (4)部位:地下室车库 | 个 | 18 | 23.7 | 20.59 |  | 6.38 | 3.45 | 3.24 |  | 5.16 | 62.52
319.1 | 40205025T | 箭头(热熔漆)（直行+左转/右转） | m2 | 16.92 | 25.21 | 21.9 |  | 6.79 | 3.67 | 3.45 |  | 5.49 | 66.51
分部分项工程量清单综合单价分析表
工程名称：泉州台商投资区后港安置小区室外附属配套工程 | [11 empty] | 第115页 共249页
序号 | 项目编码 | 项目名称及特征描述 | 单位 | 工程量 | 综合单价组成(元) | [7 empty] | 综合单价 (元)
[5 empty] | 人工费 | 材料费 | 其中： 设备费 | 施工机具使用费 | 企业管理费 | 利润 | 规费 | 税金
320 | 040205007007 | 标记 (1)类型:左转/右转 (2)材料品种:热熔型涂料 (3)规格尺寸:0.75*3m (4)部位:地下室车库 | 个 | 3 | 17.65 | 15.33 |  | 4.75 | 2.57 | 2.42 |  | 3.84 | 46.56
320.1 | 40205025T | 箭头(热熔漆)（左转/右转） | m2 | 2.1 | 25.21 | 21.9 |  | 6.79 | 3.67 | 3.45 |  | 5.49 | 66.51
321 | 040205007008 | 标记 (1)类型:左转+右转 (2)材料品种:热熔型涂料 (3)规格尺寸:1.35*3m (4)部位:地下室车库 | 个 | 11 | 27.73 | 24.09 |  | 7.47 | 4.04 | 3.8 |  | 6.04 | 73.16
321.1 | 40205025T | 箭头(热熔漆)（左转+右转） | m2 | 12.1 | 25.21 | 21.9 |  | 6.79 | 3.67 | 3.45 |  | 5.49 | 66.51
322 | 040205008001 | 横道线 (1)形式:实线 (2)材料品种:热熔漆 (3)地面禁停线 | m2 | 23.208 | 18.63 | 23.77 |  | 23.96 | 4.51 | 4.25 |  | 6.76 | 81.88
322.1 | 40205023 | 标线(横道线 热熔漆) | m2 | 23.208 | 18.63 | 23.77 |  | 23.96 | 4.51 | 4.25 |  | 6.76 | 81.88
323 | 04B002 | 钢索拉设 (1)工作内容:含反钢索拉设材料、运输、安装等至完成所有费用 | m | 821.21 |  | 4.05 |  |  | 0.28 | 0.26 |  | 0.41 | 5
323.1 | 04BC004 | 钢索拉设 | m | 821.21 |  | 4.05 |  |  | 0.28 | 0.26 |  | 0.41 | 5
324 | 040205019001 | 减速垄 (1)材料品种:塑料减速带 | m | 13 | 16.07 | 81.52 |  | 0.21 | 6.65 | 6.27 |  | 9.96 | 120.68
324.1 | 40205018 | 减速垄安装(减速垄) | m | 13 | 16.07 | 81.52 |  | 0.21 | 6.65 | 6.27 |  | 9.96 | 120.68
|  | 土方工程 | [11 empty] | 续前项(合价)
325 | 010101004002 | 挖基坑土方 (1)土壤类别:三类土 (2)挖土深度:2m以内 | m3 | 51.16 | 2.83 |  |  | 2.26 | 0.35 | 0.33 |  | 0.52 | 6.29
325.1 | 10101030T | 人工挖基坑土方(三类土 坑深2m以内) 人工辅助机械开挖不超过总挖方量5% | m3 | 2.56 | 49.66 |  |  |  | 3.38 | 3.18 |  | 5.06 | 61.28
325.2 | 10101061 | 小型挖掘机挖槽坑土方(不装车 三类土) | m3 | 48.6 | 0.36 |  |  | 2.38 | 0.19 | 0.18 |  | 0.28 | 3.39
分部分项工程量清单综合单价分析表
工程名称：泉州台商投资区后港安置小区室外附属配套工程 | [11 empty] | 第116页 共249页
序号 | 项目编码 | 项目名称及特征描述 | 单位 | 工程量 | 综合单价组成(元) | [7 empty] | 综合单价 (元)
[5 empty] | 人工费 | 材料费 | 其中： 设备费 | 施工机具使用费 | 企业管理费 | 利润 | 规费 | 税金
326 | 010103001034 | 回填方 (1)密实度要求:符合规范及设计要求 (2)填方材料品种:土方 (3)填方粒径要求:符合规范及设计要求 (4)填方来源、运距:利用挖方，运距由投标单位自行考虑 | m3 | 43.28 | 5.28 |  |  | 2.59 | 0.54 | 0.5 |  | 0.8 | 9.71
326.1 | 10101103 | 回填工程(填土机械夯实 槽坑) | m3 | 43.28 | 5.28 |  |  | 2.59 | 0.54 | 0.5 |  | 0.8 | 9.71
后港安置房智能化 | [13 empty] | 单项工程(17房屋建筑与装饰)
1#楼 | [13 empty] | 单位工程(17安装)
视频监控系统 | [13 empty] | 分项工程(17安装)
327 | 030411003001 | 桥架 (1)规格:CT-100×50(加设隔板) (2)名称:桥架 | m | 46.5 | 11.81 | 39.93 |  | 0.55 | 3.56 | 3.34 |  | 5.33 | 64.52
327.1 | 30409064 | 钢制桥架安装CT-100×50(加设隔板) | m | 46.5 | 11.44 | 39.73 |  | 0.55 | 3.52 | 3.31 |  | 5.27 | 63.82
327.2 | BG-402 | 电气设备超高增加费 建筑层数≦18层 檐高≦60m | 元 | 26.593 | 0.65 | 0.35 |  |  | 0.07 | 0.06 |  | 0.1 | 1.23
328 | 030408008001 | 防火堵洞 (1)名称:防火堵料(墙板) | 处 | 15 | 6.69 | 4.08 |  | 0.01 | 0.73 | 0.69 |  | 1.1 | 13.3
328.1 | 31104488 | 防火堵料(墙板) | m3 | 0.055 | 1824.14 | 1114.02 |  | 2.41 | 199.96 | 188.43 |  | 299.61 | 3628.57
329 | 030413001001 | 铁构件 (1)名称:电缆桥架支撑架制作、安装 | kg | 20.367 | 7.14 | 4.42 |  | 0.64 | 0.83 | 0.78 |  | 1.24 | 15.05
329.1 | 30407003 | 电缆桥架支撑架制作 | t | 0.02 | 4447.82 | 4170.86 |  | 340.89 | 609.25 | 574.13 |  | 912.87 | 11055.82
329.2 | 30407004 | 电缆桥架支撑架安装 | t | 0.02 | 2588.21 | 206.81 |  | 308.68 | 211.05 | 198.89 |  | 316.23 | 3829.87
329.3 | BG-402 | 电气设备超高增加费 建筑层数≦18层 檐高≦60m | 元 | 7.124 | 0.65 | 0.35 |  |  | 0.07 | 0.06 |  | 0.1 | 1.23
330 | 030411001005 | 配管 (1)材质:PVC (2)规格:PVC20 (3)名称:电气配管 (4)配置形式:砖、混凝土结构明配 | m | 41.72 | 7.88 | 2.82 |  |  | 0.73 | 0.68 |  | 1.09 | 13.2
330.1 | 30412179 | 砖、混凝土结构明配PVC20 | m | 41.72 | 7.63 | 2.69 |  |  | 0.7 | 0.66 |  | 1.05 | 12.73
分部分项工程量清单综合单价分析表
工程名称：泉州台商投资区后港安置小区室外附属配套工程 | [11 empty] | 第117页 共249页
序号 | 项目编码 | 项目名称及特征描述 | 单位 | 工程量 | 综合单价组成(元) | [7 empty] | 综合单价 (元)
[5 empty] | 人工费 | 材料费 | 其中： 设备费 | 施工机具使用费 | 企业管理费 | 利润 | 规费 | 税金
330.2 | BG-402 | 电气设备超高增加费 建筑层数≦18层 檐高≦60m | 元 | 15.906 | 0.65 | 0.35 |  |  | 0.07 | 0.06 |  | 0.1 | 1.23
331 | 030411001006 | 配管 (1)材质:焊接钢管 (2)规格:SC20 (3)名称:钢管 (4)配置形式:砖、混凝土结构明配 | m | 6 | 9.3 | 8.69 |  | 0.21 | 1.24 | 1.17 |  | 1.86 | 22.46
331.1 | 30412024 | 钢管敷设(砖、混凝土结构明配 公称直径≤20mm) | m | 6 | 9.01 | 8.53 |  | 0.21 | 1.21 | 1.14 |  | 1.81 | 21.91
331.2 | BG-402 | 电气设备超高增加费 建筑层数≦18层 檐高≦60m | 元 | 2.703 | 0.65 | 0.35 |  |  | 0.07 | 0.06 |  | 0.1 | 1.23
332 | 030413001002 | 铁构件 (1)材质:型钢 (2)名称:明管支架 | kg | 5.92 | 8.92 | 4.66 |  | 0.73 | 0.97 | 0.92 |  | 1.46 | 17.67
332.1 | 30407005 | 铁构件制作与安装(一般铁构件制作) | t | 0.006 | 4944.35 | 4260.04 |  | 378.79 | 651.66 | 614.09 |  | 976.4 | 11825.33
332.2 | 30407006 | 铁构件制作与安装(一般铁构件安装) | t | 0.006 | 3594.71 | 190.32 |  | 342.97 | 280.7 | 264.52 |  | 420.59 | 5093.81
332.3 | BG-402 | 电气设备超高增加费 建筑层数≦18层 檐高≦60m | 元 | 2.45 | 0.65 | 0.35 |  |  | 0.07 | 0.06 |  | 0.1 | 1.23
333 | 030411001007 | 配管 (1)规格:DN20 (2)名称:金属软管 | m | 1.8 | 21.57 | 10.82 |  |  | 2.2 | 2.07 |  | 3.29 | 39.97
333.1 | 30412233 | 金属软管DN20 | m | 1.8 | 20.89 | 10.45 |  |  | 2.13 | 2.01 |  | 3.19 | 38.67
333.2 | BG-402 | 电气设备超高增加费 建筑层数≦18层 檐高≦60m | 元 | 1.88 | 0.65 | 0.35 |  |  | 0.07 | 0.06 |  | 0.1 | 1.23
334 | 030502005001 | 双绞线缆 (1)规格:UTP6 (2)名称:双绞线缆 (3)敷设方式:管内穿放 (4)线缆对数:4对 | m | 26.86 | 1.56 | 2.93 |  | 0.03 | 0.31 | 0.28 |  | 0.46 | 5.56
334.1 | 30502021T | 双绞线缆(管内穿放 ≤4对)UTP6 高于超五类非屏蔽 | m | 26.86 | 1.51 | 2.9 |  | 0.03 | 0.3 | 0.28 |  | 0.45 | 5.47
334.2 | BG-502 | 建筑智能化超高增加费 建筑层数≦18层 檐 | 元 | 2.033 | 0.65 | 0.35 |  |  | 0.07 | 0.06 |  | 0.1 | 1.23
分部分项工程量清单综合单价分析表
工程名称：泉州台商投资区后港安置小区室外附属配套工程 | [11 empty] | 第118页 共249页
序号 | 项目编码 | 项目名称及特征描述 | 单位 | 工程量 | 综合单价组成(元) | [7 empty] | 综合单价 (元)
[5 empty] | 人工费 | 材料费 | 其中： 设备费 | 施工机具使用费 | 企业管理费 | 利润 | 规费 | 税金
高≦60m
335 | 030502005002 | 双绞线缆 (1)规格:UTP6 (2)名称:双绞线缆 (3)敷设方式:线槽内布放 (4)线缆对数:4对 | m | 90 | 1.45 | 2.92 |  | 0.03 | 0.29 | 0.28 |  | 0.45 | 5.43
335.1 | 30502022T | 双绞线缆(线槽内布放 ≤4对)UTP6 高于超五类非屏蔽 | m | 90 | 1.4 | 2.9 |  | 0.03 | 0.29 | 0.28 |  | 0.44 | 5.34
335.2 | BG-502 | 建筑智能化超高增加费 建筑层数≦18层 檐高≦60m | 元 | 6.291 | 0.65 | 0.35 |  |  | 0.07 | 0.06 |  | 0.1 | 1.23
336 | 030411004001 | 配线 (1)材质:铜芯 (2)规格:4mm2 (3)名称:线槽配线 (4)型号:WDZA-BYJ (5)配线形式:监控线路 | m | 378.83 | 0.89 | 4.04 |  |  | 0.33 | 0.31 |  | 0.5 | 6.07
336.1 | 30413096 | 线槽配线WDZA-BYJ-4 | m | 378.83 | 0.86 | 4.02 |  |  | 0.33 | 0.31 |  | 0.5 | 6.02
336.2 | BG-402 | 电气设备超高增加费 建筑层数≦18层 檐高≦60m | 元 | 16.313 | 0.65 | 0.35 |  |  | 0.07 | 0.06 |  | 0.1 | 1.23
337 | 030411004002 | 配线 (1)材质:铜芯 (2)规格:2×1.0 (3)名称:电气配线 (4)型号:RVV (5)配线形式:监控线路 | m | 26.86 | 0.79 | 2.52 |  |  | 0.22 | 0.21 |  | 0.33 | 4.09
337.1 | 30413039 | 穿多芯软导线RVV2×1.0 | m | 26.86 | 0.77 | 2.51 |  |  | 0.22 | 0.21 |  | 0.33 | 4.04
337.2 | BG-402 | 电气设备超高增加费 建筑层数≦18层 檐高≦60m | 元 | 1.03 | 0.65 | 0.35 |  |  | 0.07 | 0.06 |  | 0.1 | 1.23
338 | 030411004003 | 配线 (1)材质:铜芯 (2)规格:2×1.0 (3)名称:线槽配线 (4)型号:RVV | m | 90 | 0.74 | 2.29 |  |  | 0.2 | 0.19 |  | 0.31 | 3.74
分部分项工程量清单综合单价分析表
工程名称：泉州台商投资区后港安置小区室外附属配套工程 | [11 empty] | 第119页 共249页
序号 | 项目编码 | 项目名称及特征描述 | 单位 | 工程量 | 综合单价组成(元) | [7 empty] | 综合单价 (元)
[5 empty] | 人工费 | 材料费 | 其中： 设备费 | 施工机具使用费 | 企业管理费 | 利润 | 规费 | 税金
(5)配线形式:监控线路
338.1 | 30413104 | 线槽配线 RVV2*1.0 | m单线 | 90 | 0.72 | 2.28 |  |  | 0.2 | 0.19 |  | 0.31 | 3.7
338.2 | BG-402 | 电气设备超高增加费 建筑层数≦18层 檐高≦60m | 元 | 3.261 | 0.65 | 0.35 |  |  | 0.07 | 0.06 |  | 0.1 | 1.23
339 | 030502007001 | 光缆 (1)规格:6芯 (2)名称:单模光纤 (3)敷设方式:线槽内布放 | m | 126.28 | 2.52 | 2.24 |  | 0.02 | 0.33 | 0.31 |  | 0.49 | 5.91
339.1 | 30502028 | (线槽内布放 6芯单模光纤) | m | 126.28 | 2.44 | 2.2 |  | 0.02 | 0.32 | 0.3 |  | 0.48 | 5.76
339.2 | BG-502 | 建筑智能化超高增加费 建筑层数≦18层 檐高≦60m | 元 | 15.385 | 0.65 | 0.35 |  |  | 0.07 | 0.06 |  | 0.1 | 1.23
340 | 030411006002 | 接线盒 (1)材质:塑料 (2)名称:接线盒（开关、插座） (3)安装形式:暗装 | 个
340.1 | 30413197 | 接线盒安装(接线盒 暗装 难燃聚氯乙烯暗装开关盒) | 个 |  | 3.5 | 5.24 |  |  | 0.59 | 0.56 |  | 0.89 | 10.78
340.2 | BG-402 | 电气设备超高增加费 建筑层数≦18层 檐高≦60m | 元 |  | 0.65 | 0.35 |  |  | 0.07 | 0.06 |  | 0.1 | 1.23
341 | 030502009001 | 跳线 (1)名称:单模光纤跳线 | 条 | 1 | 10.93 | 16.56 |  |  | 1.87 | 1.76 |  | 2.8 | 33.92
341.1 | 30502038 | 单模光纤跳线 | 条 | 1 | 10.59 | 16.37 |  |  | 1.83 | 1.73 |  | 2.75 | 33.27
341.2 | BG-502 | 建筑智能化超高增加费 建筑层数≦18层 檐高≦60m | 元 | 0.529 | 0.65 | 0.35 |  |  | 0.07 | 0.06 |  | 0.1 | 1.23
342 | 030502009002 | 跳线 (1)名称:尾纤 | 条
342.1 | 30502038 | 尾纤 | 条 |  | 10.59 | 8.37 |  |  | 1.29 | 1.22 |  | 1.93 | 23.4
342.2 | BG-502 | 建筑智能化超高增加费 建筑层数≦18层 檐高≦60m | 元 |  | 0.65 | 0.35 |  |  | 0.07 | 0.06 |  | 0.1 | 1.23
343 | 030507008001 | 监控摄像设备 | 台 | 1 | 91.82 | 305.66 | 300 | 0.79 | 6.69 | 6.28 |  | 37 | 448.24
分部分项工程量清单综合单价分析表
工程名称：泉州台商投资区后港安置小区室外附属配套工程 | [11 empty] | 第120页 共249页
序号 | 项目编码 | 项目名称及特征描述 | 单位 | 工程量 | 综合单价组成(元) | [7 empty] | 综合单价 (元)
[5 empty] | 人工费 | 材料费 | 其中： 设备费 | 施工机具使用费 | 企业管理费 | 利润 | 规费 | 税金
(1)名称:网络半球摄像机 (2)安装方式:吸顶安装
343.1 | 30507088T | 网络半球摄像机 | 台 | 1 | 88.93 | 304.1 | 300 | 0.79 | 6.38 | 6.01 |  | 36.56 | 442.77
343.2 | 30507099 | 监控摄像设备(摄像机防护罩 普通) | 套 |  | 15.88 | 27.7 |  |  | 2.96 | 2.79 |  | 4.44 | 53.77
343.3 | BG-502 | 建筑智能化超高增加费 建筑层数≦18层 檐高≦60m | 元 | 4.446 | 0.65 | 0.35 |  |  | 0.07 | 0.06 |  | 0.1 | 1.23
344 | 030507008002 | 监控摄像设备 (1)名称:电梯彩色摄像机 (2)安装方式:轿厢内吸顶安装 | 台 | 2 | 91.82 | 545.66 | 540 | 0.79 | 6.69 | 6.28 |  | 58.6 | 709.84
344.1 | 30507088T | 电梯彩色摄像机 | 台 | 2 | 88.93 | 544.1 | 540 | 0.79 | 6.38 | 6.01 |  | 58.16 | 704.37
344.2 | BG-502 | 建筑智能化超高增加费 建筑层数≦18层 檐高≦60m | 元 | 8.893 | 0.65 | 0.35 |  |  | 0.07 | 0.06 |  | 0.1 | 1.23
345 | 030502001001 | 机柜、机架 (1)材质:钢质 (2)规格:600*600*1200 (3)名称:机柜 (4)安装方式:壁挂 | 台 | 1 | 71.06 | 275.13 | 210 | 0.13 | 9.28 | 8.73 |  | 32.78 | 397.11
345.1 | 30502002 | 壁挂机柜600*600*1200 | 台 | 1 | 68.82 | 273.93 | 210 | 0.13 | 9.04 | 8.52 |  | 32.44 | 392.88
345.2 | BG-502 | 建筑智能化超高增加费 建筑层数≦18层 檐高≦60m | 元 | 3.441 | 0.65 | 0.35 |  |  | 0.07 | 0.06 |  | 0.1 | 1.23
346 | 030501012001 | 交换机 (1)名称:16口网络交换机 | 台 | 1 | 327.93 | 1621.68 | 1599 | 10.24 | 24.57 | 23.06 |  | 180.65 | 2188.13
346.1 | 30501085T | 16口网络交换机 | 台 | 1 | 317.61 | 1616.12 | 1599 | 10.24 | 23.46 | 22.11 |  | 179.06 | 2168.6
346.2 | BG-502 | 建筑智能化超高增加费 建筑层数≦18层 檐高≦60m | 元 | 15.881 | 0.65 | 0.35 |  |  | 0.07 | 0.06 |  | 0.1 | 1.23
347 | 030501010001 | 收发器 (1)名称:千兆光纤收发器 | 台 | 1 | 54.66 | 281.98 | 270 | 57.82 | 8.47 | 7.97 |  | 36.97 | 447.87
347.1 | 30501073T | 千兆光纤收发器 | 台 | 1 | 52.94 | 281.05 | 270 | 57.82 | 8.28 | 7.81 |  | 36.71 | 444.61
347.2 | BG-502 | 建筑智能化超高增加费 建筑层数≦18层 檐高≦60m | 元 | 2.647 | 0.65 | 0.35 |  |  | 0.07 | 0.06 |  | 0.1 | 1.23
分部分项工程量清单综合单价分析表
工程名称：泉州台商投资区后港安置小区室外附属配套工程 | [11 empty] | 第121页 共249页
序号 | 项目编码 | 项目名称及特征描述 | 单位 | 工程量 | 综合单价组成(元) | [7 empty] | 综合单价 (元)
[5 empty] | 人工费 | 材料费 | 其中： 设备费 | 施工机具使用费 | 企业管理费 | 利润 | 规费 | 税金
348 | 030502010001 | 配线架 (1)名称:理线架 | 个/块
348.1 | 30502042T | 理线架 高于超五类非屏蔽 | 架 |  | 209.62 | 73.4 |  |  | 19.25 | 18.14 |  | 28.84 | 349.25
348.2 | BG-502 | 建筑智能化超高增加费 建筑层数≦18层 檐高≦60m | 元 |  | 0.65 | 0.35 |  |  | 0.07 | 0.06 |  | 0.1 | 1.23
349 | 030502017001 | 线管理器 (1)名称:理线架 | 个 | 1 | 12.03 | 38.74 |  |  | 3.45 | 3.25 |  | 5.17 | 62.65
349.1 | 30502074T | 理线架 高于超五类非屏蔽 | 个 | 1 | 11.65 | 38.54 |  |  | 3.41 | 3.22 |  | 5.11 | 61.93
349.2 | BG-502 | 建筑智能化超高增加费 建筑层数≦18层 檐高≦60m | 元 | 0.582 | 0.65 | 0.35 |  |  | 0.07 | 0.06 |  | 0.1 | 1.23
350 | 030502013001 | 光纤盒 (1)名称:8口光纤盒 | 个 | 1 | 54.66 | 42.97 |  | 2.3 | 6.81 | 6.39 |  | 10.17 | 123.3
350.1 | 30502068T | 8口光纤盒 | 个 | 1 | 52.94 | 42.04 |  | 2.3 | 6.62 | 6.23 |  | 9.91 | 120.04
350.2 | BG-502 | 建筑智能化超高增加费 建筑层数≦18层 檐高≦60m | 元 | 2.647 | 0.65 | 0.35 |  |  | 0.07 | 0.06 |  | 0.1 | 1.23
351 | 030507008003 | 监控摄像设备 (1)名称:无线网桥 | 台 | 2 | 382.59 | 462.96 | 440 |  | 27.62 | 25.91 |  | 80.88 | 979.97
351.1 | 30606029T | 无线网桥 | 台 |  | 25.41 | 78.39 |  | 2.73 | 7.24 | 6.83 |  | 10.85 | 131.45
351.2 | 30501089 | 无线网桥 | 台 | 2 | 370.55 | 456.48 | 440 |  | 26.32 | 24.8 |  | 79.03 | 957.18
351.3 | BG-502 | 建筑智能化超高增加费 建筑层数≦18层 檐高≦60m | 元 | 37.055 | 0.65 | 0.35 |  |  | 0.07 | 0.06 |  | 0.1 | 1.23
352 | 030507008004 | 监控摄像设备 (1)名称:耦合器 | 台
352.1 | 30503196T | 耦合器 | 台 |  | 84.7 | 16.77 |  | 1.81 | 7.02 | 6.62 |  | 10.52 | 127.44
352.2 | BG-502 | 建筑智能化超高增加费 建筑层数≦18层 檐高≦60m | 元 |  | 0.65 | 0.35 |  |  | 0.07 | 0.06 |  | 0.1 | 1.23
353 | 030507008005 | 监控摄像设备 (1)名称:固定摄像机电源DC12V20A | 台 | 1 | 21.86 | 100.21 |  |  | 8.3 | 7.81 |  | 12.44 | 150.62
353.1 | 30507120T | 固定摄像机电源DC12V20A | 台 | 1 | 21.17 | 99.84 |  |  | 8.23 | 7.75 |  | 12.33 | 149.32
分部分项工程量清单综合单价分析表
工程名称：泉州台商投资区后港安置小区室外附属配套工程 | [11 empty] | 第122页 共249页
序号 | 项目编码 | 项目名称及特征描述 | 单位 | 工程量 | 综合单价组成(元) | [7 empty] | 综合单价 (元)
[5 empty] | 人工费 | 材料费 | 其中： 设备费 | 施工机具使用费 | 企业管理费 | 利润 | 规费 | 税金
353.2 | BG-502 | 建筑智能化超高增加费 建筑层数≦18层 檐高≦60m | 元 | 1.059 | 0.65 | 0.35 |  |  | 0.07 | 0.06 |  | 0.1 | 1.23
354 | 030507008006 | 监控摄像设备 (1)名称:DC12V2A电源 | 台 | 2 | 21.86 | 16.21 |  |  | 2.59 | 2.43 |  | 3.88 | 46.97
354.1 | 30507120T | DC12V2A电源 | 台 | 2 | 21.17 | 15.84 |  |  | 2.52 | 2.37 |  | 3.77 | 45.67
354.2 | BG-502 | 建筑智能化超高增加费 建筑层数≦18层 檐高≦60m | 元 | 2.117 | 0.65 | 0.35 |  |  | 0.07 | 0.06 |  | 0.1 | 1.23
355 | 030502014001 | 光纤连接 (1)方法:熔接法（含耦合器、尾纤） | 芯 | 6 | 32.79 | 20.66 |  | 12.31 | 4.47 | 4.21 |  | 6.7 | 81.13
355.1 | 30502064T | 熔接点 | 芯 | 6 | 31.76 | 20.1 |  | 12.31 | 4.36 | 4.11 |  | 6.54 | 79.18
355.2 | BG-502 | 建筑智能化超高增加费 建筑层数≦18层 檐高≦60m | 元 | 9.528 | 0.65 | 0.35 |  |  | 0.07 | 0.06 |  | 0.1 | 1.23
356 | 030502014002 | 光纤连接 (1)耦合器、尾纤 | 芯 | 2 | 32.79 | 20.66 |  |  | 3.64 | 3.42 |  | 5.44 | 65.96
356.1 | 30502064T | 熔接点 | 芯 | 2 | 31.76 | 20.1 |  |  | 3.53 | 3.32 |  | 5.28 | 63.99
356.2 | BG-502 | 建筑智能化超高增加费 建筑层数≦18层 檐高≦60m | 元 | 3.176 | 0.65 | 0.35 |  |  | 0.07 | 0.06 |  | 0.1 | 1.23
357 | 030404035001 | 插座 (1)名称:8口PDU防雷排插 | 个 | 1 | 6.24 | 123.19 |  |  | 8.8 | 8.29 |  | 13.19 | 159.7
357.1 | 30414299 | 8口PDU防雷排插 | 套 | 1 | 6.04 | 123.08 |  |  | 8.78 | 8.27 |  | 13.16 | 159.33
357.2 | BG-402 | 电气设备超高增加费 建筑层数≦18层 檐高≦60m | 元 | 0.302 | 0.65 | 0.35 |  |  | 0.07 | 0.06 |  | 0.1 | 1.23
358 | 030502020001 | 光纤测试 (1)测试内容:测试(光纤) | 链路 | 1 | 9.11 | 0.23 |  | 8.7 | 1.23 | 1.16 |  | 1.83 | 22.26
358.1 | 30502079 | 测试(光纤) | 链路 | 1 | 8.82 | 0.08 |  | 8.7 | 1.2 | 1.13 |  | 1.79 | 21.72
358.2 | BG-502 | 建筑智能化超高增加费 建筑层数≦18层 檐高≦60m | 元 | 0.441 | 0.65 | 0.35 |  |  | 0.07 | 0.06 |  | 0.1 | 1.23
359 | 030502019001 | 双绞线缆测试 (1)测试类别:双绞线缆 (2)测试内容:测试(4对) | 链路 | 3 | 5.46 | 0.17 |  | 4.91 | 0.72 | 0.68 |  | 1.08 | 13.02
分部分项工程量清单综合单价分析表
工程名称：泉州台商投资区后港安置小区室外附属配套工程 | [11 empty] | 第123页 共249页
序号 | 项目编码 | 项目名称及特征描述 | 单位 | 工程量 | 综合单价组成(元) | [7 empty] | 综合单价 (元)
[5 empty] | 人工费 | 材料费 | 其中： 设备费 | 施工机具使用费 | 企业管理费 | 利润 | 规费 | 税金
359.1 | 30502078 | 测试(4对双绞线缆) | 链路 | 3 | 5.29 | 0.08 |  | 4.91 | 0.7 | 0.66 |  | 1.05 | 12.69
359.2 | BG-502 | 建筑智能化超高增加费 建筑层数≦18层 檐高≦60m | 元 | 0.794 | 0.65 | 0.35 |  |  | 0.07 | 0.06 |  | 0.1 | 1.23
楼宇对讲系统 | [13 empty] | 分项工程(17安装)
360 | 030411001008 | 配管 (1)材质:PVC (2)规格:PVC20 (3)名称:电气配管 (4)配置形式:砖、混凝土结构明配 | m | 26.76 | 7.88 | 2.82 |  |  | 0.73 | 0.68 |  | 1.09 | 13.2
360.1 | 30412179 | 砖、混凝土结构明配PVC20 | m | 26.76 | 7.63 | 2.69 |  |  | 0.7 | 0.66 |  | 1.05 | 12.73
360.2 | BG-402 | 电气设备超高增加费 建筑层数≦18层 檐高≦60m | 元 | 10.202 | 0.65 | 0.35 |  |  | 0.07 | 0.06 |  | 0.1 | 1.23
361 | 030413001003 | 铁构件 (1)材质:型钢 (2)名称:明管支架 | kg | 3.318 | 7.98 | 4.16 |  | 0.65 | 0.87 | 0.82 |  | 1.3 | 15.79
361.1 | 30407005 | 铁构件制作与安装(一般铁构件制作) | t | 0.003 | 4944.35 | 4260.04 |  | 378.79 | 651.66 | 614.09 |  | 976.4 | 11825.33
361.2 | 30407006 | 铁构件制作与安装(一般铁构件安装) | t | 0.003 | 3594.71 | 190.32 |  | 342.97 | 280.7 | 264.52 |  | 420.59 | 5093.81
361.3 | BG-402 | 电气设备超高增加费 建筑层数≦18层 檐高≦60m | 元 | 1.333 | 0.65 | 0.35 |  |  | 0.07 | 0.06 |  | 0.1 | 1.23
362 | 030502005003 | 双绞线缆 (1)规格:UTP6 (2)名称:双绞线缆 (3)敷设方式:管内穿放 (4)线缆对数:4对 | m | 420.89 | 1.56 | 2.93 |  | 0.03 | 0.31 | 0.28 |  | 0.46 | 5.56
362.1 | 30502021T | 双绞线缆(管内穿放 UTP6) 高于超五类非屏蔽 | m | 420.89 | 1.51 | 2.9 |  | 0.03 | 0.3 | 0.28 |  | 0.45 | 5.47
362.2 | BG-502 | 建筑智能化超高增加费 建筑层数≦18层 檐高≦60m | 元 | 31.85 | 0.65 | 0.35 |  |  | 0.07 | 0.06 |  | 0.1 | 1.23
363 | 030502005004 | 双绞线缆 (1)规格:UTP6 (2)名称:双绞线缆 (3)敷设方式:线槽内布放 | m | 45 | 1.45 | 2.92 |  | 0.03 | 0.29 | 0.28 |  | 0.45 | 5.43
分部分项工程量清单综合单价分析表
工程名称：泉州台商投资区后港安置小区室外附属配套工程 | [11 empty] | 第124页 共249页
序号 | 项目编码 | 项目名称及特征描述 | 单位 | 工程量 | 综合单价组成(元) | [7 empty] | 综合单价 (元)
[5 empty] | 人工费 | 材料费 | 其中： 设备费 | 施工机具使用费 | 企业管理费 | 利润 | 规费 | 税金
(4)线缆对数:4对
363.1 | 30502022T | 双绞线缆(线槽内布放 UTP6) 高于超五类非屏蔽 | m | 45 | 1.4 | 2.9 |  | 0.03 | 0.29 | 0.28 |  | 0.44 | 5.34
363.2 | BG-502 | 建筑智能化超高增加费 建筑层数≦18层 檐高≦60m | 元 | 3.145 | 0.65 | 0.35 |  |  | 0.07 | 0.06 |  | 0.1 | 1.23
364 | 030411004004 | 配线 (1)材质:铜芯 (2)规格:2×1.0 (3)名称:电气配线 (4)型号:RVV (5)配线形式:楼宇对讲线路 | m | 11.42 | 0.79 | 2.52 |  |  | 0.22 | 0.21 |  | 0.33 | 4.09
364.1 | 30413039 | 穿多芯软导线 RVV2×1.0 | m | 11.42 | 0.77 | 2.51 |  |  | 0.22 | 0.21 |  | 0.33 | 4.04
364.2 | BG-402 | 电气设备超高增加费 建筑层数≦18层 檐高≦60m | 元 | 0.438 | 0.65 | 0.35 |  |  | 0.07 | 0.06 |  | 0.1 | 1.23
365 | 030411004005 | 配线 (1)材质:铜芯 (2)规格:2×1.0 (3)名称:线槽配线 (4)型号:RVV (5)配线形式:楼宇对讲线路 | m | 45 | 0.74 | 2.29 |  |  | 0.2 | 0.19 |  | 0.31 | 3.74
365.1 | 30413104 | 线槽配线RVV2×1.0 | m | 45 | 0.72 | 2.28 |  |  | 0.2 | 0.19 |  | 0.31 | 3.7
365.2 | BG-402 | 电气设备超高增加费 建筑层数≦18层 檐高≦60m | 元 | 1.631 | 0.65 | 0.35 |  |  | 0.07 | 0.06 |  | 0.1 | 1.23
366 | 030411004006 | 配线 (1)材质:铜芯 (2)规格:4×1.0 (3)名称:电气配线 (4)型号:RVV (5)配线形式:楼宇对讲线路 | m | 4.82 | 0.89 | 4.79 |  |  | 0.38 | 0.36 |  | 0.57 | 6.99
366.1 | 30413044 | 穿多芯软导线RVV4×1.0 | m | 4.82 | 0.86 | 4.77 |  |  | 0.38 | 0.36 |  | 0.57 | 6.94
366.2 | BG-402 | 电气设备超高增加费 建筑层数≦18层 檐高≦60m | 元 | 0.208 | 0.65 | 0.35 |  |  | 0.07 | 0.06 |  | 0.1 | 1.23
分部分项工程量清单综合单价分析表
工程名称：泉州台商投资区后港安置小区室外附属配套工程 | [11 empty] | 第125页 共249页
序号 | 项目编码 | 项目名称及特征描述 | 单位 | 工程量 | 综合单价组成(元) | [7 empty] | 综合单价 (元)
[5 empty] | 人工费 | 材料费 | 其中： 设备费 | 施工机具使用费 | 企业管理费 | 利润 | 规费 | 税金
367 | 030411006003 | 接线盒 (1)材质:塑料 (2)名称:接线盒（开关、插座） (3)安装形式:暗装 | 个
367.1 | 30413197 | 接线盒安装(接线盒 暗装 难燃聚氯乙烯暗装开关盒) | 个 |  | 3.5 | 5.24 |  |  | 0.59 | 0.56 |  | 0.89 | 10.78
367.2 | BG-402 | 电气设备超高增加费 建筑层数≦18层 檐高≦60m | 元 |  | 0.65 | 0.35 |  |  | 0.07 | 0.06 |  | 0.1 | 1.23
368 | 030507005001 | 出入口目标识别设备 (1)名称:电源28V\3A | 台 | 1 | 21.86 | 56.21 |  |  | 5.31 | 5 |  | 7.96 | 96.34
368.1 | 30507120T | 电源28V\3A | 台 | 1 | 21.17 | 55.84 |  |  | 5.24 | 4.94 |  | 7.85 | 95.04
368.2 | BG-502 | 建筑智能化超高增加费 建筑层数≦18层 檐高≦60m | 元 | 1.059 | 0.65 | 0.35 |  |  | 0.07 | 0.06 |  | 0.1 | 1.23
369 | 030507005002 | 出入口目标识别设备 (1)名称:电源28V\5A | 台 | 4 | 21.86 | 71.21 |  |  | 6.33 | 5.96 |  | 9.49 | 114.85
369.1 | 30507120T | 电源28V\5A | 台 | 4 | 21.17 | 70.84 |  |  | 6.26 | 5.9 |  | 9.38 | 113.55
369.2 | BG-502 | 建筑智能化超高增加费 建筑层数≦18层 檐高≦60m | 元 | 4.235 | 0.65 | 0.35 |  |  | 0.07 | 0.06 |  | 0.1 | 1.23
370 | 030507005003 | 出入口目标识别设备 (1)名称:出门按钮 | 台 | 1 | 10.93 | 15.19 |  |  | 1.78 | 1.67 |  | 2.66 | 32.23
370.1 | 30507068T | 出门按钮 | 台 | 1 | 10.59 | 15 |  |  | 1.74 | 1.64 |  | 2.61 | 31.58
370.2 | BG-502 | 建筑智能化超高增加费 建筑层数≦18层 檐高≦60m | 元 | 0.529 | 0.65 | 0.35 |  |  | 0.07 | 0.06 |  | 0.1 | 1.23
371 | 030507005004 | 出入口目标识别设备 (1)名称:双门磁力锁 | 台 | 1 | 38.25 | 231.23 |  | 0.18 | 18.34 | 17.27 |  | 27.48 | 332.75
371.1 | 30507079T | 双门磁力锁 | 台 | 1 | 37.05 | 230.58 |  | 0.18 | 18.21 | 17.16 |  | 27.29 | 330.47
371.2 | BG-502 | 建筑智能化超高增加费 建筑层数≦18层 檐高≦60m | 元 | 1.853 | 0.65 | 0.35 |  |  | 0.07 | 0.06 |  | 0.1 | 1.23
372 | 030507005005 | 出入口目标识别设备 (1)名称:彩色4.3寸对讲户内分机 | 台 | 45 | 109.31 | 189.36 | 185 | 0.54 | 7.78 | 7.3 |  | 28.28 | 342.57
分部分项工程量清单综合单价分析表
工程名称：泉州台商投资区后港安置小区室外附属配套工程 | [11 empty] | 第126页 共249页
序号 | 项目编码 | 项目名称及特征描述 | 单位 | 工程量 | 综合单价组成(元) | [7 empty] | 综合单价 (元)
[5 empty] | 人工费 | 材料费 | 其中： 设备费 | 施工机具使用费 | 企业管理费 | 利润 | 规费 | 税金
372.1 | 30508004T | 彩色4.3寸对讲户内分机 | 台 | 45 | 105.87 | 187.51 | 185 | 0.54 | 7.41 | 6.98 |  | 27.75 | 336.06
372.2 | BG-502 | 建筑智能化超高增加费 建筑层数≦18层 檐高≦60m | 元 | 238.208 | 0.65 | 0.35 |  |  | 0.07 | 0.06 |  | 0.1 | 1.23
373 | 030507005006 | 出入口目标识别设备 (1)名称:彩色单元对讲门口机 | 台 | 1 | 163.97 | 909.87 | 905 | 0.34 | 11.52 | 10.81 |  | 98.67 | 1195.18
373.1 | 30508005T | 彩色单元对讲门口机 | 台 | 1 | 158.81 | 907.09 | 905 | 0.34 | 10.96 | 10.33 |  | 97.88 | 1185.41
373.2 | BG-502 | 建筑智能化超高增加费 建筑层数≦18层 檐高≦60m | 元 | 7.94 | 0.65 | 0.35 |  |  | 0.07 | 0.06 |  | 0.1 | 1.23
374 | 030507012001 | 视频传输设备 (1)名称:4口层间解码器 | 台 | 15 | 43.73 | 284.76 | 280 | 2.65 | 3.48 | 3.27 |  | 30.4 | 368.28
374.1 | 30507127T | 4口层间解码器 | 台 | 15 | 42.35 | 284.02 | 280 | 2.65 | 3.33 | 3.14 |  | 30.19 | 365.68
374.2 | BG-502 | 建筑智能化超高增加费 建筑层数≦18层 檐高≦60m | 元 | 31.761 | 0.65 | 0.35 |  |  | 0.07 | 0.06 |  | 0.1 | 1.23
375 | 030411005001 | 接线箱 (1)规格:200*150*100mm (2)名称:楼层设备箱 (3)安装形式:沿距地1.5米壁挂安装 | 个 | 15 | 80.57 | 151.37 |  |  | 15.78 | 14.84 |  | 23.62 | 286.18
375.1 | 30413188 | 楼层设备箱 | 个 | 15 | 78.03 | 150 |  |  | 15.51 | 14.61 |  | 23.23 | 281.38
375.2 | BG-402 | 电气设备超高增加费 建筑层数≦18层 檐高≦60m | 元 | 58.52 | 0.65 | 0.35 |  |  | 0.07 | 0.06 |  | 0.1 | 1.23
376 | 030507006001 | 出入口控制设备 (1)名称:主机控制器 | 台 | 1 | 109.31 | 856.36 | 836 | 6.03 | 9.24 | 8.68 |  | 89.06 | 1078.68
376.1 | 30507075T | 主机控制器 | 台 | 1 | 105.87 | 854.51 | 836 | 6.03 | 8.87 | 8.36 |  | 88.53 | 1072.17
376.2 | BG-502 | 建筑智能化超高增加费 建筑层数≦18层 檐高≦60m | 元 | 5.294 | 0.65 | 0.35 |  |  | 0.07 | 0.06 |  | 0.1 | 1.23
377 | 030507006002 | 出入口控制设备 (1)名称:分励脱扣器 | 台 | 1 | 12.35 | 15.36 |  |  | 1.88 | 1.78 |  | 2.82 | 34.19
377.1 | 30415028 | 分励脱扣器 | 个 | 1 | 11.96 | 15.15 |  |  | 1.84 | 1.74 |  | 2.76 | 33.45
377.2 | BG-402 | 电气设备超高增加费 建筑层数≦18层 檐高≦60m | 元 | 0.598 | 0.65 | 0.35 |  |  | 0.07 | 0.06 |  | 0.1 | 1.23
分部分项工程量清单综合单价分析表
工程名称：泉州台商投资区后港安置小区室外附属配套工程 | [11 empty] | 第127页 共249页
序号 | 项目编码 | 项目名称及特征描述 | 单位 | 工程量 | 综合单价组成(元) | [7 empty] | 综合单价 (元)
[5 empty] | 人工费 | 材料费 | 其中： 设备费 | 施工机具使用费 | 企业管理费 | 利润 | 规费 | 税金
378 | 030502019002 | 双绞线缆测试 (1)测试类别:双绞线缆 (2)测试内容:测试(4对) | 链路 | 45 | 5.46 | 0.17 |  | 4.91 | 0.72 | 0.68 |  | 1.08 | 13.02
378.1 | 30502078 | 测试(4对双绞线缆) | 链路 | 45 | 5.29 | 0.08 |  | 4.91 | 0.7 | 0.66 |  | 1.05 | 12.69
378.2 | BG-502 | 建筑智能化超高增加费 建筑层数≦18层 檐高≦60m | 元 | 11.91 | 0.65 | 0.35 |  |  | 0.07 | 0.06 |  | 0.1 | 1.23
电梯五方通话 | [13 empty] | 分项工程(17安装)
379 | 030411001009 | 配管 (1)材质:PVC (2)规格:PVC20 (3)名称:电气配管 (4)配置形式:砖、混凝土结构明配 | m | 7.2 | 7.88 | 2.82 |  |  | 0.73 | 0.68 |  | 1.09 | 13.2
379.1 | 30412179 | 砖、混凝土结构明配PVC20 | m | 7.2 | 7.63 | 2.69 |  |  | 0.7 | 0.66 |  | 1.05 | 12.73
379.2 | BG-402 | 电气设备超高增加费 建筑层数≦18层 檐高≦60m | 元 | 2.745 | 0.65 | 0.35 |  |  | 0.07 | 0.06 |  | 0.1 | 1.23
380 | 030411001010 | 配管 (1)材质:焊接钢管 (2)规格:SC20 (3)名称:钢管 (4)配置形式:砖、混凝土结构明配 | m | 4.2 | 9.3 | 8.69 |  | 0.21 | 1.24 | 1.17 |  | 1.86 | 22.46
380.1 | 30412024 | 钢管敷设(砖、混凝土结构明配 公称直径≤20mm) | m | 4.2 | 9.01 | 8.53 |  | 0.21 | 1.21 | 1.14 |  | 1.81 | 21.91
380.2 | BG-402 | 电气设备超高增加费 建筑层数≦18层 檐高≦60m | 元 | 1.892 | 0.65 | 0.35 |  |  | 0.07 | 0.06 |  | 0.1 | 1.23
381 | 030413001004 | 铁构件 (1)材质:型钢 (2)名称:明管支架 | kg | 1.414 | 6.31 | 3.29 |  | 0.51 | 0.69 | 0.65 |  | 1.03 | 12.49
381.1 | 30407005 | 铁构件制作与安装(一般铁构件制作) | t | 0.001 | 4944.35 | 4260.04 |  | 378.79 | 651.66 | 614.09 |  | 976.4 | 11825.33
381.2 | 30407006 | 铁构件制作与安装(一般铁构件安装) | t | 0.001 | 3594.71 | 190.32 |  | 342.97 | 280.7 | 264.52 |  | 420.59 | 5093.81
381.3 | BG-402 | 电气设备超高增加费 建筑层数≦18层 檐高≦60m | 元 | 0.585 | 0.65 | 0.35 |  |  | 0.07 | 0.06 |  | 0.1 | 1.23
分部分项工程量清单综合单价分析表
工程名称：泉州台商投资区后港安置小区室外附属配套工程 | [11 empty] | 第128页 共249页
序号 | 项目编码 | 项目名称及特征描述 | 单位 | 工程量 | 综合单价组成(元) | [7 empty] | 综合单价 (元)
[5 empty] | 人工费 | 材料费 | 其中： 设备费 | 施工机具使用费 | 企业管理费 | 利润 | 规费 | 税金
382 | 030411004007 | 配线 (1)材质:铜芯 (2)规格:6×1.0 (3)名称:管内穿线 (4)型号:RVV (5)配线形式:五方通话配线 | m | 11.4 | 1.18 | 7.05 |  |  | 0.56 | 0.52 |  | 0.84 | 10.15
382.1 | 30413049 | 穿多芯软导线RVV6×1.0 | m | 11.4 | 1.14 | 7.03 |  |  | 0.56 | 0.52 |  | 0.83 | 10.08
382.2 | BG-402 | 电气设备超高增加费 建筑层数≦18层 檐高≦60m | 元 | 0.653 | 0.65 | 0.35 |  |  | 0.07 | 0.06 |  | 0.1 | 1.23
383 | 030411004008 | 配线 (1)材质:铜芯 (2)规格:6×1.0 (3)名称:线槽配线 (4)型号:RVV (5)配线形式:五方通话配线 | m | 342.55 | 1.17 | 6.43 |  |  | 0.51 | 0.48 |  | 0.78 | 9.37
383.1 | 30413111 | 线槽配线RVV6×1.0 | m | 342.55 | 1.13 | 6.41 |  |  | 0.51 | 0.48 |  | 0.77 | 9.3
383.2 | BG-402 | 电气设备超高增加费 建筑层数≦18层 檐高≦60m | 元 | 19.428 | 0.65 | 0.35 |  |  | 0.07 | 0.06 |  | 0.1 | 1.23
384 | 030411006004 | 接线盒 (1)名称:86接线盒JX | 个 | 1 | 3.61 | 2.54 |  |  | 0.42 | 0.39 |  | 0.63 | 7.6
384.1 | 30413192 | 86接线盒JX | 个 | 1 | 3.5 | 2.48 |  |  | 0.41 | 0.38 |  | 0.61 | 7.38
384.2 | BG-402 | 电气设备超高增加费 建筑层数≦18层 檐高≦60m | 元 | 0.175 | 0.65 | 0.35 |  |  | 0.07 | 0.06 |  | 0.1 | 1.23
三网系统 | [13 empty] | 分项工程(17安装)
385 | 030411003002 | 桥架 (1)规格:CT200*100(加设隔板) (2)名称:桥架 | m | 46.5 | 19.67 | 80.63 |  | 1.01 | 6.89 | 6.49 |  | 10.32 | 125
385.1 | 30409065T | 钢制桥架安装CT200*100(加设隔板) | m | 46.5 | 19.05 | 80.3 |  | 1.01 | 6.82 | 6.43 |  | 10.22 | 123.83
385.2 | BG-402 | 电气设备超高增加费 建筑层数≦18层 檐高≦60m | 元 | 44.297 | 0.65 | 0.35 |  |  | 0.07 | 0.06 |  | 0.1 | 1.23
386 | 030413001005 | 铁构件 (1)名称:电缆桥架支撑架制作、安装 | kg | 33.53 | 7.37 | 4.56 |  | 0.66 | 0.86 | 0.81 |  | 1.28 | 15.53
分部分项工程量清单综合单价分析表
工程名称：泉州台商投资区后港安置小区室外附属配套工程 | [11 empty] | 第129页 共249页
序号 | 项目编码 | 项目名称及特征描述 | 单位 | 工程量 | 综合单价组成(元) | [7 empty] | 综合单价 (元)
[5 empty] | 人工费 | 材料费 | 其中： 设备费 | 施工机具使用费 | 企业管理费 | 利润 | 规费 | 税金
386.1 | 30407003 | 电缆桥架支撑架制作 | t | 0.034 | 4447.82 | 4170.86 |  | 340.89 | 609.25 | 574.13 |  | 912.87 | 11055.82
386.2 | 30407004 | 电缆桥架支撑架安装 | t | 0.034 | 2588.21 | 206.81 |  | 308.68 | 211.05 | 198.89 |  | 316.23 | 3829.87
386.3 | BG-402 | 电气设备超高增加费 建筑层数≦18层 檐高≦60m | 元 | 11.961 | 0.65 | 0.35 |  |  | 0.07 | 0.06 |  | 0.1 | 1.23
387 | 030411005002 | 接线箱 (1)名称:住户多媒体配线箱（空箱） | 个
387.1 | 30413188 | 住户多媒体配线箱（空箱） | 个 |  | 78.03 | 80 |  |  | 10.75 | 10.13 |  | 16.1 | 195.01
387.2 | BG-402 | 电气设备超高增加费 建筑层数≦18层 檐高≦60m | 元 |  | 0.65 | 0.35 |  |  | 0.07 | 0.06 |  | 0.1 | 1.23
2#楼 | [13 empty] | 单位工程(17安装)
视频监控系统 | [13 empty] | 分项工程(17安装)
388 | 030411003003 | 桥架 (1)规格:CT-100×50(加设隔板) (2)名称:桥架 | m | 90.8 | 11.81 | 39.93 |  | 0.55 | 3.56 | 3.34 |  | 5.33 | 64.52
388.1 | 30409064 | 钢制桥架安装CT-100×50(加设隔板) | m | 90.8 | 11.44 | 39.73 |  | 0.55 | 3.52 | 3.31 |  | 5.27 | 63.82
388.2 | BG-402 | 电气设备超高增加费 建筑层数≦18层 檐高≦60m | 元 | 51.927 | 0.65 | 0.35 |  |  | 0.07 | 0.06 |  | 0.1 | 1.23
389 | 030411003004 | 桥架 (1)规格:CT-200×100 (2)名称:桥架 | m | 8.98 | 19.67 | 71.77 |  | 1.01 | 6.29 | 5.92 |  | 9.42 | 114.07
389.1 | 30409065T | 钢制桥架安装CT-200×100 | m | 8.98 | 19.05 | 71.44 |  | 1.01 | 6.22 | 5.86 |  | 9.32 | 112.9
389.2 | BG-402 | 电气设备超高增加费 建筑层数≦18层 檐高≦60m | 元 | 8.555 | 0.65 | 0.35 |  |  | 0.07 | 0.06 |  | 0.1 | 1.23
390 | 030408008002 | 防火堵洞 (1)名称:防火堵料(墙板) | 处 | 30 | 6.69 | 4.08 |  | 0.01 | 0.73 | 0.69 |  | 1.1 | 13.3
390.1 | 31104488 | 防火堵料(墙板) | m3 | 0.11 | 1824.14 | 1114.02 |  | 2.41 | 199.96 | 188.43 |  | 299.61 | 3628.57
391 | 030413001006 | 铁构件 (1)名称:电缆桥架支撑架制作、安装 | kg | 46.245 | 7.23 | 4.48 |  | 0.65 | 0.84 | 0.79 |  | 1.26 | 15.24
391.1 | 30407003 | 电缆桥架支撑架制作 | t | 0.046 | 4447.82 | 4170.86 |  | 340.89 | 609.25 | 574.13 |  | 912.87 | 11055.82
391.2 | 30407004 | 电缆桥架支撑架安装 | t | 0.046 | 2588.21 | 206.81 |  | 308.68 | 211.05 | 198.89 |  | 316.23 | 3829.87
分部分项工程量清单综合单价分析表
工程名称：泉州台商投资区后港安置小区室外附属配套工程 | [11 empty] | 第130页 共249页
序号 | 项目编码 | 项目名称及特征描述 | 单位 | 工程量 | 综合单价组成(元) | [7 empty] | 综合单价 (元)
[5 empty] | 人工费 | 材料费 | 其中： 设备费 | 施工机具使用费 | 企业管理费 | 利润 | 规费 | 税金
391.3 | BG-402 | 电气设备超高增加费 建筑层数≦18层 檐高≦60m | 元 | 16.177 | 0.65 | 0.35 |  |  | 0.07 | 0.06 |  | 0.1 | 1.23
392 | 030411001011 | 配管 (1)材质:PVC (2)规格:PVC20 (3)名称:电气配管 (4)配置形式:砖、混凝土结构明配 | m | 81.28 | 7.88 | 2.82 |  |  | 0.73 | 0.68 |  | 1.09 | 13.2
392.1 | 30412179 | 砖、混凝土结构明配PVC20 | m | 81.28 | 7.63 | 2.69 |  |  | 0.7 | 0.66 |  | 1.05 | 12.73
392.2 | BG-402 | 电气设备超高增加费 建筑层数≦18层 檐高≦60m | 元 | 30.989 | 0.65 | 0.35 |  |  | 0.07 | 0.06 |  | 0.1 | 1.23
393 | 030411001012 | 配管 (1)材质:焊接钢管 (2)规格:SC25 (3)名称:钢管 (4)配置形式:砖、混凝土结构明配 | m | 25.2 | 10.72 | 11.89 |  | 0.32 | 1.56 | 1.47 |  | 2.33 | 28.29
393.1 | 30412025 | 钢管敷设(砖、混凝土结构明配 公称直径≤25mm) | m | 25.2 | 10.38 | 11.71 |  | 0.32 | 1.52 | 1.44 |  | 2.28 | 27.65
393.2 | BG-402 | 电气设备超高增加费 建筑层数≦18层 檐高≦60m | 元 | 13.075 | 0.65 | 0.35 |  |  | 0.07 | 0.06 |  | 0.1 | 1.23
394 | 030413001007 | 铁构件 (1)材质:型钢 (2)名称:明管支架 | kg | 13.204 | 8.68 | 4.53 |  | 0.71 | 0.95 | 0.89 |  | 1.42 | 17.18
394.1 | 30407005 | 铁构件制作与安装(一般铁构件制作) | t | 0.013 | 4944.35 | 4260.04 |  | 378.79 | 651.66 | 614.09 |  | 976.4 | 11825.33
394.2 | 30407006 | 铁构件制作与安装(一般铁构件安装) | t | 0.013 | 3594.71 | 190.32 |  | 342.97 | 280.7 | 264.52 |  | 420.59 | 5093.81
394.3 | BG-402 | 电气设备超高增加费 建筑层数≦18层 檐高≦60m | 元 | 5.636 | 0.65 | 0.35 |  |  | 0.07 | 0.06 |  | 0.1 | 1.23
395 | 030411001013 | 配管 (1)规格:DN20 (2)名称:金属软管 | m | 3.6 | 21.57 | 10.82 |  |  | 2.2 | 2.07 |  | 3.29 | 39.95
395.1 | 30412233 | 金属软管DN20 | m | 3.6 | 20.89 | 10.45 |  |  | 2.13 | 2.01 |  | 3.19 | 38.67
395.2 | BG-402 | 电气设备超高增加费 建筑层数≦18层 檐高≦60m | 元 | 3.76 | 0.65 | 0.35 |  |  | 0.07 | 0.06 |  | 0.1 | 1.23
分部分项工程量清单综合单价分析表
工程名称：泉州台商投资区后港安置小区室外附属配套工程 | [11 empty] | 第131页 共249页
序号 | 项目编码 | 项目名称及特征描述 | 单位 | 工程量 | 综合单价组成(元) | [7 empty] | 综合单价 (元)
[5 empty] | 人工费 | 材料费 | 其中： 设备费 | 施工机具使用费 | 企业管理费 | 利润 | 规费 | 税金
396 | 030502005005 | 双绞线缆 (1)规格:UTP6 (2)名称:双绞线缆 (3)敷设方式:管内穿放 (4)线缆对数:4对 | m | 57.44 | 1.56 | 2.93 |  | 0.03 | 0.31 | 0.28 |  | 0.46 | 5.56
396.1 | 30502021T | 管内穿放 UTP6 高于超五类非屏蔽 | m | 57.44 | 1.51 | 2.9 |  | 0.03 | 0.3 | 0.28 |  | 0.45 | 5.47
396.2 | BG-502 | 建筑智能化超高增加费 建筑层数≦18层 檐高≦60m | 元 | 4.347 | 0.65 | 0.35 |  |  | 0.07 | 0.06 |  | 0.1 | 1.23
397 | 030502005006 | 双绞线缆 (1)规格:UTP6 (2)名称:双绞线缆 (3)敷设方式:线槽内布放 (4)线缆对数:4对 | m | 181.6 | 1.45 | 2.92 |  | 0.03 | 0.29 | 0.28 |  | 0.45 | 5.43
397.1 | 30502022T | 线槽内布放 UTP6 高于超五类非屏蔽 | m | 181.6 | 1.4 | 2.9 |  | 0.03 | 0.29 | 0.28 |  | 0.44 | 5.34
397.2 | BG-502 | 建筑智能化超高增加费 建筑层数≦18层 檐高≦60m | 元 | 12.693 | 0.65 | 0.35 |  |  | 0.07 | 0.06 |  | 0.1 | 1.23
398 | 030411004009 | 配线 (1)材质:铜芯 (2)规格:4 (3)名称:线槽配线 (4)型号:WDZA-BYJ (5)配线形式:监控线路 | m | 343.77 | 0.89 | 4.04 |  |  | 0.33 | 0.31 |  | 0.5 | 6.07
398.1 | 30413096 | 线槽配线WDZA-BYJ-4 | m | 343.77 | 0.86 | 4.02 |  |  | 0.33 | 0.31 |  | 0.5 | 6.02
398.2 | BG-402 | 电气设备超高增加费 建筑层数≦18层 檐高≦60m | 元 | 14.804 | 0.65 | 0.35 |  |  | 0.07 | 0.06 |  | 0.1 | 1.23
399 | 030411004010 | 配线 (1)材质:铜芯 (2)规格:2×1.0 (3)名称:电气配线 (4)型号:RVV (5)配线形式:监控线路 | m | 57.44 | 0.79 | 2.52 |  |  | 0.22 | 0.21 |  | 0.33 | 4.09
399.1 | 30413039 | 穿多芯软导线RVV2×1.0 | m | 57.44 | 0.77 | 2.51 |  |  | 0.22 | 0.21 |  | 0.33 | 4.04
分部分项工程量清单综合单价分析表
工程名称：泉州台商投资区后港安置小区室外附属配套工程 | [11 empty] | 第132页 共249页
序号 | 项目编码 | 项目名称及特征描述 | 单位 | 工程量 | 综合单价组成(元) | [7 empty] | 综合单价 (元)
[5 empty] | 人工费 | 材料费 | 其中： 设备费 | 施工机具使用费 | 企业管理费 | 利润 | 规费 | 税金
399.2 | BG-402 | 电气设备超高增加费 建筑层数≦18层 檐高≦60m | 元 | 2.202 | 0.65 | 0.35 |  |  | 0.07 | 0.06 |  | 0.1 | 1.23
400 | 030411004011 | 配线 (1)材质:铜芯 (2)规格:2×1.0 (3)名称:线槽配线 (4)型号:RVV (5)配线形式:监控线路 | m | 181.6 | 0.74 | 2.29 |  |  | 0.2 | 0.19 |  | 0.31 | 3.74
400.1 | 30413104 | 线槽配线 RVV2*1.0 | m单线 | 181.6 | 0.72 | 2.28 |  |  | 0.2 | 0.19 |  | 0.31 | 3.7
400.2 | BG-402 | 电气设备超高增加费 建筑层数≦18层 檐高≦60m | 元 | 6.58 | 0.65 | 0.35 |  |  | 0.07 | 0.06 |  | 0.1 | 1.23
401 | 030502007002 | 光缆 (1)规格:6芯 (2)名称:单模光纤 (3)敷设方式:线槽内布放 | m | 114.59 | 2.52 | 2.24 |  | 0.02 | 0.33 | 0.31 |  | 0.49 | 5.91
401.1 | 30502028 | (线槽内布放 6芯单模光纤) | m | 114.59 | 2.44 | 2.2 |  | 0.02 | 0.32 | 0.3 |  | 0.48 | 5.76
401.2 | BG-502 | 建筑智能化超高增加费 建筑层数≦18层 檐高≦60m | 元 | 13.961 | 0.65 | 0.35 |  |  | 0.07 | 0.06 |  | 0.1 | 1.23
402 | 030411006005 | 接线盒 (1)材质:塑料 (2)名称:接线盒（开关、插座） (3)安装形式:暗装 | 个
402.1 | 30413197 | 接线盒安装(接线盒 暗装 难燃聚氯乙烯暗装开关盒) | 个 |  | 3.5 | 5.24 |  |  | 0.59 | 0.56 |  | 0.89 | 10.78
402.2 | BG-402 | 电气设备超高增加费 建筑层数≦18层 檐高≦60m | 元 |  | 0.65 | 0.35 |  |  | 0.07 | 0.06 |  | 0.1 | 1.23
403 | 030411006006 | 接线盒 (1)名称:普通开关、按钮安装(空白面板安装) | 个
403.1 | 30414290 | 普通开关、按钮安装(空白面板安装) | 套 |  | 1.43 | 1.4 |  |  | 0.19 | 0.18 |  | 0.29 | 3.49
403.2 | BG-402 | 电气设备超高增加费 建筑层数≦18层 檐高 | 元 |  | 0.65 | 0.35 |  |  | 0.07 | 0.06 |  | 0.1 | 1.23
分部分项工程量清单综合单价分析表
工程名称：泉州台商投资区后港安置小区室外附属配套工程 | [11 empty] | 第133页 共249页
序号 | 项目编码 | 项目名称及特征描述 | 单位 | 工程量 | 综合单价组成(元) | [7 empty] | 综合单价 (元)
[5 empty] | 人工费 | 材料费 | 其中： 设备费 | 施工机具使用费 | 企业管理费 | 利润 | 规费 | 税金
≦60m
404 | 030507008007 | 监控摄像设备 (1)名称:网络半球摄像机 (2)安装方式:吸顶安装 | 台 | 2 | 91.82 | 305.66 | 300 | 0.79 | 6.69 | 6.28 |  | 37 | 448.24
404.1 | 30507088T | 网络半球摄像机 | 台 | 2 | 88.93 | 304.1 | 300 | 0.79 | 6.38 | 6.01 |  | 36.56 | 442.77
404.2 | 30507099 | 监控摄像设备(摄像机防护罩 普通) | 套 |  | 15.88 | 27.7 |  |  | 2.96 | 2.79 |  | 4.44 | 53.77
404.3 | BG-502 | 建筑智能化超高增加费 建筑层数≦18层 檐高≦60m | 元 | 8.893 | 0.65 | 0.35 |  |  | 0.07 | 0.06 |  | 0.1 | 1.23
405 | 030507008008 | 监控摄像设备 (1)名称:电梯彩色摄像机 (2)安装方式:轿厢内吸顶安装 | 台 | 4 | 91.82 | 545.66 | 540 | 0.79 | 6.69 | 6.28 |  | 58.6 | 709.84
405.1 | 30507088T | 电梯彩色摄像机 | 台 | 4 | 88.93 | 544.1 | 540 | 0.79 | 6.38 | 6.01 |  | 58.16 | 704.37
405.2 | BG-502 | 建筑智能化超高增加费 建筑层数≦18层 檐高≦60m | 元 | 17.786 | 0.65 | 0.35 |  |  | 0.07 | 0.06 |  | 0.1 | 1.23
406 | 030502009003 | 跳线 (1)名称:尾纤 | 条
406.1 | 30502038 | 尾纤 | 条 |  | 10.59 | 8.37 |  |  | 1.29 | 1.22 |  | 1.93 | 23.4
406.2 | BG-502 | 建筑智能化超高增加费 建筑层数≦18层 檐高≦60m | 元 |  | 0.65 | 0.35 |  |  | 0.07 | 0.06 |  | 0.1 | 1.23
407 | 030502001002 | 机柜、机架 (1)材质:钢质 (2)规格:600*600*1200 (3)名称:机柜 (4)安装方式:壁挂 | 台 | 2 | 71.06 | 275.13 | 210 | 0.13 | 9.28 | 8.73 |  | 32.78 | 397.11
407.1 | 30502002 | 壁挂机柜600*600*1200 | 台 | 2 | 68.82 | 273.93 | 210 | 0.13 | 9.04 | 8.52 |  | 32.44 | 392.88
407.2 | BG-502 | 建筑智能化超高增加费 建筑层数≦18层 檐高≦60m | 元 | 6.882 | 0.65 | 0.35 |  |  | 0.07 | 0.06 |  | 0.1 | 1.23
408 | 030501012002 | 交换机 (1)名称:16口网络交换机 | 台 | 1 | 327.93 | 1621.68 | 1599 | 10.24 | 24.57 | 23.06 |  | 180.65 | 2188.13
408.1 | 30501085T | 16口网络交换机 | 台 | 1 | 317.61 | 1616.12 | 1599 | 10.24 | 23.46 | 22.11 |  | 179.06 | 2168.6
分部分项工程量清单综合单价分析表
工程名称：泉州台商投资区后港安置小区室外附属配套工程 | [11 empty] | 第134页 共249页
序号 | 项目编码 | 项目名称及特征描述 | 单位 | 工程量 | 综合单价组成(元) | [7 empty] | 综合单价 (元)
[5 empty] | 人工费 | 材料费 | 其中： 设备费 | 施工机具使用费 | 企业管理费 | 利润 | 规费 | 税金
408.2 | BG-502 | 建筑智能化超高增加费 建筑层数≦18层 檐高≦60m | 元 | 15.881 | 0.65 | 0.35 |  |  | 0.07 | 0.06 |  | 0.1 | 1.23
409 | 030501010002 | 收发器 (1)名称:千兆光纤收发器 | 台 | 2 | 54.66 | 281.98 | 270 | 57.82 | 8.47 | 7.97 |  | 36.97 | 447.88
409.1 | 30501073T | 千兆光纤收发器 | 台 | 2 | 52.94 | 281.05 | 270 | 57.82 | 8.28 | 7.81 |  | 36.71 | 444.61
409.2 | BG-502 | 建筑智能化超高增加费 建筑层数≦18层 檐高≦60m | 元 | 5.294 | 0.65 | 0.35 |  |  | 0.07 | 0.06 |  | 0.1 | 1.23
410 | 030502010002 | 配线架 (1)名称:理线架 | 个
410.1 | 30502042T | 理线架 高于超五类非屏蔽 | 架 |  | 209.62 | 73.4 |  |  | 19.25 | 18.14 |  | 28.84 | 349.25
410.2 | BG-502 | 建筑智能化超高增加费 建筑层数≦18层 檐高≦60m | 元 |  | 0.65 | 0.35 |  |  | 0.07 | 0.06 |  | 0.1 | 1.23
411 | 030502017002 | 线管理器 (1)名称:理线架 | 个 | 2 | 12.03 | 38.74 |  |  | 3.45 | 3.25 |  | 5.17 | 62.66
411.1 | 30502074T | 理线架 高于超五类非屏蔽 | 个 | 2 | 11.65 | 38.54 |  |  | 3.41 | 3.22 |  | 5.11 | 61.93
411.2 | BG-502 | 建筑智能化超高增加费 建筑层数≦18层 檐高≦60m | 元 | 1.165 | 0.65 | 0.35 |  |  | 0.07 | 0.06 |  | 0.1 | 1.23
412 | 030502013002 | 光纤盒 (1)名称:8口光纤盒 | 个 | 2 | 54.66 | 42.97 |  | 2.3 | 6.81 | 6.39 |  | 10.17 | 123.31
412.1 | 30502068T | 8口光纤盒 | 个 | 2 | 52.94 | 42.04 |  | 2.3 | 6.62 | 6.23 |  | 9.91 | 120.04
412.2 | BG-502 | 建筑智能化超高增加费 建筑层数≦18层 檐高≦60m | 元 | 5.294 | 0.65 | 0.35 |  |  | 0.07 | 0.06 |  | 0.1 | 1.23
413 | 030507008009 | 监控摄像设备 (1)名称:无线网桥 | 台 | 4 | 382.59 | 462.96 | 440 |  | 27.62 | 25.91 |  | 80.88 | 979.97
413.1 | 30606029T | 无线网桥 | 台 |  | 25.41 | 78.39 |  | 2.73 | 7.24 | 6.83 |  | 10.85 | 131.45
413.2 | 30501089 | 无线网桥 | 台 | 4 | 370.55 | 456.48 | 440 |  | 26.32 | 24.8 |  | 79.03 | 957.18
413.3 | BG-502 | 建筑智能化超高增加费 建筑层数≦18层 檐高≦60m | 元 | 74.109 | 0.65 | 0.35 |  |  | 0.07 | 0.06 |  | 0.1 | 1.23
414 | 030507008010 | 监控摄像设备 | 台
分部分项工程量清单综合单价分析表
工程名称：泉州台商投资区后港安置小区室外附属配套工程 | [11 empty] | 第135页 共249页
序号 | 项目编码 | 项目名称及特征描述 | 单位 | 工程量 | 综合单价组成(元) | [7 empty] | 综合单价 (元)
[5 empty] | 人工费 | 材料费 | 其中： 设备费 | 施工机具使用费 | 企业管理费 | 利润 | 规费 | 税金
(1)名称:耦合器
414.1 | 30503196T | 耦合器 | 台 |  | 84.7 | 16.77 |  | 1.81 | 7.02 | 6.62 |  | 10.52 | 127.44
414.2 | BG-502 | 建筑智能化超高增加费 建筑层数≦18层 檐高≦60m | 元 |  | 0.65 | 0.35 |  |  | 0.07 | 0.06 |  | 0.1 | 1.23
415 | 030507008011 | 监控摄像设备 (1)名称:固定摄像机电源DC12V20A | 台 | 1 | 21.86 | 100.21 |  |  | 8.3 | 7.81 |  | 12.44 | 150.62
415.1 | 30507120T | 固定摄像机电源DC12V20A | 台 | 1 | 21.17 | 99.84 |  |  | 8.23 | 7.75 |  | 12.33 | 149.32
415.2 | BG-502 | 建筑智能化超高增加费 建筑层数≦18层 檐高≦60m | 元 | 1.059 | 0.65 | 0.35 |  |  | 0.07 | 0.06 |  | 0.1 | 1.23
416 | 030507008012 | 监控摄像设备 (1)名称:固定摄像机电源DC12V10A | 台 | 1 | 21.86 | 65.21 |  |  | 5.92 | 5.57 |  | 8.87 | 107.43
416.1 | 30507120T | 固定摄像机电源DC12V10A | 台 | 1 | 21.17 | 64.84 |  |  | 5.85 | 5.51 |  | 8.76 | 106.13
416.2 | BG-502 | 建筑智能化超高增加费 建筑层数≦18层 檐高≦60m | 元 | 1.059 | 0.65 | 0.35 |  |  | 0.07 | 0.06 |  | 0.1 | 1.23
417 | 030507008013 | 监控摄像设备 (1)名称:DC12V2A电源 | 台 | 4 | 21.86 | 16.21 |  |  | 2.59 | 2.43 |  | 3.88 | 46.97
417.1 | 30507120T | DC12V2A电源 | 台 | 4 | 21.17 | 15.84 |  |  | 2.52 | 2.37 |  | 3.77 | 45.67
417.2 | BG-502 | 建筑智能化超高增加费 建筑层数≦18层 檐高≦60m | 元 | 4.235 | 0.65 | 0.35 |  |  | 0.07 | 0.06 |  | 0.1 | 1.23
418 | 030502009004 | 跳线 (1)名称:光纤跳线 | 条 | 17 | 10.93 | 16.56 |  |  | 1.87 | 1.76 |  | 2.8 | 33.92
418.1 | 30502038 | 光纤跳线 | 条 | 17 | 10.59 | 16.37 |  |  | 1.83 | 1.73 |  | 2.75 | 33.27
418.2 | BG-502 | 建筑智能化超高增加费 建筑层数≦18层 檐高≦60m | 元 | 8.999 | 0.65 | 0.35 |  |  | 0.07 | 0.06 |  | 0.1 | 1.23
419 | 030505005001 | 敷设射频同轴电缆 (1)名称:HDMI线缆 | 根 | 9 | 27.33 | 25.96 |  | 0.12 | 3.63 | 3.42 |  | 5.44 | 65.91
419.1 | 30506173 | HDMI线缆 | 根 | 9 | 26.47 | 25.5 |  | 0.12 | 3.54 | 3.34 |  | 5.31 | 64.28
419.2 | BG-502 | 建筑智能化超高增加费 建筑层数≦18层 檐高≦60m | 元 | 11.91 | 0.65 | 0.35 |  |  | 0.07 | 0.06 |  | 0.1 | 1.23
420 | 030608005001 | 生产、经营管理计算机 | 台
分部分项工程量清单综合单价分析表
工程名称：泉州台商投资区后港安置小区室外附属配套工程 | [11 empty] | 第136页 共249页
序号 | 项目编码 | 项目名称及特征描述 | 单位 | 工程量 | 综合单价组成(元) | [7 empty] | 综合单价 (元)
[5 empty] | 人工费 | 材料费 | 其中： 设备费 | 施工机具使用费 | 企业管理费 | 利润 | 规费 | 税金
(1)名称:视频管理电脑（含客户端软件
420.1 | 30605046T | 视频管理电脑（含客户端软件 | 台 |  | 67.33 | 3130.3 | 3120 | 274.09 | 23.92 | 22.54 |  | 316.64 | 3834.82
421 | 030501013001 | 网络服务器 (1)名称:视频管理电脑 | 台 | 1 | 32.79 | 3127.81 | 3120 |  | 2.76 | 2.6 |  | 284.93 | 3450.88
421.1 | 30501101T | 视频管理电脑 | 台 | 1 | 31.76 | 3127.25 | 3120 |  | 2.65 | 2.5 |  | 284.77 | 3448.93
421.2 | BG-502 | 建筑智能化超高增加费 建筑层数≦18层 檐高≦60m | 元 | 1.588 | 0.65 | 0.35 |  |  | 0.07 | 0.06 |  | 0.1 | 1.23
422 | 030501012003 | 交换机 (1)名称:24口交换机 | 台 | 1 | 327.93 | 1942.68 | 1920 | 10.24 | 24.57 | 23.06 |  | 209.54 | 2538.02
422.1 | 30501085T | 24口交换机 | 台 | 1 | 317.61 | 1937.12 | 1920 | 10.24 | 23.46 | 22.11 |  | 207.95 | 2518.49
422.2 | BG-502 | 建筑智能化超高增加费 建筑层数≦18层 檐高≦60m | 元 | 15.881 | 0.65 | 0.35 |  |  | 0.07 | 0.06 |  | 0.1 | 1.23
423 | 030501012004 | 交换机 (1)名称:24口核心交换机 | 台 | 1 | 327.93 | 12272.68 | 12250 | 10.24 | 24.57 | 23.06 |  | 1139.24 | 13797.72
423.1 | 30501085T | 24口核心交换机 | 台 | 1 | 317.61 | 12267.12 | 12250 | 10.24 | 23.46 | 22.11 |  | 1137.65 | 13778.19
423.2 | BG-502 | 建筑智能化超高增加费 建筑层数≦18层 檐高≦60m | 元 | 15.881 | 0.65 | 0.35 |  |  | 0.07 | 0.06 |  | 0.1 | 1.23
424 | 030501012005 | 交换机 (1)8口网络交换机 | 台 | 1 | 327.93 | 342.68 | 320 | 10.24 | 24.57 | 23.06 |  | 65.54 | 794.02
424.1 | 30501085T | 8口网络交换机 | 台 | 1 | 317.61 | 337.12 | 320 | 10.24 | 23.46 | 22.11 |  | 63.95 | 774.49
424.2 | BG-502 | 建筑智能化超高增加费 建筑层数≦18层 檐高≦60m | 元 | 15.881 | 0.65 | 0.35 |  |  | 0.07 | 0.06 |  | 0.1 | 1.23
425 | 030507009001 | 视频控制设备 (1)名称:企业级4T硬盘 | 台 | 32 | 27.33 | 893.87 | 890 | 0.82 | 2.18 | 2.05 |  | 83.36 | 1009.62
425.1 | 30501038T | 企业级4T硬盘 | 台 | 32 | 26.47 | 893.41 | 890 | 0.82 | 2.09 | 1.97 |  | 83.23 | 1007.99
425.2 | BG-502 | 建筑智能化超高增加费 建筑层数≦18层 檐高≦60m | 元 | 42.348 | 0.65 | 0.35 |  |  | 0.07 | 0.06 |  | 0.1 | 1.23
426 | 030507013001 | 录像设备 (1)名称:64路硬盘存储主机 | 台 | 2 | 655.86 | 3528.4 | 3504 | 36.14 | 48.78 | 45.78 |  | 388.3 | 4703.27
426.1 | 30507139T | 64路硬盘存储主机 | 台 | 2 | 635.22 | 3517.28 | 3504 | 36.14 | 46.56 | 43.87 |  | 385.12 | 4664.19
分部分项工程量清单综合单价分析表
工程名称：泉州台商投资区后港安置小区室外附属配套工程 | [11 empty] | 第137页 共249页
序号 | 项目编码 | 项目名称及特征描述 | 单位 | 工程量 | 综合单价组成(元) | [7 empty] | 综合单价 (元)
[5 empty] | 人工费 | 材料费 | 其中： 设备费 | 施工机具使用费 | 企业管理费 | 利润 | 规费 | 税金
426.2 | BG-502 | 建筑智能化超高增加费 建筑层数≦18层 檐高≦60m | 元 | 63.522 | 0.65 | 0.35 |  |  | 0.07 | 0.06 |  | 0.1 | 1.23
427 | 030502010003 | 配线架 (1)名称:24口光纤配线架 | 架 | 5 | 196.76 | 220.73 |  |  | 28.41 | 26.71 |  | 42.52 | 515.14
427.1 | 30502042T | 24口光纤配线架 | 架 | 5 | 190.57 | 217.4 |  |  | 27.74 | 26.14 |  | 41.57 | 503.42
427.2 | BG-502 | 建筑智能化超高增加费 建筑层数≦18层 檐高≦60m | 元 | 47.642 | 0.65 | 0.35 |  |  | 0.07 | 0.06 |  | 0.1 | 1.23
428 | 030505004001 | 电视墙 (1)名称:3*3电视墙 3100*450*2700 (2)监视器数量:9台46寸液晶拼接 | 套 | 1 | 2255.44 | 76861.42 | 75852 | 94.96 | 228.68 | 214.83 |  | 7168.82 | 86824.15
428.1 | 30505002T | 3*3电视墙 3100*450*2700 | 套 | 1 | 635.22 | 8051.65 | 7884 | 46.35 | 57.75 | 54.42 |  | 796.09 | 9641.48
428.2 | 30506205 | 46寸液晶拼接 | 套 | 9 | 158.81 | 7571.78 | 7552 | 5.12 | 12.49 | 11.77 |  | 698.4 | 8458.37
428.3 | 30506207T | 拼接屏设备(拼接屏支架(个)) | 套 | 1 | 31.76 | 625.52 |  |  | 44.7 | 42.12 |  | 66.97 | 811.07
428.4 | 30506236 | 视频系统测量(测量指标 图像拼接误差) | 系统 | 1 | 88.18 |  |  | 2.53 | 6.17 | 5.81 |  | 9.24 | 111.93
428.5 | BG-502 | 建筑智能化超高增加费 建筑层数≦18层 檐高≦60m | 元 | 109.221 | 0.65 | 0.35 |  |  | 0.07 | 0.06 |  | 0.1 | 1.23
429 | 030505004002 | 电视墙 (1)名称:46寸液晶拼接 | 套
429.1 | 30505001T | 46寸液晶拼接 | 套 |  | 31.76 | 7568.17 | 7552 |  | 3.26 | 3.07 |  | 684.56 | 8290.82
429.2 | BG-502 | 建筑智能化超高增加费 建筑层数≦18层 檐高≦60m | 元 |  | 0.65 | 0.35 |  |  | 0.07 | 0.06 |  | 0.1 | 1.23
430 | 030507013002 | 录像设备 (1)名称:网络键盘 | 台 | 1 | 87.45 | 3251.48 | 3250 |  | 6.06 | 5.68 |  | 301.55 | 3652.23
430.1 | 30507137T | 网络键盘 | 台 | 1 | 84.7 | 3250 | 3250 |  | 5.76 | 5.43 |  | 301.13 | 3647.02
430.2 | BG-502 | 建筑智能化超高增加费 建筑层数≦18层 檐高≦60m | 元 | 4.235 | 0.65 | 0.35 |  |  | 0.07 | 0.06 |  | 0.1 | 1.23
431 | 030507012002 | 视频传输设备 (1)名称:12路高清解码器 | 台 | 1 | 87.45 | 12009.51 | 12000 | 5.3 | 6.97 | 6.53 |  | 1090.41 | 13206.18
431.1 | 30507128T | 12路高清解码器 | 台 | 1 | 84.7 | 12008.03 | 12000 | 5.3 | 6.67 | 6.28 |  | 1089.99 | 13200.97
431.2 | BG-502 | 建筑智能化超高增加费 建筑层数≦18层 檐 | 元 | 4.235 | 0.65 | 0.35 |  |  | 0.07 | 0.06 |  | 0.1 | 1.23
分部分项工程量清单综合单价分析表
工程名称：泉州台商投资区后港安置小区室外附属配套工程 | [11 empty] | 第138页 共249页
序号 | 项目编码 | 项目名称及特征描述 | 单位 | 工程量 | 综合单价组成(元) | [7 empty] | 综合单价 (元)
[5 empty] | 人工费 | 材料费 | 其中： 设备费 | 施工机具使用费 | 企业管理费 | 利润 | 规费 | 税金
高≦60m
432 | 030502014003 | 光纤连接 (1)方法:熔接法（含耦合器、尾纤） | 芯 | 92 | 32.79 | 20.66 |  | 12.31 | 4.47 | 4.21 |  | 6.7 | 81.13
432.1 | 30502064T | 熔接点 | 芯 | 92 | 31.76 | 20.1 |  | 12.31 | 4.36 | 4.11 |  | 6.54 | 79.18
432.2 | BG-502 | 建筑智能化超高增加费 建筑层数≦18层 檐高≦60m | 元 | 146.101 | 0.65 | 0.35 |  |  | 0.07 | 0.06 |  | 0.1 | 1.23
433 | 030502014004 | 光纤连接 (1)耦合器、尾纤 | 芯 | 20 | 32.79 | 20.66 |  |  | 3.64 | 3.42 |  | 5.44 | 65.94
433.1 | 30502064T | 熔接点 | 芯 | 20 | 31.76 | 20.1 |  |  | 3.53 | 3.32 |  | 5.28 | 63.99
433.2 | BG-502 | 建筑智能化超高增加费 建筑层数≦18层 檐高≦60m | 元 | 31.761 | 0.65 | 0.35 |  |  | 0.07 | 0.06 |  | 0.1 | 1.23
434 | 030404035002 | 插座 (1)名称:8口PDU防雷排插 | 个 | 2 | 6.24 | 123.19 |  |  | 8.8 | 8.29 |  | 13.19 | 159.7
434.1 | 30414299 | 8口PDU防雷排插 | 套 | 2 | 6.04 | 123.08 |  |  | 8.78 | 8.27 |  | 13.16 | 159.33
434.2 | BG-402 | 电气设备超高增加费 建筑层数≦18层 檐高≦60m | 元 | 0.604 | 0.65 | 0.35 |  |  | 0.07 | 0.06 |  | 0.1 | 1.23
435 | 030502020002 | 光纤测试 (1)测试内容:测试(光纤) | 链路 | 2 | 9.11 | 0.23 |  | 8.7 | 1.23 | 1.16 |  | 1.83 | 22.26
435.1 | 30502079 | 测试(光纤) | 链路 | 2 | 8.82 | 0.08 |  | 8.7 | 1.2 | 1.13 |  | 1.79 | 21.72
435.2 | BG-502 | 建筑智能化超高增加费 建筑层数≦18层 檐高≦60m | 元 | 0.882 | 0.65 | 0.35 |  |  | 0.07 | 0.06 |  | 0.1 | 1.23
436 | 030502019003 | 双绞线缆测试 (1)测试类别:双绞线缆 (2)测试内容:测试(4对) | 链路 | 6 | 5.46 | 0.17 |  | 4.91 | 0.72 | 0.68 |  | 1.08 | 13.03
436.1 | 30502078 | 测试(4对双绞线缆) | 链路 | 6 | 5.29 | 0.08 |  | 4.91 | 0.7 | 0.66 |  | 1.05 | 12.69
436.2 | BG-502 | 建筑智能化超高增加费 建筑层数≦18层 檐高≦60m | 元 | 1.588 | 0.65 | 0.35 |  |  | 0.07 | 0.06 |  | 0.1 | 1.23
437 | 030506007001 | 视频系统设备 (1)名称:22寸显示器 | 台 | 3 | 87.45 | 654.34 | 649 | 1.21 | 6.4 | 6 |  | 67.98 | 823.39
437.1 | 30506177 | 22寸显示器 | 台 | 3 | 84.7 | 652.86 | 649 | 1.21 | 6.1 | 5.75 |  | 67.56 | 818.18
分部分项工程量清单综合单价分析表
工程名称：泉州台商投资区后港安置小区室外附属配套工程 | [11 empty] | 第139页 共249页
序号 | 项目编码 | 项目名称及特征描述 | 单位 | 工程量 | 综合单价组成(元) | [7 empty] | 综合单价 (元)
[5 empty] | 人工费 | 材料费 | 其中： 设备费 | 施工机具使用费 | 企业管理费 | 利润 | 规费 | 税金
437.2 | BG-502 | 建筑智能化超高增加费 建筑层数≦18层 檐高≦60m | 元 | 12.704 | 0.65 | 0.35 |  |  | 0.07 | 0.06 |  | 0.1 | 1.23
438 | 030507018001 | 安全防范全系统调试 (1)安全防范系统调试(安防系统联合调试 ≤200点) | 系统
438.1 | 30507194 | 安全防范系统调试(安防系统联合调试 ≤200点) | 系统 |  | 4409.16 | 24.83 |  | 292.47 | 321.4 | 302.87 |  | 481.57 | 5832.3
438.2 | BG-502 | 建筑智能化超高增加费 建筑层数≦18层 檐高≦60m | 元 |  | 0.65 | 0.35 |  |  | 0.07 | 0.06 |  | 0.1 | 1.23
439 | 030507017001 | 安全防范分系统调试 (1)安全防范分系统调试(电视监控系统 ≤93台) | 系统 | 1 | 6510.02 | 110.34 |  | 49.93 | 454.21 | 426.15 |  | 679.03 | 8229.66
439.1 | 30507181T | 安全防范分系统调试(电视监控系统 ≤93台) | 系统 | 1 | 6305.1 |  |  | 49.93 | 432.14 | 407.23 |  | 647.5 | 7841.9
439.2 | BG-502 | 建筑智能化超高增加费 建筑层数≦18层 檐高≦60m | 元 | 315.255 | 0.65 | 0.35 |  |  | 0.07 | 0.06 |  | 0.1 | 1.23
楼宇对讲系统 | [13 empty] | 分项工程(17安装)
440 | 030411001014 | 配管 (1)材质:PVC (2)规格:PVC20 (3)名称:电气配管 (4)配置形式:砖、混凝土结构明配 | m | 30.17 | 7.88 | 2.82 |  |  | 0.73 | 0.68 |  | 1.09 | 13.2
440.1 | 30412179 | 砖、混凝土结构明配PVC20 | m | 30.17 | 7.63 | 2.69 |  |  | 0.7 | 0.66 |  | 1.05 | 12.73
440.2 | BG-402 | 电气设备超高增加费 建筑层数≦18层 檐高≦60m | 元 | 11.503 | 0.65 | 0.35 |  |  | 0.07 | 0.06 |  | 0.1 | 1.23
441 | 030411001015 | 配管 (1)规格:DN20 (2)名称:金属软管 | m
441.1 | 30412233 | 金属软管DN20 | m |  | 20.89 | 10.45 |  |  | 2.13 | 2.01 |  | 3.19 | 38.67
441.2 | BG-402 | 电气设备超高增加费 建筑层数≦18层 檐高≦60m | 元 |  | 0.65 | 0.35 |  |  | 0.07 | 0.06 |  | 0.1 | 1.23
442 | 030413001008 | 铁构件 | kg | 3.741 | 9.39 | 4.9 |  | 0.77 | 1.03 | 0.96 |  | 1.53 | 18.6
分部分项工程量清单综合单价分析表
工程名称：泉州台商投资区后港安置小区室外附属配套工程 | [11 empty] | 第140页 共249页
序号 | 项目编码 | 项目名称及特征描述 | 单位 | 工程量 | 综合单价组成(元) | [7 empty] | 综合单价 (元)
[5 empty] | 人工费 | 材料费 | 其中： 设备费 | 施工机具使用费 | 企业管理费 | 利润 | 规费 | 税金
(1)材质:型钢 (2)名称:明管支架
442.1 | 30407005 | 铁构件制作与安装(一般铁构件制作) | t | 0.004 | 4944.35 | 4260.04 |  | 378.79 | 651.66 | 614.09 |  | 976.4 | 11825.33
442.2 | 30407006 | 铁构件制作与安装(一般铁构件安装) | t | 0.004 | 3594.71 | 190.32 |  | 342.97 | 280.7 | 264.52 |  | 420.59 | 5093.81
442.3 | BG-402 | 电气设备超高增加费 建筑层数≦18层 檐高≦60m | 元 | 1.503 | 0.65 | 0.35 |  |  | 0.07 | 0.06 |  | 0.1 | 1.23
443 | 030502005007 | 双绞线缆 (1)规格:UTP6 (2)名称:双绞线缆 (3)敷设方式:管内穿放 (4)4对 | m | 1320.14 | 1.56 | 2.93 |  | 0.03 | 0.31 | 0.28 |  | 0.46 | 5.56
443.1 | 30502021T | 双绞线缆(管内穿放 UTP6) 高于超五类非屏蔽 | m | 1320.14 | 1.51 | 2.9 |  | 0.03 | 0.3 | 0.28 |  | 0.45 | 5.47
443.2 | BG-502 | 建筑智能化超高增加费 建筑层数≦18层 檐高≦60m | 元 | 99.9 | 0.65 | 0.35 |  |  | 0.07 | 0.06 |  | 0.1 | 1.23
444 | 030502005008 | 双绞线缆 (1)规格:UTP6 (2)名称:双绞线缆 (3)敷设方式:线槽内布放 (4)线缆对数:4对 | m | 97.53 | 1.45 | 2.92 |  | 0.03 | 0.29 | 0.28 |  | 0.45 | 5.43
444.1 | 30502022T | 双绞线缆(线槽内布放 UTP6) 高于超五类非屏蔽 | m | 97.53 | 1.4 | 2.9 |  | 0.03 | 0.29 | 0.28 |  | 0.44 | 5.34
444.2 | BG-502 | 建筑智能化超高增加费 建筑层数≦18层 檐高≦60m | 元 | 6.817 | 0.65 | 0.35 |  |  | 0.07 | 0.06 |  | 0.1 | 1.23
445 | 030411004012 | 配线 (1)材质:铜芯 (2)规格:2×1.0 (3)名称:电气配线 (4)型号:RVV (5)配线形式:楼宇对讲线路 | m | 18.11 | 0.79 | 2.52 |  |  | 0.22 | 0.21 |  | 0.33 | 4.09
445.1 | 30413039 | 穿多芯软导线 RVV2×1.0 | m | 18.11 | 0.77 | 2.51 |  |  | 0.22 | 0.21 |  | 0.33 | 4.04
445.2 | BG-402 | 电气设备超高增加费 建筑层数≦18层 檐高 | 元 | 0.694 | 0.65 | 0.35 |  |  | 0.07 | 0.06 |  | 0.1 | 1.23
分部分项工程量清单综合单价分析表
工程名称：泉州台商投资区后港安置小区室外附属配套工程 | [11 empty] | 第141页 共249页
序号 | 项目编码 | 项目名称及特征描述 | 单位 | 工程量 | 综合单价组成(元) | [7 empty] | 综合单价 (元)
[5 empty] | 人工费 | 材料费 | 其中： 设备费 | 施工机具使用费 | 企业管理费 | 利润 | 规费 | 税金
≦60m
446 | 030411004013 | 配线 (1)材质:铜芯 (2)规格:2×1.0 (3)名称:线槽配线 (4)型号:RVV (5)配线形式:楼宇对讲线路 | m | 97.53 | 0.74 | 2.29 |  |  | 0.2 | 0.19 |  | 0.31 | 3.74
446.1 | 30413104 | 线槽配线RVV2×1.0 | m | 97.53 | 0.72 | 2.28 |  |  | 0.2 | 0.19 |  | 0.31 | 3.7
446.2 | BG-402 | 电气设备超高增加费 建筑层数≦18层 檐高≦60m | 元 | 3.534 | 0.65 | 0.35 |  |  | 0.07 | 0.06 |  | 0.1 | 1.23
447 | 030411004014 | 配线 (1)材质:铜芯 (2)规格:4×1.0 (3)名称:电气配线 (4)型号:RVV (5)配线形式:楼宇对讲线路 | m | 10.51 | 0.89 | 4.79 |  |  | 0.38 | 0.36 |  | 0.57 | 6.99
447.1 | 30413044 | 穿多芯软导线RVV4×1.0 | m | 10.51 | 0.86 | 4.77 |  |  | 0.38 | 0.36 |  | 0.57 | 6.94
447.2 | BG-402 | 电气设备超高增加费 建筑层数≦18层 檐高≦60m | 元 | 0.453 | 0.65 | 0.35 |  |  | 0.07 | 0.06 |  | 0.1 | 1.23
448 | 030411006007 | 接线盒 (1)材质:塑料 (2)名称:接线盒（开关、插座） (3)安装形式:暗装 | 个
448.1 | 30413197 | 接线盒安装(接线盒 暗装 难燃聚氯乙烯暗装开关盒) | 个 |  | 3.5 | 5.24 |  |  | 0.59 | 0.56 |  | 0.89 | 10.78
448.2 | BG-402 | 电气设备超高增加费 建筑层数≦18层 檐高≦60m | 元 |  | 0.65 | 0.35 |  |  | 0.07 | 0.06 |  | 0.1 | 1.23
449 | 030411006008 | 接线盒 (1)名称:普通开关、按钮安装(空白面板安装) | 个
449.1 | 30414290 | 普通开关、按钮安装(空白面板安装) | 套 |  | 1.43 | 1.4 |  |  | 0.19 | 0.18 |  | 0.29 | 3.49
449.2 | BG-402 | 电气设备超高增加费 建筑层数≦18层 檐高 | 元 |  | 0.65 | 0.35 |  |  | 0.07 | 0.06 |  | 0.1 | 1.23
分部分项工程量清单综合单价分析表
工程名称：泉州台商投资区后港安置小区室外附属配套工程 | [11 empty] | 第142页 共249页
序号 | 项目编码 | 项目名称及特征描述 | 单位 | 工程量 | 综合单价组成(元) | [7 empty] | 综合单价 (元)
[5 empty] | 人工费 | 材料费 | 其中： 设备费 | 施工机具使用费 | 企业管理费 | 利润 | 规费 | 税金
≦60m
450 | 030507005007 | 出入口目标识别设备 (1)名称:电源28V\3A | 台 | 2 | 21.86 | 56.21 |  |  | 5.31 | 5 |  | 7.96 | 96.34
450.1 | 30507120T | 电源28V\3A | 台 | 2 | 21.17 | 55.84 |  |  | 5.24 | 4.94 |  | 7.85 | 95.04
450.2 | BG-502 | 建筑智能化超高增加费 建筑层数≦18层 檐高≦60m | 元 | 2.117 | 0.65 | 0.35 |  |  | 0.07 | 0.06 |  | 0.1 | 1.23
451 | 030507005008 | 出入口目标识别设备 (1)名称:电源28V\5A | 台 | 7 | 21.86 | 71.21 |  |  | 6.33 | 5.96 |  | 9.49 | 114.85
451.1 | 30507120T | 电源28V\5A | 台 | 7 | 21.17 | 70.84 |  |  | 6.26 | 5.9 |  | 9.38 | 113.55
451.2 | BG-502 | 建筑智能化超高增加费 建筑层数≦18层 檐高≦60m | 元 | 7.411 | 0.65 | 0.35 |  |  | 0.07 | 0.06 |  | 0.1 | 1.23
452 | 030507005009 | 出入口目标识别设备 (1)名称:出门按钮 | 台 | 2 | 10.93 | 15.19 |  |  | 1.78 | 1.67 |  | 2.66 | 32.23
452.1 | 30507068T | 出门按钮 | 台 | 2 | 10.59 | 15 |  |  | 1.74 | 1.64 |  | 2.61 | 31.58
452.2 | BG-502 | 建筑智能化超高增加费 建筑层数≦18层 檐高≦60m | 元 | 1.059 | 0.65 | 0.35 |  |  | 0.07 | 0.06 |  | 0.1 | 1.23
453 | 030507005010 | 出入口目标识别设备 (1)名称:双门磁力锁 | 台 | 2 | 38.25 | 231.23 |  | 0.18 | 18.34 | 17.27 |  | 27.48 | 332.75
453.1 | 30507079T | 双门磁力锁 | 台 | 2 | 37.05 | 230.58 |  | 0.18 | 18.21 | 17.16 |  | 27.29 | 330.47
453.2 | BG-502 | 建筑智能化超高增加费 建筑层数≦18层 檐高≦60m | 元 | 3.705 | 0.65 | 0.35 |  |  | 0.07 | 0.06 |  | 0.1 | 1.23
454 | 030507005011 | 出入口目标识别设备 (1)名称:彩色4.3寸对讲户内分机 | 台 | 108 | 109.31 | 189.36 | 185 | 0.54 | 7.78 | 7.3 |  | 28.28 | 342.57
454.1 | 30508004T | 彩色4.3寸对讲户内分机 | 台 | 108 | 105.87 | 187.51 | 185 | 0.54 | 7.41 | 6.98 |  | 27.75 | 336.06
454.2 | BG-502 | 建筑智能化超高增加费 建筑层数≦18层 檐高≦60m | 元 | 571.699 | 0.65 | 0.35 |  |  | 0.07 | 0.06 |  | 0.1 | 1.23
455 | 030507005012 | 出入口目标识别设备 (1)名称:彩色单元对讲门口机 | 台 | 2 | 163.97 | 909.87 | 905 | 0.34 | 11.52 | 10.81 |  | 98.67 | 1195.19
455.1 | 30508005T | 彩色单元对讲门口机 | 台 | 2 | 158.81 | 907.09 | 905 | 0.34 | 10.96 | 10.33 |  | 97.88 | 1185.41
455.2 | BG-502 | 建筑智能化超高增加费 建筑层数≦18层 檐 | 元 | 15.881 | 0.65 | 0.35 |  |  | 0.07 | 0.06 |  | 0.1 | 1.23
分部分项工程量清单综合单价分析表
工程名称：泉州台商投资区后港安置小区室外附属配套工程 | [11 empty] | 第143页 共249页
序号 | 项目编码 | 项目名称及特征描述 | 单位 | 工程量 | 综合单价组成(元) | [7 empty] | 综合单价 (元)
[5 empty] | 人工费 | 材料费 | 其中： 设备费 | 施工机具使用费 | 企业管理费 | 利润 | 规费 | 税金
高≦60m
456 | 030507012003 | 视频传输设备 (1)名称:4口层间解码器 | 台 | 27 | 43.73 | 284.76 | 280 | 2.65 | 3.48 | 3.27 |  | 30.4 | 368.28
456.1 | 30507127T | 4口层间解码器 | 台 | 27 | 42.35 | 284.02 | 280 | 2.65 | 3.33 | 3.14 |  | 30.19 | 365.68
456.2 | BG-502 | 建筑智能化超高增加费 建筑层数≦18层 檐高≦60m | 元 | 57.17 | 0.65 | 0.35 |  |  | 0.07 | 0.06 |  | 0.1 | 1.23
457 | 030507005013 | 出入口目标识别设备 (1)名称:管理机控制器 | 台 | 1 | 109.31 | 672.36 | 652 | 6.03 | 9.24 | 8.68 |  | 72.5 | 878.12
457.1 | 30507075T | 管理机控制器 | 台 | 1 | 105.87 | 670.51 | 652 | 6.03 | 8.87 | 8.36 |  | 71.97 | 871.61
457.2 | BG-502 | 建筑智能化超高增加费 建筑层数≦18层 檐高≦60m | 元 | 5.294 | 0.65 | 0.35 |  |  | 0.07 | 0.06 |  | 0.1 | 1.23
458 | 030507005014 | 出入口目标识别设备 (1)名称:管理中心机 | 台
458.1 | 30605046T | 管理中心机 | 台 |  | 67.33 | 2837.3 | 2827 | 274.09 | 23.92 | 22.54 |  | 290.27 | 3515.45
458.2 | BG-502 | 建筑智能化超高增加费 建筑层数≦18层 檐高≦60m | 元 |  | 0.65 | 0.35 |  |  | 0.07 | 0.06 |  | 0.1 | 1.23
459 | 030411005003 | 接线箱 (1)规格:200*150*100mm (2)名称:楼层设备箱 (3)安装形式:沿距地1.5米壁挂安装 | 个 | 27 | 80.57 | 151.37 |  |  | 15.78 | 14.84 |  | 23.62 | 286.18
459.1 | 30413188 | 楼层设备箱 | 个 | 27 | 78.03 | 150 |  |  | 15.51 | 14.61 |  | 23.23 | 281.38
459.2 | BG-402 | 电气设备超高增加费 建筑层数≦18层 檐高≦60m | 元 | 105.336 | 0.65 | 0.35 |  |  | 0.07 | 0.06 |  | 0.1 | 1.23
460 | 030507006003 | 出入口控制设备 (1)名称:主机控制器 | 台 | 2 | 109.31 | 856.36 | 836 | 6.03 | 9.24 | 8.68 |  | 89.06 | 1078.68
460.1 | 30507075T | 主机控制器 | 台 | 2 | 105.87 | 854.51 | 836 | 6.03 | 8.87 | 8.36 |  | 88.53 | 1072.17
460.2 | BG-502 | 建筑智能化超高增加费 建筑层数≦18层 檐高≦60m | 元 | 10.587 | 0.65 | 0.35 |  |  | 0.07 | 0.06 |  | 0.1 | 1.23
461 | 030507006004 | 出入口控制设备 (1)名称:分励脱扣器 | 台 | 2 | 12.35 | 15.36 |  |  | 1.88 | 1.78 |  | 2.82 | 34.2
分部分项工程量清单综合单价分析表
工程名称：泉州台商投资区后港安置小区室外附属配套工程 | [11 empty] | 第144页 共249页
序号 | 项目编码 | 项目名称及特征描述 | 单位 | 工程量 | 综合单价组成(元) | [7 empty] | 综合单价 (元)
[5 empty] | 人工费 | 材料费 | 其中： 设备费 | 施工机具使用费 | 企业管理费 | 利润 | 规费 | 税金
461.1 | 30415028 | 分励脱扣器 | 个 | 2 | 11.96 | 15.15 |  |  | 1.84 | 1.74 |  | 2.76 | 33.45
461.2 | BG-402 | 电气设备超高增加费 建筑层数≦18层 檐高≦60m | 元 | 1.196 | 0.65 | 0.35 |  |  | 0.07 | 0.06 |  | 0.1 | 1.23
462 | 030502019004 | 双绞线缆测试 (1)测试类别:双绞线缆 (2)测试内容:测试(4对) | 链路 | 108 | 5.46 | 0.17 |  | 4.91 | 0.72 | 0.68 |  | 1.08 | 13.02
462.1 | 30502078 | 测试(4对双绞线缆) | 链路 | 108 | 5.29 | 0.08 |  | 4.91 | 0.7 | 0.66 |  | 1.05 | 12.69
462.2 | BG-502 | 建筑智能化超高增加费 建筑层数≦18层 檐高≦60m | 元 | 28.585 | 0.65 | 0.35 |  |  | 0.07 | 0.06 |  | 0.1 | 1.23
电子巡更 | [13 empty] | 分项工程(17安装)
463 | 030507007001 | 出入口执行机构设备 (1)名称:巡更棒 | 台 | 6 |  | 860 | 860 |  |  |  |  | 77.4 | 937.4
463.1 | 30507084T | 巡更棒 | 套 |  | 10.59 | 1024 |  |  | 70.35 | 66.3 |  | 105.41 | 1276.65
463.2 | 03BC01 | 巡更棒 | 套 | 6 |  | 860 | 860 |  |  |  |  | 77.4 | 937.4
463.3 | BG-502T | 建筑智能化超高增加费 建筑层数≦18层 檐高≦60m | 元 |  | 0.65 | 0.35 |  |  | 0.07 | 0.06 |  | 0.1 | 1.23
464 | 030507007002 | 出入口执行机构设备 (1)名称:巡更点 | 台 | 65 | 10.93 | 14.19 |  |  | 1.71 | 1.61 |  | 2.56 | 31
464.1 | 30507084T | 巡更点 | 套 | 65 | 10.59 | 14 |  |  | 1.67 | 1.58 |  | 2.51 | 30.35
464.2 | BG-502 | 建筑智能化超高增加费 建筑层数≦18层 檐高≦60m | 元 | 34.408 | 0.65 | 0.35 |  |  | 0.07 | 0.06 |  | 0.1 | 1.23
465 | 030507005015 | 出入口目标识别设备 (1)名称:人员钮 | 台 | 6 | 10.93 | 14.19 |  |  | 1.71 | 1.61 |  | 2.56 | 31
465.1 | 30507084T | 人员钮 | 套 | 6 | 10.59 | 14 |  |  | 1.67 | 1.58 |  | 2.51 | 30.35
465.2 | BG-502 | 建筑智能化超高增加费 建筑层数≦18层 檐高≦60m | 元 | 3.176 | 0.65 | 0.35 |  |  | 0.07 | 0.06 |  | 0.1 | 1.23
466 | 030507005016 | 出入口目标识别设备 (1)名称:数据采集器 | 台 | 1 | 10.93 | 541.19 |  |  | 37.55 | 35.38 |  | 56.25 | 681.3
466.1 | 30507084T | 数据采集器 | 套 | 1 | 10.59 | 541 |  |  | 37.51 | 35.35 |  | 56.2 | 680.65
466.2 | BG-502 | 建筑智能化超高增加费 建筑层数≦18层 檐 | 元 | 0.529 | 0.65 | 0.35 |  |  | 0.07 | 0.06 |  | 0.1 | 1.23
分部分项工程量清单综合单价分析表
工程名称：泉州台商投资区后港安置小区室外附属配套工程 | [11 empty] | 第145页 共249页
序号 | 项目编码 | 项目名称及特征描述 | 单位 | 工程量 | 综合单价组成(元) | [7 empty] | 综合单价 (元)
[5 empty] | 人工费 | 材料费 | 其中： 设备费 | 施工机具使用费 | 企业管理费 | 利润 | 规费 | 税金
高≦60m
467 | 030501002001 | 输出设备 (1)打印机 | 台 | 1 | 49.19 | 1300.83 |  | 0.51 | 91.84 | 86.53 |  | 137.6 | 1666.5
467.1 | 30501008T | 打印机 | 台 | 1 | 47.64 | 1300 |  | 0.51 | 91.67 | 86.39 |  | 137.36 | 1663.57
467.2 | BG-502 | 建筑智能化超高增加费 建筑层数≦18层 檐高≦60m | 元 | 2.382 | 0.65 | 0.35 |  |  | 0.07 | 0.06 |  | 0.1 | 1.23
468 | 030507005017 | 出入口目标识别设备 (1)名称:打印机 | 台
468.1 | 30501008T | 打印机 | 台 |  | 47.64 | 1300 | 1300 | 0.51 | 3.27 | 3.09 |  | 121.91 | 1476.42
468.2 | BG-502 | 建筑智能化超高增加费 建筑层数≦18层 檐高≦60m | 元 |  | 0.65 | 0.35 |  |  | 0.07 | 0.06 |  | 0.1 | 1.23
469 | 030507017002 | 安全防范分系统调试 (1)安全防范分系统调试(电子巡更 ≤65个点) | 系统 | 1 | 2321.75 | 39.35 |  | 6.39 | 161.21 | 151.25 |  | 241 | 2920.95
469.1 | 30507187T | 安全防范分系统调试(电子巡更 ≤65个点) | 系统 | 1 | 2248.67 |  |  | 6.39 | 153.34 | 144.5 |  | 229.76 | 2782.66
469.2 | BG-502 | 建筑智能化超高增加费 建筑层数≦18层 檐高≦60m | 元 | 112.434 | 0.65 | 0.35 |  |  | 0.07 | 0.06 |  | 0.1 | 1.23
电梯五方通话 | [13 empty] | 分项工程(17安装)
470 | 030411001016 | 配管 (1)材质:PVC (2)规格:PVC20 (3)名称:电气配管 (4)配置形式:砖、混凝土结构明配 | m | 12.26 | 7.88 | 2.82 |  |  | 0.73 | 0.68 |  | 1.09 | 13.2
470.1 | 30412179 | 砖、混凝土结构明配PVC20 | m | 12.26 | 7.63 | 2.69 |  |  | 0.7 | 0.66 |  | 1.05 | 12.73
470.2 | BG-402 | 电气设备超高增加费 建筑层数≦18层 檐高≦60m | 元 | 4.674 | 0.65 | 0.35 |  |  | 0.07 | 0.06 |  | 0.1 | 1.23
471 | 030413001009 | 铁构件 (1)材质:型钢 (2)名称:明管支架 | kg | 1.52 | 5.89 | 3.07 |  | 0.47 | 0.64 | 0.6 |  | 0.96 | 11.64
471.1 | 30407005 | 铁构件制作与安装(一般铁构件制作) | t | 0.001 | 4944.35 | 4260.04 |  | 378.79 | 651.66 | 614.09 |  | 976.4 | 11825.33
分部分项工程量清单综合单价分析表
工程名称：泉州台商投资区后港安置小区室外附属配套工程 | [11 empty] | 第146页 共249页
序号 | 项目编码 | 项目名称及特征描述 | 单位 | 工程量 | 综合单价组成(元) | [7 empty] | 综合单价 (元)
[5 empty] | 人工费 | 材料费 | 其中： 设备费 | 施工机具使用费 | 企业管理费 | 利润 | 规费 | 税金
471.2 | 30407006 | 铁构件制作与安装(一般铁构件安装) | t | 0.001 | 3594.71 | 190.32 |  | 342.97 | 280.7 | 264.52 |  | 420.59 | 5093.81
471.3 | BG-402 | 电气设备超高增加费 建筑层数≦18层 檐高≦60m | 元 | 0.629 | 0.65 | 0.35 |  |  | 0.07 | 0.06 |  | 0.1 | 1.23
472 | 030411004015 | 配线 (1)材质:铜芯 (2)规格:6×1.0 (3)名称:管内穿线 (4)型号:RVV (5)配线形式:五方通话配线 | m | 12.26 | 1.18 | 7.05 |  |  | 0.56 | 0.52 |  | 0.84 | 10.15
472.1 | 30413049 | 穿多芯软导线RVV6×1.0 | m | 12.26 | 1.14 | 7.03 |  |  | 0.56 | 0.52 |  | 0.83 | 10.08
472.2 | BG-402 | 电气设备超高增加费 建筑层数≦18层 檐高≦60m | 元 | 0.702 | 0.65 | 0.35 |  |  | 0.07 | 0.06 |  | 0.1 | 1.23
473 | 030411004016 | 配线 (1)材质:铜芯 (2)规格:6×1.0 (3)名称:线槽配线 (4)型号:RVV (5)配线形式:五方通话配线 | m | 410.78 | 1.17 | 6.43 |  |  | 0.51 | 0.48 |  | 0.78 | 9.37
473.1 | 30413111 | 线槽配线RVV6×1.0 | m | 410.78 | 1.13 | 6.41 |  |  | 0.51 | 0.48 |  | 0.77 | 9.3
473.2 | BG-402 | 电气设备超高增加费 建筑层数≦18层 檐高≦60m | 元 | 23.298 | 0.65 | 0.35 |  |  | 0.07 | 0.06 |  | 0.1 | 1.23
474 | 030411006009 | 接线盒 (1)名称:86接线盒JX | 个 | 2 | 3.61 | 2.54 |  |  | 0.42 | 0.39 |  | 0.63 | 7.61
474.1 | 30413192 | 86接线盒JX | 个 | 2 | 3.5 | 2.48 |  |  | 0.41 | 0.38 |  | 0.61 | 7.38
474.2 | BG-402 | 电气设备超高增加费 建筑层数≦18层 檐高≦60m | 元 | 0.35 | 0.65 | 0.35 |  |  | 0.07 | 0.06 |  | 0.1 | 1.23
三网系统 | [13 empty] | 分项工程(17安装)
475 | 030411003005 | 桥架 (1)规格:CT200*100(加设隔板) (2)名称:桥架 | m | 90.8 | 19.67 | 80.63 |  | 1.01 | 6.89 | 6.49 |  | 10.32 | 125
475.1 | 30409065T | 钢制桥架安装CT200*100(加设隔板) | m | 90.8 | 19.05 | 80.3 |  | 1.01 | 6.82 | 6.43 |  | 10.22 | 123.83
分部分项工程量清单综合单价分析表
工程名称：泉州台商投资区后港安置小区室外附属配套工程 | [11 empty] | 第147页 共249页
序号 | 项目编码 | 项目名称及特征描述 | 单位 | 工程量 | 综合单价组成(元) | [7 empty] | 综合单价 (元)
[5 empty] | 人工费 | 材料费 | 其中： 设备费 | 施工机具使用费 | 企业管理费 | 利润 | 规费 | 税金
475.2 | BG-402 | 电气设备超高增加费 建筑层数≦18层 檐高≦60m | 元 | 86.498 | 0.65 | 0.35 |  |  | 0.07 | 0.06 |  | 0.1 | 1.23
476 | 030413001010 | 铁构件 (1)名称:电缆桥架支撑架制作、安装 | kg | 65.47 | 7.21 | 4.47 |  | 0.64 | 0.84 | 0.79 |  | 1.26 | 15.21
476.1 | 30407003 | 电缆桥架支撑架制作 | t | 0.065 | 4447.82 | 4170.86 |  | 340.89 | 609.25 | 574.13 |  | 912.87 | 11055.82
476.2 | 30407004 | 电缆桥架支撑架安装 | t | 0.065 | 2588.21 | 206.81 |  | 308.68 | 211.05 | 198.89 |  | 316.23 | 3829.87
476.3 | BG-402 | 电气设备超高增加费 建筑层数≦18层 檐高≦60m | 元 | 22.867 | 0.65 | 0.35 |  |  | 0.07 | 0.06 |  | 0.1 | 1.23
477 | 030411005004 | 接线箱 (1)名称:住户多媒体配线箱（空箱） | 个
477.1 | 30413188 | 住户多媒体配线箱（空箱） | 个 |  | 78.03 | 80 |  |  | 10.75 | 10.13 |  | 16.1 | 195.01
477.2 | BG-402 | 电气设备超高增加费 建筑层数≦18层 檐高≦60m | 元 |  | 0.65 | 0.35 |  |  | 0.07 | 0.06 |  | 0.1 | 1.23
消控室工程 | [13 empty] | 分项工程(17安装)
478 | 030411003006 | 桥架 (1)规格:CT-200×100(加设隔板) (2)名称:桥架 | m | 18.55 | 19.67 | 80.63 |  | 1.01 | 6.89 | 6.49 |  | 10.32 | 125
478.1 | 30409065T | 钢制桥架安装CT-200×100(加设隔板) | m | 18.55 | 19.05 | 80.3 |  | 1.01 | 6.82 | 6.43 |  | 10.22 | 123.83
478.2 | BG-402 | 电气设备超高增加费 建筑层数≦18层 檐高≦60m | 元 | 17.671 | 0.65 | 0.35 |  |  | 0.07 | 0.06 |  | 0.1 | 1.23
479 | 030411003007 | 桥架 (1)规格:CT-100×50 (2)名称:桥架 | m
479.1 | 30409064 | 钢制桥架安装CT-100×50 | m |  | 11.44 | 34.41 |  | 0.55 | 3.16 | 2.97 |  | 4.73 | 57.26
479.2 | BG-402 | 电气设备超高增加费 建筑层数≦18层 檐高≦60m | 元 |  | 0.65 | 0.35 |  |  | 0.07 | 0.06 |  | 0.1 | 1.23
480 | 030413001011 | 铁构件 (1)名称:电缆桥架支撑架制作、安装 | kg | 13.38 | 7.06 | 4.37 |  | 0.63 | 0.82 | 0.77 |  | 1.23 | 14.89
480.1 | 30407003 | 电缆桥架支撑架制作 | t | 0.013 | 4447.82 | 4170.86 |  | 340.89 | 609.25 | 574.13 |  | 912.87 | 11055.82
480.2 | 30407004 | 电缆桥架支撑架安装 | t | 0.013 | 2588.21 | 206.81 |  | 308.68 | 211.05 | 198.89 |  | 316.23 | 3829.87
分部分项工程量清单综合单价分析表
工程名称：泉州台商投资区后港安置小区室外附属配套工程 | [11 empty] | 第148页 共249页
序号 | 项目编码 | 项目名称及特征描述 | 单位 | 工程量 | 综合单价组成(元) | [7 empty] | 综合单价 (元)
[5 empty] | 人工费 | 材料费 | 其中： 设备费 | 施工机具使用费 | 企业管理费 | 利润 | 规费 | 税金
480.3 | BG-402 | 电气设备超高增加费 建筑层数≦18层 檐高≦60m | 元 | 4.611 | 0.65 | 0.35 |  |  | 0.07 | 0.06 |  | 0.1 | 1.23
481 | 030408008003 | 防火堵洞 (1)名称:防火堵料(墙板) | 处 | 1 | 14.59 | 8.91 |  | 0.02 | 1.6 | 1.51 |  | 2.4 | 29.03
481.1 | 31104488 | 防火堵料(墙板) | m3 | 0.008 | 1824.14 | 1114.02 |  | 2.41 | 199.96 | 188.43 |  | 299.61 | 3628.57
482 | 030502001003 | 机柜、机架 (1)名称:42U智能化机柜 | 台 | 2 | 218.62 | 1311.25 | 1250 | 91.5 | 25.27 | 23.76 |  | 150.32 | 1820.71
482.1 | 30502001 | 42U智能化机柜 | 台 | 2 | 211.74 | 1307.54 | 1250 | 91.5 | 24.53 | 23.12 |  | 149.26 | 1807.69
482.2 | BG-502 | 建筑智能化超高增加费 建筑层数≦18层 檐高≦60m | 元 | 21.174 | 0.65 | 0.35 |  |  | 0.07 | 0.06 |  | 0.1 | 1.23
483 | 030404035003 | 插座 (1)名称:8口PDU防雷排插 | 个 | 7 | 6.24 | 123.19 |  |  | 8.8 | 8.29 |  | 13.19 | 159.7
483.1 | 30414299 | 8口PDU防雷排插 | 套 | 7 | 6.04 | 123.08 |  |  | 8.78 | 8.27 |  | 13.16 | 159.33
483.2 | BG-402 | 电气设备超高增加费 建筑层数≦18层 檐高≦60m | 元 | 2.114 | 0.65 | 0.35 |  |  | 0.07 | 0.06 |  | 0.1 | 1.23
484 | 031101007001 | 不间断电源设备 (1)型号:单进单出UPS主机 10KVA（含UPS后备电池） | 台 | 1 | 313.5 | 12494.49 | 12440 | 15.39 | 26.1 | 24.5 |  | 1158.63 | 14032.61
484.1 | 30405049 | 单进单出UPS主机 10KVA（含16节12V65AH电池） | 台 | 1 | 303.63 | 12489.18 | 12440 | 15.39 | 25.04 | 23.59 |  | 1157.11 | 14013.94
484.2 | BG-402 | 电气设备超高增加费 建筑层数≦18层 檐高≦60m | 元 | 15.182 | 0.65 | 0.35 |  |  | 0.07 | 0.06 |  | 0.1 | 1.23
485 | 030414007001 | 不间断电源 (1)名称:保安电源系统调试(不间断电源 容量≤10kV·A) | 系统 | 1 | 283.73 | 6.61 |  | 410.55 | 47.66 | 44.91 |  | 71.41 | 864.87
485.1 | 30417056 | 保安电源系统调试(不间断电源 容量≤10kV·A) | 台 | 1 | 283.73 | 6.61 |  | 410.55 | 47.66 | 44.91 |  | 71.41 | 864.87
486 | 030411005005 | 接线箱 (1)名称:电池箱 | 个 | 1 | 97.94 | 797.47 |  |  | 60.9 | 57.35 |  | 91.22 | 1104.89
486.1 | 30413189 | 电池箱 | 个 | 1 | 94.86 | 795.81 |  |  | 60.57 | 57.07 |  | 90.75 | 1099.06
分部分项工程量清单综合单价分析表
工程名称：泉州台商投资区后港安置小区室外附属配套工程 | [11 empty] | 第149页 共249页
序号 | 项目编码 | 项目名称及特征描述 | 单位 | 工程量 | 综合单价组成(元) | [7 empty] | 综合单价 (元)
[5 empty] | 人工费 | 材料费 | 其中： 设备费 | 施工机具使用费 | 企业管理费 | 利润 | 规费 | 税金
486.2 | BG-402 | 电气设备超高增加费 建筑层数≦18层 檐高≦60m | 元 | 4.743 | 0.65 | 0.35 |  |  | 0.07 | 0.06 |  | 0.1 | 1.23
487 | 030404017002 | 配电箱 (1)规格:600*350*450 (2)名称:UPS总配电柜 智能化配电箱, | 台 | 1 | 143.74 | 3687.87 |  |  | 260.57 | 245.5 |  | 390.38 | 4728.05
487.1 | 30402077 | UPS总配电柜 智能化配电箱,600*350*450 | 台 | 1 | 139.22 | 3685.43 |  |  | 260.08 | 245.08 |  | 389.68 | 4719.49
487.2 | BG-402 | 电气设备超高增加费 建筑层数≦18层 檐高≦60m | 元 | 6.961 | 0.65 | 0.35 |  |  | 0.07 | 0.06 |  | 0.1 | 1.23
488 | 030411001017 | 配管 (1)材质:JDG (2)规格:JDG25 (3)名称:电气配管 (4)配置形式:砖、混凝土结构明配 | m | 61.6 | 8.23 | 9.56 |  |  | 1.21 | 1.13 |  | 1.81 | 21.94
488.1 | 30412003 | 砖、混凝土结构明配 JDG25 | m | 61.6 | 7.97 | 9.42 |  |  | 1.18 | 1.11 |  | 1.77 | 21.45
488.2 | BG-402 | 电气设备超高增加费 建筑层数≦18层 檐高≦60m | 元 | 24.553 | 0.65 | 0.35 |  |  | 0.07 | 0.06 |  | 0.1 | 1.23
489 | 030413001012 | 铁构件 (1)材质:型钢 (2)名称:明管支架 | kg | 7.823 | 9.02 | 4.7 |  | 0.74 | 0.98 | 0.92 |  | 1.47 | 17.84
489.1 | 30407005 | 铁构件制作与安装(一般铁构件制作) | t | 0.008 | 4944.35 | 4260.04 |  | 378.79 | 651.66 | 614.09 |  | 976.4 | 11825.33
489.2 | 30407006 | 铁构件制作与安装(一般铁构件安装) | t | 0.008 | 3594.71 | 190.32 |  | 342.97 | 280.7 | 264.52 |  | 420.59 | 5093.81
489.3 | BG-402 | 电气设备超高增加费 建筑层数≦18层 檐高≦60m | 元 | 3.416 | 0.65 | 0.35 |  |  | 0.07 | 0.06 |  | 0.1 | 1.23
490 | 030411004017 | 配线 (1)名称:电气配线 (2)型号:BVR-16 (3)配线形式:管内穿线 | m | 27.5 | 0.89 | 10.94 |  |  | 0.8 | 0.75 |  | 1.2 | 14.58
490.1 | 30413028 | 穿动力线 BVR-16 | 单线 | 27.5 | 0.86 | 10.92 |  |  | 0.8 | 0.75 |  | 1.2 | 14.53
490.2 | BG-402 | 电气设备超高增加费 建筑层数≦18层 檐高≦60m | 元 | 1.184 | 0.65 | 0.35 |  |  | 0.07 | 0.06 |  | 0.1 | 1.23
491 | 030411004018 | 配线 | m | 3.67 | 2.46 | 26.58 |  |  | 1.98 | 1.86 |  | 2.96 | 35.84
分部分项工程量清单综合单价分析表
工程名称：泉州台商投资区后港安置小区室外附属配套工程 | [11 empty] | 第150页 共249页
序号 | 项目编码 | 项目名称及特征描述 | 单位 | 工程量 | 综合单价组成(元) | [7 empty] | 综合单价 (元)
[5 empty] | 人工费 | 材料费 | 其中： 设备费 | 施工机具使用费 | 企业管理费 | 利润 | 规费 | 税金
(1)材质:铜芯 (2)规格:35 (3)名称:管内穿线 (4)型号:BVR (5)配线形式:防雷接地 (6)焊铜接线端子(导线截面≤35mm2)
491.1 | 30413030 | 穿动力线 BVR-35 | 单线 | 3.67 | 1.05 | 23.76 |  |  | 1.69 | 1.59 |  | 2.53 | 30.62
491.2 | 30404019 | 焊铜接线端子(导线截面≤35mm2) | 个 | 2 | 2.44 | 5.1 |  |  | 0.51 | 0.48 |  | 0.77 | 9.3
491.3 | BG-402 | 电气设备超高增加费 建筑层数≦18层 檐高≦60m | 元 | 0.436 | 0.65 | 0.35 |  |  | 0.07 | 0.06 |  | 0.1 | 1.23
492 | 030411004019 | 配线 (1)材质:铜芯 (2)规格:4 (3)名称:管内穿线 (4)型号:WDZB-BYJ (5)配线形式: | m | 184.79 | 0.59 | 3.91 |  |  | 0.3 | 0.29 |  | 0.46 | 5.55
492.1 | 30413006 | 穿照明线 WDZB-BYJ-4 | 单线 | 184.79 | 0.57 | 3.9 |  |  | 0.3 | 0.29 |  | 0.46 | 5.52
492.2 | BG-402 | 电气设备超高增加费 建筑层数≦18层 檐高≦60m | 元 | 5.24 | 0.65 | 0.35 |  |  | 0.07 | 0.06 |  | 0.1 | 1.23
493 | 030411004020 | 配线 (1)名称:电气配线 (2)型号:WDZAN-BYJ-4 (3)配线形式:线槽配线 | m
493.1 | 30413096 | 线槽配线 WDZAN-BYJ-4 | 单线 |  | 0.86 | 4.66 |  |  | 0.38 | 0.35 |  | 0.56 | 6.81
493.2 | BG-402 | 电气设备超高增加费 建筑层数≦18层 檐高≦60m | 元 |  | 0.65 | 0.35 |  |  | 0.07 | 0.06 |  | 0.1 | 1.23
494 | 030411004021 | 配线 (1)名称:电气配线 (2)型号:WDZAN-BYJ-16 (3)配线形式:线槽配线 | m
494.1 | 30413097 | 线槽配线 WDZAN-BYJ-16 | 单线 |  | 1.05 | 16.8 |  |  | 1.21 | 1.14 |  | 1.82 | 22.02
494.2 | 30404018 | 焊铜接线端子(导线截面≤16mm2) | 个 |  | 1.8 | 2.89 |  |  | 0.32 | 0.3 |  | 0.48 | 5.79
分部分项工程量清单综合单价分析表
工程名称：泉州台商投资区后港安置小区室外附属配套工程 | [11 empty] | 第151页 共249页
序号 | 项目编码 | 项目名称及特征描述 | 单位 | 工程量 | 综合单价组成(元) | [7 empty] | 综合单价 (元)
[5 empty] | 人工费 | 材料费 | 其中： 设备费 | 施工机具使用费 | 企业管理费 | 利润 | 规费 | 税金
494.3 | BG-402 | 电气设备超高增加费 建筑层数≦18层 檐高≦60m | 元 |  | 0.65 | 0.35 |  |  | 0.07 | 0.06 |  | 0.1 | 1.23
495 | 030411004022 | 配线 (1)材质:铜芯 (2)规格:16 (3)名称:管内穿线 (4)型号:BVR (5)配线形式:防雷接地 (6)焊铜接线端子(导线截面≤16mm2) | m | 32.1 | 1.24 | 11.48 |  |  | 0.86 | 0.81 |  | 1.3 | 15.69
495.1 | 30413028 | 穿动力线 BVR-16 | 单线 | 32.1 | 0.86 | 10.92 |  |  | 0.8 | 0.75 |  | 1.2 | 14.53
495.2 | 30404018 | 焊铜接线端子(导线截面≤16mm2) | 个 | 6 | 1.8 | 2.89 |  |  | 0.32 | 0.3 |  | 0.48 | 5.79
495.3 | BG-402 | 电气设备超高增加费 建筑层数≦18层 檐高≦60m | 元 | 1.921 | 0.65 | 0.35 |  |  | 0.07 | 0.06 |  | 0.1 | 1.23
496 | 030409002002 | 接地母线 (1)规格:-40×4mm接地铜排 (2)名称:接地母线敷设 (3)安装部位:户内 | m | 25.73 | 8.97 | 22.07 |  | 0.55 | 2.15 | 2.03 |  | 3.22 | 38.99
496.1 | 30410058 | 接地母线敷设(户内接地母线敷设) -40×4mm接地铜排 | m | 25.73 | 8.69 | 21.92 |  | 0.55 | 2.12 | 2 |  | 3.18 | 38.46
496.2 | BG-402 | 电气设备超高增加费 建筑层数≦18层 檐高≦60m | 元 | 11.175 | 0.65 | 0.35 |  |  | 0.07 | 0.06 |  | 0.1 | 1.23
497 | 030409002003 | 接地母线 (1)规格:20*1.0mm (2)名称:接地母线敷设 (3)安装部位:户内 | m | 101.24 | 8.97 | 12.93 |  | 0.55 | 1.53 | 1.44 |  | 2.28 | 27.7
497.1 | 30410058 | 接地母线敷设(户内接地母线敷设) 20*1.0mm | m | 101.24 | 8.69 | 12.78 |  | 0.55 | 1.5 | 1.41 |  | 2.24 | 27.17
497.2 | BG-402 | 电气设备超高增加费 建筑层数≦18层 檐高≦60m | 元 | 43.968 | 0.65 | 0.35 |  |  | 0.07 | 0.06 |  | 0.1 | 1.23
498 | 030409008001 | 等电位端子箱、测试板 (1)名称:等电位装置安装 M型等电位 | 块 | 1 | 7.88 | 27.31 |  |  | 2.4 | 2.25 |  | 3.59 | 43.43
498.1 | 30410082 | 等电位装置安装 M型等电位 | 套 | 1 | 7.63 | 27.18 |  |  | 2.37 | 2.23 |  | 3.55 | 42.96
498.2 | BG-402 | 电气设备超高增加费 建筑层数≦18层 檐高 | 元 | 0.381 | 0.65 | 0.35 |  |  | 0.07 | 0.06 |  | 0.1 | 1.23
分部分项工程量清单综合单价分析表
工程名称：泉州台商投资区后港安置小区室外附属配套工程 | [11 empty] | 第152页 共249页
序号 | 项目编码 | 项目名称及特征描述 | 单位 | 工程量 | 综合单价组成(元) | [7 empty] | 综合单价 (元)
[5 empty] | 人工费 | 材料费 | 其中： 设备费 | 施工机具使用费 | 企业管理费 | 利润 | 规费 | 税金
≦60m
499 | 030507009002 | 视频控制设备 (1)名称:三联操作台 | 套 | 1 | 131.17 | 1229.41 | 1191 | 54.82 | 15.27 | 14.35 |  | 130.05 | 1575.07
499.1 | 30505004 | 三联操作台 | 套 | 1 | 127.04 | 1227.19 | 1191 | 54.82 | 14.83 | 13.97 |  | 129.41 | 1567.26
499.2 | BG-502 | 建筑智能化超高增加费 建筑层数≦18层 檐高≦60m | 元 | 6.352 | 0.65 | 0.35 |  |  | 0.07 | 0.06 |  | 0.1 | 1.23
500 | 011104004001 | 防静电活动地板 (1)面层材料品种、规格、颜色:600×600×35抗静电地板，离地250mm安装 | m2 | 69.63 | 54.95 | 136.54 |  |  | 13.02 | 12.27 |  | 19.51 | 236.29
500.1 | 10111088T | 600×600×35抗静电地板，离地250mm安装 | m2 | 69.63 | 54.95 | 136.54 |  |  | 13.02 | 12.27 |  | 19.51 | 236.29
501 | 011302001001 | 天棚吊顶 (1)面层材料品种、规格:600×600×0.7微孔铝板吊顶 | m2 | 69.63 | 32.32 | 48.26 |  |  | 5.48 | 5.16 |  | 8.21 | 99.43
501.1 | 10113031 | 装配式T型轻钢天棚龙骨(面层规格 600mm×600mm) | m2 | 69.63 | 17.78 | 31.38 |  |  | 3.34 | 3.15 |  | 5.01 | 60.66
501.2 | 10113093T | 600×600×0.7微孔铝板吊顶 | m2 | 69.63 | 14.54 | 16.88 |  |  | 2.14 | 2.01 |  | 3.2 | 38.77
3#楼 | [13 empty] | 单位工程(17安装)
视频监控系统 | [13 empty] | 分项工程(17安装)
502 | 030411003008 | 桥架 (1)规格:CT-100×50(加设隔板) (2)名称:桥架 | m | 46.5 | 11.81 | 39.93 |  | 0.55 | 3.56 | 3.34 |  | 5.33 | 64.52
502.1 | 30409064 | 钢制桥架安装CT-100×50(加设隔板) | m | 46.5 | 11.44 | 39.73 |  | 0.55 | 3.52 | 3.31 |  | 5.27 | 63.82
502.2 | BG-402 | 电气设备超高增加费 建筑层数≦18层 檐高≦60m | 元 | 26.593 | 0.65 | 0.35 |  |  | 0.07 | 0.06 |  | 0.1 | 1.23
503 | 030408008004 | 防火堵洞 (1)名称:防火堵料(墙板) | 处 | 15 | 6.69 | 4.08 |  | 0.01 | 0.73 | 0.69 |  | 1.1 | 13.3
503.1 | 31104488 | 防火堵料(墙板) | m3 | 0.055 | 1824.14 | 1114.02 |  | 2.41 | 199.96 | 188.43 |  | 299.61 | 3628.57
504 | 030413001013 | 铁构件 (1)名称:电缆桥架支撑架制作、安装 | kg | 20.367 | 7.14 | 4.42 |  | 0.64 | 0.83 | 0.78 |  | 1.24 | 15.05
504.1 | 30407003 | 电缆桥架支撑架制作 | t | 0.02 | 4447.82 | 4170.86 |  | 340.89 | 609.25 | 574.13 |  | 912.87 | 11055.82
分部分项工程量清单综合单价分析表
工程名称：泉州台商投资区后港安置小区室外附属配套工程 | [11 empty] | 第153页 共249页
序号 | 项目编码 | 项目名称及特征描述 | 单位 | 工程量 | 综合单价组成(元) | [7 empty] | 综合单价 (元)
[5 empty] | 人工费 | 材料费 | 其中： 设备费 | 施工机具使用费 | 企业管理费 | 利润 | 规费 | 税金
504.2 | 30407004 | 电缆桥架支撑架安装 | t | 0.02 | 2588.21 | 206.81 |  | 308.68 | 211.05 | 198.89 |  | 316.23 | 3829.87
504.3 | BG-402 | 电气设备超高增加费 建筑层数≦18层 檐高≦60m | 元 | 7.124 | 0.65 | 0.35 |  |  | 0.07 | 0.06 |  | 0.1 | 1.23
505 | 030411001018 | 配管 (1)材质:PVC (2)规格:PVC20 (3)名称:电气配管 (4)配置形式:砖、混凝土结构明配 | m | 39.56 | 7.88 | 2.82 |  |  | 0.73 | 0.68 |  | 1.09 | 13.2
505.1 | 30412179 | 砖、混凝土结构明配PVC20 | m | 39.56 | 7.63 | 2.69 |  |  | 0.7 | 0.66 |  | 1.05 | 12.73
505.2 | BG-402 | 电气设备超高增加费 建筑层数≦18层 檐高≦60m | 元 | 15.083 | 0.65 | 0.35 |  |  | 0.07 | 0.06 |  | 0.1 | 1.23
506 | 030411001019 | 配管 (1)材质:焊接钢管 (2)规格:SC20 (3)名称:钢管 (4)配置形式:砖、混凝土结构明配 | m | 8.4 | 9.3 | 8.69 |  | 0.21 | 1.24 | 1.17 |  | 1.86 | 22.46
506.1 | 30412024 | 钢管敷设(砖、混凝土结构明配 公称直径≤20mm) | m | 8.4 | 9.01 | 8.53 |  | 0.21 | 1.21 | 1.14 |  | 1.81 | 21.91
506.2 | BG-402 | 电气设备超高增加费 建筑层数≦18层 檐高≦60m | 元 | 3.785 | 0.65 | 0.35 |  |  | 0.07 | 0.06 |  | 0.1 | 1.23
507 | 030413001014 | 铁构件 (1)材质:型钢 (2)名称:明管支架 | kg | 5.95 | 8.88 | 4.63 |  | 0.73 | 0.97 | 0.91 |  | 1.45 | 17.57
507.1 | 30407005 | 铁构件制作与安装(一般铁构件制作) | t | 0.006 | 4944.35 | 4260.04 |  | 378.79 | 651.66 | 614.09 |  | 976.4 | 11825.33
507.2 | 30407006 | 铁构件制作与安装(一般铁构件安装) | t | 0.006 | 3594.71 | 190.32 |  | 342.97 | 280.7 | 264.52 |  | 420.59 | 5093.81
507.3 | BG-402 | 电气设备超高增加费 建筑层数≦18层 檐高≦60m | 元 | 2.463 | 0.65 | 0.35 |  |  | 0.07 | 0.06 |  | 0.1 | 1.23
508 | 030411001020 | 配管 (1)规格:DN20 (2)名称:金属软管 | m | 1.8 | 21.57 | 10.82 |  |  | 2.2 | 2.07 |  | 3.29 | 39.97
508.1 | 30412233 | 金属软管DN20 | m | 1.8 | 20.89 | 10.45 |  |  | 2.13 | 2.01 |  | 3.19 | 38.67
分部分项工程量清单综合单价分析表
工程名称：泉州台商投资区后港安置小区室外附属配套工程 | [11 empty] | 第154页 共249页
序号 | 项目编码 | 项目名称及特征描述 | 单位 | 工程量 | 综合单价组成(元) | [7 empty] | 综合单价 (元)
[5 empty] | 人工费 | 材料费 | 其中： 设备费 | 施工机具使用费 | 企业管理费 | 利润 | 规费 | 税金
508.2 | BG-402 | 电气设备超高增加费 建筑层数≦18层 檐高≦60m | 元 | 1.88 | 0.65 | 0.35 |  |  | 0.07 | 0.06 |  | 0.1 | 1.23
509 | 030502005009 | 双绞线缆 (1)规格:UTP6 (2)名称:双绞线缆 (3)敷设方式:管内穿放 (4)线缆对数:4对 | m | 28.18 | 1.56 | 2.93 |  | 0.03 | 0.31 | 0.28 |  | 0.46 | 5.56
509.1 | 30502021T | 双绞线缆(管内穿放 ≤4对)UTP6 高于超五类非屏蔽 | m | 28.18 | 1.51 | 2.9 |  | 0.03 | 0.3 | 0.28 |  | 0.45 | 5.47
509.2 | BG-502 | 建筑智能化超高增加费 建筑层数≦18层 檐高≦60m | 元 | 2.132 | 0.65 | 0.35 |  |  | 0.07 | 0.06 |  | 0.1 | 1.23
510 | 030502005010 | 双绞线缆 (1)规格:UTP6 (2)名称:双绞线缆 (3)敷设方式:线槽内布放 (4)线缆对数:4对 | m | 90 | 1.45 | 2.92 |  | 0.03 | 0.29 | 0.28 |  | 0.45 | 5.43
510.1 | 30502022T | 双绞线缆(线槽内布放 ≤4对)UTP6 高于超五类非屏蔽 | m | 90 | 1.4 | 2.9 |  | 0.03 | 0.29 | 0.28 |  | 0.44 | 5.34
510.2 | BG-502 | 建筑智能化超高增加费 建筑层数≦18层 檐高≦60m | 元 | 6.291 | 0.65 | 0.35 |  |  | 0.07 | 0.06 |  | 0.1 | 1.23
511 | 030411004023 | 配线 (1)材质:铜芯 (2)规格:4mm2 (3)名称:线槽配线 (4)型号:WDZA-BYJ (5)配线形式:监控线路 | m | 423.86 | 0.89 | 4.04 |  |  | 0.33 | 0.31 |  | 0.5 | 6.07
511.1 | 30413096 | 线槽配线WDZA-BYJ-4 | m | 423.86 | 0.86 | 4.02 |  |  | 0.33 | 0.31 |  | 0.5 | 6.02
511.2 | BG-402 | 电气设备超高增加费 建筑层数≦18层 檐高≦60m | 元 | 18.252 | 0.65 | 0.35 |  |  | 0.07 | 0.06 |  | 0.1 | 1.23
512 | 030411004024 | 配线 (1)材质:铜芯 (2)规格:2×1.0 (3)名称:电气配线 | m | 28.18 | 0.79 | 2.52 |  |  | 0.22 | 0.21 |  | 0.33 | 4.09
分部分项工程量清单综合单价分析表
工程名称：泉州台商投资区后港安置小区室外附属配套工程 | [11 empty] | 第155页 共249页
序号 | 项目编码 | 项目名称及特征描述 | 单位 | 工程量 | 综合单价组成(元) | [7 empty] | 综合单价 (元)
[5 empty] | 人工费 | 材料费 | 其中： 设备费 | 施工机具使用费 | 企业管理费 | 利润 | 规费 | 税金
(4)型号:RVV (5)配线形式:监控线路
512.1 | 30413039 | 穿多芯软导线RVV2×1.0 | m | 28.18 | 0.77 | 2.51 |  |  | 0.22 | 0.21 |  | 0.33 | 4.04
512.2 | BG-402 | 电气设备超高增加费 建筑层数≦18层 檐高≦60m | 元 | 1.08 | 0.65 | 0.35 |  |  | 0.07 | 0.06 |  | 0.1 | 1.23
513 | 030411004025 | 配线 (1)材质:铜芯 (2)规格:2×1.0 (3)名称:线槽配线 (4)型号:RVV (5)配线形式:监控线路 | m | 90 | 0.74 | 2.29 |  |  | 0.2 | 0.19 |  | 0.31 | 3.74
513.1 | 30413104 | 线槽配线 RVV2*1.0 | m单线 | 90 | 0.72 | 2.28 |  |  | 0.2 | 0.19 |  | 0.31 | 3.7
513.2 | BG-402 | 电气设备超高增加费 建筑层数≦18层 檐高≦60m | 元 | 3.261 | 0.65 | 0.35 |  |  | 0.07 | 0.06 |  | 0.1 | 1.23
514 | 030502007003 | 光缆 (1)规格:6芯 (2)名称:单模光纤 (3)敷设方式:线槽内布放 | m | 141.29 | 2.52 | 2.24 |  | 0.02 | 0.33 | 0.31 |  | 0.49 | 5.91
514.1 | 30502028 | (线槽内布放 6芯单模光纤) | m | 141.29 | 2.44 | 2.2 |  | 0.02 | 0.32 | 0.3 |  | 0.48 | 5.76
514.2 | BG-502 | 建筑智能化超高增加费 建筑层数≦18层 檐高≦60m | 元 | 17.214 | 0.65 | 0.35 |  |  | 0.07 | 0.06 |  | 0.1 | 1.23
515 | 030502009005 | 跳线 (1)名称:单模光纤跳线 | 条 | 1 | 10.93 | 16.56 |  |  | 1.87 | 1.76 |  | 2.8 | 33.92
515.1 | 30502038 | 单模光纤跳线 | 条 | 1 | 10.59 | 16.37 |  |  | 1.83 | 1.73 |  | 2.75 | 33.27
515.2 | BG-502 | 建筑智能化超高增加费 建筑层数≦18层 檐高≦60m | 元 | 0.529 | 0.65 | 0.35 |  |  | 0.07 | 0.06 |  | 0.1 | 1.23
516 | 030507008014 | 监控摄像设备 (1)名称:网络半球摄像机 (2)安装方式: 吸顶安装 | 台 | 1 | 91.82 | 305.66 | 300 | 0.79 | 6.69 | 6.28 |  | 37 | 448.24
516.1 | 30507088T | 网络半球摄像机 | 台 | 1 | 88.93 | 304.1 | 300 | 0.79 | 6.38 | 6.01 |  | 36.56 | 442.77
分部分项工程量清单综合单价分析表
工程名称：泉州台商投资区后港安置小区室外附属配套工程 | [11 empty] | 第156页 共249页
序号 | 项目编码 | 项目名称及特征描述 | 单位 | 工程量 | 综合单价组成(元) | [7 empty] | 综合单价 (元)
[5 empty] | 人工费 | 材料费 | 其中： 设备费 | 施工机具使用费 | 企业管理费 | 利润 | 规费 | 税金
516.2 | BG-502 | 建筑智能化超高增加费 建筑层数≦18层 檐高≦60m | 元 | 4.446 | 0.65 | 0.35 |  |  | 0.07 | 0.06 |  | 0.1 | 1.23
517 | 030507008015 | 监控摄像设备 (1)名称:电梯彩色摄像机 (2)安装方式:轿厢内吸顶安装 | 台 | 2 | 91.82 | 545.66 | 540 | 0.79 | 6.69 | 6.28 |  | 58.6 | 709.84
517.1 | 30507088T | 电梯彩色摄像机 | 台 | 2 | 88.93 | 544.1 | 540 | 0.79 | 6.38 | 6.01 |  | 58.16 | 704.37
517.2 | BG-502 | 建筑智能化超高增加费 建筑层数≦18层 檐高≦60m | 元 | 8.893 | 0.65 | 0.35 |  |  | 0.07 | 0.06 |  | 0.1 | 1.23
518 | 030502001004 | 机柜、机架 (1)材质:钢质 (2)规格:600*600*1200 (3)名称:壁挂机柜 (4)安装方式:下沿距地1.5米壁挂安装 | 台 | 1 | 71.06 | 275.13 | 210 | 0.13 | 9.28 | 8.73 |  | 32.78 | 397.11
518.1 | 30502002 | 壁挂机柜600*600*1200 | 台 | 1 | 68.82 | 273.93 | 210 | 0.13 | 9.04 | 8.52 |  | 32.44 | 392.88
518.2 | BG-502 | 建筑智能化超高增加费 建筑层数≦18层 檐高≦60m | 元 | 3.441 | 0.65 | 0.35 |  |  | 0.07 | 0.06 |  | 0.1 | 1.23
519 | 030501012006 | 交换机 (1)名称:16口网络交换机 | 台 | 1 | 327.93 | 1621.68 | 1599 | 10.24 | 24.57 | 23.06 |  | 180.65 | 2188.13
519.1 | 30501085T | 16口网络交换机 | 台 | 1 | 317.61 | 1616.12 | 1599 | 10.24 | 23.46 | 22.11 |  | 179.06 | 2168.6
519.2 | BG-502 | 建筑智能化超高增加费 建筑层数≦18层 檐高≦60m | 元 | 15.881 | 0.65 | 0.35 |  |  | 0.07 | 0.06 |  | 0.1 | 1.23
520 | 030501010003 | 收发器 (1)名称:千兆光纤收发器 | 台 | 1 | 54.66 | 281.98 | 270 | 57.82 | 8.47 | 7.97 |  | 36.97 | 447.87
520.1 | 30501073T | 千兆光纤收发器 | 台 | 1 | 52.94 | 281.05 | 270 | 57.82 | 8.28 | 7.81 |  | 36.71 | 444.61
520.2 | BG-502 | 建筑智能化超高增加费 建筑层数≦18层 檐高≦60m | 元 | 2.647 | 0.65 | 0.35 |  |  | 0.07 | 0.06 |  | 0.1 | 1.23
521 | 030502017003 | 线管理器 (1)名称:理线架 | 个 | 1 | 12.03 | 38.74 |  |  | 3.45 | 3.25 |  | 5.17 | 62.65
521.1 | 30502074T | 理线架 高于超五类非屏蔽 | 个 | 1 | 11.65 | 38.54 |  |  | 3.41 | 3.22 |  | 5.11 | 61.93
521.2 | BG-502 | 建筑智能化超高增加费 建筑层数≦18层 檐高≦60m | 元 | 0.582 | 0.65 | 0.35 |  |  | 0.07 | 0.06 |  | 0.1 | 1.23
分部分项工程量清单综合单价分析表
工程名称：泉州台商投资区后港安置小区室外附属配套工程 | [11 empty] | 第157页 共249页
序号 | 项目编码 | 项目名称及特征描述 | 单位 | 工程量 | 综合单价组成(元) | [7 empty] | 综合单价 (元)
[5 empty] | 人工费 | 材料费 | 其中： 设备费 | 施工机具使用费 | 企业管理费 | 利润 | 规费 | 税金
522 | 030502013003 | 光纤盒 (1)名称:8口光纤盒 | 个 | 1 | 54.66 | 42.97 |  | 2.3 | 6.81 | 6.39 |  | 10.17 | 123.3
522.1 | 30502068T | 8口光纤盒 | 个 | 1 | 52.94 | 42.04 |  | 2.3 | 6.62 | 6.23 |  | 9.91 | 120.04
522.2 | BG-502 | 建筑智能化超高增加费 建筑层数≦18层 檐高≦60m | 元 | 2.647 | 0.65 | 0.35 |  |  | 0.07 | 0.06 |  | 0.1 | 1.23
523 | 030507008016 | 监控摄像设备 (1)名称:无线网桥 | 台 | 2 | 382.59 | 462.96 | 440 |  | 27.62 | 25.91 |  | 80.88 | 979.97
523.1 | 30606029T | 无线网桥 | 台 |  | 25.41 | 78.39 |  | 2.73 | 7.24 | 6.83 |  | 10.85 | 131.45
523.2 | 30501089 | 无线网桥 | 台 | 2 | 370.55 | 456.48 | 440 |  | 26.32 | 24.8 |  | 79.03 | 957.18
523.3 | BG-502 | 建筑智能化超高增加费 建筑层数≦18层 檐高≦60m | 元 | 37.055 | 0.65 | 0.35 |  |  | 0.07 | 0.06 |  | 0.1 | 1.23
524 | 030507008018 | 监控摄像设备 (1)名称:固定摄像机电源DC12V20A | 台 | 1 | 21.86 | 100.21 |  |  | 8.3 | 7.81 |  | 12.44 | 150.62
524.1 | 30507120T | 固定摄像机电源DC12V20A | 台 | 1 | 21.17 | 99.84 |  |  | 8.23 | 7.75 |  | 12.33 | 149.32
524.2 | BG-502 | 建筑智能化超高增加费 建筑层数≦18层 檐高≦60m | 元 | 1.059 | 0.65 | 0.35 |  |  | 0.07 | 0.06 |  | 0.1 | 1.23
525 | 030507008019 | 监控摄像设备 (1)名称:DC12V2A电源 | 台 | 2 | 21.86 | 16.21 |  |  | 2.59 | 2.43 |  | 3.88 | 46.97
525.1 | 30507120T | DC12V2A电源 | 台 | 2 | 21.17 | 15.84 |  |  | 2.52 | 2.37 |  | 3.77 | 45.67
525.2 | BG-502 | 建筑智能化超高增加费 建筑层数≦18层 檐高≦60m | 元 | 2.117 | 0.65 | 0.35 |  |  | 0.07 | 0.06 |  | 0.1 | 1.23
526 | 030502014005 | 光纤连接 (1)方法:熔接法（含耦合器、尾纤） | 芯 | 6 | 32.79 | 20.66 |  | 12.31 | 4.47 | 4.21 |  | 6.7 | 81.13
526.1 | 30502064T | 熔接点 | 芯 | 6 | 31.76 | 20.1 |  | 12.31 | 4.36 | 4.11 |  | 6.54 | 79.18
526.2 | BG-502 | 建筑智能化超高增加费 建筑层数≦18层 檐高≦60m | 元 | 9.528 | 0.65 | 0.35 |  |  | 0.07 | 0.06 |  | 0.1 | 1.23
527 | 030502014006 | 光纤连接 (1)方法:耦合器、尾纤 | 芯 | 2 | 32.79 | 20.66 |  |  | 3.64 | 3.42 |  | 5.44 | 65.96
527.1 | 30502064T | 熔接点 | 芯 | 2 | 31.76 | 20.1 |  |  | 3.53 | 3.32 |  | 5.28 | 63.99
527.2 | BG-502 | 建筑智能化超高增加费 建筑层数≦18层 檐 | 元 | 3.176 | 0.65 | 0.35 |  |  | 0.07 | 0.06 |  | 0.1 | 1.23
分部分项工程量清单综合单价分析表
工程名称：泉州台商投资区后港安置小区室外附属配套工程 | [11 empty] | 第158页 共249页
序号 | 项目编码 | 项目名称及特征描述 | 单位 | 工程量 | 综合单价组成(元) | [7 empty] | 综合单价 (元)
[5 empty] | 人工费 | 材料费 | 其中： 设备费 | 施工机具使用费 | 企业管理费 | 利润 | 规费 | 税金
高≦60m
528 | 030404035004 | 插座 (1)名称:8口PDU防雷排插 | 个 | 1 | 6.24 | 123.19 |  |  | 8.8 | 8.29 |  | 13.19 | 159.7
528.1 | 30414299 | 8口PDU防雷排插 | 套 | 1 | 6.04 | 123.08 |  |  | 8.78 | 8.27 |  | 13.16 | 159.33
528.2 | BG-402 | 电气设备超高增加费 建筑层数≦18层 檐高≦60m | 元 | 0.302 | 0.65 | 0.35 |  |  | 0.07 | 0.06 |  | 0.1 | 1.23
529 | 030502020003 | 光纤测试 (1)测试内容:测试(光纤) | 链路 | 1 | 9.11 | 0.23 |  | 8.7 | 1.23 | 1.16 |  | 1.83 | 22.26
529.1 | 30502079 | 测试(光纤) | 链路 | 1 | 8.82 | 0.08 |  | 8.7 | 1.2 | 1.13 |  | 1.79 | 21.72
529.2 | BG-502 | 建筑智能化超高增加费 建筑层数≦18层 檐高≦60m | 元 | 0.441 | 0.65 | 0.35 |  |  | 0.07 | 0.06 |  | 0.1 | 1.23
530 | 030502019005 | 双绞线缆测试 (1)测试类别:双绞线缆 (2)测试内容:测试(4对) | 链路 | 3 | 5.46 | 0.17 |  | 4.91 | 0.72 | 0.68 |  | 1.08 | 13.02
530.1 | 30502078 | 测试(4对双绞线缆) | 链路 | 3 | 5.29 | 0.08 |  | 4.91 | 0.7 | 0.66 |  | 1.05 | 12.69
530.2 | BG-502 | 建筑智能化超高增加费 建筑层数≦18层 檐高≦60m | 元 | 0.794 | 0.65 | 0.35 |  |  | 0.07 | 0.06 |  | 0.1 | 1.23
楼宇对讲系统 | [13 empty] | 分项工程(17安装)
531 | 030411001021 | 配管 (1)材质:PVC (2)规格:PVC20 (3)名称:电气配管 (4)配置形式:砖、混凝土结构明配 | m | 27.83 | 7.88 | 2.82 |  |  | 0.73 | 0.68 |  | 1.09 | 13.2
531.1 | 30412179 | 砖、混凝土结构明配PVC20 | m | 27.83 | 7.63 | 2.69 |  |  | 0.7 | 0.66 |  | 1.05 | 12.73
531.2 | BG-402 | 电气设备超高增加费 建筑层数≦18层 檐高≦60m | 元 | 10.61 | 0.65 | 0.35 |  |  | 0.07 | 0.06 |  | 0.1 | 1.23
532 | 030413001015 | 铁构件 (1)材质:型钢 (2)名称:明管支架 | kg | 3.451 | 7.68 | 4.01 |  | 0.63 | 0.84 | 0.79 |  | 1.25 | 15.2
532.1 | 30407005 | 铁构件制作与安装(一般铁构件制作) | t | 0.003 | 4944.35 | 4260.04 |  | 378.79 | 651.66 | 614.09 |  | 976.4 | 11825.33
分部分项工程量清单综合单价分析表
工程名称：泉州台商投资区后港安置小区室外附属配套工程 | [11 empty] | 第159页 共249页
序号 | 项目编码 | 项目名称及特征描述 | 单位 | 工程量 | 综合单价组成(元) | [7 empty] | 综合单价 (元)
[5 empty] | 人工费 | 材料费 | 其中： 设备费 | 施工机具使用费 | 企业管理费 | 利润 | 规费 | 税金
532.2 | 30407006 | 铁构件制作与安装(一般铁构件安装) | t | 0.003 | 3594.71 | 190.32 |  | 342.97 | 280.7 | 264.52 |  | 420.59 | 5093.81
532.3 | BG-402 | 电气设备超高增加费 建筑层数≦18层 檐高≦60m | 元 | 1.386 | 0.65 | 0.35 |  |  | 0.07 | 0.06 |  | 0.1 | 1.23
533 | 030502005011 | 双绞线缆 (1)规格:UTP6 (2)名称:双绞线缆 (3)敷设方式:管内穿放 (4)线缆对数:4对 | m | 882.28 | 1.56 | 2.93 |  | 0.03 | 0.31 | 0.28 |  | 0.46 | 5.56
533.1 | 30502021T | 双绞线缆(管内穿放 UTP6) 高于超五类非屏蔽 | m | 882.28 | 1.51 | 2.9 |  | 0.03 | 0.3 | 0.28 |  | 0.45 | 5.47
533.2 | BG-502 | 建筑智能化超高增加费 建筑层数≦18层 檐高≦60m | 元 | 66.766 | 0.65 | 0.35 |  |  | 0.07 | 0.06 |  | 0.1 | 1.23
534 | 030502005012 | 双绞线缆 (1)规格:UTP6 (2)名称:双绞线缆 (3)敷设方式:线槽内布放 (4)线缆对数:4对 | m | 45 | 1.45 | 2.92 |  | 0.03 | 0.29 | 0.28 |  | 0.45 | 5.43
534.1 | 30502022T | 双绞线缆(线槽内布放 UTP6) 高于超五类非屏蔽 | m | 45 | 1.4 | 2.9 |  | 0.03 | 0.29 | 0.28 |  | 0.44 | 5.34
534.2 | BG-502 | 建筑智能化超高增加费 建筑层数≦18层 檐高≦60m | 元 | 3.145 | 0.65 | 0.35 |  |  | 0.07 | 0.06 |  | 0.1 | 1.23
535 | 030411004026 | 配线 (1)材质:铜芯 (2)规格:2×1.0 (3)名称:电气配线 (4)型号:RVV (5)配线形式:楼宇对讲线路 | m | 11.93 | 0.79 | 2.52 |  |  | 0.22 | 0.21 |  | 0.33 | 4.09
535.1 | 30413039 | 穿多芯软导线 RVV2×1.0 | m | 11.93 | 0.77 | 2.51 |  |  | 0.22 | 0.21 |  | 0.33 | 4.04
535.2 | BG-402 | 电气设备超高增加费 建筑层数≦18层 檐高≦60m | 元 | 0.457 | 0.65 | 0.35 |  |  | 0.07 | 0.06 |  | 0.1 | 1.23
536 | 030411004027 | 配线 (1)材质:铜芯 | m | 45 | 0.74 | 2.29 |  |  | 0.2 | 0.19 |  | 0.31 | 3.74
分部分项工程量清单综合单价分析表
工程名称：泉州台商投资区后港安置小区室外附属配套工程 | [11 empty] | 第160页 共249页
序号 | 项目编码 | 项目名称及特征描述 | 单位 | 工程量 | 综合单价组成(元) | [7 empty] | 综合单价 (元)
[5 empty] | 人工费 | 材料费 | 其中： 设备费 | 施工机具使用费 | 企业管理费 | 利润 | 规费 | 税金
(2)规格:2×1.0 (3)名称:线槽配线 (4)型号:RVV (5)配线形式:楼宇对讲线路
536.1 | 30413104 | 线槽配线RVV2×1.0 | m | 45 | 0.72 | 2.28 |  |  | 0.2 | 0.19 |  | 0.31 | 3.7
536.2 | BG-402 | 电气设备超高增加费 建筑层数≦18层 檐高≦60m | 元 | 1.631 | 0.65 | 0.35 |  |  | 0.07 | 0.06 |  | 0.1 | 1.23
537 | 030411004028 | 配线 (1)材质:铜芯 (2)规格:4×1.0 (3)名称:电气配线 (4)型号:RVV (5)配线形式:楼宇对讲线路 | m | 4.67 | 0.89 | 4.79 |  |  | 0.38 | 0.36 |  | 0.57 | 6.99
537.1 | 30413044 | 穿多芯软导线RVV4×1.0 | m | 4.67 | 0.86 | 4.77 |  |  | 0.38 | 0.36 |  | 0.57 | 6.94
537.2 | BG-402 | 电气设备超高增加费 建筑层数≦18层 檐高≦60m | 元 | 0.201 | 0.65 | 0.35 |  |  | 0.07 | 0.06 |  | 0.1 | 1.23
538 | 030411006011 | 接线盒 (1)材质:塑料 (2)名称:接线盒（开关、插座） (3)安装形式:暗装 | 个
538.1 | 30413197 | 接线盒安装(接线盒 暗装 难燃聚氯乙烯暗装开关盒) | 个 |  | 3.5 | 5.24 |  |  | 0.59 | 0.56 |  | 0.89 | 10.78
538.2 | BG-402 | 电气设备超高增加费 建筑层数≦18层 檐高≦60m | 元 |  | 0.65 | 0.35 |  |  | 0.07 | 0.06 |  | 0.1 | 1.23
539 | 030507005018 | 出入口目标识别设备 (1)名称:电源28V\3A | 台 | 1 | 21.86 | 56.21 |  |  | 5.31 | 5 |  | 7.96 | 96.34
539.1 | 30507120T | 电源28V\3A | 台 | 1 | 21.17 | 55.84 |  |  | 5.24 | 4.94 |  | 7.85 | 95.04
539.2 | BG-502 | 建筑智能化超高增加费 建筑层数≦18层 檐高≦60m | 元 | 1.059 | 0.65 | 0.35 |  |  | 0.07 | 0.06 |  | 0.1 | 1.23
540 | 030507005019 | 出入口目标识别设备 (1)名称:电源28V\5A | 台 | 4 | 21.86 | 71.21 |  |  | 6.33 | 5.96 |  | 9.49 | 114.85
540.1 | 30507120T | 电源28V\5A | 台 | 4 | 21.17 | 70.84 |  |  | 6.26 | 5.9 |  | 9.38 | 113.55
分部分项工程量清单综合单价分析表
工程名称：泉州台商投资区后港安置小区室外附属配套工程 | [11 empty] | 第161页 共249页
序号 | 项目编码 | 项目名称及特征描述 | 单位 | 工程量 | 综合单价组成(元) | [7 empty] | 综合单价 (元)
[5 empty] | 人工费 | 材料费 | 其中： 设备费 | 施工机具使用费 | 企业管理费 | 利润 | 规费 | 税金
540.2 | BG-502 | 建筑智能化超高增加费 建筑层数≦18层 檐高≦60m | 元 | 4.235 | 0.65 | 0.35 |  |  | 0.07 | 0.06 |  | 0.1 | 1.23
541 | 030507005020 | 出入口目标识别设备 (1)名称:出门按钮 | 台 | 1 | 10.93 | 15.19 |  |  | 1.78 | 1.67 |  | 2.66 | 32.23
541.1 | 30507068T | 出门按钮 | 台 | 1 | 10.59 | 15 |  |  | 1.74 | 1.64 |  | 2.61 | 31.58
541.2 | BG-502 | 建筑智能化超高增加费 建筑层数≦18层 檐高≦60m | 元 | 0.529 | 0.65 | 0.35 |  |  | 0.07 | 0.06 |  | 0.1 | 1.23
542 | 030507005021 | 出入口目标识别设备 (1)名称:双门磁力锁 | 台 | 1 | 38.25 | 231.23 |  | 0.18 | 18.34 | 17.27 |  | 27.48 | 332.75
542.1 | 30507079T | 双门磁力锁 | 台 | 1 | 37.05 | 230.58 |  | 0.18 | 18.21 | 17.16 |  | 27.29 | 330.47
542.2 | BG-502 | 建筑智能化超高增加费 建筑层数≦18层 檐高≦60m | 元 | 1.853 | 0.65 | 0.35 |  |  | 0.07 | 0.06 |  | 0.1 | 1.23
543 | 030507005022 | 出入口目标识别设备 (1)名称:彩色4.3寸对讲户内分机 | 台 | 60 | 109.31 | 189.36 | 185 | 0.54 | 7.78 | 7.3 |  | 28.28 | 342.57
543.1 | 30508004T | 彩色4.3寸对讲户内分机 | 台 | 60 | 105.87 | 187.51 | 185 | 0.54 | 7.41 | 6.98 |  | 27.75 | 336.06
543.2 | BG-502 | 建筑智能化超高增加费 建筑层数≦18层 檐高≦60m | 元 | 317.611 | 0.65 | 0.35 |  |  | 0.07 | 0.06 |  | 0.1 | 1.23
544 | 030507005023 | 出入口目标识别设备 (1)名称:彩色单元对讲门口机 | 台 | 1 | 163.97 | 909.87 | 905 | 0.34 | 11.52 | 10.81 |  | 98.67 | 1195.18
544.1 | 30508005T | 彩色单元对讲门口机 | 台 | 1 | 158.81 | 907.09 | 905 | 0.34 | 10.96 | 10.33 |  | 97.88 | 1185.41
544.2 | BG-502 | 建筑智能化超高增加费 建筑层数≦18层 檐高≦60m | 元 | 7.94 | 0.65 | 0.35 |  |  | 0.07 | 0.06 |  | 0.1 | 1.23
545 | 030507012004 | 视频传输设备 (1)名称:4口层间解码器 | 台 | 15 | 43.73 | 284.76 | 280 | 2.65 | 3.48 | 3.27 |  | 30.4 | 368.28
545.1 | 30507127T | 4口层间解码器 | 台 | 15 | 42.35 | 284.02 | 280 | 2.65 | 3.33 | 3.14 |  | 30.19 | 365.68
545.2 | BG-502 | 建筑智能化超高增加费 建筑层数≦18层 檐高≦60m | 元 | 31.761 | 0.65 | 0.35 |  |  | 0.07 | 0.06 |  | 0.1 | 1.23
546 | 030411005006 | 接线箱 (1)规格:200*150*100mm (2)名称:楼层设备箱 | 个 | 15 | 80.57 | 151.37 |  |  | 15.78 | 14.84 |  | 23.62 | 286.18
分部分项工程量清单综合单价分析表
工程名称：泉州台商投资区后港安置小区室外附属配套工程 | [11 empty] | 第162页 共249页
序号 | 项目编码 | 项目名称及特征描述 | 单位 | 工程量 | 综合单价组成(元) | [7 empty] | 综合单价 (元)
[5 empty] | 人工费 | 材料费 | 其中： 设备费 | 施工机具使用费 | 企业管理费 | 利润 | 规费 | 税金
(3)下沿距地1.5米壁挂安装
546.1 | 30413188 | 楼层设备箱 | 个 | 15 | 78.03 | 150 |  |  | 15.51 | 14.61 |  | 23.23 | 281.38
546.2 | BG-402 | 电气设备超高增加费 建筑层数≦18层 檐高≦60m | 元 | 58.52 | 0.65 | 0.35 |  |  | 0.07 | 0.06 |  | 0.1 | 1.23
547 | 030507006005 | 出入口控制设备 (1)名称:主机控制器 | 台 | 1 | 109.31 | 856.36 | 836 | 6.03 | 9.24 | 8.68 |  | 89.06 | 1078.68
547.1 | 30507075T | 主机控制器 | 台 | 1 | 105.87 | 854.51 | 836 | 6.03 | 8.87 | 8.36 |  | 88.53 | 1072.17
547.2 | BG-502 | 建筑智能化超高增加费 建筑层数≦18层 檐高≦60m | 元 | 5.294 | 0.65 | 0.35 |  |  | 0.07 | 0.06 |  | 0.1 | 1.23
548 | 030507006006 | 出入口控制设备 (1)名称:分励脱扣器 | 台 | 1 | 12.35 | 15.36 |  |  | 1.88 | 1.78 |  | 2.82 | 34.19
548.1 | 30415028 | 分励脱扣器 | 个 | 1 | 11.96 | 15.15 |  |  | 1.84 | 1.74 |  | 2.76 | 33.45
548.2 | BG-402 | 电气设备超高增加费 建筑层数≦18层 檐高≦60m | 元 | 0.598 | 0.65 | 0.35 |  |  | 0.07 | 0.06 |  | 0.1 | 1.23
549 | 030502019006 | 双绞线缆测试 (1)测试类别:双绞线缆 (2)测试内容:测试(4对) | 链路 | 60 | 5.46 | 0.17 |  | 4.91 | 0.72 | 0.68 |  | 1.08 | 13.02
549.1 | 30502078 | 测试(4对双绞线缆) | 链路 | 60 | 5.29 | 0.08 |  | 4.91 | 0.7 | 0.66 |  | 1.05 | 12.69
549.2 | BG-502 | 建筑智能化超高增加费 建筑层数≦18层 檐高≦60m | 元 | 15.881 | 0.65 | 0.35 |  |  | 0.07 | 0.06 |  | 0.1 | 1.23
电梯五方通话 | [13 empty] | 分项工程(17安装)
550 | 030411001022 | 配管 (1)材质:PVC (2)规格:PVC20 (3)名称:电气配管 (4)配置形式:砖、混凝土结构明配 | m | 5.79 | 7.88 | 2.82 |  |  | 0.73 | 0.68 |  | 1.09 | 13.2
550.1 | 30412179 | 砖、混凝土结构明配PVC20 | m | 5.79 | 7.63 | 2.69 |  |  | 0.7 | 0.66 |  | 1.05 | 12.73
550.2 | BG-402 | 电气设备超高增加费 建筑层数≦18层 檐高≦60m | 元 | 2.207 | 0.65 | 0.35 |  |  | 0.07 | 0.06 |  | 0.1 | 1.23
551 | 030411001023 | 配管 | m | 8.4 | 9.3 | 8.69 |  | 0.21 | 1.24 | 1.17 |  | 1.86 | 22.46
分部分项工程量清单综合单价分析表
工程名称：泉州台商投资区后港安置小区室外附属配套工程 | [11 empty] | 第163页 共249页
序号 | 项目编码 | 项目名称及特征描述 | 单位 | 工程量 | 综合单价组成(元) | [7 empty] | 综合单价 (元)
[5 empty] | 人工费 | 材料费 | 其中： 设备费 | 施工机具使用费 | 企业管理费 | 利润 | 规费 | 税金
(1)材质:焊接钢管 (2)规格:SC20 (3)名称:钢管 (4)配置形式:砖、混凝土结构明配
551.1 | 30412024 | 钢管敷设(砖、混凝土结构明配 公称直径≤20mm) | m | 8.4 | 9.01 | 8.53 |  | 0.21 | 1.21 | 1.14 |  | 1.81 | 21.91
551.2 | BG-402 | 电气设备超高增加费 建筑层数≦18层 檐高≦60m | 元 | 3.785 | 0.65 | 0.35 |  |  | 0.07 | 0.06 |  | 0.1 | 1.23
552 | 030413001016 | 铁构件 (1)材质:型钢 (2)名称:明管支架 | kg | 1.76 | 9.97 | 5.2 |  | 0.82 | 1.09 | 1.02 |  | 1.63 | 19.74
552.1 | 30407005 | 铁构件制作与安装(一般铁构件制作) | t | 0.002 | 4944.35 | 4260.04 |  | 378.79 | 651.66 | 614.09 |  | 976.4 | 11825.33
552.2 | 30407006 | 铁构件制作与安装(一般铁构件安装) | t | 0.002 | 3594.71 | 190.32 |  | 342.97 | 280.7 | 264.52 |  | 420.59 | 5093.81
552.3 | BG-402 | 电气设备超高增加费 建筑层数≦18层 檐高≦60m | 元 | 0.728 | 0.65 | 0.35 |  |  | 0.07 | 0.06 |  | 0.1 | 1.23
553 | 030411004029 | 配线 (1)材质:铜芯 (2)规格:6×1.0 (3)名称:管内穿线 (4)型号:RVV (5)配线形式:五方通话配线 | m | 14.19 | 1.18 | 7.05 |  |  | 0.56 | 0.52 |  | 0.84 | 10.15
553.1 | 30413049 | 穿多芯软导线RVV6×1.0 | m | 14.19 | 1.14 | 7.03 |  |  | 0.56 | 0.52 |  | 0.83 | 10.08
553.2 | BG-402 | 电气设备超高增加费 建筑层数≦18层 檐高≦60m | 元 | 0.812 | 0.65 | 0.35 |  |  | 0.07 | 0.06 |  | 0.1 | 1.23
554 | 030411004030 | 配线 (1)材质:铜芯 (2)规格:6×1.0 (3)名称:线槽配线 (4)型号:RVV (5)配线形式:五方通话配线 | m | 372.57 | 1.17 | 6.43 |  |  | 0.51 | 0.48 |  | 0.78 | 9.37
554.1 | 30413111 | 线槽配线RVV6×1.0 | m | 372.57 | 1.13 | 6.41 |  |  | 0.51 | 0.48 |  | 0.77 | 9.3
554.2 | BG-402 | 电气设备超高增加费 建筑层数≦18层 檐高 | 元 | 21.131 | 0.65 | 0.35 |  |  | 0.07 | 0.06 |  | 0.1 | 1.23
分部分项工程量清单综合单价分析表
工程名称：泉州台商投资区后港安置小区室外附属配套工程 | [11 empty] | 第164页 共249页
序号 | 项目编码 | 项目名称及特征描述 | 单位 | 工程量 | 综合单价组成(元) | [7 empty] | 综合单价 (元)
[5 empty] | 人工费 | 材料费 | 其中： 设备费 | 施工机具使用费 | 企业管理费 | 利润 | 规费 | 税金
≦60m
555 | 030411006012 | 接线盒 (1)名称:86接线盒JX | 个 | 1 | 3.61 | 2.54 |  |  | 0.42 | 0.39 |  | 0.63 | 7.6
555.1 | 30413192 | 86接线盒JX | 个 | 1 | 3.5 | 2.48 |  |  | 0.41 | 0.38 |  | 0.61 | 7.38
555.2 | BG-402 | 电气设备超高增加费 建筑层数≦18层 檐高≦60m | 元 | 0.175 | 0.65 | 0.35 |  |  | 0.07 | 0.06 |  | 0.1 | 1.23
三网系统 | [13 empty] | 分项工程(17安装)
556 | 030411003009 | 桥架 (1)规格:CT200*100(加设隔板) (2)名称:桥架 | m | 46.5 | 19.67 | 80.63 |  | 1.01 | 6.89 | 6.49 |  | 10.32 | 125
556.1 | 30409065T | 钢制桥架安装CT200*100(加设隔板) | m | 46.5 | 19.05 | 80.3 |  | 1.01 | 6.82 | 6.43 |  | 10.22 | 123.83
556.2 | BG-402 | 电气设备超高增加费 建筑层数≦18层 檐高≦60m | 元 | 44.297 | 0.65 | 0.35 |  |  | 0.07 | 0.06 |  | 0.1 | 1.23
557 | 030413001017 | 铁构件 (1)名称:电缆桥架支撑架制作、安装 | kg | 33.53 | 7.37 | 4.56 |  | 0.66 | 0.86 | 0.81 |  | 1.28 | 15.53
557.1 | 30407003 | 电缆桥架支撑架制作 | t | 0.034 | 4447.82 | 4170.86 |  | 340.89 | 609.25 | 574.13 |  | 912.87 | 11055.82
557.2 | 30407004 | 电缆桥架支撑架安装 | t | 0.034 | 2588.21 | 206.81 |  | 308.68 | 211.05 | 198.89 |  | 316.23 | 3829.87
557.3 | BG-402 | 电气设备超高增加费 建筑层数≦18层 檐高≦60m | 元 | 11.961 | 0.65 | 0.35 |  |  | 0.07 | 0.06 |  | 0.1 | 1.23
558 | 030411005007 | 接线箱 (1)名称:住户多媒体配线箱（空箱） | 个
558.1 | 30413188 | 住户多媒体配线箱（空箱） | 个 |  | 78.03 | 80 |  |  | 10.75 | 10.13 |  | 16.1 | 195.01
558.2 | BG-402 | 电气设备超高增加费 建筑层数≦18层 檐高≦60m | 元 |  | 0.65 | 0.35 |  |  | 0.07 | 0.06 |  | 0.1 | 1.23
4#楼 | [13 empty] | 单位工程(17安装)
视频监控系统 | [13 empty] | 分项工程(17安装)
559 | 030411003010 | 桥架 (1)规格:CT-100×50(加设隔板) (2)名称:桥架 | m | 46.5 | 11.81 | 39.93 |  | 0.55 | 3.56 | 3.34 |  | 5.33 | 64.52
559.1 | 30409064 | 钢制桥架安装CT-100×50(加设隔板) | m | 46.5 | 11.44 | 39.73 |  | 0.55 | 3.52 | 3.31 |  | 5.27 | 63.82
分部分项工程量清单综合单价分析表
工程名称：泉州台商投资区后港安置小区室外附属配套工程 | [11 empty] | 第165页 共249页
序号 | 项目编码 | 项目名称及特征描述 | 单位 | 工程量 | 综合单价组成(元) | [7 empty] | 综合单价 (元)
[5 empty] | 人工费 | 材料费 | 其中： 设备费 | 施工机具使用费 | 企业管理费 | 利润 | 规费 | 税金
559.2 | BG-402 | 电气设备超高增加费 建筑层数≦18层 檐高≦60m | 元 | 26.593 | 0.65 | 0.35 |  |  | 0.07 | 0.06 |  | 0.1 | 1.23
560 | 030408008005 | 防火堵洞 (1)名称:防火堵料(墙板) | 处 | 15 | 6.69 | 4.08 |  | 0.01 | 0.73 | 0.69 |  | 1.1 | 13.3
560.1 | 31104488 | 防火堵料(墙板) | m3 | 0.055 | 1824.14 | 1114.02 |  | 2.41 | 199.96 | 188.43 |  | 299.61 | 3628.57
561 | 030413001018 | 铁构件 (1)名称:电缆桥架支撑架制作、安装 | kg | 20.367 | 7.14 | 4.42 |  | 0.64 | 0.83 | 0.78 |  | 1.24 | 15.05
561.1 | 30407003 | 电缆桥架支撑架制作 | t | 0.02 | 4447.82 | 4170.86 |  | 340.89 | 609.25 | 574.13 |  | 912.87 | 11055.82
561.2 | 30407004 | 电缆桥架支撑架安装 | t | 0.02 | 2588.21 | 206.81 |  | 308.68 | 211.05 | 198.89 |  | 316.23 | 3829.87
561.3 | BG-402 | 电气设备超高增加费 建筑层数≦18层 檐高≦60m | 元 | 7.124 | 0.65 | 0.35 |  |  | 0.07 | 0.06 |  | 0.1 | 1.23
562 | 030411001024 | 配管 (1)材质:PVC (2)规格:PVC20 (3)名称:电气配管 (4)配置形式:砖、混凝土结构明配 | m | 39.56 | 7.88 | 2.82 |  |  | 0.73 | 0.68 |  | 1.09 | 13.2
562.1 | 30412179 | 砖、混凝土结构明配PVC20 | m | 39.56 | 7.63 | 2.69 |  |  | 0.7 | 0.66 |  | 1.05 | 12.73
562.2 | BG-402 | 电气设备超高增加费 建筑层数≦18层 檐高≦60m | 元 | 15.083 | 0.65 | 0.35 |  |  | 0.07 | 0.06 |  | 0.1 | 1.23
563 | 030411001025 | 配管 (1)材质:焊接钢管 (2)规格:SC20 (3)名称:钢管 (4)配置形式:砖、混凝土结构明配 | m | 8.4 | 9.3 | 8.69 |  | 0.21 | 1.24 | 1.17 |  | 1.86 | 22.46
563.1 | 30412024 | 钢管敷设(砖、混凝土结构明配 公称直径≤20mm) | m | 8.4 | 9.01 | 8.53 |  | 0.21 | 1.21 | 1.14 |  | 1.81 | 21.91
563.2 | BG-402 | 电气设备超高增加费 建筑层数≦18层 檐高≦60m | 元 | 3.785 | 0.65 | 0.35 |  |  | 0.07 | 0.06 |  | 0.1 | 1.23
564 | 030413001019 | 铁构件 (1)材质:型钢 (2)名称:明管支架 | kg | 5.95 | 8.88 | 4.63 |  | 0.73 | 0.97 | 0.91 |  | 1.45 | 17.57
分部分项工程量清单综合单价分析表
工程名称：泉州台商投资区后港安置小区室外附属配套工程 | [11 empty] | 第166页 共249页
序号 | 项目编码 | 项目名称及特征描述 | 单位 | 工程量 | 综合单价组成(元) | [7 empty] | 综合单价 (元)
[5 empty] | 人工费 | 材料费 | 其中： 设备费 | 施工机具使用费 | 企业管理费 | 利润 | 规费 | 税金
564.1 | 30407005 | 铁构件制作与安装(一般铁构件制作) | t | 0.006 | 4944.35 | 4260.04 |  | 378.79 | 651.66 | 614.09 |  | 976.4 | 11825.33
564.2 | 30407006 | 铁构件制作与安装(一般铁构件安装) | t | 0.006 | 3594.71 | 190.32 |  | 342.97 | 280.7 | 264.52 |  | 420.59 | 5093.81
564.3 | BG-402 | 电气设备超高增加费 建筑层数≦18层 檐高≦60m | 元 | 2.463 | 0.65 | 0.35 |  |  | 0.07 | 0.06 |  | 0.1 | 1.23
565 | 030411001026 | 配管 (1)规格:DN20 (2)名称:金属软管 | m | 1.8 | 21.57 | 10.82 |  |  | 2.2 | 2.07 |  | 3.29 | 39.97
565.1 | 30412233 | 金属软管DN20 | m | 1.8 | 20.89 | 10.45 |  |  | 2.13 | 2.01 |  | 3.19 | 38.67
565.2 | BG-402 | 电气设备超高增加费 建筑层数≦18层 檐高≦60m | 元 | 1.88 | 0.65 | 0.35 |  |  | 0.07 | 0.06 |  | 0.1 | 1.23
566 | 030502005013 | 双绞线缆 (1)规格:UTP6 (2)名称:双绞线缆 (3)敷设方式:管内穿放 (4)线缆对数:4对 | m | 28.18 | 1.56 | 2.93 |  | 0.03 | 0.31 | 0.28 |  | 0.46 | 5.56
566.1 | 30502021T | 双绞线缆(管内穿放 ≤4对)UTP6 高于超五类非屏蔽 | m | 28.18 | 1.51 | 2.9 |  | 0.03 | 0.3 | 0.28 |  | 0.45 | 5.47
566.2 | BG-502 | 建筑智能化超高增加费 建筑层数≦18层 檐高≦60m | 元 | 2.132 | 0.65 | 0.35 |  |  | 0.07 | 0.06 |  | 0.1 | 1.23
567 | 030502005014 | 双绞线缆 (1)规格:UTP6 (2)名称:双绞线缆 (3)敷设方式:线槽内布放 (4)线缆对数:4对 | m | 90 | 1.45 | 2.92 |  | 0.03 | 0.29 | 0.28 |  | 0.45 | 5.43
567.1 | 30502022T | 双绞线缆(线槽内布放 ≤4对)UTP6 高于超五类非屏蔽 | m | 90 | 1.4 | 2.9 |  | 0.03 | 0.29 | 0.28 |  | 0.44 | 5.34
567.2 | BG-502 | 建筑智能化超高增加费 建筑层数≦18层 檐高≦60m | 元 | 6.291 | 0.65 | 0.35 |  |  | 0.07 | 0.06 |  | 0.1 | 1.23
568 | 030411004031 | 配线 (1)材质:铜芯 (2)规格:4mm2 (3)名称:线槽配线 | m | 638.81 | 0.89 | 4.04 |  |  | 0.33 | 0.31 |  | 0.5 | 6.07
分部分项工程量清单综合单价分析表
工程名称：泉州台商投资区后港安置小区室外附属配套工程 | [11 empty] | 第167页 共249页
序号 | 项目编码 | 项目名称及特征描述 | 单位 | 工程量 | 综合单价组成(元) | [7 empty] | 综合单价 (元)
[5 empty] | 人工费 | 材料费 | 其中： 设备费 | 施工机具使用费 | 企业管理费 | 利润 | 规费 | 税金
(4)型号:WDZA-BYJ (5)配线形式:监控线路
568.1 | 30413096 | 线槽配线WDZA-BYJ-4 | m | 638.81 | 0.86 | 4.02 |  |  | 0.33 | 0.31 |  | 0.5 | 6.02
568.2 | BG-402 | 电气设备超高增加费 建筑层数≦18层 檐高≦60m | 元 | 27.509 | 0.65 | 0.35 |  |  | 0.07 | 0.06 |  | 0.1 | 1.23
569 | 030411004032 | 配线 (1)材质:铜芯 (2)规格:2×1.0 (3)名称:电气配线 (4)型号:RVV (5)配线形式:监控线路 | m | 28.18 | 0.79 | 2.52 |  |  | 0.22 | 0.21 |  | 0.33 | 4.09
569.1 | 30413039 | 穿多芯软导线RVV2×1.0 | m | 28.18 | 0.77 | 2.51 |  |  | 0.22 | 0.21 |  | 0.33 | 4.04
569.2 | BG-402 | 电气设备超高增加费 建筑层数≦18层 檐高≦60m | 元 | 1.08 | 0.65 | 0.35 |  |  | 0.07 | 0.06 |  | 0.1 | 1.23
570 | 030411004033 | 配线 (1)材质:铜芯 (2)规格:2×1.0 (3)名称:线槽配线 (4)型号:RVV (5)配线形式:监控线路 | m | 90 | 0.74 | 2.29 |  |  | 0.2 | 0.19 |  | 0.31 | 3.74
570.1 | 30413104 | 线槽配线 RVV2*1.0 | m单线 | 90 | 0.72 | 2.28 |  |  | 0.2 | 0.19 |  | 0.31 | 3.7
570.2 | BG-402 | 电气设备超高增加费 建筑层数≦18层 檐高≦60m | 元 | 3.261 | 0.65 | 0.35 |  |  | 0.07 | 0.06 |  | 0.1 | 1.23
571 | 030502007004 | 光缆 (1)规格:6芯 (2)名称:单模光纤 (3)敷设方式:线槽内布放 | m | 212.94 | 2.52 | 2.24 |  | 0.02 | 0.33 | 0.31 |  | 0.49 | 5.91
571.1 | 30502028 | (线槽内布放 6芯单模光纤) | m | 212.94 | 2.44 | 2.2 |  | 0.02 | 0.32 | 0.3 |  | 0.48 | 5.76
571.2 | BG-502 | 建筑智能化超高增加费 建筑层数≦18层 檐高≦60m | 元 | 25.944 | 0.65 | 0.35 |  |  | 0.07 | 0.06 |  | 0.1 | 1.23
572 | 030411006013 | 接线盒 | 个
分部分项工程量清单综合单价分析表
工程名称：泉州台商投资区后港安置小区室外附属配套工程 | [11 empty] | 第168页 共249页
序号 | 项目编码 | 项目名称及特征描述 | 单位 | 工程量 | 综合单价组成(元) | [7 empty] | 综合单价 (元)
[5 empty] | 人工费 | 材料费 | 其中： 设备费 | 施工机具使用费 | 企业管理费 | 利润 | 规费 | 税金
(1)材质:塑料 (2)名称:接线盒（开关、插座） (3)安装形式:暗装
572.1 | 30413197 | 接线盒安装(接线盒 暗装 难燃聚氯乙烯暗装开关盒) | 个 |  | 3.5 | 5.24 |  |  | 0.59 | 0.56 |  | 0.89 | 10.78
572.2 | BG-402 | 电气设备超高增加费 建筑层数≦18层 檐高≦60m | 元 |  | 0.65 | 0.35 |  |  | 0.07 | 0.06 |  | 0.1 | 1.23
573 | 030502009007 | 跳线 (1)名称:单模光纤跳线 | 条 | 1 | 10.93 | 16.56 |  |  | 1.87 | 1.76 |  | 2.8 | 33.92
573.1 | 30502038 | 单模光纤跳线 | 条 | 1 | 10.59 | 16.37 |  |  | 1.83 | 1.73 |  | 2.75 | 33.27
573.2 | BG-502 | 建筑智能化超高增加费 建筑层数≦18层 檐高≦60m | 元 | 0.529 | 0.65 | 0.35 |  |  | 0.07 | 0.06 |  | 0.1 | 1.23
574 | 030502009008 | 跳线 (1)名称:尾纤 | 条
574.1 | 30502038 | 尾纤 | 条 |  | 10.59 | 8.37 |  |  | 1.29 | 1.22 |  | 1.93 | 23.4
574.2 | BG-502 | 建筑智能化超高增加费 建筑层数≦18层 檐高≦60m | 元 |  | 0.65 | 0.35 |  |  | 0.07 | 0.06 |  | 0.1 | 1.23
575 | 030507008020 | 监控摄像设备 (1)名称:网络半球摄像机 (2)安装方式: 吸顶安装 | 台 | 1 | 91.82 | 305.66 | 300 | 0.79 | 6.69 | 6.28 |  | 37 | 448.24
575.1 | 30507088T | 网络半球摄像机 | 台 | 1 | 88.93 | 304.1 | 300 | 0.79 | 6.38 | 6.01 |  | 36.56 | 442.77
575.2 | BG-502 | 建筑智能化超高增加费 建筑层数≦18层 檐高≦60m | 元 | 4.446 | 0.65 | 0.35 |  |  | 0.07 | 0.06 |  | 0.1 | 1.23
576 | 030507008021 | 监控摄像设备 (1)名称:电梯彩色摄像机 (2)安装方式:轿厢内吸顶安装 | 台 | 2 | 91.82 | 545.66 | 540 | 0.79 | 6.69 | 6.28 |  | 58.6 | 709.84
576.1 | 30507088T | 电梯彩色摄像机 | 台 | 2 | 88.93 | 544.1 | 540 | 0.79 | 6.38 | 6.01 |  | 58.16 | 704.37
576.2 | BG-502 | 建筑智能化超高增加费 建筑层数≦18层 檐高≦60m | 元 | 8.893 | 0.65 | 0.35 |  |  | 0.07 | 0.06 |  | 0.1 | 1.23
577 | 030502001005 | 机柜、机架 (1)材质:钢质 | 台 | 1 | 71.06 | 275.13 | 210 | 0.13 | 9.28 | 8.73 |  | 32.78 | 397.11
分部分项工程量清单综合单价分析表
工程名称：泉州台商投资区后港安置小区室外附属配套工程 | [11 empty] | 第169页 共249页
序号 | 项目编码 | 项目名称及特征描述 | 单位 | 工程量 | 综合单价组成(元) | [7 empty] | 综合单价 (元)
[5 empty] | 人工费 | 材料费 | 其中： 设备费 | 施工机具使用费 | 企业管理费 | 利润 | 规费 | 税金
(2)规格:600*600*1200 (3)名称:壁挂机柜 (4)安装方式:下沿距地1.5米壁挂安装
577.1 | 30502002 | 壁挂机柜600*600*1200 | 台 | 1 | 68.82 | 273.93 | 210 | 0.13 | 9.04 | 8.52 |  | 32.44 | 392.88
577.2 | BG-502 | 建筑智能化超高增加费 建筑层数≦18层 檐高≦60m | 元 | 3.441 | 0.65 | 0.35 |  |  | 0.07 | 0.06 |  | 0.1 | 1.23
578 | 030501012007 | 交换机 (1)名称:16口网络交换机 | 台 | 1 | 327.93 | 1621.68 | 1599 | 10.24 | 24.57 | 23.06 |  | 180.65 | 2188.13
578.1 | 30501085T | 16口网络交换机 | 台 | 1 | 317.61 | 1616.12 | 1599 | 10.24 | 23.46 | 22.11 |  | 179.06 | 2168.6
578.2 | BG-502 | 建筑智能化超高增加费 建筑层数≦18层 檐高≦60m | 元 | 15.881 | 0.65 | 0.35 |  |  | 0.07 | 0.06 |  | 0.1 | 1.23
579 | 030501010004 | 收发器 (1)名称:千兆光纤收发器 | 台 | 1 | 54.66 | 281.98 | 270 | 57.82 | 8.47 | 7.97 |  | 36.97 | 447.87
579.1 | 30501073T | 千兆光纤收发器 | 台 | 1 | 52.94 | 281.05 | 270 | 57.82 | 8.28 | 7.81 |  | 36.71 | 444.61
579.2 | BG-502 | 建筑智能化超高增加费 建筑层数≦18层 檐高≦60m | 元 | 2.647 | 0.65 | 0.35 |  |  | 0.07 | 0.06 |  | 0.1 | 1.23
580 | 030502010005 | 配线架 (1)名称:理线架 | 个
580.1 | 30502042T | 理线架 高于超五类非屏蔽 | 架 |  | 209.62 | 73.4 |  |  | 19.25 | 18.14 |  | 28.84 | 349.25
580.2 | BG-502 | 建筑智能化超高增加费 建筑层数≦18层 檐高≦60m | 元 |  | 0.65 | 0.35 |  |  | 0.07 | 0.06 |  | 0.1 | 1.23
581 | 030502017004 | 线管理器 (1)名称:理线架 | 个 | 1 | 12.03 | 38.74 |  |  | 3.45 | 3.25 |  | 5.17 | 62.65
581.1 | 30502074T | 理线架 高于超五类非屏蔽 | 个 | 1 | 11.65 | 38.54 |  |  | 3.41 | 3.22 |  | 5.11 | 61.93
581.2 | BG-502 | 建筑智能化超高增加费 建筑层数≦18层 檐高≦60m | 元 | 0.582 | 0.65 | 0.35 |  |  | 0.07 | 0.06 |  | 0.1 | 1.23
582 | 030502013004 | 光纤盒 (1)名称:8口光纤盒 | 个 | 1 | 54.66 | 42.97 |  | 2.3 | 6.81 | 6.39 |  | 10.17 | 123.3
582.1 | 30502068T | 8口光纤盒 | 个 | 1 | 52.94 | 42.04 |  | 2.3 | 6.62 | 6.23 |  | 9.91 | 120.04
分部分项工程量清单综合单价分析表
工程名称：泉州台商投资区后港安置小区室外附属配套工程 | [11 empty] | 第170页 共249页
序号 | 项目编码 | 项目名称及特征描述 | 单位 | 工程量 | 综合单价组成(元) | [7 empty] | 综合单价 (元)
[5 empty] | 人工费 | 材料费 | 其中： 设备费 | 施工机具使用费 | 企业管理费 | 利润 | 规费 | 税金
582.2 | BG-502 | 建筑智能化超高增加费 建筑层数≦18层 檐高≦60m | 元 | 2.647 | 0.65 | 0.35 |  |  | 0.07 | 0.06 |  | 0.1 | 1.23
583 | 030507008022 | 监控摄像设备 (1)名称:无线网桥 | 台 | 2 | 382.59 | 462.96 | 440 |  | 27.62 | 25.91 |  | 80.88 | 979.97
583.1 | 30606029T | 无线网桥 | 台 |  | 25.41 | 78.39 |  | 2.73 | 7.24 | 6.83 |  | 10.85 | 131.45
583.2 | 30501089 | 无线网桥 | 台 | 2 | 370.55 | 456.48 | 440 |  | 26.32 | 24.8 |  | 79.03 | 957.18
583.3 | BG-502 | 建筑智能化超高增加费 建筑层数≦18层 檐高≦60m | 元 | 37.055 | 0.65 | 0.35 |  |  | 0.07 | 0.06 |  | 0.1 | 1.23
584 | 030507008023 | 监控摄像设备 (1)名称:耦合器 | 台
584.1 | 30503196T | 耦合器 | 台 |  | 84.7 | 16.77 |  | 1.81 | 7.02 | 6.62 |  | 10.52 | 127.44
584.2 | BG-502 | 建筑智能化超高增加费 建筑层数≦18层 檐高≦60m | 元 |  | 0.65 | 0.35 |  |  | 0.07 | 0.06 |  | 0.1 | 1.23
585 | 030507008024 | 监控摄像设备 (1)名称:固定摄像机电源DC12V20A | 台 | 1 | 21.86 | 100.21 |  |  | 8.3 | 7.81 |  | 12.44 | 150.62
585.1 | 30507120T | 固定摄像机电源DC12V20A | 台 | 1 | 21.17 | 99.84 |  |  | 8.23 | 7.75 |  | 12.33 | 149.32
585.2 | BG-502 | 建筑智能化超高增加费 建筑层数≦18层 檐高≦60m | 元 | 1.059 | 0.65 | 0.35 |  |  | 0.07 | 0.06 |  | 0.1 | 1.23
586 | 030507008025 | 监控摄像设备 (1)名称:DC12V2A电源 | 台 | 2 | 21.86 | 16.21 |  |  | 2.59 | 2.43 |  | 3.88 | 46.97
586.1 | 30507120T | DC12V2A电源 | 台 | 2 | 21.17 | 15.84 |  |  | 2.52 | 2.37 |  | 3.77 | 45.67
586.2 | BG-502 | 建筑智能化超高增加费 建筑层数≦18层 檐高≦60m | 元 | 2.117 | 0.65 | 0.35 |  |  | 0.07 | 0.06 |  | 0.1 | 1.23
587 | 030502014007 | 光纤连接 (1)方法:熔接法（含耦合器、尾纤） | 芯 | 6 | 32.79 | 20.66 |  | 12.31 | 4.47 | 4.21 |  | 6.7 | 81.13
587.1 | 30502064T | 熔接点 | 芯 | 6 | 31.76 | 20.1 |  | 12.31 | 4.36 | 4.11 |  | 6.54 | 79.18
587.2 | BG-502 | 建筑智能化超高增加费 建筑层数≦18层 檐高≦60m | 元 | 9.528 | 0.65 | 0.35 |  |  | 0.07 | 0.06 |  | 0.1 | 1.23
588 | 030502014008 | 光纤连接 (1)方法:耦合器、尾纤 | 芯 | 2 | 32.79 | 20.66 |  |  | 3.64 | 3.42 |  | 5.44 | 65.96
分部分项工程量清单综合单价分析表
工程名称：泉州台商投资区后港安置小区室外附属配套工程 | [11 empty] | 第171页 共249页
序号 | 项目编码 | 项目名称及特征描述 | 单位 | 工程量 | 综合单价组成(元) | [7 empty] | 综合单价 (元)
[5 empty] | 人工费 | 材料费 | 其中： 设备费 | 施工机具使用费 | 企业管理费 | 利润 | 规费 | 税金
588.1 | 30502064T | 熔接点 | 芯 | 2 | 31.76 | 20.1 |  |  | 3.53 | 3.32 |  | 5.28 | 63.99
588.2 | BG-502 | 建筑智能化超高增加费 建筑层数≦18层 檐高≦60m | 元 | 3.176 | 0.65 | 0.35 |  |  | 0.07 | 0.06 |  | 0.1 | 1.23
589 | 030404035005 | 插座 (1)名称:8口PDU防雷排插 | 个 | 1 | 6.24 | 123.19 |  |  | 8.8 | 8.29 |  | 13.19 | 159.7
589.1 | 30414299 | 8口PDU防雷排插 | 套 | 1 | 6.04 | 123.08 |  |  | 8.78 | 8.27 |  | 13.16 | 159.33
589.2 | BG-402 | 电气设备超高增加费 建筑层数≦18层 檐高≦60m | 元 | 0.302 | 0.65 | 0.35 |  |  | 0.07 | 0.06 |  | 0.1 | 1.23
590 | 030502020004 | 光纤测试 (1)测试内容:测试(光纤) | 链路 | 1 | 9.11 | 0.23 |  | 8.7 | 1.23 | 1.16 |  | 1.83 | 22.26
590.1 | 30502079 | 测试(光纤) | 链路 | 1 | 8.82 | 0.08 |  | 8.7 | 1.2 | 1.13 |  | 1.79 | 21.72
590.2 | BG-502 | 建筑智能化超高增加费 建筑层数≦18层 檐高≦60m | 元 | 0.441 | 0.65 | 0.35 |  |  | 0.07 | 0.06 |  | 0.1 | 1.23
591 | 030502019007 | 双绞线缆测试 (1)测试类别:双绞线缆 (2)测试内容:测试(4对) | 链路 | 3 | 5.46 | 0.17 |  | 4.91 | 0.72 | 0.68 |  | 1.08 | 13.02
591.1 | 30502078 | 测试(4对双绞线缆) | 链路 | 3 | 5.29 | 0.08 |  | 4.91 | 0.7 | 0.66 |  | 1.05 | 12.69
591.2 | BG-502 | 建筑智能化超高增加费 建筑层数≦18层 檐高≦60m | 元 | 0.794 | 0.65 | 0.35 |  |  | 0.07 | 0.06 |  | 0.1 | 1.23
楼宇对讲系统 | [13 empty] | 分项工程(17安装)
592 | 030411001027 | 配管 (1)材质:PVC (2)规格:PVC20 (3)名称:电气配管 (4)配置形式:砖、混凝土结构明配 | m | 27.83 | 7.88 | 2.82 |  |  | 0.73 | 0.68 |  | 1.09 | 13.2
592.1 | 30412179 | 砖、混凝土结构明配PVC20 | m | 27.83 | 7.63 | 2.69 |  |  | 0.7 | 0.66 |  | 1.05 | 12.73
592.2 | BG-402 | 电气设备超高增加费 建筑层数≦18层 檐高≦60m | 元 | 10.61 | 0.65 | 0.35 |  |  | 0.07 | 0.06 |  | 0.1 | 1.23
593 | 030413001020 | 铁构件 (1)材质:型钢 (2)名称:明管支架 | kg | 3.451 | 7.68 | 4.01 |  | 0.63 | 0.84 | 0.79 |  | 1.25 | 15.2
分部分项工程量清单综合单价分析表
工程名称：泉州台商投资区后港安置小区室外附属配套工程 | [11 empty] | 第172页 共249页
序号 | 项目编码 | 项目名称及特征描述 | 单位 | 工程量 | 综合单价组成(元) | [7 empty] | 综合单价 (元)
[5 empty] | 人工费 | 材料费 | 其中： 设备费 | 施工机具使用费 | 企业管理费 | 利润 | 规费 | 税金
593.1 | 30407005 | 铁构件制作与安装(一般铁构件制作) | t | 0.003 | 4944.35 | 4260.04 |  | 378.79 | 651.66 | 614.09 |  | 976.4 | 11825.33
593.2 | 30407006 | 铁构件制作与安装(一般铁构件安装) | t | 0.003 | 3594.71 | 190.32 |  | 342.97 | 280.7 | 264.52 |  | 420.59 | 5093.81
593.3 | 30402011 | 空气断路器安装(电流≤22000A) | 台 |  | 3270.76 | 434.22 |  | 415.82 | 280.21 | 264.06 |  | 419.86 | 5084.93
593.4 | 30402013 | 空气断路器安装(真空接触器 ≤1140V/630A) | 台 |  | 775.6 | 26.8 |  | 178.78 | 66.72 | 62.87 |  | 99.97 | 1210.74
593.5 | 30406011 | 直流发电机检查接线(单机容量≤300kw) | 台 |  | 855.96 | 286.65 |  | 50.3 | 81.12 | 76.44 |  | 121.54 | 1472.01
593.6 | BG-402 | 电气设备超高增加费 建筑层数≦18层 檐高≦60m | 元 | 1.386 | 0.65 | 0.35 |  |  | 0.07 | 0.06 |  | 0.1 | 1.23
594 | 030502005015 | 双绞线缆 (1)规格:UTP6 (2)名称:双绞线缆 (3)敷设方式:管内穿放 (4)线缆对数:4对 | m | 882.28 | 1.56 | 2.93 |  | 0.03 | 0.31 | 0.28 |  | 0.46 | 5.56
594.1 | 30502021T | 双绞线缆(管内穿放 UTP6) 高于超五类非屏蔽 | m | 882.28 | 1.51 | 2.9 |  | 0.03 | 0.3 | 0.28 |  | 0.45 | 5.47
594.2 | BG-502 | 建筑智能化超高增加费 建筑层数≦18层 檐高≦60m | 元 | 66.766 | 0.65 | 0.35 |  |  | 0.07 | 0.06 |  | 0.1 | 1.23
595 | 030502005016 | 双绞线缆 (1)规格:UTP6 (2)名称:双绞线缆 (3)敷设方式:线槽内布放 (4)线缆对数:4对 | m | 45 | 1.45 | 2.92 |  | 0.03 | 0.29 | 0.28 |  | 0.45 | 5.43
595.1 | 30502022T | 双绞线缆(线槽内布放 UTP6) 高于超五类非屏蔽 | m | 45 | 1.4 | 2.9 |  | 0.03 | 0.29 | 0.28 |  | 0.44 | 5.34
595.2 | BG-502 | 建筑智能化超高增加费 建筑层数≦18层 檐高≦60m | 元 | 3.145 | 0.65 | 0.35 |  |  | 0.07 | 0.06 |  | 0.1 | 1.23
596 | 030411004034 | 配线 (1)材质:铜芯 (2)规格:2×1.0 (3)名称:电气配线 (4)型号:RVV (5)配线形式:楼宇对讲线路 | m | 11.93 | 0.79 | 2.52 |  |  | 0.22 | 0.21 |  | 0.33 | 4.09
596.1 | 30413039 | 穿多芯软导线 RVV2×1.0 | m | 11.93 | 0.77 | 2.51 |  |  | 0.22 | 0.21 |  | 0.33 | 4.04
分部分项工程量清单综合单价分析表
工程名称：泉州台商投资区后港安置小区室外附属配套工程 | [11 empty] | 第173页 共249页
序号 | 项目编码 | 项目名称及特征描述 | 单位 | 工程量 | 综合单价组成(元) | [7 empty] | 综合单价 (元)
[5 empty] | 人工费 | 材料费 | 其中： 设备费 | 施工机具使用费 | 企业管理费 | 利润 | 规费 | 税金
596.2 | BG-402 | 电气设备超高增加费 建筑层数≦18层 檐高≦60m | 元 | 0.457 | 0.65 | 0.35 |  |  | 0.07 | 0.06 |  | 0.1 | 1.23
597 | 030411004035 | 配线 (1)材质:铜芯 (2)规格:2×1.0 (3)名称:线槽配线 (4)型号:RVV (5)配线形式:楼宇对讲线路 | m | 45 | 0.74 | 2.29 |  |  | 0.2 | 0.19 |  | 0.31 | 3.74
597.1 | 30413104 | 线槽配线RVV2×1.0 | m | 45 | 0.72 | 2.28 |  |  | 0.2 | 0.19 |  | 0.31 | 3.7
597.2 | BG-402 | 电气设备超高增加费 建筑层数≦18层 檐高≦60m | 元 | 1.631 | 0.65 | 0.35 |  |  | 0.07 | 0.06 |  | 0.1 | 1.23
598 | 030411004036 | 配线 (1)材质:铜芯 (2)规格:4×1.0 (3)名称:电气配线 (4)型号:RVV (5)配线形式:楼宇对讲线路 | m | 4.67 | 0.89 | 4.79 |  |  | 0.38 | 0.36 |  | 0.57 | 6.99
598.1 | 30413044 | 穿多芯软导线RVV4×1.0 | m | 4.67 | 0.86 | 4.77 |  |  | 0.38 | 0.36 |  | 0.57 | 6.94
598.2 | BG-402 | 电气设备超高增加费 建筑层数≦18层 檐高≦60m | 元 | 0.201 | 0.65 | 0.35 |  |  | 0.07 | 0.06 |  | 0.1 | 1.23
599 | 030411006014 | 接线盒 (1)材质:塑料 (2)名称:接线盒（开关、插座） (3)安装形式:暗装 | 个
599.1 | 30413197 | 接线盒安装(接线盒 暗装 难燃聚氯乙烯暗装开关盒) | 个 |  | 3.5 | 5.24 |  |  | 0.59 | 0.56 |  | 0.89 | 10.78
599.2 | BG-402 | 电气设备超高增加费 建筑层数≦18层 檐高≦60m | 元 |  | 0.65 | 0.35 |  |  | 0.07 | 0.06 |  | 0.1 | 1.23
600 | 030507005024 | 出入口目标识别设备 (1)名称:电源28V\3A | 台 | 1 | 21.86 | 56.21 |  |  | 5.31 | 5 |  | 7.96 | 96.34
600.1 | 30507120T | 电源28V\3A | 台 | 1 | 21.17 | 55.84 |  |  | 5.24 | 4.94 |  | 7.85 | 95.04
600.2 | BG-502 | 建筑智能化超高增加费 建筑层数≦18层 檐 | 元 | 1.059 | 0.65 | 0.35 |  |  | 0.07 | 0.06 |  | 0.1 | 1.23
分部分项工程量清单综合单价分析表
工程名称：泉州台商投资区后港安置小区室外附属配套工程 | [11 empty] | 第174页 共249页
序号 | 项目编码 | 项目名称及特征描述 | 单位 | 工程量 | 综合单价组成(元) | [7 empty] | 综合单价 (元)
[5 empty] | 人工费 | 材料费 | 其中： 设备费 | 施工机具使用费 | 企业管理费 | 利润 | 规费 | 税金
高≦60m
601 | 030507005025 | 出入口目标识别设备 (1)名称:电源28V\5A | 台 | 4 | 21.86 | 71.21 |  |  | 6.33 | 5.96 |  | 9.49 | 114.85
601.1 | 30507120T | 电源28V\5A | 台 | 4 | 21.17 | 70.84 |  |  | 6.26 | 5.9 |  | 9.38 | 113.55
601.2 | BG-502 | 建筑智能化超高增加费 建筑层数≦18层 檐高≦60m | 元 | 4.235 | 0.65 | 0.35 |  |  | 0.07 | 0.06 |  | 0.1 | 1.23
602 | 030507005026 | 出入口目标识别设备 (1)名称:出门按钮 | 台 | 1 | 10.93 | 15.19 |  |  | 1.78 | 1.67 |  | 2.66 | 32.23
602.1 | 30507068T | 出门按钮 | 台 | 1 | 10.59 | 15 |  |  | 1.74 | 1.64 |  | 2.61 | 31.58
602.2 | BG-502 | 建筑智能化超高增加费 建筑层数≦18层 檐高≦60m | 元 | 0.529 | 0.65 | 0.35 |  |  | 0.07 | 0.06 |  | 0.1 | 1.23
603 | 030507005027 | 出入口目标识别设备 (1)名称:双门磁力锁 | 台 | 1 | 38.25 | 231.23 |  | 0.18 | 18.34 | 17.27 |  | 27.48 | 332.75
603.1 | 30507079T | 双门磁力锁 | 台 | 1 | 37.05 | 230.58 |  | 0.18 | 18.21 | 17.16 |  | 27.29 | 330.47
603.2 | BG-502 | 建筑智能化超高增加费 建筑层数≦18层 檐高≦60m | 元 | 1.853 | 0.65 | 0.35 |  |  | 0.07 | 0.06 |  | 0.1 | 1.23
604 | 030507005028 | 出入口目标识别设备 (1)名称:彩色4.3寸对讲户内分机 | 台 | 60 | 109.31 | 189.36 | 185 | 0.54 | 7.78 | 7.3 |  | 28.28 | 342.57
604.1 | 30508004T | 彩色4.3寸对讲户内分机 | 台 | 60 | 105.87 | 187.51 | 185 | 0.54 | 7.41 | 6.98 |  | 27.75 | 336.06
604.2 | BG-502 | 建筑智能化超高增加费 建筑层数≦18层 檐高≦60m | 元 | 317.611 | 0.65 | 0.35 |  |  | 0.07 | 0.06 |  | 0.1 | 1.23
605 | 030507005029 | 出入口目标识别设备 (1)名称:彩色单元对讲门口机 | 台 | 1 | 163.97 | 909.87 | 905 | 0.34 | 11.52 | 10.81 |  | 98.67 | 1195.18
605.1 | 30508005T | 彩色单元对讲门口机 | 台 | 1 | 158.81 | 907.09 | 905 | 0.34 | 10.96 | 10.33 |  | 97.88 | 1185.41
605.2 | BG-502 | 建筑智能化超高增加费 建筑层数≦18层 檐高≦60m | 元 | 7.94 | 0.65 | 0.35 |  |  | 0.07 | 0.06 |  | 0.1 | 1.23
606 | 030507012005 | 视频传输设备 (1)名称:4口层间解码器 | 台 | 15 | 43.73 | 284.76 | 280 | 2.65 | 3.48 | 3.27 |  | 30.4 | 368.28
606.1 | 30507127T | 4口层间解码器 | 台 | 15 | 42.35 | 284.02 | 280 | 2.65 | 3.33 | 3.14 |  | 30.19 | 365.68
606.2 | BG-502 | 建筑智能化超高增加费 建筑层数≦18层 檐 | 元 | 31.761 | 0.65 | 0.35 |  |  | 0.07 | 0.06 |  | 0.1 | 1.23
分部分项工程量清单综合单价分析表
工程名称：泉州台商投资区后港安置小区室外附属配套工程 | [11 empty] | 第175页 共249页
序号 | 项目编码 | 项目名称及特征描述 | 单位 | 工程量 | 综合单价组成(元) | [7 empty] | 综合单价 (元)
[5 empty] | 人工费 | 材料费 | 其中： 设备费 | 施工机具使用费 | 企业管理费 | 利润 | 规费 | 税金
高≦60m
607 | 030411005008 | 接线箱 (1)规格:200*150*100mm (2)名称:楼层设备箱 (3)下沿距地1.5米壁挂安装 | 个 | 15 | 80.57 | 151.37 |  |  | 15.78 | 14.84 |  | 23.62 | 286.18
607.1 | 30413188 | 楼层设备箱 | 个 | 15 | 78.03 | 150 |  |  | 15.51 | 14.61 |  | 23.23 | 281.38
607.2 | BG-402 | 电气设备超高增加费 建筑层数≦18层 檐高≦60m | 元 | 58.52 | 0.65 | 0.35 |  |  | 0.07 | 0.06 |  | 0.1 | 1.23
608 | 030507006007 | 出入口控制设备 (1)名称:主机控制器 | 台 | 1 | 109.31 | 856.36 | 836 | 6.03 | 9.24 | 8.68 |  | 89.06 | 1078.68
608.1 | 30507075T | 主机控制器 | 台 | 1 | 105.87 | 854.51 | 836 | 6.03 | 8.87 | 8.36 |  | 88.53 | 1072.17
608.2 | BG-502 | 建筑智能化超高增加费 建筑层数≦18层 檐高≦60m | 元 | 5.294 | 0.65 | 0.35 |  |  | 0.07 | 0.06 |  | 0.1 | 1.23
609 | 030507006008 | 出入口控制设备 (1)名称:分励脱扣器 | 台 | 1 | 12.35 | 15.36 |  |  | 1.88 | 1.78 |  | 2.82 | 34.19
609.1 | 30415028 | 分励脱扣器 | 个 | 1 | 11.96 | 15.15 |  |  | 1.84 | 1.74 |  | 2.76 | 33.45
609.2 | BG-402 | 电气设备超高增加费 建筑层数≦18层 檐高≦60m | 元 | 0.598 | 0.65 | 0.35 |  |  | 0.07 | 0.06 |  | 0.1 | 1.23
610 | 030502019008 | 双绞线缆测试 (1)测试类别:双绞线缆 (2)测试内容:测试(4对) | 链路 | 60 | 5.46 | 0.17 |  | 4.91 | 0.72 | 0.68 |  | 1.08 | 13.02
610.1 | 30502078 | 测试(4对双绞线缆) | 链路 | 60 | 5.29 | 0.08 |  | 4.91 | 0.7 | 0.66 |  | 1.05 | 12.69
610.2 | BG-502 | 建筑智能化超高增加费 建筑层数≦18层 檐高≦60m | 元 | 15.881 | 0.65 | 0.35 |  |  | 0.07 | 0.06 |  | 0.1 | 1.23
电梯五方通话 | [13 empty] | 分项工程(17安装)
611 | 030411001028 | 配管 (1)材质:PVC (2)规格:PVC20 (3)名称:电气配管 (4)配置形式:砖、混凝土结构明配 | m | 5.79 | 7.88 | 2.82 |  |  | 0.73 | 0.68 |  | 1.09 | 13.2
611.1 | 30412179 | 砖、混凝土结构明配PVC20 | m | 5.79 | 7.63 | 2.69 |  |  | 0.7 | 0.66 |  | 1.05 | 12.73
分部分项工程量清单综合单价分析表
工程名称：泉州台商投资区后港安置小区室外附属配套工程 | [11 empty] | 第176页 共249页
序号 | 项目编码 | 项目名称及特征描述 | 单位 | 工程量 | 综合单价组成(元) | [7 empty] | 综合单价 (元)
[5 empty] | 人工费 | 材料费 | 其中： 设备费 | 施工机具使用费 | 企业管理费 | 利润 | 规费 | 税金
611.2 | BG-402 | 电气设备超高增加费 建筑层数≦18层 檐高≦60m | 元 | 2.207 | 0.65 | 0.35 |  |  | 0.07 | 0.06 |  | 0.1 | 1.23
612 | 030411001029 | 配管 (1)材质:焊接钢管 (2)规格:SC20 (3)名称:钢管 (4)配置形式:砖、混凝土结构明配 | m | 8.4 | 9.3 | 8.69 |  | 0.21 | 1.24 | 1.17 |  | 1.86 | 22.46
612.1 | 30412024 | 钢管敷设(砖、混凝土结构明配 公称直径≤20mm) | m | 8.4 | 9.01 | 8.53 |  | 0.21 | 1.21 | 1.14 |  | 1.81 | 21.91
612.2 | BG-402 | 电气设备超高增加费 建筑层数≦18层 檐高≦60m | 元 | 3.785 | 0.65 | 0.35 |  |  | 0.07 | 0.06 |  | 0.1 | 1.23
613 | 030413001021 | 铁构件 (1)材质:型钢 (2)名称:明管支架 | kg | 1.76 | 9.97 | 5.2 |  | 0.82 | 1.09 | 1.02 |  | 1.63 | 19.74
613.1 | 30407005 | 铁构件制作与安装(一般铁构件制作) | t | 0.002 | 4944.35 | 4260.04 |  | 378.79 | 651.66 | 614.09 |  | 976.4 | 11825.33
613.2 | 30407006 | 铁构件制作与安装(一般铁构件安装) | t | 0.002 | 3594.71 | 190.32 |  | 342.97 | 280.7 | 264.52 |  | 420.59 | 5093.81
613.3 | BG-402 | 电气设备超高增加费 建筑层数≦18层 檐高≦60m | 元 | 0.728 | 0.65 | 0.35 |  |  | 0.07 | 0.06 |  | 0.1 | 1.23
614 | 030411004037 | 配线 (1)材质:铜芯 (2)规格:6×1.0 (3)名称:管内穿线 (4)型号:RVV (5)配线形式:五方通话配线 | m | 14.19 | 1.18 | 7.05 |  |  | 0.56 | 0.52 |  | 0.84 | 10.15
614.1 | 30413049 | 穿多芯软导线RVV6×1.0 | m | 14.19 | 1.14 | 7.03 |  |  | 0.56 | 0.52 |  | 0.83 | 10.08
614.2 | BG-402 | 电气设备超高增加费 建筑层数≦18层 檐高≦60m | 元 | 0.812 | 0.65 | 0.35 |  |  | 0.07 | 0.06 |  | 0.1 | 1.23
615 | 030411004038 | 配线 (1)材质:铜芯 (2)规格:6×1.0 (3)名称:线槽配线 (4)型号:RVV | m | 515.87 | 1.17 | 6.43 |  |  | 0.51 | 0.48 |  | 0.78 | 9.37
分部分项工程量清单综合单价分析表
工程名称：泉州台商投资区后港安置小区室外附属配套工程 | [11 empty] | 第177页 共249页
序号 | 项目编码 | 项目名称及特征描述 | 单位 | 工程量 | 综合单价组成(元) | [7 empty] | 综合单价 (元)
[5 empty] | 人工费 | 材料费 | 其中： 设备费 | 施工机具使用费 | 企业管理费 | 利润 | 规费 | 税金
(5)配线形式:五方通话配线
615.1 | 30413111 | 线槽配线RVV6×1.0 | m | 515.87 | 1.13 | 6.41 |  |  | 0.51 | 0.48 |  | 0.77 | 9.3
615.2 | BG-402 | 电气设备超高增加费 建筑层数≦18层 檐高≦60m | 元 | 29.258 | 0.65 | 0.35 |  |  | 0.07 | 0.06 |  | 0.1 | 1.23
616 | 030411006015 | 接线盒 (1)名称:86接线盒JX | 个 | 1 | 3.61 | 2.54 |  |  | 0.42 | 0.39 |  | 0.63 | 7.6
616.1 | 30413192 | 86接线盒JX | 个 | 1 | 3.5 | 2.48 |  |  | 0.41 | 0.38 |  | 0.61 | 7.38
616.2 | BG-402 | 电气设备超高增加费 建筑层数≦18层 檐高≦60m | 元 | 0.175 | 0.65 | 0.35 |  |  | 0.07 | 0.06 |  | 0.1 | 1.23
三网系统 | [13 empty] | 分项工程(17安装)
617 | 030411003011 | 桥架 (1)规格:CT200*100(加设隔板) (2)名称:桥架 | m | 46.5 | 19.67 | 80.63 |  | 1.01 | 6.89 | 6.49 |  | 10.32 | 125
617.1 | 30409065T | 钢制桥架安装CT200*100(加设隔板) | m | 46.5 | 19.05 | 80.3 |  | 1.01 | 6.82 | 6.43 |  | 10.22 | 123.83
617.2 | BG-402 | 电气设备超高增加费 建筑层数≦18层 檐高≦60m | 元 | 44.297 | 0.65 | 0.35 |  |  | 0.07 | 0.06 |  | 0.1 | 1.23
618 | 030413001022 | 铁构件 (1)名称:电缆桥架支撑架制作、安装 | kg | 33.53 | 7.37 | 4.56 |  | 0.66 | 0.86 | 0.81 |  | 1.28 | 15.53
618.1 | 30407003 | 电缆桥架支撑架制作 | t | 0.034 | 4447.82 | 4170.86 |  | 340.89 | 609.25 | 574.13 |  | 912.87 | 11055.82
618.2 | 30407004 | 电缆桥架支撑架安装 | t | 0.034 | 2588.21 | 206.81 |  | 308.68 | 211.05 | 198.89 |  | 316.23 | 3829.87
618.3 | BG-402 | 电气设备超高增加费 建筑层数≦18层 檐高≦60m | 元 | 11.961 | 0.65 | 0.35 |  |  | 0.07 | 0.06 |  | 0.1 | 1.23
619 | 030411005009 | 接线箱 (1)名称:住户多媒体配线箱（空箱） | 个
619.1 | 30413188 | 住户多媒体配线箱（空箱） | 个 |  | 78.03 | 80 |  |  | 10.75 | 10.13 |  | 16.1 | 195.01
619.2 | BG-402 | 电气设备超高增加费 建筑层数≦18层 檐高≦60m | 元 |  | 0.65 | 0.35 |  |  | 0.07 | 0.06 |  | 0.1 | 1.23
5#楼 | [13 empty] | 单位工程(17安装)
视频监控系统 | [13 empty] | 分项工程(17安装)
分部分项工程量清单综合单价分析表
工程名称：泉州台商投资区后港安置小区室外附属配套工程 | [11 empty] | 第178页 共249页
序号 | 项目编码 | 项目名称及特征描述 | 单位 | 工程量 | 综合单价组成(元) | [7 empty] | 综合单价 (元)
[5 empty] | 人工费 | 材料费 | 其中： 设备费 | 施工机具使用费 | 企业管理费 | 利润 | 规费 | 税金
620 | 030411003012 | 桥架 (1)规格:CT-100×50(加设隔板) (2)名称:桥架 | m | 46.5 | 11.81 | 39.93 |  | 0.55 | 3.56 | 3.34 |  | 5.33 | 64.52
620.1 | 30409064 | 钢制桥架安装CT-100×50(加设隔板) | m | 46.5 | 11.44 | 39.73 |  | 0.55 | 3.52 | 3.31 |  | 5.27 | 63.82
620.2 | BG-402 | 电气设备超高增加费 建筑层数≦18层 檐高≦60m | 元 | 26.593 | 0.65 | 0.35 |  |  | 0.07 | 0.06 |  | 0.1 | 1.23
621 | 030408008006 | 防火堵洞 (1)名称:防火堵料(墙板) | 处 | 15 | 6.69 | 4.08 |  | 0.01 | 0.73 | 0.69 |  | 1.1 | 13.3
621.1 | 31104488 | 防火堵料(墙板) | m3 | 0.055 | 1824.14 | 1114.02 |  | 2.41 | 199.96 | 188.43 |  | 299.61 | 3628.57
622 | 030413001023 | 铁构件 (1)名称:电缆桥架支撑架制作、安装 | kg | 20.367 | 7.14 | 4.42 |  | 0.64 | 0.83 | 0.78 |  | 1.24 | 15.05
622.1 | 30407003 | 电缆桥架支撑架制作 | t | 0.02 | 4447.82 | 4170.86 |  | 340.89 | 609.25 | 574.13 |  | 912.87 | 11055.82
622.2 | 30407004 | 电缆桥架支撑架安装 | t | 0.02 | 2588.21 | 206.81 |  | 308.68 | 211.05 | 198.89 |  | 316.23 | 3829.87
622.3 | BG-402 | 电气设备超高增加费 建筑层数≦18层 檐高≦60m | 元 | 7.124 | 0.65 | 0.35 |  |  | 0.07 | 0.06 |  | 0.1 | 1.23
623 | 030411001030 | 配管 (1)材质:PVC (2)规格:PVC20 (3)名称:电气配管 (4)配置形式:砖、混凝土结构明配 | m | 39.56 | 7.88 | 2.82 |  |  | 0.73 | 0.68 |  | 1.09 | 13.2
623.1 | 30412179 | 砖、混凝土结构明配PVC20 | m | 39.56 | 7.63 | 2.69 |  |  | 0.7 | 0.66 |  | 1.05 | 12.73
623.2 | BG-402 | 电气设备超高增加费 建筑层数≦18层 檐高≦60m | 元 | 15.083 | 0.65 | 0.35 |  |  | 0.07 | 0.06 |  | 0.1 | 1.23
624 | 030411001031 | 配管 (1)材质:焊接钢管 (2)规格:SC20 (3)名称:钢管 (4)配置形式:砖、混凝土结构明配 | m | 8.4 | 9.3 | 8.69 |  | 0.21 | 1.24 | 1.17 |  | 1.86 | 22.46
624.1 | 30412024 | 钢管敷设(砖、混凝土结构明配 公称直径≤20mm) | m | 8.4 | 9.01 | 8.53 |  | 0.21 | 1.21 | 1.14 |  | 1.81 | 21.91
624.2 | BG-402 | 电气设备超高增加费 建筑层数≦18层 檐高 | 元 | 3.785 | 0.65 | 0.35 |  |  | 0.07 | 0.06 |  | 0.1 | 1.23
分部分项工程量清单综合单价分析表
工程名称：泉州台商投资区后港安置小区室外附属配套工程 | [11 empty] | 第179页 共249页
序号 | 项目编码 | 项目名称及特征描述 | 单位 | 工程量 | 综合单价组成(元) | [7 empty] | 综合单价 (元)
[5 empty] | 人工费 | 材料费 | 其中： 设备费 | 施工机具使用费 | 企业管理费 | 利润 | 规费 | 税金
≦60m
625 | 030413001024 | 铁构件 (1)材质:型钢 (2)名称:明管支架 | kg | 5.95 | 8.88 | 4.63 |  | 0.73 | 0.97 | 0.91 |  | 1.45 | 17.57
625.1 | 30407005 | 铁构件制作与安装(一般铁构件制作) | t | 0.006 | 4944.35 | 4260.04 |  | 378.79 | 651.66 | 614.09 |  | 976.4 | 11825.33
625.2 | 30407006 | 铁构件制作与安装(一般铁构件安装) | t | 0.006 | 3594.71 | 190.32 |  | 342.97 | 280.7 | 264.52 |  | 420.59 | 5093.81
625.3 | BG-402 | 电气设备超高增加费 建筑层数≦18层 檐高≦60m | 元 | 2.463 | 0.65 | 0.35 |  |  | 0.07 | 0.06 |  | 0.1 | 1.23
626 | 030411001032 | 配管 (1)规格:DN20 (2)名称:金属软管 | m | 1.8 | 21.57 | 10.82 |  |  | 2.2 | 2.07 |  | 3.29 | 39.97
626.1 | 30412233 | 金属软管DN20 | m | 1.8 | 20.89 | 10.45 |  |  | 2.13 | 2.01 |  | 3.19 | 38.67
626.2 | BG-402 | 电气设备超高增加费 建筑层数≦18层 檐高≦60m | 元 | 1.88 | 0.65 | 0.35 |  |  | 0.07 | 0.06 |  | 0.1 | 1.23
627 | 030502005017 | 双绞线缆 (1)规格:UTP6 (2)名称:双绞线缆 (3)敷设方式:管内穿放 (4)线缆对数:4对 | m | 28.18 | 1.56 | 2.93 |  | 0.03 | 0.31 | 0.28 |  | 0.46 | 5.56
627.1 | 30502021T | 双绞线缆(管内穿放 ≤4对)UTP6 高于超五类非屏蔽 | m | 28.18 | 1.51 | 2.9 |  | 0.03 | 0.3 | 0.28 |  | 0.45 | 5.47
627.2 | BG-502 | 建筑智能化超高增加费 建筑层数≦18层 檐高≦60m | 元 | 2.132 | 0.65 | 0.35 |  |  | 0.07 | 0.06 |  | 0.1 | 1.23
628 | 030502005018 | 双绞线缆 (1)规格:UTP6 (2)名称:双绞线缆 (3)敷设方式:线槽内布放 (4)线缆对数:4对 | m | 90 | 1.45 | 2.92 |  | 0.03 | 0.29 | 0.28 |  | 0.45 | 5.43
628.1 | 30502022T | 双绞线缆(线槽内布放 ≤4对)UTP6 高于超五类非屏蔽 | m | 90 | 1.4 | 2.9 |  | 0.03 | 0.29 | 0.28 |  | 0.44 | 5.34
628.2 | BG-502 | 建筑智能化超高增加费 建筑层数≦18层 檐高≦60m | 元 | 6.291 | 0.65 | 0.35 |  |  | 0.07 | 0.06 |  | 0.1 | 1.23
分部分项工程量清单综合单价分析表
工程名称：泉州台商投资区后港安置小区室外附属配套工程 | [11 empty] | 第180页 共249页
序号 | 项目编码 | 项目名称及特征描述 | 单位 | 工程量 | 综合单价组成(元) | [7 empty] | 综合单价 (元)
[5 empty] | 人工费 | 材料费 | 其中： 设备费 | 施工机具使用费 | 企业管理费 | 利润 | 规费 | 税金
629 | 030411004039 | 配线 (1)材质:铜芯 (2)规格:4mm2 (3)名称:线槽配线 (4)型号:WDZA-BYJ (5)配线形式:监控线路 | m | 465.71 | 0.89 | 4.04 |  |  | 0.33 | 0.31 |  | 0.5 | 6.07
629.1 | 30413096 | 线槽配线WDZA-BYJ-4 | m | 465.71 | 0.86 | 4.02 |  |  | 0.33 | 0.31 |  | 0.5 | 6.02
629.2 | BG-402 | 电气设备超高增加费 建筑层数≦18层 檐高≦60m | 元 | 20.055 | 0.65 | 0.35 |  |  | 0.07 | 0.06 |  | 0.1 | 1.23
630 | 030411004040 | 配线 (1)材质:铜芯 (2)规格:2×1.0 (3)名称:电气配线 (4)型号:RVV (5)配线形式:监控线路 | m | 28.18 | 0.79 | 2.52 |  |  | 0.22 | 0.21 |  | 0.33 | 4.09
630.1 | 30413039 | 穿多芯软导线RVV2×1.0 | m | 28.18 | 0.77 | 2.51 |  |  | 0.22 | 0.21 |  | 0.33 | 4.04
630.2 | BG-402 | 电气设备超高增加费 建筑层数≦18层 檐高≦60m | 元 | 1.08 | 0.65 | 0.35 |  |  | 0.07 | 0.06 |  | 0.1 | 1.23
631 | 030411004041 | 配线 (1)材质:铜芯 (2)规格:2×1.0 (3)名称:线槽配线 (4)型号:RVV (5)配线形式:监控线路 | m | 90 | 0.74 | 2.29 |  |  | 0.2 | 0.19 |  | 0.31 | 3.74
631.1 | 30413104 | 线槽配线 RVV2*1.0 | m单线 | 90 | 0.72 | 2.28 |  |  | 0.2 | 0.19 |  | 0.31 | 3.7
631.2 | BG-402 | 电气设备超高增加费 建筑层数≦18层 檐高≦60m | 元 | 3.261 | 0.65 | 0.35 |  |  | 0.07 | 0.06 |  | 0.1 | 1.23
632 | 030502007005 | 光缆 (1)规格:6芯 (2)名称:单模光纤 (3)敷设方式:线槽内布放 | m | 155.24 | 2.52 | 2.24 |  | 0.02 | 0.33 | 0.31 |  | 0.49 | 5.91
632.1 | 30502028 | (线槽内布放 6芯单模光纤) | m | 155.24 | 2.44 | 2.2 |  | 0.02 | 0.32 | 0.3 |  | 0.48 | 5.76
分部分项工程量清单综合单价分析表
工程名称：泉州台商投资区后港安置小区室外附属配套工程 | [11 empty] | 第181页 共249页
序号 | 项目编码 | 项目名称及特征描述 | 单位 | 工程量 | 综合单价组成(元) | [7 empty] | 综合单价 (元)
[5 empty] | 人工费 | 材料费 | 其中： 设备费 | 施工机具使用费 | 企业管理费 | 利润 | 规费 | 税金
632.2 | BG-502 | 建筑智能化超高增加费 建筑层数≦18层 檐高≦60m | 元 | 18.914 | 0.65 | 0.35 |  |  | 0.07 | 0.06 |  | 0.1 | 1.23
633 | 030411006016 | 接线盒 (1)材质:塑料 (2)名称:接线盒（开关、插座） (3)安装形式:暗装 | 个
633.1 | 30413197 | 接线盒安装(接线盒 暗装 难燃聚氯乙烯暗装开关盒) | 个 |  | 3.5 | 5.24 |  |  | 0.59 | 0.56 |  | 0.89 | 10.78
633.2 | BG-402 | 电气设备超高增加费 建筑层数≦18层 檐高≦60m | 元 |  | 0.65 | 0.35 |  |  | 0.07 | 0.06 |  | 0.1 | 1.23
634 | 030502009009 | 跳线 (1)名称:单模光纤跳线 | 条 | 1 | 10.93 | 16.56 |  |  | 1.87 | 1.76 |  | 2.8 | 33.92
634.1 | 30502038 | 单模光纤跳线 | 条 | 1 | 10.59 | 16.37 |  |  | 1.83 | 1.73 |  | 2.75 | 33.27
634.2 | BG-502 | 建筑智能化超高增加费 建筑层数≦18层 檐高≦60m | 元 | 0.529 | 0.65 | 0.35 |  |  | 0.07 | 0.06 |  | 0.1 | 1.23
635 | 030502009010 | 跳线 (1)名称:尾纤 | 条
635.1 | 30502038 | 尾纤 | 条 |  | 10.59 | 8.37 |  |  | 1.29 | 1.22 |  | 1.93 | 23.4
635.2 | BG-502 | 建筑智能化超高增加费 建筑层数≦18层 檐高≦60m | 元 |  | 0.65 | 0.35 |  |  | 0.07 | 0.06 |  | 0.1 | 1.23
636 | 030507008026 | 监控摄像设备 (1)名称:网络半球摄像机 (2)安装方式: 吸顶安装 | 台 | 1 | 91.82 | 305.66 | 300 | 0.79 | 6.69 | 6.28 |  | 37 | 448.24
636.1 | 30507088T | 网络半球摄像机 | 台 | 1 | 88.93 | 304.1 | 300 | 0.79 | 6.38 | 6.01 |  | 36.56 | 442.77
636.2 | BG-502 | 建筑智能化超高增加费 建筑层数≦18层 檐高≦60m | 元 | 4.446 | 0.65 | 0.35 |  |  | 0.07 | 0.06 |  | 0.1 | 1.23
637 | 030507008027 | 监控摄像设备 (1)名称:电梯彩色摄像机 (2)安装方式:轿厢内吸顶安装 | 台 | 2 | 91.82 | 545.66 | 540 | 0.79 | 6.69 | 6.28 |  | 58.6 | 709.84
637.1 | 30507088T | 电梯彩色摄像机 | 台 | 2 | 88.93 | 544.1 | 540 | 0.79 | 6.38 | 6.01 |  | 58.16 | 704.37
637.2 | BG-502 | 建筑智能化超高增加费 建筑层数≦18层 檐 | 元 | 8.893 | 0.65 | 0.35 |  |  | 0.07 | 0.06 |  | 0.1 | 1.23
分部分项工程量清单综合单价分析表
工程名称：泉州台商投资区后港安置小区室外附属配套工程 | [11 empty] | 第182页 共249页
序号 | 项目编码 | 项目名称及特征描述 | 单位 | 工程量 | 综合单价组成(元) | [7 empty] | 综合单价 (元)
[5 empty] | 人工费 | 材料费 | 其中： 设备费 | 施工机具使用费 | 企业管理费 | 利润 | 规费 | 税金
高≦60m
638 | 030502001006 | 机柜、机架 (1)材质:钢质 (2)规格:600*600*1200 (3)名称:壁挂机柜 (4)安装方式:下沿距地1.5米壁挂安装 | 台 | 1 | 71.06 | 275.13 | 210 | 0.13 | 9.28 | 8.73 |  | 32.78 | 397.11
638.1 | 30502002 | 壁挂机柜600*600*1200 | 台 | 1 | 68.82 | 273.93 | 210 | 0.13 | 9.04 | 8.52 |  | 32.44 | 392.88
638.2 | BG-502 | 建筑智能化超高增加费 建筑层数≦18层 檐高≦60m | 元 | 3.441 | 0.65 | 0.35 |  |  | 0.07 | 0.06 |  | 0.1 | 1.23
639 | 030501012008 | 交换机 (1)名称:16口网络交换机 | 台 | 1 | 327.93 | 1621.68 | 1599 | 10.24 | 24.57 | 23.06 |  | 180.65 | 2188.13
639.1 | 30501085T | 16口网络交换机 | 台 | 1 | 317.61 | 1616.12 | 1599 | 10.24 | 23.46 | 22.11 |  | 179.06 | 2168.6
639.2 | BG-502 | 建筑智能化超高增加费 建筑层数≦18层 檐高≦60m | 元 | 15.881 | 0.65 | 0.35 |  |  | 0.07 | 0.06 |  | 0.1 | 1.23
640 | 030501010005 | 收发器 (1)名称:千兆光纤收发器 | 台 | 1 | 54.66 | 281.98 | 270 | 57.82 | 8.47 | 7.97 |  | 36.97 | 447.87
640.1 | 30501073T | 千兆光纤收发器 | 台 | 1 | 52.94 | 281.05 | 270 | 57.82 | 8.28 | 7.81 |  | 36.71 | 444.61
640.2 | BG-502 | 建筑智能化超高增加费 建筑层数≦18层 檐高≦60m | 元 | 2.647 | 0.65 | 0.35 |  |  | 0.07 | 0.06 |  | 0.1 | 1.23
641 | 030502010006 | 配线架 (1)名称:理线架 | 个/块
641.1 | 30502042T | 理线架 高于超五类非屏蔽 | 架 |  | 209.62 | 73.4 |  |  | 19.25 | 18.14 |  | 28.84 | 349.25
641.2 | BG-502 | 建筑智能化超高增加费 建筑层数≦18层 檐高≦60m | 元 |  | 0.65 | 0.35 |  |  | 0.07 | 0.06 |  | 0.1 | 1.23
642 | 030502017005 | 线管理器 (1)名称:理线架 | 个 | 1 | 12.03 | 38.74 |  |  | 3.45 | 3.25 |  | 5.17 | 62.65
642.1 | 30502074T | 理线架 高于超五类非屏蔽 | 个 | 1 | 11.65 | 38.54 |  |  | 3.41 | 3.22 |  | 5.11 | 61.93
642.2 | BG-502 | 建筑智能化超高增加费 建筑层数≦18层 檐高≦60m | 元 | 0.582 | 0.65 | 0.35 |  |  | 0.07 | 0.06 |  | 0.1 | 1.23
分部分项工程量清单综合单价分析表
工程名称：泉州台商投资区后港安置小区室外附属配套工程 | [11 empty] | 第183页 共249页
序号 | 项目编码 | 项目名称及特征描述 | 单位 | 工程量 | 综合单价组成(元) | [7 empty] | 综合单价 (元)
[5 empty] | 人工费 | 材料费 | 其中： 设备费 | 施工机具使用费 | 企业管理费 | 利润 | 规费 | 税金
643 | 030502013005 | 光纤盒 (1)名称:8口光纤盒 | 个 | 1 | 54.66 | 42.97 |  | 2.3 | 6.81 | 6.39 |  | 10.17 | 123.3
643.1 | 30502068T | 8口光纤盒 | 个 | 1 | 52.94 | 42.04 |  | 2.3 | 6.62 | 6.23 |  | 9.91 | 120.04
643.2 | BG-502 | 建筑智能化超高增加费 建筑层数≦18层 檐高≦60m | 元 | 2.647 | 0.65 | 0.35 |  |  | 0.07 | 0.06 |  | 0.1 | 1.23
644 | 030507008028 | 监控摄像设备 (1)名称:无线网桥 | 台 | 2 | 382.59 | 462.96 | 440 |  | 27.62 | 25.91 |  | 80.88 | 979.97
644.1 | 30606029T | 无线网桥 | 台 |  | 25.41 | 78.39 |  | 2.73 | 7.24 | 6.83 |  | 10.85 | 131.45
644.2 | 30501089 | 无线网桥 | 台 | 2 | 370.55 | 456.48 | 440 |  | 26.32 | 24.8 |  | 79.03 | 957.18
644.3 | BG-502 | 建筑智能化超高增加费 建筑层数≦18层 檐高≦60m | 元 | 37.055 | 0.65 | 0.35 |  |  | 0.07 | 0.06 |  | 0.1 | 1.23
645 | 030507008029 | 监控摄像设备 (1)名称:耦合器 | 台
645.1 | 30503196T | 耦合器 | 台 |  | 84.7 | 16.77 |  | 1.81 | 7.02 | 6.62 |  | 10.52 | 127.44
645.2 | BG-502 | 建筑智能化超高增加费 建筑层数≦18层 檐高≦60m | 元 |  | 0.65 | 0.35 |  |  | 0.07 | 0.06 |  | 0.1 | 1.23
646 | 030507008030 | 监控摄像设备 (1)名称:固定摄像机电源DC12V20A | 台 | 1 | 21.86 | 100.21 |  |  | 8.3 | 7.81 |  | 12.44 | 150.62
646.1 | 30507120T | 固定摄像机电源DC12V20A | 台 | 1 | 21.17 | 99.84 |  |  | 8.23 | 7.75 |  | 12.33 | 149.32
646.2 | BG-502 | 建筑智能化超高增加费 建筑层数≦18层 檐高≦60m | 元 | 1.059 | 0.65 | 0.35 |  |  | 0.07 | 0.06 |  | 0.1 | 1.23
647 | 030507008031 | 监控摄像设备 (1)名称:DC12V2A电源 | 台 | 2 | 21.86 | 16.21 |  |  | 2.59 | 2.43 |  | 3.88 | 46.97
647.1 | 30507120T | DC12V2A电源 | 台 | 2 | 21.17 | 15.84 |  |  | 2.52 | 2.37 |  | 3.77 | 45.67
647.2 | BG-502 | 建筑智能化超高增加费 建筑层数≦18层 檐高≦60m | 元 | 2.117 | 0.65 | 0.35 |  |  | 0.07 | 0.06 |  | 0.1 | 1.23
648 | 030502014009 | 光纤连接 (1)方法:熔接法（含耦合器、尾纤） | 芯 | 6 | 32.79 | 20.66 |  | 12.31 | 4.47 | 4.21 |  | 6.7 | 81.13
648.1 | 30502064T | 熔接点 | 芯 | 6 | 31.76 | 20.1 |  | 12.31 | 4.36 | 4.11 |  | 6.54 | 79.18
648.2 | BG-502 | 建筑智能化超高增加费 建筑层数≦18层 檐 | 元 | 9.528 | 0.65 | 0.35 |  |  | 0.07 | 0.06 |  | 0.1 | 1.23
分部分项工程量清单综合单价分析表
工程名称：泉州台商投资区后港安置小区室外附属配套工程 | [11 empty] | 第184页 共249页
序号 | 项目编码 | 项目名称及特征描述 | 单位 | 工程量 | 综合单价组成(元) | [7 empty] | 综合单价 (元)
[5 empty] | 人工费 | 材料费 | 其中： 设备费 | 施工机具使用费 | 企业管理费 | 利润 | 规费 | 税金
高≦60m
649 | 030502014010 | 光纤连接 (1)方法:耦合器、尾纤 | 芯 | 2 | 32.79 | 20.66 |  |  | 3.64 | 3.42 |  | 5.44 | 65.96
649.1 | 30502064T | 熔接点 | 芯 | 2 | 31.76 | 20.1 |  |  | 3.53 | 3.32 |  | 5.28 | 63.99
649.2 | BG-502 | 建筑智能化超高增加费 建筑层数≦18层 檐高≦60m | 元 | 3.176 | 0.65 | 0.35 |  |  | 0.07 | 0.06 |  | 0.1 | 1.23
650 | 030404035006 | 插座 (1)名称:8口PDU防雷排插 | 个 | 1 | 6.24 | 123.19 |  |  | 8.8 | 8.29 |  | 13.19 | 159.7
650.1 | 30414299 | 8口PDU防雷排插 | 套 | 1 | 6.04 | 123.08 |  |  | 8.78 | 8.27 |  | 13.16 | 159.33
650.2 | BG-402 | 电气设备超高增加费 建筑层数≦18层 檐高≦60m | 元 | 0.302 | 0.65 | 0.35 |  |  | 0.07 | 0.06 |  | 0.1 | 1.23
651 | 030502020005 | 光纤测试 (1)测试内容:测试(光纤) | 链路 | 1 | 9.11 | 0.23 |  | 8.7 | 1.23 | 1.16 |  | 1.83 | 22.26
651.1 | 30502079 | 测试(光纤) | 链路 | 1 | 8.82 | 0.08 |  | 8.7 | 1.2 | 1.13 |  | 1.79 | 21.72
651.2 | BG-502 | 建筑智能化超高增加费 建筑层数≦18层 檐高≦60m | 元 | 0.441 | 0.65 | 0.35 |  |  | 0.07 | 0.06 |  | 0.1 | 1.23
652 | 030502019009 | 双绞线缆测试 (1)测试类别:双绞线缆 (2)测试内容:测试(4对) | 链路 | 3 | 5.46 | 0.17 |  | 4.91 | 0.72 | 0.68 |  | 1.08 | 13.02
652.1 | 30502078 | 测试(4对双绞线缆) | 链路 | 3 | 5.29 | 0.08 |  | 4.91 | 0.7 | 0.66 |  | 1.05 | 12.69
652.2 | BG-502 | 建筑智能化超高增加费 建筑层数≦18层 檐高≦60m | 元 | 0.794 | 0.65 | 0.35 |  |  | 0.07 | 0.06 |  | 0.1 | 1.23
楼宇对讲系统 | [13 empty] | 分项工程(17安装)
653 | 030411001033 | 配管 (1)材质:PVC (2)规格:PVC20 (3)名称:电气配管 (4)配置形式:砖、混凝土结构明配 | m | 27.83 | 7.88 | 2.82 |  |  | 0.73 | 0.68 |  | 1.09 | 13.2
653.1 | 30412179 | 砖、混凝土结构明配PVC20 | m | 27.83 | 7.63 | 2.69 |  |  | 0.7 | 0.66 |  | 1.05 | 12.73
653.2 | BG-402 | 电气设备超高增加费 建筑层数≦18层 檐高 | 元 | 10.61 | 0.65 | 0.35 |  |  | 0.07 | 0.06 |  | 0.1 | 1.23
分部分项工程量清单综合单价分析表
工程名称：泉州台商投资区后港安置小区室外附属配套工程 | [11 empty] | 第185页 共249页
序号 | 项目编码 | 项目名称及特征描述 | 单位 | 工程量 | 综合单价组成(元) | [7 empty] | 综合单价 (元)
[5 empty] | 人工费 | 材料费 | 其中： 设备费 | 施工机具使用费 | 企业管理费 | 利润 | 规费 | 税金
≦60m
654 | 030413001025 | 铁构件 (1)材质:型钢 (2)名称:明管支架 | kg | 3.451 | 7.68 | 4.01 |  | 0.63 | 0.84 | 0.79 |  | 1.25 | 15.2
654.1 | 30407005 | 铁构件制作与安装(一般铁构件制作) | t | 0.003 | 4944.35 | 4260.04 |  | 378.79 | 651.66 | 614.09 |  | 976.4 | 11825.33
654.2 | 30407006 | 铁构件制作与安装(一般铁构件安装) | t | 0.003 | 3594.71 | 190.32 |  | 342.97 | 280.7 | 264.52 |  | 420.59 | 5093.81
654.3 | BG-402 | 电气设备超高增加费 建筑层数≦18层 檐高≦60m | 元 | 1.386 | 0.65 | 0.35 |  |  | 0.07 | 0.06 |  | 0.1 | 1.23
655 | 030502005019 | 双绞线缆 (1)规格:UTP6 (2)名称:双绞线缆 (3)敷设方式:管内穿放 (4)线缆对数:4对 | m | 1385.26 | 1.56 | 2.93 |  | 0.03 | 0.31 | 0.28 |  | 0.46 | 5.56
655.1 | 30502021T | 双绞线缆(管内穿放 UTP6) 高于超五类非屏蔽 | m | 1385.26 | 1.51 | 2.9 |  | 0.03 | 0.3 | 0.28 |  | 0.45 | 5.47
655.2 | BG-502 | 建筑智能化超高增加费 建筑层数≦18层 檐高≦60m | 元 | 104.828 | 0.65 | 0.35 |  |  | 0.07 | 0.06 |  | 0.1 | 1.23
656 | 030502005020 | 双绞线缆 (1)规格:UTP6 (2)名称:双绞线缆 (3)敷设方式:线槽内布放 (4)线缆对数:4对 | m | 45 | 1.45 | 2.92 |  | 0.03 | 0.29 | 0.28 |  | 0.45 | 5.43
656.1 | 30502022T | 双绞线缆(线槽内布放 UTP6) 高于超五类非屏蔽 | m | 45 | 1.4 | 2.9 |  | 0.03 | 0.29 | 0.28 |  | 0.44 | 5.34
656.2 | BG-502 | 建筑智能化超高增加费 建筑层数≦18层 檐高≦60m | 元 | 3.145 | 0.65 | 0.35 |  |  | 0.07 | 0.06 |  | 0.1 | 1.23
657 | 030411004042 | 配线 (1)材质:铜芯 (2)规格:2×1.0 (3)名称:电气配线 (4)型号:RVV (5)配线形式:楼宇对讲线路 | m | 11.93 | 0.79 | 2.52 |  |  | 0.22 | 0.21 |  | 0.33 | 4.09
分部分项工程量清单综合单价分析表
工程名称：泉州台商投资区后港安置小区室外附属配套工程 | [11 empty] | 第186页 共249页
序号 | 项目编码 | 项目名称及特征描述 | 单位 | 工程量 | 综合单价组成(元) | [7 empty] | 综合单价 (元)
[5 empty] | 人工费 | 材料费 | 其中： 设备费 | 施工机具使用费 | 企业管理费 | 利润 | 规费 | 税金
657.1 | 30413039 | 穿多芯软导线 RVV2×1.0 | m | 11.93 | 0.77 | 2.51 |  |  | 0.22 | 0.21 |  | 0.33 | 4.04
657.2 | BG-402 | 电气设备超高增加费 建筑层数≦18层 檐高≦60m | 元 | 0.457 | 0.65 | 0.35 |  |  | 0.07 | 0.06 |  | 0.1 | 1.23
658 | 030411004043 | 配线 (1)材质:铜芯 (2)规格:2×1.0 (3)名称:线槽配线 (4)型号:RVV (5)配线形式:楼宇对讲线路 | m | 45 | 0.74 | 2.29 |  |  | 0.2 | 0.19 |  | 0.31 | 3.74
658.1 | 30413104 | 线槽配线RVV2×1.0 | m | 45 | 0.72 | 2.28 |  |  | 0.2 | 0.19 |  | 0.31 | 3.7
658.2 | BG-402 | 电气设备超高增加费 建筑层数≦18层 檐高≦60m | 元 | 1.631 | 0.65 | 0.35 |  |  | 0.07 | 0.06 |  | 0.1 | 1.23
659 | 030411004044 | 配线 (1)材质:铜芯 (2)规格:4×1.0 (3)名称:电气配线 (4)型号:RVV (5)配线形式:楼宇对讲线路 | m | 4.67 | 0.89 | 4.79 |  |  | 0.38 | 0.36 |  | 0.57 | 6.99
659.1 | 30413044 | 穿多芯软导线RVV4×1.0 | m | 4.67 | 0.86 | 4.77 |  |  | 0.38 | 0.36 |  | 0.57 | 6.94
659.2 | BG-402 | 电气设备超高增加费 建筑层数≦18层 檐高≦60m | 元 | 0.201 | 0.65 | 0.35 |  |  | 0.07 | 0.06 |  | 0.1 | 1.23
660 | 030411006017 | 接线盒 (1)材质:塑料 (2)名称:接线盒（开关、插座） (3)安装形式:暗装 | 个
660.1 | 30413197 | 接线盒安装(接线盒 暗装 难燃聚氯乙烯暗装开关盒) | 个 |  | 3.5 | 5.24 |  |  | 0.59 | 0.56 |  | 0.89 | 10.78
660.2 | BG-402 | 电气设备超高增加费 建筑层数≦18层 檐高≦60m | 元 |  | 0.65 | 0.35 |  |  | 0.07 | 0.06 |  | 0.1 | 1.23
661 | 030507005030 | 出入口目标识别设备 (1)名称:电源28V\3A | 台 | 1 | 21.86 | 56.21 |  |  | 5.31 | 5 |  | 7.96 | 96.34
661.1 | 30507120T | 电源28V\3A | 台 | 1 | 21.17 | 55.84 |  |  | 5.24 | 4.94 |  | 7.85 | 95.04
分部分项工程量清单综合单价分析表
工程名称：泉州台商投资区后港安置小区室外附属配套工程 | [11 empty] | 第187页 共249页
序号 | 项目编码 | 项目名称及特征描述 | 单位 | 工程量 | 综合单价组成(元) | [7 empty] | 综合单价 (元)
[5 empty] | 人工费 | 材料费 | 其中： 设备费 | 施工机具使用费 | 企业管理费 | 利润 | 规费 | 税金
661.2 | BG-502 | 建筑智能化超高增加费 建筑层数≦18层 檐高≦60m | 元 | 1.059 | 0.65 | 0.35 |  |  | 0.07 | 0.06 |  | 0.1 | 1.23
662 | 030507005031 | 出入口目标识别设备 (1)名称:电源28V\5A | 台 | 4 | 21.86 | 71.21 |  |  | 6.33 | 5.96 |  | 9.49 | 114.85
662.1 | 30507120T | 电源28V\5A | 台 | 4 | 21.17 | 70.84 |  |  | 6.26 | 5.9 |  | 9.38 | 113.55
662.2 | BG-502 | 建筑智能化超高增加费 建筑层数≦18层 檐高≦60m | 元 | 4.235 | 0.65 | 0.35 |  |  | 0.07 | 0.06 |  | 0.1 | 1.23
663 | 030507005032 | 出入口目标识别设备 (1)名称:出门按钮 | 台 | 1 | 10.93 | 15.19 |  |  | 1.78 | 1.67 |  | 2.66 | 32.23
663.1 | 30507068T | 出门按钮 | 台 | 1 | 10.59 | 15 |  |  | 1.74 | 1.64 |  | 2.61 | 31.58
663.2 | BG-502 | 建筑智能化超高增加费 建筑层数≦18层 檐高≦60m | 元 | 0.529 | 0.65 | 0.35 |  |  | 0.07 | 0.06 |  | 0.1 | 1.23
664 | 030507005033 | 出入口目标识别设备 (1)名称:双门磁力锁 | 台 | 1 | 38.25 | 231.23 |  | 0.18 | 18.34 | 17.27 |  | 27.48 | 332.75
664.1 | 30507079T | 双门磁力锁 | 台 | 1 | 37.05 | 230.58 |  | 0.18 | 18.21 | 17.16 |  | 27.29 | 330.47
664.2 | BG-502 | 建筑智能化超高增加费 建筑层数≦18层 檐高≦60m | 元 | 1.853 | 0.65 | 0.35 |  |  | 0.07 | 0.06 |  | 0.1 | 1.23
665 | 030507005034 | 出入口目标识别设备 (1)名称:彩色4.3寸对讲户内分机 | 台 | 56 | 109.31 | 189.36 | 185 | 0.54 | 7.78 | 7.3 |  | 28.28 | 342.57
665.1 | 30508004T | 彩色4.3寸对讲户内分机 | 台 | 56 | 105.87 | 187.51 | 185 | 0.54 | 7.41 | 6.98 |  | 27.75 | 336.06
665.2 | BG-502 | 建筑智能化超高增加费 建筑层数≦18层 檐高≦60m | 元 | 296.437 | 0.65 | 0.35 |  |  | 0.07 | 0.06 |  | 0.1 | 1.23
666 | 030507005035 | 出入口目标识别设备 (1)名称:彩色单元对讲门口机 | 台 | 1 | 163.97 | 909.87 | 905 | 0.34 | 11.52 | 10.81 |  | 98.67 | 1195.18
666.1 | 30508005T | 彩色单元对讲门口机 | 台 | 1 | 158.81 | 907.09 | 905 | 0.34 | 10.96 | 10.33 |  | 97.88 | 1185.41
666.2 | BG-502 | 建筑智能化超高增加费 建筑层数≦18层 檐高≦60m | 元 | 7.94 | 0.65 | 0.35 |  |  | 0.07 | 0.06 |  | 0.1 | 1.23
667 | 030507012006 | 视频传输设备 (1)名称:4口层间解码器 | 台 | 15 | 43.73 | 284.76 | 280 | 2.65 | 3.48 | 3.27 |  | 30.4 | 368.28
667.1 | 30507127T | 4口层间解码器 | 台 | 15 | 42.35 | 284.02 | 280 | 2.65 | 3.33 | 3.14 |  | 30.19 | 365.68
分部分项工程量清单综合单价分析表
工程名称：泉州台商投资区后港安置小区室外附属配套工程 | [11 empty] | 第188页 共249页
序号 | 项目编码 | 项目名称及特征描述 | 单位 | 工程量 | 综合单价组成(元) | [7 empty] | 综合单价 (元)
[5 empty] | 人工费 | 材料费 | 其中： 设备费 | 施工机具使用费 | 企业管理费 | 利润 | 规费 | 税金
667.2 | BG-502 | 建筑智能化超高增加费 建筑层数≦18层 檐高≦60m | 元 | 31.761 | 0.65 | 0.35 |  |  | 0.07 | 0.06 |  | 0.1 | 1.23
668 | 030411005010 | 接线箱 (1)名称:楼层设备箱 | 个 | 15 | 80.57 | 151.37 |  |  | 15.78 | 14.84 |  | 23.62 | 286.18
668.1 | 30413188 | 楼层设备箱 | 个 | 15 | 78.03 | 150 |  |  | 15.51 | 14.61 |  | 23.23 | 281.38
668.2 | BG-402 | 电气设备超高增加费 建筑层数≦18层 檐高≦60m | 元 | 58.52 | 0.65 | 0.35 |  |  | 0.07 | 0.06 |  | 0.1 | 1.23
669 | 030507006009 | 出入口控制设备 (1)名称:主机控制器 | 台 | 1 | 109.31 | 856.36 | 836 | 6.03 | 9.24 | 8.68 |  | 89.06 | 1078.68
669.1 | 30507075T | 主机控制器 | 台 | 1 | 105.87 | 854.51 | 836 | 6.03 | 8.87 | 8.36 |  | 88.53 | 1072.17
669.2 | BG-502 | 建筑智能化超高增加费 建筑层数≦18层 檐高≦60m | 元 | 5.294 | 0.65 | 0.35 |  |  | 0.07 | 0.06 |  | 0.1 | 1.23
670 | 030507006010 | 出入口控制设备 (1)名称:分励脱扣器 | 台 | 1 | 12.35 | 15.36 |  |  | 1.88 | 1.78 |  | 2.82 | 34.19
670.1 | 30415028 | 分励脱扣器 | 个 | 1 | 11.96 | 15.15 |  |  | 1.84 | 1.74 |  | 2.76 | 33.45
670.2 | BG-402 | 电气设备超高增加费 建筑层数≦18层 檐高≦60m | 元 | 0.598 | 0.65 | 0.35 |  |  | 0.07 | 0.06 |  | 0.1 | 1.23
671 | 030502019010 | 双绞线缆测试 (1)测试类别:双绞线缆 (2)测试内容:测试(4对) | 链路 | 56 | 5.46 | 0.17 |  | 4.91 | 0.72 | 0.68 |  | 1.08 | 13.02
671.1 | 30502078 | 测试(4对双绞线缆) | 链路 | 56 | 5.29 | 0.08 |  | 4.91 | 0.7 | 0.66 |  | 1.05 | 12.69
671.2 | BG-502 | 建筑智能化超高增加费 建筑层数≦18层 檐高≦60m | 元 | 14.822 | 0.65 | 0.35 |  |  | 0.07 | 0.06 |  | 0.1 | 1.23
电梯五方通话 | [13 empty] | 分项工程(17安装)
672 | 030411001034 | 配管 (1)材质:PVC (2)规格:PVC20 (3)名称:电气配管 (4)配置形式:砖、混凝土结构明配 | m | 5.79 | 7.88 | 2.82 |  |  | 0.73 | 0.68 |  | 1.09 | 13.2
672.1 | 30412179 | 砖、混凝土结构明配PVC20 | m | 5.79 | 7.63 | 2.69 |  |  | 0.7 | 0.66 |  | 1.05 | 12.73
分部分项工程量清单综合单价分析表
工程名称：泉州台商投资区后港安置小区室外附属配套工程 | [11 empty] | 第189页 共249页
序号 | 项目编码 | 项目名称及特征描述 | 单位 | 工程量 | 综合单价组成(元) | [7 empty] | 综合单价 (元)
[5 empty] | 人工费 | 材料费 | 其中： 设备费 | 施工机具使用费 | 企业管理费 | 利润 | 规费 | 税金
672.2 | BG-402 | 电气设备超高增加费 建筑层数≦18层 檐高≦60m | 元 | 2.207 | 0.65 | 0.35 |  |  | 0.07 | 0.06 |  | 0.1 | 1.23
673 | 030411001035 | 配管 (1)材质:焊接钢管 (2)规格:SC20 (3)名称:钢管 (4)配置形式:砖、混凝土结构明配 | m | 8.4 | 9.3 | 8.69 |  | 0.21 | 1.24 | 1.17 |  | 1.86 | 22.46
673.1 | 30412024 | 钢管敷设(砖、混凝土结构明配 公称直径≤20mm) | m | 8.4 | 9.01 | 8.53 |  | 0.21 | 1.21 | 1.14 |  | 1.81 | 21.91
673.2 | BG-402 | 电气设备超高增加费 建筑层数≦18层 檐高≦60m | 元 | 3.785 | 0.65 | 0.35 |  |  | 0.07 | 0.06 |  | 0.1 | 1.23
674 | 030413001026 | 铁构件 (1)材质:型钢 (2)名称:明管支架 | kg | 1.76 | 9.97 | 5.2 |  | 0.82 | 1.09 | 1.02 |  | 1.63 | 19.74
674.1 | 30407005 | 铁构件制作与安装(一般铁构件制作) | t | 0.002 | 4944.35 | 4260.04 |  | 378.79 | 651.66 | 614.09 |  | 976.4 | 11825.33
674.2 | 30407006 | 铁构件制作与安装(一般铁构件安装) | t | 0.002 | 3594.71 | 190.32 |  | 342.97 | 280.7 | 264.52 |  | 420.59 | 5093.81
674.3 | BG-402 | 电气设备超高增加费 建筑层数≦18层 檐高≦60m | 元 | 0.728 | 0.65 | 0.35 |  |  | 0.07 | 0.06 |  | 0.1 | 1.23
675 | 030411004045 | 配线 (1)材质:铜芯 (2)规格:6×1.0 (3)名称:管内穿线 (4)型号:RVV (5)配线形式:五方通话配线 | m | 14.12 | 1.18 | 7.05 |  |  | 0.56 | 0.52 |  | 0.84 | 10.15
675.1 | 30413049 | 穿多芯软导线RVV6×1.0 | m | 14.12 | 1.14 | 7.03 |  |  | 0.56 | 0.52 |  | 0.83 | 10.08
675.2 | BG-402 | 电气设备超高增加费 建筑层数≦18层 檐高≦60m | 元 | 0.808 | 0.65 | 0.35 |  |  | 0.07 | 0.06 |  | 0.1 | 1.23
676 | 030411004046 | 配线 (1)材质:铜芯 (2)规格:6×1.0 (3)名称:线槽配线 (4)型号:RVV | m | 400.47 | 1.17 | 6.43 |  |  | 0.51 | 0.48 |  | 0.78 | 9.37
分部分项工程量清单综合单价分析表
工程名称：泉州台商投资区后港安置小区室外附属配套工程 | [11 empty] | 第190页 共249页
序号 | 项目编码 | 项目名称及特征描述 | 单位 | 工程量 | 综合单价组成(元) | [7 empty] | 综合单价 (元)
[5 empty] | 人工费 | 材料费 | 其中： 设备费 | 施工机具使用费 | 企业管理费 | 利润 | 规费 | 税金
(5)配线形式:五方通话配线
676.1 | 30413111 | 线槽配线RVV6×1.0 | m | 400.47 | 1.13 | 6.41 |  |  | 0.51 | 0.48 |  | 0.77 | 9.3
676.2 | BG-402 | 电气设备超高增加费 建筑层数≦18层 檐高≦60m | 元 | 22.713 | 0.65 | 0.35 |  |  | 0.07 | 0.06 |  | 0.1 | 1.23
677 | 030411006018 | 接线盒 (1)名称:86接线盒JX | 个 | 1 | 3.61 | 2.54 |  |  | 0.42 | 0.39 |  | 0.63 | 7.6
677.1 | 30413192 | 86接线盒JX | 个 | 1 | 3.5 | 2.48 |  |  | 0.41 | 0.38 |  | 0.61 | 7.38
677.2 | BG-402 | 电气设备超高增加费 建筑层数≦18层 檐高≦60m | 元 | 0.175 | 0.65 | 0.35 |  |  | 0.07 | 0.06 |  | 0.1 | 1.23
三网系统 | [13 empty] | 分项工程(17安装)
678 | 030411003013 | 桥架 (1)规格:CT200*100(加设隔板) (2)名称:桥架 | m | 46.5 | 19.67 | 80.63 |  | 1.01 | 6.89 | 6.49 |  | 10.32 | 125
678.1 | 30409065T | 钢制桥架安装CT200*100(加设隔板) | m | 46.5 | 19.05 | 80.3 |  | 1.01 | 6.82 | 6.43 |  | 10.22 | 123.83
678.2 | BG-402 | 电气设备超高增加费 建筑层数≦18层 檐高≦60m | 元 | 44.297 | 0.65 | 0.35 |  |  | 0.07 | 0.06 |  | 0.1 | 1.23
679 | 030413001027 | 铁构件 (1)名称:电缆桥架支撑架制作、安装 | kg | 33.53 | 7.37 | 4.56 |  | 0.66 | 0.86 | 0.81 |  | 1.28 | 15.53
679.1 | 30407003 | 电缆桥架支撑架制作 | t | 0.034 | 4447.82 | 4170.86 |  | 340.89 | 609.25 | 574.13 |  | 912.87 | 11055.82
679.2 | 30407004 | 电缆桥架支撑架安装 | t | 0.034 | 2588.21 | 206.81 |  | 308.68 | 211.05 | 198.89 |  | 316.23 | 3829.87
679.3 | BG-402 | 电气设备超高增加费 建筑层数≦18层 檐高≦60m | 元 | 11.961 | 0.65 | 0.35 |  |  | 0.07 | 0.06 |  | 0.1 | 1.23
680 | 030411005011 | 接线箱 (1)名称:住户多媒体配线箱（空箱） | 个
680.1 | 30413189 | 住户多媒体配线箱（空箱） | 个 |  | 94.86 | 80.81 |  |  | 11.95 | 11.26 |  | 17.9 | 216.78
680.2 | BG-402 | 电气设备超高增加费 建筑层数≦18层 檐高≦60m | 元 |  | 0.65 | 0.35 |  |  | 0.07 | 0.06 |  | 0.1 | 1.23
681 | 030411005012 | 接线箱 (1)名称:住户多媒体配线箱（空箱） | 个
681.1 | 30413188 | 住户多媒体配线箱（空箱） | 个 |  | 78.03 | 80 |  |  | 10.75 | 10.13 |  | 16.1 | 195.01
分部分项工程量清单综合单价分析表
工程名称：泉州台商投资区后港安置小区室外附属配套工程 | [11 empty] | 第191页 共249页
序号 | 项目编码 | 项目名称及特征描述 | 单位 | 工程量 | 综合单价组成(元) | [7 empty] | 综合单价 (元)
[5 empty] | 人工费 | 材料费 | 其中： 设备费 | 施工机具使用费 | 企业管理费 | 利润 | 规费 | 税金
681.2 | BG-402 | 电气设备超高增加费 建筑层数≦18层 檐高≦60m | 元 |  | 0.65 | 0.35 |  |  | 0.07 | 0.06 |  | 0.1 | 1.23
6#楼 | [13 empty] | 单位工程(17安装)
视频监控系统 | [13 empty] | 分项工程(17安装)
682 | 030411003014 | 桥架 (1)规格:CT-100×50(加设隔板) (2)名称:桥架 | m | 46.5 | 11.81 | 39.93 |  | 0.55 | 3.56 | 3.34 |  | 5.33 | 64.52
682.1 | 30409064 | 钢制桥架安装CT-100×50(加设隔板) | m | 46.5 | 11.44 | 39.73 |  | 0.55 | 3.52 | 3.31 |  | 5.27 | 63.82
682.2 | BG-402 | 电气设备超高增加费 建筑层数≦18层 檐高≦60m | 元 | 26.593 | 0.65 | 0.35 |  |  | 0.07 | 0.06 |  | 0.1 | 1.23
683 | 030408008007 | 防火堵洞 (1)名称:防火堵料(墙板) | 处 | 15 | 6.69 | 4.08 |  | 0.01 | 0.73 | 0.69 |  | 1.1 | 13.3
683.1 | 31104488 | 防火堵料(墙板) | m3 | 0.055 | 1824.14 | 1114.02 |  | 2.41 | 199.96 | 188.43 |  | 299.61 | 3628.57
684 | 030413001028 | 铁构件 (1)名称:电缆桥架支撑架制作、安装 | kg | 20.367 | 7.14 | 4.42 |  | 0.64 | 0.83 | 0.78 |  | 1.24 | 15.05
684.1 | 30407003 | 电缆桥架支撑架制作 | t | 0.02 | 4447.82 | 4170.86 |  | 340.89 | 609.25 | 574.13 |  | 912.87 | 11055.82
684.2 | 30407004 | 电缆桥架支撑架安装 | t | 0.02 | 2588.21 | 206.81 |  | 308.68 | 211.05 | 198.89 |  | 316.23 | 3829.87
684.3 | BG-402 | 电气设备超高增加费 建筑层数≦18层 檐高≦60m | 元 | 7.124 | 0.65 | 0.35 |  |  | 0.07 | 0.06 |  | 0.1 | 1.23
685 | 030411001036 | 配管 (1)材质:PVC (2)规格:PVC20 (3)名称:电气配管 (4)配置形式:砖、混凝土结构明配 | m | 39.62 | 7.88 | 2.82 |  |  | 0.73 | 0.68 |  | 1.09 | 13.2
685.1 | 30412179 | 砖、混凝土结构明配PVC20 | m | 39.62 | 7.63 | 2.69 |  |  | 0.7 | 0.66 |  | 1.05 | 12.73
685.2 | BG-402 | 电气设备超高增加费 建筑层数≦18层 檐高≦60m | 元 | 15.105 | 0.65 | 0.35 |  |  | 0.07 | 0.06 |  | 0.1 | 1.23
686 | 030411001037 | 配管 (1)材质:焊接钢管 (2)规格:SC20 (3)名称:钢管 | m | 8.4 | 9.3 | 8.69 |  | 0.21 | 1.24 | 1.17 |  | 1.86 | 22.46
分部分项工程量清单综合单价分析表
工程名称：泉州台商投资区后港安置小区室外附属配套工程 | [11 empty] | 第192页 共249页
序号 | 项目编码 | 项目名称及特征描述 | 单位 | 工程量 | 综合单价组成(元) | [7 empty] | 综合单价 (元)
[5 empty] | 人工费 | 材料费 | 其中： 设备费 | 施工机具使用费 | 企业管理费 | 利润 | 规费 | 税金
(4)配置形式:砖、混凝土结构明配
686.1 | 30412024 | 钢管敷设(砖、混凝土结构明配 公称直径≤20mm) | m | 8.4 | 9.01 | 8.53 |  | 0.21 | 1.21 | 1.14 |  | 1.81 | 21.91
686.2 | BG-402 | 电气设备超高增加费 建筑层数≦18层 檐高≦60m | 元 | 3.785 | 0.65 | 0.35 |  |  | 0.07 | 0.06 |  | 0.1 | 1.23
687 | 030413001029 | 铁构件 (1)材质:型钢 (2)名称:明管支架 | kg | 5.95 | 8.89 | 4.64 |  | 0.73 | 0.97 | 0.91 |  | 1.45 | 17.57
687.1 | 30407005 | 铁构件制作与安装(一般铁构件制作) | t | 0.006 | 4944.35 | 4260.04 |  | 378.79 | 651.66 | 614.09 |  | 976.4 | 11825.33
687.2 | 30407006 | 铁构件制作与安装(一般铁构件安装) | t | 0.006 | 3594.71 | 190.32 |  | 342.97 | 280.7 | 264.52 |  | 420.59 | 5093.81
687.3 | BG-402 | 电气设备超高增加费 建筑层数≦18层 檐高≦60m | 元 | 2.54 | 0.65 | 0.35 |  |  | 0.07 | 0.06 |  | 0.1 | 1.23
688 | 030411001038 | 配管 (1)规格:DN20 (2)名称:金属软管 | m | 1.8 | 21.57 | 10.82 |  |  | 2.2 | 2.07 |  | 3.29 | 39.97
688.1 | 30412233 | 金属软管DN20 | m | 1.8 | 20.89 | 10.45 |  |  | 2.13 | 2.01 |  | 3.19 | 38.67
688.2 | BG-402 | 电气设备超高增加费 建筑层数≦18层 檐高≦60m | 元 | 1.88 | 0.65 | 0.35 |  |  | 0.07 | 0.06 |  | 0.1 | 1.23
689 | 030502005021 | 双绞线缆 (1)规格:UTP6 (2)名称:双绞线缆 (3)敷设方式:管内穿放 (4)线缆对数:4对 | m | 28.21 | 1.56 | 2.93 |  | 0.03 | 0.31 | 0.28 |  | 0.46 | 5.56
689.1 | 30502021T | 双绞线缆(管内穿放 ≤4对)UTP6 高于超五类非屏蔽 | m | 28.21 | 1.51 | 2.9 |  | 0.03 | 0.3 | 0.28 |  | 0.45 | 5.47
689.2 | BG-502 | 建筑智能化超高增加费 建筑层数≦18层 檐高≦60m | 元 | 2.135 | 0.65 | 0.35 |  |  | 0.07 | 0.06 |  | 0.1 | 1.23
690 | 030502005022 | 双绞线缆 (1)规格:UTP6 (2)名称:双绞线缆 (3)敷设方式:线槽内布放 (4)线缆对数:4对 | m | 90 | 1.45 | 2.92 |  | 0.03 | 0.29 | 0.28 |  | 0.45 | 5.43
分部分项工程量清单综合单价分析表
工程名称：泉州台商投资区后港安置小区室外附属配套工程 | [11 empty] | 第193页 共249页
序号 | 项目编码 | 项目名称及特征描述 | 单位 | 工程量 | 综合单价组成(元) | [7 empty] | 综合单价 (元)
[5 empty] | 人工费 | 材料费 | 其中： 设备费 | 施工机具使用费 | 企业管理费 | 利润 | 规费 | 税金
690.1 | 30502022T | 双绞线缆(线槽内布放 ≤4对)UTP6 高于超五类非屏蔽 | m | 90 | 1.4 | 2.9 |  | 0.03 | 0.29 | 0.28 |  | 0.44 | 5.34
690.2 | BG-502 | 建筑智能化超高增加费 建筑层数≦18层 檐高≦60m | 元 | 6.291 | 0.65 | 0.35 |  |  | 0.07 | 0.06 |  | 0.1 | 1.23
691 | 030411004047 | 配线 (1)材质:铜芯 (2)规格:4mm2 (3)名称:线槽配线 (4)型号:WDZA-BYJ (5)配线形式:监控线路 | m | 662.27 | 0.89 | 4.04 |  |  | 0.33 | 0.31 |  | 0.5 | 6.07
691.1 | 30413096 | 线槽配线WDZA-BYJ-4 | m | 662.27 | 0.86 | 4.02 |  |  | 0.33 | 0.31 |  | 0.5 | 6.02
691.2 | BG-402 | 电气设备超高增加费 建筑层数≦18层 檐高≦60m | 元 | 28.519 | 0.65 | 0.35 |  |  | 0.07 | 0.06 |  | 0.1 | 1.23
692 | 030411004048 | 配线 (1)材质:铜芯 (2)规格:2×1.0 (3)名称:电气配线 (4)型号:RVV (5)配线形式:监控线路 | m | 28.21 | 0.79 | 2.52 |  |  | 0.22 | 0.21 |  | 0.33 | 4.09
692.1 | 30413039 | 穿多芯软导线RVV2×1.0 | m | 28.21 | 0.77 | 2.51 |  |  | 0.22 | 0.21 |  | 0.33 | 4.04
692.2 | BG-402 | 电气设备超高增加费 建筑层数≦18层 檐高≦60m | 元 | 1.081 | 0.65 | 0.35 |  |  | 0.07 | 0.06 |  | 0.1 | 1.23
693 | 030411004049 | 配线 (1)材质:铜芯 (2)规格:2×1.0 (3)名称:线槽配线 (4)型号:RVV (5)配线形式:监控线路 | m | 90 | 0.74 | 2.29 |  |  | 0.2 | 0.19 |  | 0.31 | 3.74
693.1 | 30413104 | 线槽配线 RVV2*1.0 | m单线 | 90 | 0.72 | 2.28 |  |  | 0.2 | 0.19 |  | 0.31 | 3.7
693.2 | BG-402 | 电气设备超高增加费 建筑层数≦18层 檐高≦60m | 元 | 3.261 | 0.65 | 0.35 |  |  | 0.07 | 0.06 |  | 0.1 | 1.23
分部分项工程量清单综合单价分析表
工程名称：泉州台商投资区后港安置小区室外附属配套工程 | [11 empty] | 第194页 共249页
序号 | 项目编码 | 项目名称及特征描述 | 单位 | 工程量 | 综合单价组成(元) | [7 empty] | 综合单价 (元)
[5 empty] | 人工费 | 材料费 | 其中： 设备费 | 施工机具使用费 | 企业管理费 | 利润 | 规费 | 税金
694 | 030502007006 | 光缆 (1)规格:6芯 (2)名称:单模光纤 (3)敷设方式:线槽内布放 | m | 220.76 | 2.52 | 2.24 |  | 0.02 | 0.33 | 0.31 |  | 0.49 | 5.91
694.1 | 30502028 | (线槽内布放 6芯单模光纤) | m | 220.76 | 2.44 | 2.2 |  | 0.02 | 0.32 | 0.3 |  | 0.48 | 5.76
694.2 | BG-502 | 建筑智能化超高增加费 建筑层数≦18层 檐高≦60m | 元 | 26.896 | 0.65 | 0.35 |  |  | 0.07 | 0.06 |  | 0.1 | 1.23
695 | 030411006019 | 接线盒 (1)材质:塑料 (2)名称:接线盒（开关、插座） (3)安装形式:暗装 | 个
695.1 | 30413197 | 接线盒安装(接线盒 暗装 难燃聚氯乙烯暗装开关盒) | 个 |  | 3.5 | 5.24 |  |  | 0.59 | 0.56 |  | 0.89 | 10.78
695.2 | BG-402 | 电气设备超高增加费 建筑层数≦18层 檐高≦60m | 元 |  | 0.65 | 0.35 |  |  | 0.07 | 0.06 |  | 0.1 | 1.23
696 | 030502009011 | 跳线 (1)名称:单模光纤跳线 | 条 | 1 | 10.93 | 16.56 |  |  | 1.87 | 1.76 |  | 2.8 | 33.92
696.1 | 30502038 | 单模光纤跳线 | 条 | 1 | 10.59 | 16.37 |  |  | 1.83 | 1.73 |  | 2.75 | 33.27
696.2 | BG-502 | 建筑智能化超高增加费 建筑层数≦18层 檐高≦60m | 元 | 0.529 | 0.65 | 0.35 |  |  | 0.07 | 0.06 |  | 0.1 | 1.23
697 | 030502009012 | 跳线 (1)名称:尾纤 | 条
697.1 | 30502038 | 尾纤 | 条 |  | 10.59 | 8.37 |  |  | 1.29 | 1.22 |  | 1.93 | 23.4
697.2 | BG-502 | 建筑智能化超高增加费 建筑层数≦18层 檐高≦60m | 元 |  | 0.65 | 0.35 |  |  | 0.07 | 0.06 |  | 0.1 | 1.23
698 | 030507008032 | 监控摄像设备 (1)名称:网络半球摄像机 (2)安装方式: 吸顶安装 | 台 | 1 | 91.82 | 305.66 | 300 | 0.79 | 6.69 | 6.28 |  | 37 | 448.24
698.1 | 30507088T | 网络半球摄像机 | 台 | 1 | 88.93 | 304.1 | 300 | 0.79 | 6.38 | 6.01 |  | 36.56 | 442.77
698.2 | BG-502 | 建筑智能化超高增加费 建筑层数≦18层 檐高≦60m | 元 | 4.446 | 0.65 | 0.35 |  |  | 0.07 | 0.06 |  | 0.1 | 1.23
分部分项工程量清单综合单价分析表
工程名称：泉州台商投资区后港安置小区室外附属配套工程 | [11 empty] | 第195页 共249页
序号 | 项目编码 | 项目名称及特征描述 | 单位 | 工程量 | 综合单价组成(元) | [7 empty] | 综合单价 (元)
[5 empty] | 人工费 | 材料费 | 其中： 设备费 | 施工机具使用费 | 企业管理费 | 利润 | 规费 | 税金
699 | 030507008033 | 监控摄像设备 (1)名称:电梯彩色摄像机 (2)安装方式:轿厢内吸顶安装 | 台 | 2 | 91.82 | 545.66 | 540 | 0.79 | 6.69 | 6.28 |  | 58.6 | 709.84
699.1 | 30507088T | 电梯彩色摄像机 | 台 | 2 | 88.93 | 544.1 | 540 | 0.79 | 6.38 | 6.01 |  | 58.16 | 704.37
699.2 | BG-502 | 建筑智能化超高增加费 建筑层数≦18层 檐高≦60m | 元 | 8.893 | 0.65 | 0.35 |  |  | 0.07 | 0.06 |  | 0.1 | 1.23
700 | 030502001007 | 机柜、机架 (1)材质:钢质 (2)规格:600*600*1200 (3)名称:壁挂机柜 (4)安装方式:下沿距地1.5米壁挂安装 | 台 | 1 | 71.06 | 275.13 | 210 | 0.13 | 9.28 | 8.73 |  | 32.78 | 397.11
700.1 | 30502002 | 壁挂机柜600*600*1200 | 台 | 1 | 68.82 | 273.93 | 210 | 0.13 | 9.04 | 8.52 |  | 32.44 | 392.88
700.2 | BG-502 | 建筑智能化超高增加费 建筑层数≦18层 檐高≦60m | 元 | 3.441 | 0.65 | 0.35 |  |  | 0.07 | 0.06 |  | 0.1 | 1.23
701 | 030501012009 | 交换机 (1)名称:16口网络交换机 | 台 | 1 | 327.93 | 1621.68 | 1599 | 10.24 | 24.57 | 23.06 |  | 180.65 | 2188.13
701.1 | 30501085T | 16口网络交换机 | 台 | 1 | 317.61 | 1616.12 | 1599 | 10.24 | 23.46 | 22.11 |  | 179.06 | 2168.6
701.2 | BG-502 | 建筑智能化超高增加费 建筑层数≦18层 檐高≦60m | 元 | 15.881 | 0.65 | 0.35 |  |  | 0.07 | 0.06 |  | 0.1 | 1.23
702 | 030501010006 | 收发器 (1)名称:千兆光纤收发器 | 台 | 1 | 54.66 | 281.98 | 270 | 57.82 | 8.47 | 7.97 |  | 36.97 | 447.87
702.1 | 30501073T | 千兆光纤收发器 | 台 | 1 | 52.94 | 281.05 | 270 | 57.82 | 8.28 | 7.81 |  | 36.71 | 444.61
702.2 | BG-502 | 建筑智能化超高增加费 建筑层数≦18层 檐高≦60m | 元 | 2.647 | 0.65 | 0.35 |  |  | 0.07 | 0.06 |  | 0.1 | 1.23
703 | 030502010007 | 配线架 (1)名称:理线架 | 个/块
703.1 | 30502042T | 理线架 高于超五类非屏蔽 | 架 |  | 209.62 | 73.4 |  |  | 19.25 | 18.14 |  | 28.84 | 349.25
703.2 | BG-502 | 建筑智能化超高增加费 建筑层数≦18层 檐高≦60m | 元 |  | 0.65 | 0.35 |  |  | 0.07 | 0.06 |  | 0.1 | 1.23
704 | 030502017006 | 线管理器 | 个 | 1 | 12.03 | 38.74 |  |  | 3.45 | 3.25 |  | 5.17 | 62.65
分部分项工程量清单综合单价分析表
工程名称：泉州台商投资区后港安置小区室外附属配套工程 | [11 empty] | 第196页 共249页
序号 | 项目编码 | 项目名称及特征描述 | 单位 | 工程量 | 综合单价组成(元) | [7 empty] | 综合单价 (元)
[5 empty] | 人工费 | 材料费 | 其中： 设备费 | 施工机具使用费 | 企业管理费 | 利润 | 规费 | 税金
(1)名称:理线架
704.1 | 30502074T | 理线架 高于超五类非屏蔽 | 个 | 1 | 11.65 | 38.54 |  |  | 3.41 | 3.22 |  | 5.11 | 61.93
704.2 | BG-502 | 建筑智能化超高增加费 建筑层数≦18层 檐高≦60m | 元 | 0.582 | 0.65 | 0.35 |  |  | 0.07 | 0.06 |  | 0.1 | 1.23
705 | 030502013006 | 光纤盒 (1)名称:8口光纤盒 | 个 | 1 | 54.66 | 42.97 |  | 2.3 | 6.81 | 6.39 |  | 10.17 | 123.3
705.1 | 30502068T | 8口光纤盒 | 个 | 1 | 52.94 | 42.04 |  | 2.3 | 6.62 | 6.23 |  | 9.91 | 120.04
705.2 | BG-502 | 建筑智能化超高增加费 建筑层数≦18层 檐高≦60m | 元 | 2.647 | 0.65 | 0.35 |  |  | 0.07 | 0.06 |  | 0.1 | 1.23
706 | 030507008034 | 监控摄像设备 (1)名称:无线网桥 | 台 | 2 | 382.59 | 462.96 | 440 |  | 27.62 | 25.91 |  | 80.88 | 979.97
706.1 | 30606029T | 无线网桥 | 台 |  | 25.41 | 78.39 |  | 2.73 | 7.24 | 6.83 |  | 10.85 | 131.45
706.2 | 30501089 | 无线网桥 | 台 | 2 | 370.55 | 456.48 | 440 |  | 26.32 | 24.8 |  | 79.03 | 957.18
706.3 | BG-502 | 建筑智能化超高增加费 建筑层数≦18层 檐高≦60m | 元 | 37.055 | 0.65 | 0.35 |  |  | 0.07 | 0.06 |  | 0.1 | 1.23
707 | 030507008035 | 监控摄像设备 (1)名称:耦合器 | 台
707.1 | 30503196T | 耦合器 | 台 |  | 84.7 | 16.77 |  | 1.81 | 7.02 | 6.62 |  | 10.52 | 127.44
707.2 | BG-502 | 建筑智能化超高增加费 建筑层数≦18层 檐高≦60m | 元 |  | 0.65 | 0.35 |  |  | 0.07 | 0.06 |  | 0.1 | 1.23
708 | 030507008036 | 监控摄像设备 (1)名称:固定摄像机电源DC12V20A | 台 | 1 | 21.86 | 100.21 |  |  | 8.3 | 7.81 |  | 12.44 | 150.62
708.1 | 30507120T | 固定摄像机电源DC12V20A | 台 | 1 | 21.17 | 99.84 |  |  | 8.23 | 7.75 |  | 12.33 | 149.32
708.2 | BG-502 | 建筑智能化超高增加费 建筑层数≦18层 檐高≦60m | 元 | 1.059 | 0.65 | 0.35 |  |  | 0.07 | 0.06 |  | 0.1 | 1.23
709 | 030507008037 | 监控摄像设备 (1)名称:DC12V2A电源 | 台 | 2 | 21.86 | 16.21 |  |  | 2.59 | 2.43 |  | 3.88 | 46.97
709.1 | 30507120T | DC12V2A电源 | 台 | 2 | 21.17 | 15.84 |  |  | 2.52 | 2.37 |  | 3.77 | 45.67
709.2 | BG-502 | 建筑智能化超高增加费 建筑层数≦18层 檐高≦60m | 元 | 2.117 | 0.65 | 0.35 |  |  | 0.07 | 0.06 |  | 0.1 | 1.23
分部分项工程量清单综合单价分析表
工程名称：泉州台商投资区后港安置小区室外附属配套工程 | [11 empty] | 第197页 共249页
序号 | 项目编码 | 项目名称及特征描述 | 单位 | 工程量 | 综合单价组成(元) | [7 empty] | 综合单价 (元)
[5 empty] | 人工费 | 材料费 | 其中： 设备费 | 施工机具使用费 | 企业管理费 | 利润 | 规费 | 税金
710 | 030502014011 | 光纤连接 (1)方法:熔接法（含耦合器、尾纤） | 芯 | 6 | 32.79 | 20.66 |  | 12.31 | 4.47 | 4.21 |  | 6.7 | 81.13
710.1 | 30502064T | 熔接点 | 芯 | 6 | 31.76 | 20.1 |  | 12.31 | 4.36 | 4.11 |  | 6.54 | 79.18
710.2 | BG-502 | 建筑智能化超高增加费 建筑层数≦18层 檐高≦60m | 元 | 9.528 | 0.65 | 0.35 |  |  | 0.07 | 0.06 |  | 0.1 | 1.23
711 | 030502014012 | 光纤连接 (1)方法:耦合器、尾纤 | 芯 | 2 | 32.79 | 20.66 |  |  | 3.64 | 3.42 |  | 5.44 | 65.96
711.1 | 30502064T | 熔接点 | 芯 | 2 | 31.76 | 20.1 |  |  | 3.53 | 3.32 |  | 5.28 | 63.99
711.2 | BG-502 | 建筑智能化超高增加费 建筑层数≦18层 檐高≦60m | 元 | 3.176 | 0.65 | 0.35 |  |  | 0.07 | 0.06 |  | 0.1 | 1.23
712 | 030404035007 | 插座 (1)名称:8口PDU防雷排插 | 个 | 1 | 6.24 | 123.19 |  |  | 8.8 | 8.29 |  | 13.19 | 159.7
712.1 | 30414299 | 8口PDU防雷排插 | 套 | 1 | 6.04 | 123.08 |  |  | 8.78 | 8.27 |  | 13.16 | 159.33
712.2 | BG-402 | 电气设备超高增加费 建筑层数≦18层 檐高≦60m | 元 | 0.302 | 0.65 | 0.35 |  |  | 0.07 | 0.06 |  | 0.1 | 1.23
713 | 030502020006 | 光纤测试 (1)测试内容:测试(光纤) | 链路 | 1 | 9.11 | 0.23 |  | 8.7 | 1.23 | 1.16 |  | 1.83 | 22.26
713.1 | 30502079 | 测试(光纤) | 链路 | 1 | 8.82 | 0.08 |  | 8.7 | 1.2 | 1.13 |  | 1.79 | 21.72
713.2 | BG-502 | 建筑智能化超高增加费 建筑层数≦18层 檐高≦60m | 元 | 0.441 | 0.65 | 0.35 |  |  | 0.07 | 0.06 |  | 0.1 | 1.23
714 | 030502019011 | 双绞线缆测试 (1)测试类别:双绞线缆 (2)测试内容:测试(4对) | 链路 | 3 | 5.46 | 0.17 |  | 4.91 | 0.72 | 0.68 |  | 1.08 | 13.02
714.1 | 30502078 | 测试(4对双绞线缆) | 链路 | 3 | 5.29 | 0.08 |  | 4.91 | 0.7 | 0.66 |  | 1.05 | 12.69
714.2 | BG-502 | 建筑智能化超高增加费 建筑层数≦18层 檐高≦60m | 元 | 0.794 | 0.65 | 0.35 |  |  | 0.07 | 0.06 |  | 0.1 | 1.23
楼宇对讲系统 | [13 empty] | 分项工程(17安装)
715 | 030411001039 | 配管 (1)材质:PVC (2)规格:PVC20 | m | 129.66 | 7.88 | 2.82 |  |  | 0.73 | 0.68 |  | 1.09 | 13.2
分部分项工程量清单综合单价分析表
工程名称：泉州台商投资区后港安置小区室外附属配套工程 | [11 empty] | 第198页 共249页
序号 | 项目编码 | 项目名称及特征描述 | 单位 | 工程量 | 综合单价组成(元) | [7 empty] | 综合单价 (元)
[5 empty] | 人工费 | 材料费 | 其中： 设备费 | 施工机具使用费 | 企业管理费 | 利润 | 规费 | 税金
(3)名称:电气配管 (4)配置形式:砖、混凝土结构明配
715.1 | 30412179 | 砖、混凝土结构明配PVC20 | m | 129.66 | 7.63 | 2.69 |  |  | 0.7 | 0.66 |  | 1.05 | 12.73
715.2 | BG-402 | 电气设备超高增加费 建筑层数≦18层 檐高≦60m | 元 | 49.434 | 0.65 | 0.35 |  |  | 0.07 | 0.06 |  | 0.1 | 1.23
716 | 030413001030 | 铁构件 (1)材质:型钢 (2)名称:明管支架 | kg | 16.08 | 8.77 | 4.58 |  | 0.72 | 0.96 | 0.9 |  | 1.43 | 17.36
716.1 | 30407005 | 铁构件制作与安装(一般铁构件制作) | t | 0.016 | 4944.35 | 4260.04 |  | 378.79 | 651.66 | 614.09 |  | 976.4 | 11825.33
716.2 | 30407006 | 铁构件制作与安装(一般铁构件安装) | t | 0.016 | 3594.71 | 190.32 |  | 342.97 | 280.7 | 264.52 |  | 420.59 | 5093.81
716.3 | BG-402 | 电气设备超高增加费 建筑层数≦18层 檐高≦60m | 元 | 6.831 | 0.65 | 0.35 |  |  | 0.07 | 0.06 |  | 0.1 | 1.23
717 | 030502005023 | 双绞线缆 (1)规格:UTP6 (2)名称:双绞线缆 (3)敷设方式:管内穿放 (4)线缆对数:4对 | m | 1381.95 | 1.56 | 2.93 |  | 0.03 | 0.31 | 0.28 |  | 0.46 | 5.56
717.1 | 30502021T | 双绞线缆(管内穿放 UTP6) 高于超五类非屏蔽 | m | 1381.95 | 1.51 | 2.9 |  | 0.03 | 0.3 | 0.28 |  | 0.45 | 5.47
717.2 | BG-502 | 建筑智能化超高增加费 建筑层数≦18层 檐高≦60m | 元 | 104.578 | 0.65 | 0.35 |  |  | 0.07 | 0.06 |  | 0.1 | 1.23
718 | 030502005024 | 双绞线缆 (1)规格:UTP6 (2)名称:双绞线缆 (3)敷设方式:线槽内布放 (4)线缆对数:4对 | m | 45 | 1.45 | 2.92 |  | 0.03 | 0.29 | 0.28 |  | 0.45 | 5.43
718.1 | 30502022T | 双绞线缆(线槽内布放 UTP6) 高于超五类非屏蔽 | m | 45 | 1.4 | 2.9 |  | 0.03 | 0.29 | 0.28 |  | 0.44 | 5.34
718.2 | BG-502 | 建筑智能化超高增加费 建筑层数≦18层 檐高≦60m | 元 | 3.145 | 0.65 | 0.35 |  |  | 0.07 | 0.06 |  | 0.1 | 1.23
719 | 030411004050 | 配线 (1)材质:铜芯 | m | 11.98 | 0.79 | 2.52 |  |  | 0.22 | 0.21 |  | 0.33 | 4.09
分部分项工程量清单综合单价分析表
工程名称：泉州台商投资区后港安置小区室外附属配套工程 | [11 empty] | 第199页 共249页
序号 | 项目编码 | 项目名称及特征描述 | 单位 | 工程量 | 综合单价组成(元) | [7 empty] | 综合单价 (元)
[5 empty] | 人工费 | 材料费 | 其中： 设备费 | 施工机具使用费 | 企业管理费 | 利润 | 规费 | 税金
(2)规格:2×1.0 (3)名称:电气配线 (4)型号:RVV (5)配线形式:楼宇对讲线路
719.1 | 30413039 | 穿多芯软导线 RVV2×1.0 | m | 11.98 | 0.77 | 2.51 |  |  | 0.22 | 0.21 |  | 0.33 | 4.04
719.2 | BG-402 | 电气设备超高增加费 建筑层数≦18层 檐高≦60m | 元 | 0.459 | 0.65 | 0.35 |  |  | 0.07 | 0.06 |  | 0.1 | 1.23
720 | 030411004051 | 配线 (1)材质:铜芯 (2)规格:2×1.0 (3)名称:线槽配线 (4)型号:RVV (5)配线形式:楼宇对讲线路 | m | 45 | 0.74 | 2.29 |  |  | 0.2 | 0.19 |  | 0.31 | 3.74
720.1 | 30413104 | 线槽配线RVV2×1.0 | m | 45 | 0.72 | 2.28 |  |  | 0.2 | 0.19 |  | 0.31 | 3.7
720.2 | BG-402 | 电气设备超高增加费 建筑层数≦18层 檐高≦60m | 元 | 1.631 | 0.65 | 0.35 |  |  | 0.07 | 0.06 |  | 0.1 | 1.23
721 | 030411004052 | 配线 (1)材质:铜芯 (2)规格:4×1.0 (3)名称:电气配线 (4)型号:RVV (5)配线形式:楼宇对讲线路 | m | 4.63 | 0.89 | 4.79 |  |  | 0.38 | 0.36 |  | 0.57 | 6.99
721.1 | 30413044 | 穿多芯软导线RVV4×1.0 | m | 4.63 | 0.86 | 4.77 |  |  | 0.38 | 0.36 |  | 0.57 | 6.94
721.2 | BG-402 | 电气设备超高增加费 建筑层数≦18层 檐高≦60m | 元 | 0.199 | 0.65 | 0.35 |  |  | 0.07 | 0.06 |  | 0.1 | 1.23
722 | 030411006020 | 接线盒 (1)材质:塑料 (2)名称:接线盒（开关、插座） (3)安装形式:暗装 | 个
722.1 | 30413197 | 接线盒安装(接线盒 暗装 难燃聚氯乙烯暗装开关盒) | 个 |  | 3.5 | 5.24 |  |  | 0.59 | 0.56 |  | 0.89 | 10.78
722.2 | BG-402 | 电气设备超高增加费 建筑层数≦18层 檐高 | 元 |  | 0.65 | 0.35 |  |  | 0.07 | 0.06 |  | 0.1 | 1.23
分部分项工程量清单综合单价分析表
工程名称：泉州台商投资区后港安置小区室外附属配套工程 | [11 empty] | 第200页 共249页
序号 | 项目编码 | 项目名称及特征描述 | 单位 | 工程量 | 综合单价组成(元) | [7 empty] | 综合单价 (元)
[5 empty] | 人工费 | 材料费 | 其中： 设备费 | 施工机具使用费 | 企业管理费 | 利润 | 规费 | 税金
≦60m
723 | 030507005036 | 出入口目标识别设备 (1)名称:电源28V\3A | 台 | 1 | 21.86 | 56.21 |  |  | 5.31 | 5 |  | 7.96 | 96.34
723.1 | 30507120T | 电源28V\3A | 台 | 1 | 21.17 | 55.84 |  |  | 5.24 | 4.94 |  | 7.85 | 95.04
723.2 | BG-502 | 建筑智能化超高增加费 建筑层数≦18层 檐高≦60m | 元 | 1.059 | 0.65 | 0.35 |  |  | 0.07 | 0.06 |  | 0.1 | 1.23
724 | 030507005037 | 出入口目标识别设备 (1)名称:电源28V\5A | 台 | 4 | 21.86 | 71.21 |  |  | 6.33 | 5.96 |  | 9.49 | 114.85
724.1 | 30507120T | 电源28V\5A | 台 | 4 | 21.17 | 70.84 |  |  | 6.26 | 5.9 |  | 9.38 | 113.55
724.2 | BG-502 | 建筑智能化超高增加费 建筑层数≦18层 檐高≦60m | 元 | 4.235 | 0.65 | 0.35 |  |  | 0.07 | 0.06 |  | 0.1 | 1.23
725 | 030507005038 | 出入口目标识别设备 (1)名称:出门按钮 | 台 | 1 | 10.93 | 15.19 |  |  | 1.78 | 1.67 |  | 2.66 | 32.23
725.1 | 30507068T | 出门按钮 | 台 | 1 | 10.59 | 15 |  |  | 1.74 | 1.64 |  | 2.61 | 31.58
725.2 | BG-502 | 建筑智能化超高增加费 建筑层数≦18层 檐高≦60m | 元 | 0.529 | 0.65 | 0.35 |  |  | 0.07 | 0.06 |  | 0.1 | 1.23
726 | 030507005039 | 出入口目标识别设备 (1)名称:双门磁力锁 | 台 | 1 | 38.25 | 231.23 |  | 0.18 | 18.34 | 17.27 |  | 27.48 | 332.75
726.1 | 30507079T | 双门磁力锁 | 台 | 1 | 37.05 | 230.58 |  | 0.18 | 18.21 | 17.16 |  | 27.29 | 330.47
726.2 | BG-502 | 建筑智能化超高增加费 建筑层数≦18层 檐高≦60m | 元 | 1.853 | 0.65 | 0.35 |  |  | 0.07 | 0.06 |  | 0.1 | 1.23
727 | 030507005040 | 出入口目标识别设备 (1)名称:彩色4.3寸对讲户内分机 | 台 | 56 | 109.31 | 189.36 | 185 | 0.54 | 7.78 | 7.3 |  | 28.28 | 342.57
727.1 | 30508004T | 彩色4.3寸对讲户内分机 | 台 | 56 | 105.87 | 187.51 | 185 | 0.54 | 7.41 | 6.98 |  | 27.75 | 336.06
727.2 | BG-502 | 建筑智能化超高增加费 建筑层数≦18层 檐高≦60m | 元 | 296.437 | 0.65 | 0.35 |  |  | 0.07 | 0.06 |  | 0.1 | 1.23
728 | 030507005041 | 出入口目标识别设备 (1)名称:彩色单元对讲门口机 | 台 | 1 | 163.97 | 909.87 | 905 | 0.34 | 11.52 | 10.81 |  | 98.67 | 1195.18
728.1 | 30508005T | 彩色单元对讲门口机 | 台 | 1 | 158.81 | 907.09 | 905 | 0.34 | 10.96 | 10.33 |  | 97.88 | 1185.41
728.2 | BG-502 | 建筑智能化超高增加费 建筑层数≦18层 檐 | 元 | 7.94 | 0.65 | 0.35 |  |  | 0.07 | 0.06 |  | 0.1 | 1.23
分部分项工程量清单综合单价分析表
工程名称：泉州台商投资区后港安置小区室外附属配套工程 | [11 empty] | 第201页 共249页
序号 | 项目编码 | 项目名称及特征描述 | 单位 | 工程量 | 综合单价组成(元) | [7 empty] | 综合单价 (元)
[5 empty] | 人工费 | 材料费 | 其中： 设备费 | 施工机具使用费 | 企业管理费 | 利润 | 规费 | 税金
高≦60m
729 | 030507012007 | 视频传输设备 (1)名称:4口层间解码器 | 台 | 15 | 43.73 | 284.76 | 280 | 2.65 | 3.48 | 3.27 |  | 30.4 | 368.28
729.1 | 30507127T | 4口层间解码器 | 台 | 15 | 42.35 | 284.02 | 280 | 2.65 | 3.33 | 3.14 |  | 30.19 | 365.68
729.2 | BG-502 | 建筑智能化超高增加费 建筑层数≦18层 檐高≦60m | 元 | 31.761 | 0.65 | 0.35 |  |  | 0.07 | 0.06 |  | 0.1 | 1.23
730 | 030411005013 | 接线箱 (1)规格:200*150*100mm (2)名称:楼层设备箱 (3)下沿距地1.5米壁挂安装 | 个 | 15 | 80.57 | 151.37 |  |  | 15.78 | 14.84 |  | 23.62 | 286.18
730.1 | 30413188 | 楼层设备箱 | 个 | 15 | 78.03 | 150 |  |  | 15.51 | 14.61 |  | 23.23 | 281.38
730.2 | BG-402 | 电气设备超高增加费 建筑层数≦18层 檐高≦60m | 元 | 58.52 | 0.65 | 0.35 |  |  | 0.07 | 0.06 |  | 0.1 | 1.23
731 | 030507006011 | 出入口控制设备 (1)名称:主机控制器 | 台 | 1 | 109.31 | 856.36 | 836 | 6.03 | 9.24 | 8.68 |  | 89.06 | 1078.68
731.1 | 30507075T | 主机控制器 | 台 | 1 | 105.87 | 854.51 | 836 | 6.03 | 8.87 | 8.36 |  | 88.53 | 1072.17
731.2 | BG-502 | 建筑智能化超高增加费 建筑层数≦18层 檐高≦60m | 元 | 5.294 | 0.65 | 0.35 |  |  | 0.07 | 0.06 |  | 0.1 | 1.23
732 | 030507006012 | 出入口控制设备 (1)名称:分励脱扣器 | 台 | 1 | 12.35 | 15.36 |  |  | 1.88 | 1.78 |  | 2.82 | 34.19
732.1 | 30415028 | 分励脱扣器 | 个 | 1 | 11.96 | 15.15 |  |  | 1.84 | 1.74 |  | 2.76 | 33.45
732.2 | BG-402 | 电气设备超高增加费 建筑层数≦18层 檐高≦60m | 元 | 0.598 | 0.65 | 0.35 |  |  | 0.07 | 0.06 |  | 0.1 | 1.23
733 | 030502019012 | 双绞线缆测试 (1)测试类别:双绞线缆 (2)测试内容:测试(4对) | 链路 | 56 | 5.46 | 0.17 |  | 4.91 | 0.72 | 0.68 |  | 1.08 | 13.02
733.1 | 30502078 | 测试(4对双绞线缆) | 链路 | 56 | 5.29 | 0.08 |  | 4.91 | 0.7 | 0.66 |  | 1.05 | 12.69
733.2 | BG-502 | 建筑智能化超高增加费 建筑层数≦18层 檐高≦60m | 元 | 14.822 | 0.65 | 0.35 |  |  | 0.07 | 0.06 |  | 0.1 | 1.23
电梯五方通话 | [13 empty] | 分项工程(17安装)
分部分项工程量清单综合单价分析表
工程名称：泉州台商投资区后港安置小区室外附属配套工程 | [11 empty] | 第202页 共249页
序号 | 项目编码 | 项目名称及特征描述 | 单位 | 工程量 | 综合单价组成(元) | [7 empty] | 综合单价 (元)
[5 empty] | 人工费 | 材料费 | 其中： 设备费 | 施工机具使用费 | 企业管理费 | 利润 | 规费 | 税金
734 | 030411001040 | 配管 (1)材质:PVC (2)规格:PVC20 (3)名称:电气配管 (4)配置形式:砖、混凝土结构明配 | m | 5.79 | 7.88 | 2.82 |  |  | 0.73 | 0.68 |  | 1.09 | 13.2
734.1 | 30412179 | 砖、混凝土结构明配PVC20 | m | 5.79 | 7.63 | 2.69 |  |  | 0.7 | 0.66 |  | 1.05 | 12.73
734.2 | BG-402 | 电气设备超高增加费 建筑层数≦18层 檐高≦60m | 元 | 2.207 | 0.65 | 0.35 |  |  | 0.07 | 0.06 |  | 0.1 | 1.23
735 | 030411001041 | 配管 (1)材质:焊接钢管 (2)规格:SC20 (3)名称:钢管 (4)配置形式:砖、混凝土结构明配 | m | 8.4 | 9.3 | 8.69 |  | 0.21 | 1.24 | 1.17 |  | 1.86 | 22.46
735.1 | 30412024 | 钢管敷设(砖、混凝土结构明配 公称直径≤20mm) | m | 8.4 | 9.01 | 8.53 |  | 0.21 | 1.21 | 1.14 |  | 1.81 | 21.91
735.2 | BG-402 | 电气设备超高增加费 建筑层数≦18层 檐高≦60m | 元 | 3.785 | 0.65 | 0.35 |  |  | 0.07 | 0.06 |  | 0.1 | 1.23
736 | 030413001031 | 铁构件 (1)材质:型钢 (2)名称:明管支架 | kg | 1.76 | 9.97 | 5.2 |  | 0.82 | 1.09 | 1.02 |  | 1.63 | 19.74
736.1 | 30407005 | 铁构件制作与安装(一般铁构件制作) | t | 0.002 | 4944.35 | 4260.04 |  | 378.79 | 651.66 | 614.09 |  | 976.4 | 11825.33
736.2 | 30407006 | 铁构件制作与安装(一般铁构件安装) | t | 0.002 | 3594.71 | 190.32 |  | 342.97 | 280.7 | 264.52 |  | 420.59 | 5093.81
736.3 | BG-402 | 电气设备超高增加费 建筑层数≦18层 檐高≦60m | 元 | 0.728 | 0.65 | 0.35 |  |  | 0.07 | 0.06 |  | 0.1 | 1.23
737 | 030411004053 | 配线 (1)材质:铜芯 (2)规格:6×1.0 (3)名称:管内穿线 (4)型号:RVV (5)配线形式:五方通话配线 | m | 14.12 | 1.18 | 7.05 |  |  | 0.56 | 0.52 |  | 0.84 | 10.15
737.1 | 30413049 | 穿多芯软导线RVV6×1.0 | m | 14.12 | 1.14 | 7.03 |  |  | 0.56 | 0.52 |  | 0.83 | 10.08
737.2 | BG-402 | 电气设备超高增加费 建筑层数≦18层 檐高 | 元 | 0.808 | 0.65 | 0.35 |  |  | 0.07 | 0.06 |  | 0.1 | 1.23
分部分项工程量清单综合单价分析表
工程名称：泉州台商投资区后港安置小区室外附属配套工程 | [11 empty] | 第203页 共249页
序号 | 项目编码 | 项目名称及特征描述 | 单位 | 工程量 | 综合单价组成(元) | [7 empty] | 综合单价 (元)
[5 empty] | 人工费 | 材料费 | 其中： 设备费 | 施工机具使用费 | 企业管理费 | 利润 | 规费 | 税金
≦60m
738 | 030411004054 | 配线 (1)材质:铜芯 (2)规格:6×1.0 (3)名称:线槽配线 (4)型号:RVV (5)配线形式:五方通话配线 | m | 531.51 | 1.17 | 6.43 |  |  | 0.51 | 0.48 |  | 0.78 | 9.37
738.1 | 30413111 | 线槽配线RVV6×1.0 | m | 531.51 | 1.13 | 6.41 |  |  | 0.51 | 0.48 |  | 0.77 | 9.3
738.2 | BG-402 | 电气设备超高增加费 建筑层数≦18层 檐高≦60m | 元 | 30.145 | 0.65 | 0.35 |  |  | 0.07 | 0.06 |  | 0.1 | 1.23
739 | 030411006021 | 接线盒 (1)名称:86接线盒JX | 个 | 1 | 3.61 | 2.54 |  |  | 0.42 | 0.39 |  | 0.63 | 7.6
739.1 | 30413192 | 86接线盒JX | 个 | 1 | 3.5 | 2.48 |  |  | 0.41 | 0.38 |  | 0.61 | 7.38
739.2 | BG-402 | 电气设备超高增加费 建筑层数≦18层 檐高≦60m | 元 | 0.175 | 0.65 | 0.35 |  |  | 0.07 | 0.06 |  | 0.1 | 1.23
三网系统 | [13 empty] | 分项工程(17安装)
740 | 030411003015 | 桥架 (1)规格:CT200*100(加设隔板) (2)名称:桥架 | m | 46.5 | 19.67 | 80.63 |  | 1.01 | 6.89 | 6.49 |  | 10.32 | 125
740.1 | 30409065T | 钢制桥架安装CT200*100(加设隔板) | m | 46.5 | 19.05 | 80.3 |  | 1.01 | 6.82 | 6.43 |  | 10.22 | 123.83
740.2 | BG-402 | 电气设备超高增加费 建筑层数≦18层 檐高≦60m | 元 | 44.297 | 0.65 | 0.35 |  |  | 0.07 | 0.06 |  | 0.1 | 1.23
741 | 030413001032 | 铁构件 (1)名称:电缆桥架支撑架制作、安装 | kg | 33.53 | 7.37 | 4.56 |  | 0.66 | 0.86 | 0.81 |  | 1.28 | 15.53
741.1 | 30407003 | 电缆桥架支撑架制作 | t | 0.034 | 4447.82 | 4170.86 |  | 340.89 | 609.25 | 574.13 |  | 912.87 | 11055.82
741.2 | 30407004 | 电缆桥架支撑架安装 | t | 0.034 | 2588.21 | 206.81 |  | 308.68 | 211.05 | 198.89 |  | 316.23 | 3829.87
741.3 | BG-402 | 电气设备超高增加费 建筑层数≦18层 檐高≦60m | 元 | 11.961 | 0.65 | 0.35 |  |  | 0.07 | 0.06 |  | 0.1 | 1.23
742 | 030411005014 | 接线箱 (1)名称:住户多媒体配线箱（空箱） | 个
分部分项工程量清单综合单价分析表
工程名称：泉州台商投资区后港安置小区室外附属配套工程 | [11 empty] | 第204页 共249页
序号 | 项目编码 | 项目名称及特征描述 | 单位 | 工程量 | 综合单价组成(元) | [7 empty] | 综合单价 (元)
[5 empty] | 人工费 | 材料费 | 其中： 设备费 | 施工机具使用费 | 企业管理费 | 利润 | 规费 | 税金
742.1 | 30413188 | 住户多媒体配线箱（空箱） | 个 |  | 78.03 | 80 |  |  | 10.75 | 10.13 |  | 16.1 | 195.01
742.2 | BG-402 | 电气设备超高增加费 建筑层数≦18层 檐高≦60m | 元 |  | 0.65 | 0.35 |  |  | 0.07 | 0.06 |  | 0.1 | 1.23
7#楼 | [13 empty] | 单位工程(17安装)
视频监控系统 | [13 empty] | 分项工程(17安装)
743 | 030411003016 | 桥架 (1)规格:CT-100×50(加设隔板) (2)名称:桥架 | m | 93.8 | 11.81 | 39.93 |  | 0.55 | 3.56 | 3.34 |  | 5.33 | 64.52
743.1 | 30409064 | 钢制桥架安装CT-100×50(加设隔板) | m | 93.8 | 11.44 | 39.73 |  | 0.55 | 3.52 | 3.31 |  | 5.27 | 63.82
743.2 | BG-402 | 电气设备超高增加费 建筑层数≦18层 檐高≦60m | 元 | 53.643 | 0.65 | 0.35 |  |  | 0.07 | 0.06 |  | 0.1 | 1.23
744 | 030408008008 | 防火堵洞 (1)名称:防火堵料(墙板) | 处 | 30 | 6.69 | 4.08 |  | 0.01 | 0.73 | 0.69 |  | 1.1 | 13.3
744.1 | 31104488 | 防火堵料(墙板) | m3 | 0.11 | 1824.14 | 1114.02 |  | 2.41 | 199.96 | 188.43 |  | 299.61 | 3628.57
745 | 030413001033 | 铁构件 (1)名称:电缆桥架支撑架制作、安装 | kg | 41.084 | 7.25 | 4.49 |  | 0.65 | 0.84 | 0.79 |  | 1.26 | 15.29
745.1 | 30407003 | 电缆桥架支撑架制作 | t | 0.041 | 4447.82 | 4170.86 |  | 340.89 | 609.25 | 574.13 |  | 912.87 | 11055.82
745.2 | 30407004 | 电缆桥架支撑架安装 | t | 0.041 | 2588.21 | 206.81 |  | 308.68 | 211.05 | 198.89 |  | 316.23 | 3829.87
745.3 | BG-402 | 电气设备超高增加费 建筑层数≦18层 檐高≦60m | 元 | 14.371 | 0.65 | 0.35 |  |  | 0.07 | 0.06 |  | 0.1 | 1.23
746 | 030411001042 | 配管 (1)材质:PVC (2)规格:PVC20 (3)名称:电气配管 (4)配置形式:砖、混凝土结构明配 | m | 179.42 | 7.88 | 2.82 |  |  | 0.73 | 0.68 |  | 1.09 | 13.2
746.1 | 30412179 | 砖、混凝土结构明配PVC20 | m | 179.42 | 7.63 | 2.69 |  |  | 0.7 | 0.66 |  | 1.05 | 12.73
746.2 | BG-402 | 电气设备超高增加费 建筑层数≦18层 檐高≦60m | 元 | 68.405 | 0.65 | 0.35 |  |  | 0.07 | 0.06 |  | 0.1 | 1.23
747 | 030411001043 | 配管 (1)材质:焊接钢管 | m | 16.8 | 9.3 | 8.69 |  | 0.21 | 1.24 | 1.17 |  | 1.86 | 22.46
分部分项工程量清单综合单价分析表
工程名称：泉州台商投资区后港安置小区室外附属配套工程 | [11 empty] | 第205页 共249页
序号 | 项目编码 | 项目名称及特征描述 | 单位 | 工程量 | 综合单价组成(元) | [7 empty] | 综合单价 (元)
[5 empty] | 人工费 | 材料费 | 其中： 设备费 | 施工机具使用费 | 企业管理费 | 利润 | 规费 | 税金
(2)规格:SC20 (3)名称:钢管 (4)配置形式:砖、混凝土结构明配
747.1 | 30412024 | 钢管敷设(砖、混凝土结构明配 公称直径≤20mm) | m | 16.8 | 9.01 | 8.53 |  | 0.21 | 1.21 | 1.14 |  | 1.81 | 21.91
747.2 | BG-402 | 电气设备超高增加费 建筑层数≦18层 檐高≦60m | 元 | 7.57 | 0.65 | 0.35 |  |  | 0.07 | 0.06 |  | 0.1 | 1.23
748 | 030413001034 | 铁构件 (1)材质:型钢 (2)名称:明管支架 | kg | 24.33 | 8.69 | 4.53 |  | 0.71 | 0.95 | 0.89 |  | 1.42 | 17.2
748.1 | 30407005 | 铁构件制作与安装(一般铁构件制作) | t | 0.024 | 4944.35 | 4260.04 |  | 378.79 | 651.66 | 614.09 |  | 976.4 | 11825.33
748.2 | 30407006 | 铁构件制作与安装(一般铁构件安装) | t | 0.024 | 3594.71 | 190.32 |  | 342.97 | 280.7 | 264.52 |  | 420.59 | 5093.81
748.3 | BG-402 | 电气设备超高增加费 建筑层数≦18层 檐高≦60m | 元 | 10.071 | 0.65 | 0.35 |  |  | 0.07 | 0.06 |  | 0.1 | 1.23
749 | 030411001044 | 配管 (1)规格:DN20 (2)名称:金属软管 | m | 5.4 | 21.57 | 10.82 |  |  | 2.2 | 2.07 |  | 3.29 | 39.96
749.1 | 30412233 | 金属软管DN20 | m | 5.4 | 20.89 | 10.45 |  |  | 2.13 | 2.01 |  | 3.19 | 38.67
749.2 | BG-402 | 电气设备超高增加费 建筑层数≦18层 檐高≦60m | 元 | 5.64 | 0.65 | 0.35 |  |  | 0.07 | 0.06 |  | 0.1 | 1.23
750 | 030502005025 | 双绞线缆 (1)规格:UTP6 (2)名称:双绞线缆 (3)敷设方式:管内穿放 (4)线缆对数:4对 | m | 106.51 | 1.56 | 2.93 |  | 0.03 | 0.31 | 0.28 |  | 0.46 | 5.56
750.1 | 30502021T | 双绞线缆(管内穿放 ≤4对)UTP6 高于超五类非屏蔽 | m | 106.51 | 1.51 | 2.9 |  | 0.03 | 0.3 | 0.28 |  | 0.45 | 5.47
750.2 | BG-502 | 建筑智能化超高增加费 建筑层数≦18层 檐高≦60m | 元 | 8.06 | 0.65 | 0.35 |  |  | 0.07 | 0.06 |  | 0.1 | 1.23
751 | 030502005026 | 双绞线缆 (1)规格:UTP6 (2)名称:双绞线缆 | m | 181.6 | 1.45 | 2.92 |  | 0.03 | 0.29 | 0.28 |  | 0.45 | 5.43
分部分项工程量清单综合单价分析表
工程名称：泉州台商投资区后港安置小区室外附属配套工程 | [11 empty] | 第206页 共249页
序号 | 项目编码 | 项目名称及特征描述 | 单位 | 工程量 | 综合单价组成(元) | [7 empty] | 综合单价 (元)
[5 empty] | 人工费 | 材料费 | 其中： 设备费 | 施工机具使用费 | 企业管理费 | 利润 | 规费 | 税金
(3)敷设方式:线槽内布放 (4)线缆对数:4对
751.1 | 30502022T | 双绞线缆(线槽内布放 ≤4对)UTP6 高于超五类非屏蔽 | m | 181.6 | 1.4 | 2.9 |  | 0.03 | 0.29 | 0.28 |  | 0.44 | 5.34
751.2 | BG-502 | 建筑智能化超高增加费 建筑层数≦18层 檐高≦60m | 元 | 12.693 | 0.65 | 0.35 |  |  | 0.07 | 0.06 |  | 0.1 | 1.23
752 | 030411004055 | 配线 (1)材质:铜芯 (2)规格:4mm2 (3)名称:线槽配线 (4)型号:WDZA-BYJ (5)配线形式:监控线路 | m | 1442.88 | 0.89 | 4.04 |  |  | 0.33 | 0.31 |  | 0.5 | 6.07
752.1 | 30413096 | 线槽配线WDZA-BYJ-4 | m | 1442.88 | 0.86 | 4.02 |  |  | 0.33 | 0.31 |  | 0.5 | 6.02
752.2 | BG-402 | 电气设备超高增加费 建筑层数≦18层 檐高≦60m | 元 | 62.134 | 0.65 | 0.35 |  |  | 0.07 | 0.06 |  | 0.1 | 1.23
753 | 030411004056 | 配线 (1)材质:铜芯 (2)规格:2×1.0 (3)名称:电气配线 (4)型号:RVV (5)配线形式:监控线路 | m | 106.51 | 0.79 | 2.52 |  |  | 0.22 | 0.21 |  | 0.33 | 4.09
753.1 | 30413039 | 穿多芯软导线RVV2×1.0 | m | 106.51 | 0.77 | 2.51 |  |  | 0.22 | 0.21 |  | 0.33 | 4.04
753.2 | BG-402 | 电气设备超高增加费 建筑层数≦18层 檐高≦60m | 元 | 4.083 | 0.65 | 0.35 |  |  | 0.07 | 0.06 |  | 0.1 | 1.23
754 | 030411004057 | 配线 (1)材质:铜芯 (2)规格:2×1.0 (3)名称:线槽配线 (4)型号:RVV (5)配线形式:监控线路 | m | 181.6 | 0.74 | 2.29 |  |  | 0.2 | 0.19 |  | 0.31 | 3.74
754.1 | 30413104 | 线槽配线 RVV2*1.0 | m单线 | 181.6 | 0.72 | 2.28 |  |  | 0.2 | 0.19 |  | 0.31 | 3.7
分部分项工程量清单综合单价分析表
工程名称：泉州台商投资区后港安置小区室外附属配套工程 | [11 empty] | 第207页 共249页
序号 | 项目编码 | 项目名称及特征描述 | 单位 | 工程量 | 综合单价组成(元) | [7 empty] | 综合单价 (元)
[5 empty] | 人工费 | 材料费 | 其中： 设备费 | 施工机具使用费 | 企业管理费 | 利润 | 规费 | 税金
754.2 | BG-402 | 电气设备超高增加费 建筑层数≦18层 檐高≦60m | 元 | 6.58 | 0.65 | 0.35 |  |  | 0.07 | 0.06 |  | 0.1 | 1.23
755 | 030502007007 | 光缆 (1)规格:6芯 (2)名称:单模光纤 (3)敷设方式:线槽内布放 | m | 480.96 | 2.52 | 2.24 |  | 0.02 | 0.33 | 0.31 |  | 0.49 | 5.91
755.1 | 30502028 | (线槽内布放 6芯单模光纤) | m | 480.96 | 2.44 | 2.2 |  | 0.02 | 0.32 | 0.3 |  | 0.48 | 5.76
755.2 | BG-502 | 建筑智能化超高增加费 建筑层数≦18层 檐高≦60m | 元 | 58.598 | 0.65 | 0.35 |  |  | 0.07 | 0.06 |  | 0.1 | 1.23
756 | 030411006022 | 接线盒 (1)材质:塑料 (2)名称:接线盒（开关、插座） (3)安装形式:暗装 | 个
756.1 | 30413197 | 接线盒安装(接线盒 暗装 难燃聚氯乙烯暗装开关盒) | 个 |  | 3.5 | 5.24 |  |  | 0.59 | 0.56 |  | 0.89 | 10.78
756.2 | BG-402 | 电气设备超高增加费 建筑层数≦18层 檐高≦60m | 元 |  | 0.65 | 0.35 |  |  | 0.07 | 0.06 |  | 0.1 | 1.23
757 | 030502009013 | 跳线 (1)名称:单模光纤跳线 | 条 | 2 | 10.93 | 16.56 |  |  | 1.87 | 1.76 |  | 2.8 | 33.92
757.1 | 30502038 | 单模光纤跳线 | 条 | 2 | 10.59 | 16.37 |  |  | 1.83 | 1.73 |  | 2.75 | 33.27
757.2 | BG-502 | 建筑智能化超高增加费 建筑层数≦18层 檐高≦60m | 元 | 1.059 | 0.65 | 0.35 |  |  | 0.07 | 0.06 |  | 0.1 | 1.23
758 | 030502009014 | 跳线 (1)名称:尾纤 | 条
758.1 | 30502038 | 尾纤 | 条 |  | 10.59 | 8.37 |  |  | 1.29 | 1.22 |  | 1.93 | 23.4
758.2 | BG-502 | 建筑智能化超高增加费 建筑层数≦18层 檐高≦60m | 元 |  | 0.65 | 0.35 |  |  | 0.07 | 0.06 |  | 0.1 | 1.23
759 | 030507008038 | 监控摄像设备 (1)名称:网络半球摄像机 (2)安装方式:吸顶安装 | 台 | 4 | 91.82 | 305.66 | 300 | 0.79 | 6.69 | 6.28 |  | 37 | 448.24
759.1 | 30507088T | 网络半球摄像机 | 台 | 4 | 88.93 | 304.1 | 300 | 0.79 | 6.38 | 6.01 |  | 36.56 | 442.77
分部分项工程量清单综合单价分析表
工程名称：泉州台商投资区后港安置小区室外附属配套工程 | [11 empty] | 第208页 共249页
序号 | 项目编码 | 项目名称及特征描述 | 单位 | 工程量 | 综合单价组成(元) | [7 empty] | 综合单价 (元)
[5 empty] | 人工费 | 材料费 | 其中： 设备费 | 施工机具使用费 | 企业管理费 | 利润 | 规费 | 税金
759.2 | BG-502 | 建筑智能化超高增加费 建筑层数≦18层 檐高≦60m | 元 | 17.786 | 0.65 | 0.35 |  |  | 0.07 | 0.06 |  | 0.1 | 1.23
760 | 030507008039 | 监控摄像设备 (1)名称:电梯彩色摄像机 (2)安装方式:轿厢内吸顶安装 | 台 | 4 | 91.82 | 545.66 | 540 | 0.79 | 6.69 | 6.28 |  | 58.6 | 709.84
760.1 | 30507088T | 电梯彩色摄像机 | 台 | 4 | 88.93 | 544.1 | 540 | 0.79 | 6.38 | 6.01 |  | 58.16 | 704.37
760.2 | BG-502 | 建筑智能化超高增加费 建筑层数≦18层 檐高≦60m | 元 | 17.786 | 0.65 | 0.35 |  |  | 0.07 | 0.06 |  | 0.1 | 1.23
761 | 030507008040 | 监控摄像设备 (1)名称:网络枪式摄像机 (2)安装方式:沿距地2.5米支架安装 (3)摄像机支架 | 台 | 1 | 153.04 | 329.77 | 264 | 1.28 | 14.98 | 14.07 |  | 46.17 | 559.32
761.1 | 30507086 | 网络枪式摄像机 | 台 | 1 | 105.87 | 267.95 | 264 | 1.28 | 7.55 | 7.12 |  | 35.08 | 424.85
761.2 | 30507103T | 监控摄像设备(摄像机支架 壁式) | 套 | 1 | 42.35 | 59.23 |  |  | 6.91 | 6.51 |  | 10.35 | 125.35
761.3 | BG-502 | 建筑智能化超高增加费 建筑层数≦18层 檐高≦60m | 元 | 7.411 | 0.65 | 0.35 |  |  | 0.07 | 0.06 |  | 0.1 | 1.23
762 | 030507008041 | 监控摄像设备 (1)名称:摄像支架 | 台
762.1 | 30507104 | 摄像支架 | 套 |  | 63.52 | 59.23 |  |  | 8.35 | 7.87 |  | 12.51 | 151.48
762.2 | BG-502 | 建筑智能化超高增加费 建筑层数≦18层 檐高≦60m | 元 |  | 0.65 | 0.35 |  |  | 0.07 | 0.06 |  | 0.1 | 1.23
763 | 030502001008 | 机柜、机架 (1)材质:钢质 (2)规格:600*600*1200 (3)名称:壁挂机柜 (4)安装方式:下沿距地1.5米壁挂安装 | 台 | 2 | 71.06 | 275.13 | 210 | 0.13 | 9.28 | 8.73 |  | 32.78 | 397.11
763.1 | 30502002 | 壁挂机柜600*600*1200 | 台 | 2 | 68.82 | 273.93 | 210 | 0.13 | 9.04 | 8.52 |  | 32.44 | 392.88
763.2 | BG-502 | 建筑智能化超高增加费 建筑层数≦18层 檐高≦60m | 元 | 6.882 | 0.65 | 0.35 |  |  | 0.07 | 0.06 |  | 0.1 | 1.23
764 | 030501012010 | 交换机 (1)名称:16口网络交换机 | 台 | 1 | 327.93 | 1621.68 | 1599 | 10.24 | 24.57 | 23.06 |  | 180.65 | 2188.13
分部分项工程量清单综合单价分析表
工程名称：泉州台商投资区后港安置小区室外附属配套工程 | [11 empty] | 第209页 共249页
序号 | 项目编码 | 项目名称及特征描述 | 单位 | 工程量 | 综合单价组成(元) | [7 empty] | 综合单价 (元)
[5 empty] | 人工费 | 材料费 | 其中： 设备费 | 施工机具使用费 | 企业管理费 | 利润 | 规费 | 税金
764.1 | 30501085T | 16口网络交换机 | 台 | 1 | 317.61 | 1616.12 | 1599 | 10.24 | 23.46 | 22.11 |  | 179.06 | 2168.6
764.2 | BG-502 | 建筑智能化超高增加费 建筑层数≦18层 檐高≦60m | 元 | 15.881 | 0.65 | 0.35 |  |  | 0.07 | 0.06 |  | 0.1 | 1.23
765 | 030501012011 | 交换机 (1)8口网络交换机 | 台 | 1 | 327.93 | 342.68 | 320 | 10.24 | 24.57 | 23.06 |  | 65.54 | 794.02
765.1 | 30501085T | 8口网络交换机 | 台 | 1 | 317.61 | 337.12 | 320 | 10.24 | 23.46 | 22.11 |  | 63.95 | 774.49
765.2 | BG-502 | 建筑智能化超高增加费 建筑层数≦18层 檐高≦60m | 元 | 15.881 | 0.65 | 0.35 |  |  | 0.07 | 0.06 |  | 0.1 | 1.23
766 | 030501010007 | 收发器 (1)名称:千兆光纤收发器 | 台 | 2 | 54.66 | 281.98 | 270 | 57.82 | 8.47 | 7.97 |  | 36.97 | 447.88
766.1 | 30501073T | 千兆光纤收发器 | 台 | 2 | 52.94 | 281.05 | 270 | 57.82 | 8.28 | 7.81 |  | 36.71 | 444.61
766.2 | BG-502 | 建筑智能化超高增加费 建筑层数≦18层 檐高≦60m | 元 | 5.294 | 0.65 | 0.35 |  |  | 0.07 | 0.06 |  | 0.1 | 1.23
767 | 030502010008 | 配线架 (1)名称:理线架 | 架
767.1 | 30502042T | 理线架 高于超五类非屏蔽 | 架 |  | 209.62 | 73.4 |  |  | 19.25 | 18.14 |  | 28.84 | 349.25
767.2 | BG-502 | 建筑智能化超高增加费 建筑层数≦18层 檐高≦60m | 元 |  | 0.65 | 0.35 |  |  | 0.07 | 0.06 |  | 0.1 | 1.23
768 | 030502017007 | 线管理器 (1)名称:理线架 | 个 | 2 | 12.03 | 38.74 |  |  | 3.45 | 3.25 |  | 5.17 | 62.66
768.1 | 30502074T | 理线架 高于超五类非屏蔽 | 个 | 2 | 11.65 | 38.54 |  |  | 3.41 | 3.22 |  | 5.11 | 61.93
768.2 | BG-502 | 建筑智能化超高增加费 建筑层数≦18层 檐高≦60m | 元 | 1.165 | 0.65 | 0.35 |  |  | 0.07 | 0.06 |  | 0.1 | 1.23
769 | 030502013007 | 光纤盒 (1)名称:8口光纤盒 | 个 | 2 | 54.66 | 42.97 |  | 2.3 | 6.81 | 6.39 |  | 10.17 | 123.31
769.1 | 30502068T | 8口光纤盒 | 个 | 2 | 52.94 | 42.04 |  | 2.3 | 6.62 | 6.23 |  | 9.91 | 120.04
769.2 | BG-502 | 建筑智能化超高增加费 建筑层数≦18层 檐高≦60m | 元 | 5.294 | 0.65 | 0.35 |  |  | 0.07 | 0.06 |  | 0.1 | 1.23
770 | 030507008042 | 监控摄像设备 | 台 | 4 | 382.59 | 462.96 | 440 |  | 27.62 | 25.91 |  | 80.88 | 979.97
分部分项工程量清单综合单价分析表
工程名称：泉州台商投资区后港安置小区室外附属配套工程 | [11 empty] | 第210页 共249页
序号 | 项目编码 | 项目名称及特征描述 | 单位 | 工程量 | 综合单价组成(元) | [7 empty] | 综合单价 (元)
[5 empty] | 人工费 | 材料费 | 其中： 设备费 | 施工机具使用费 | 企业管理费 | 利润 | 规费 | 税金
(1)名称:无线网桥
770.1 | 30606029T | 无线网桥 | 台 |  | 25.41 | 78.39 |  | 2.73 | 7.24 | 6.83 |  | 10.85 | 131.45
770.2 | 30501089 | 无线网桥 | 台 | 4 | 370.55 | 456.48 | 440 |  | 26.32 | 24.8 |  | 79.03 | 957.18
770.3 | BG-502 | 建筑智能化超高增加费 建筑层数≦18层 檐高≦60m | 元 | 74.109 | 0.65 | 0.35 |  |  | 0.07 | 0.06 |  | 0.1 | 1.23
771 | 030507008043 | 监控摄像设备 (1)名称:耦合器 | 台
771.1 | 30503196T | 耦合器 | 台 |  | 84.7 | 16.77 |  | 1.81 | 7.02 | 6.62 |  | 10.52 | 127.44
771.2 | BG-502 | 建筑智能化超高增加费 建筑层数≦18层 檐高≦60m | 元 |  | 0.65 | 0.35 |  |  | 0.07 | 0.06 |  | 0.1 | 1.23
772 | 030507008044 | 监控摄像设备 (1)名称:固定摄像机电源DC12V20A | 台 | 1 | 21.86 | 100.21 |  |  | 8.3 | 7.81 |  | 12.44 | 150.62
772.1 | 30507120T | 固定摄像机电源DC12V20A | 台 | 1 | 21.17 | 99.84 |  |  | 8.23 | 7.75 |  | 12.33 | 149.32
772.2 | BG-502 | 建筑智能化超高增加费 建筑层数≦18层 檐高≦60m | 元 | 1.059 | 0.65 | 0.35 |  |  | 0.07 | 0.06 |  | 0.1 | 1.23
773 | 030507008045 | 监控摄像设备 (1)名称:固定摄像机电源DC12V10A | 台 | 1 | 21.86 | 65.21 |  |  | 5.92 | 5.57 |  | 8.87 | 107.43
773.1 | 30507120T | 固定摄像机电源DC12V10A | 台 | 1 | 21.17 | 64.84 |  |  | 5.85 | 5.51 |  | 8.76 | 106.13
773.2 | BG-502 | 建筑智能化超高增加费 建筑层数≦18层 檐高≦60m | 元 | 1.059 | 0.65 | 0.35 |  |  | 0.07 | 0.06 |  | 0.1 | 1.23
774 | 030507008046 | 监控摄像设备 (1)名称:DC12V2A电源 | 台 | 4 | 21.86 | 16.21 |  |  | 2.59 | 2.43 |  | 3.88 | 46.97
774.1 | 30507120T | DC12V2A电源 | 台 | 4 | 21.17 | 15.84 |  |  | 2.52 | 2.37 |  | 3.77 | 45.67
774.2 | BG-502 | 建筑智能化超高增加费 建筑层数≦18层 檐高≦60m | 元 | 4.235 | 0.65 | 0.35 |  |  | 0.07 | 0.06 |  | 0.1 | 1.23
775 | 030502014013 | 光纤连接 (1)方法:熔接法（含耦合器、尾纤） | 芯 | 12 | 32.79 | 20.66 |  | 12.31 | 4.47 | 4.21 |  | 6.7 | 81.13
775.1 | 30502064T | 熔接点 | 芯 | 12 | 31.76 | 20.1 |  | 12.31 | 4.36 | 4.11 |  | 6.54 | 79.18
775.2 | BG-502 | 建筑智能化超高增加费 建筑层数≦18层 檐高≦60m | 元 | 19.057 | 0.65 | 0.35 |  |  | 0.07 | 0.06 |  | 0.1 | 1.23
分部分项工程量清单综合单价分析表
工程名称：泉州台商投资区后港安置小区室外附属配套工程 | [11 empty] | 第211页 共249页
序号 | 项目编码 | 项目名称及特征描述 | 单位 | 工程量 | 综合单价组成(元) | [7 empty] | 综合单价 (元)
[5 empty] | 人工费 | 材料费 | 其中： 设备费 | 施工机具使用费 | 企业管理费 | 利润 | 规费 | 税金
776 | 030502014014 | 光纤连接 (1)方法:耦合器、尾纤 | 芯 | 4 | 32.79 | 20.66 |  |  | 3.64 | 3.42 |  | 5.44 | 65.94
776.1 | 30502064T | 熔接点 | 芯 | 4 | 31.76 | 20.1 |  |  | 3.53 | 3.32 |  | 5.28 | 63.99
776.2 | BG-502 | 建筑智能化超高增加费 建筑层数≦18层 檐高≦60m | 元 | 6.352 | 0.65 | 0.35 |  |  | 0.07 | 0.06 |  | 0.1 | 1.23
777 | 030404035008 | 插座 (1)名称:8口PDU防雷排插 | 个 | 2 | 6.24 | 123.19 |  |  | 8.8 | 8.29 |  | 13.19 | 159.7
777.1 | 30414299 | 8口PDU防雷排插 | 套 | 2 | 6.04 | 123.08 |  |  | 8.78 | 8.27 |  | 13.16 | 159.33
777.2 | BG-402 | 电气设备超高增加费 建筑层数≦18层 檐高≦60m | 元 | 0.604 | 0.65 | 0.35 |  |  | 0.07 | 0.06 |  | 0.1 | 1.23
778 | 030502020007 | 光纤测试 (1)测试内容:测试(光纤) | 链路 | 2 | 9.11 | 0.23 |  | 8.7 | 1.23 | 1.16 |  | 1.83 | 22.26
778.1 | 30502079 | 测试(光纤) | 链路 | 2 | 8.82 | 0.08 |  | 8.7 | 1.2 | 1.13 |  | 1.79 | 21.72
778.2 | BG-502 | 建筑智能化超高增加费 建筑层数≦18层 檐高≦60m | 元 | 0.882 | 0.65 | 0.35 |  |  | 0.07 | 0.06 |  | 0.1 | 1.23
779 | 030502019013 | 双绞线缆测试 (1)测试类别:双绞线缆 (2)测试内容:测试(4对) | 链路 | 9 | 5.46 | 0.17 |  | 4.91 | 0.72 | 0.68 |  | 1.08 | 13.02
779.1 | 30502078 | 测试(4对双绞线缆) | 链路 | 9 | 5.29 | 0.08 |  | 4.91 | 0.7 | 0.66 |  | 1.05 | 12.69
779.2 | BG-502 | 建筑智能化超高增加费 建筑层数≦18层 檐高≦60m | 元 | 2.382 | 0.65 | 0.35 |  |  | 0.07 | 0.06 |  | 0.1 | 1.23
楼宇对讲系统 | [13 empty] | 分项工程(17安装)
780 | 030411001045 | 配管 (1)材质:PVC (2)规格:PVC20 (3)名称:电气配管 (4)配置形式:砖、混凝土结构明配 | m | 151.16 | 7.88 | 2.82 |  |  | 0.73 | 0.68 |  | 1.09 | 13.2
780.1 | 30412179 | 砖、混凝土结构明配PVC20 | m | 151.16 | 7.63 | 2.69 |  |  | 0.7 | 0.66 |  | 1.05 | 12.73
780.2 | BG-402 | 电气设备超高增加费 建筑层数≦18层 檐高≦60m | 元 | 57.631 | 0.65 | 0.35 |  |  | 0.07 | 0.06 |  | 0.1 | 1.23
分部分项工程量清单综合单价分析表
工程名称：泉州台商投资区后港安置小区室外附属配套工程 | [11 empty] | 第212页 共249页
序号 | 项目编码 | 项目名称及特征描述 | 单位 | 工程量 | 综合单价组成(元) | [7 empty] | 综合单价 (元)
[5 empty] | 人工费 | 材料费 | 其中： 设备费 | 施工机具使用费 | 企业管理费 | 利润 | 规费 | 税金
781 | 030413001035 | 铁构件 (1)材质:型钢 (2)名称:明管支架 | kg | 18.744 | 8.94 | 4.66 |  | 0.73 | 0.98 | 0.92 |  | 1.46 | 17.68
781.1 | 30407005 | 铁构件制作与安装(一般铁构件制作) | t | 0.019 | 4944.35 | 4260.04 |  | 378.79 | 651.66 | 614.09 |  | 976.4 | 11825.33
781.2 | 30407006 | 铁构件制作与安装(一般铁构件安装) | t | 0.019 | 3594.71 | 190.32 |  | 342.97 | 280.7 | 264.52 |  | 420.59 | 5093.81
781.3 | BG-402 | 电气设备超高增加费 建筑层数≦18层 檐高≦60m | 元 | 8.112 | 0.65 | 0.35 |  |  | 0.07 | 0.06 |  | 0.1 | 1.23
782 | 030502005027 | 双绞线缆 (1)规格:UTP6 (2)名称:双绞线缆 (3)敷设方式:管内穿放 (4)线缆对数:4对 | m | 906.12 | 1.56 | 2.93 |  | 0.03 | 0.31 | 0.28 |  | 0.46 | 5.56
782.1 | 30502021T | 双绞线缆(管内穿放 UTP6) 高于超五类非屏蔽 | m | 906.12 | 1.51 | 2.9 |  | 0.03 | 0.3 | 0.28 |  | 0.45 | 5.47
782.2 | BG-502 | 建筑智能化超高增加费 建筑层数≦18层 檐高≦60m | 元 | 68.57 | 0.65 | 0.35 |  |  | 0.07 | 0.06 |  | 0.1 | 1.23
783 | 030502005028 | 双绞线缆 (1)规格:UTP6 (2)名称:双绞线缆 (3)敷设方式:线槽内布放 (4)线缆对数:4对 | m | 90.8 | 1.45 | 2.92 |  | 0.03 | 0.29 | 0.28 |  | 0.45 | 5.43
783.1 | 30502022T | 双绞线缆(线槽内布放 UTP6) 高于超五类非屏蔽 | m | 90.8 | 1.4 | 2.9 |  | 0.03 | 0.29 | 0.28 |  | 0.44 | 5.34
783.2 | BG-502 | 建筑智能化超高增加费 建筑层数≦18层 檐高≦60m | 元 | 6.347 | 0.65 | 0.35 |  |  | 0.07 | 0.06 |  | 0.1 | 1.23
784 | 030411004058 | 配线 (1)材质:铜芯 (2)规格:2×1.0 (3)名称:电气配线 (4)型号:RVV (5)配线形式:楼宇对讲线路 | m | 65.37 | 0.79 | 2.52 |  |  | 0.22 | 0.21 |  | 0.33 | 4.09
784.1 | 30413039 | 穿多芯软导线 RVV2×1.0 | m | 65.37 | 0.77 | 2.51 |  |  | 0.22 | 0.21 |  | 0.33 | 4.04
分部分项工程量清单综合单价分析表
工程名称：泉州台商投资区后港安置小区室外附属配套工程 | [11 empty] | 第213页 共249页
序号 | 项目编码 | 项目名称及特征描述 | 单位 | 工程量 | 综合单价组成(元) | [7 empty] | 综合单价 (元)
[5 empty] | 人工费 | 材料费 | 其中： 设备费 | 施工机具使用费 | 企业管理费 | 利润 | 规费 | 税金
784.2 | BG-402 | 电气设备超高增加费 建筑层数≦18层 檐高≦60m | 元 | 2.506 | 0.65 | 0.35 |  |  | 0.07 | 0.06 |  | 0.1 | 1.23
785 | 030411004059 | 配线 (1)材质:铜芯 (2)规格:2×1.0 (3)名称:线槽配线 (4)型号:RVV (5)配线形式:楼宇对讲线路 | m | 90.8 | 0.74 | 2.29 |  |  | 0.2 | 0.19 |  | 0.31 | 3.74
785.1 | 30413104 | 线槽配线RVV2×1.0 | m | 90.8 | 0.72 | 2.28 |  |  | 0.2 | 0.19 |  | 0.31 | 3.7
785.2 | BG-402 | 电气设备超高增加费 建筑层数≦18层 檐高≦60m | 元 | 3.29 | 0.65 | 0.35 |  |  | 0.07 | 0.06 |  | 0.1 | 1.23
786 | 030411004060 | 配线 (1)规格:RVV4×1.0 (2)名称:电气配线 (3)配线形式:管内 | m
786.1 | 30413044 | 穿多芯软导线RVV4×1.0 | m |  | 0.86 | 4.77 |  |  | 0.38 | 0.36 |  | 0.57 | 6.94
786.2 | BG-402 | 电气设备超高增加费 建筑层数≦18层 檐高≦60m | 元 |  | 0.65 | 0.35 |  |  | 0.07 | 0.06 |  | 0.1 | 1.23
787 | 030411004061 | 配线 (1)材质:铜芯 (2)规格:4×1.0 (3)名称:电气配线 (4)型号:RVV (5)配线形式:楼宇对讲线路 | m | 22.67 | 0.89 | 4.79 |  |  | 0.38 | 0.36 |  | 0.57 | 6.99
787.1 | 30413044 | 穿多芯软导线RVV4×1.0 | m | 22.67 | 0.86 | 4.77 |  |  | 0.38 | 0.36 |  | 0.57 | 6.94
787.2 | BG-402 | 电气设备超高增加费 建筑层数≦18层 檐高≦60m | 元 | 0.976 | 0.65 | 0.35 |  |  | 0.07 | 0.06 |  | 0.1 | 1.23
788 | 030411006023 | 接线盒 (1)材质:塑料 (2)名称:接线盒（开关、插座） (3)安装形式:暗装 | 个
788.1 | 30413197 | 接线盒安装(接线盒 暗装 难燃聚氯乙烯暗装 | 个 |  | 3.5 | 5.24 |  |  | 0.59 | 0.56 |  | 0.89 | 10.78
分部分项工程量清单综合单价分析表
工程名称：泉州台商投资区后港安置小区室外附属配套工程 | [11 empty] | 第214页 共249页
序号 | 项目编码 | 项目名称及特征描述 | 单位 | 工程量 | 综合单价组成(元) | [7 empty] | 综合单价 (元)
[5 empty] | 人工费 | 材料费 | 其中： 设备费 | 施工机具使用费 | 企业管理费 | 利润 | 规费 | 税金
开关盒)
788.2 | BG-402 | 电气设备超高增加费 建筑层数≦18层 檐高≦60m | 元 |  | 0.65 | 0.35 |  |  | 0.07 | 0.06 |  | 0.1 | 1.23
789 | 030507005042 | 出入口目标识别设备 (1)名称:电源28V\3A | 台 | 2 | 21.86 | 56.21 |  |  | 5.31 | 5 |  | 7.96 | 96.34
789.1 | 30507120T | 电源28V\3A | 台 | 2 | 21.17 | 55.84 |  |  | 5.24 | 4.94 |  | 7.85 | 95.04
789.2 | BG-502 | 建筑智能化超高增加费 建筑层数≦18层 檐高≦60m | 元 | 2.117 | 0.65 | 0.35 |  |  | 0.07 | 0.06 |  | 0.1 | 1.23
790 | 030507005043 | 出入口目标识别设备 (1)名称:电源28V\5A | 台 | 6 | 21.86 | 71.21 |  |  | 6.33 | 5.96 |  | 9.49 | 114.85
790.1 | 30507120T | 电源28V\5A | 台 | 6 | 21.17 | 70.84 |  |  | 6.26 | 5.9 |  | 9.38 | 113.55
790.2 | BG-502 | 建筑智能化超高增加费 建筑层数≦18层 檐高≦60m | 元 | 6.352 | 0.65 | 0.35 |  |  | 0.07 | 0.06 |  | 0.1 | 1.23
791 | 030507005044 | 出入口目标识别设备 (1)名称:出门按钮 | 台 | 3 | 10.93 | 15.19 |  |  | 1.78 | 1.67 |  | 2.66 | 32.23
791.1 | 30507068T | 出门按钮 | 台 | 3 | 10.59 | 15 |  |  | 1.74 | 1.64 |  | 2.61 | 31.58
791.2 | BG-502 | 建筑智能化超高增加费 建筑层数≦18层 檐高≦60m | 元 | 1.588 | 0.65 | 0.35 |  |  | 0.07 | 0.06 |  | 0.1 | 1.23
792 | 030507005045 | 出入口目标识别设备 (1)名称:双门磁力锁 | 台 | 3 | 38.25 | 231.23 |  | 0.18 | 18.34 | 17.27 |  | 27.48 | 332.75
792.1 | 30507079T | 双门磁力锁 | 台 | 3 | 37.05 | 230.58 |  | 0.18 | 18.21 | 17.16 |  | 27.29 | 330.47
792.2 | BG-502 | 建筑智能化超高增加费 建筑层数≦18层 檐高≦60m | 元 | 5.558 | 0.65 | 0.35 |  |  | 0.07 | 0.06 |  | 0.1 | 1.23
793 | 030507005046 | 出入口目标识别设备 (1)名称:彩色4.3寸对讲户内分机 | 台 | 72 | 109.31 | 189.36 | 185 | 0.54 | 7.78 | 7.3 |  | 28.28 | 342.57
793.1 | 30508004T | 彩色4.3寸对讲户内分机 | 台 | 72 | 105.87 | 187.51 | 185 | 0.54 | 7.41 | 6.98 |  | 27.75 | 336.06
793.2 | BG-502 | 建筑智能化超高增加费 建筑层数≦18层 檐高≦60m | 元 | 381.133 | 0.65 | 0.35 |  |  | 0.07 | 0.06 |  | 0.1 | 1.23
794 | 030507005047 | 出入口目标识别设备 (1)名称:彩色单元对讲门口机 | 台 | 3 | 163.97 | 909.87 | 905 | 0.34 | 11.52 | 10.81 |  | 98.67 | 1195.18
分部分项工程量清单综合单价分析表
工程名称：泉州台商投资区后港安置小区室外附属配套工程 | [11 empty] | 第215页 共249页
序号 | 项目编码 | 项目名称及特征描述 | 单位 | 工程量 | 综合单价组成(元) | [7 empty] | 综合单价 (元)
[5 empty] | 人工费 | 材料费 | 其中： 设备费 | 施工机具使用费 | 企业管理费 | 利润 | 规费 | 税金
794.1 | 30508005T | 彩色单元对讲门口机 | 台 | 3 | 158.81 | 907.09 | 905 | 0.34 | 10.96 | 10.33 |  | 97.88 | 1185.41
794.2 | BG-502 | 建筑智能化超高增加费 建筑层数≦18层 檐高≦60m | 元 | 23.821 | 0.65 | 0.35 |  |  | 0.07 | 0.06 |  | 0.1 | 1.23
795 | 030507012008 | 视频传输设备 (1)名称:4口层间解码器 | 台 | 24 | 43.73 | 284.76 | 280 | 2.65 | 3.48 | 3.27 |  | 30.4 | 368.28
795.1 | 30507127T | 4口层间解码器 | 台 | 24 | 42.35 | 284.02 | 280 | 2.65 | 3.33 | 3.14 |  | 30.19 | 365.68
795.2 | BG-502 | 建筑智能化超高增加费 建筑层数≦18层 檐高≦60m | 元 | 50.818 | 0.65 | 0.35 |  |  | 0.07 | 0.06 |  | 0.1 | 1.23
796 | 030411005015 | 接线箱 (1)规格:200*150*100mm (2)名称:楼层设备箱 (3)下沿距地1.5米壁挂安装 | 个 | 24 | 80.57 | 151.37 |  |  | 15.78 | 14.84 |  | 23.62 | 286.18
796.1 | 30413188 | 楼层设备箱 | 个 | 24 | 78.03 | 150 |  |  | 15.51 | 14.61 |  | 23.23 | 281.38
796.2 | BG-402 | 电气设备超高增加费 建筑层数≦18层 檐高≦60m | 元 | 93.632 | 0.65 | 0.35 |  |  | 0.07 | 0.06 |  | 0.1 | 1.23
797 | 030507006013 | 出入口控制设备 (1)名称:主机控制器 | 台 | 2 | 109.31 | 856.36 | 836 | 6.03 | 9.24 | 8.68 |  | 89.06 | 1078.68
797.1 | 30507075T | 主机控制器 | 台 | 2 | 105.87 | 854.51 | 836 | 6.03 | 8.87 | 8.36 |  | 88.53 | 1072.17
797.2 | BG-502 | 建筑智能化超高增加费 建筑层数≦18层 檐高≦60m | 元 | 10.587 | 0.65 | 0.35 |  |  | 0.07 | 0.06 |  | 0.1 | 1.23
798 | 030507006014 | 出入口控制设备 (1)名称:分励脱扣器 | 台 | 2 | 12.35 | 15.36 |  |  | 1.88 | 1.78 |  | 2.82 | 34.2
798.1 | 30415028 | 分励脱扣器 | 个 | 2 | 11.96 | 15.15 |  |  | 1.84 | 1.74 |  | 2.76 | 33.45
798.2 | BG-402 | 电气设备超高增加费 建筑层数≦18层 檐高≦60m | 元 | 1.196 | 0.65 | 0.35 |  |  | 0.07 | 0.06 |  | 0.1 | 1.23
799 | 030502019014 | 双绞线缆测试 (1)测试类别:双绞线缆 (2)测试内容:测试(4对) | 链路 | 72 | 5.46 | 0.17 |  | 4.91 | 0.72 | 0.68 |  | 1.08 | 13.02
799.1 | 30502078 | 测试(4对双绞线缆) | 链路 | 72 | 5.29 | 0.08 |  | 4.91 | 0.7 | 0.66 |  | 1.05 | 12.69
799.2 | BG-502 | 建筑智能化超高增加费 建筑层数≦18层 檐 | 元 | 19.057 | 0.65 | 0.35 |  |  | 0.07 | 0.06 |  | 0.1 | 1.23
分部分项工程量清单综合单价分析表
工程名称：泉州台商投资区后港安置小区室外附属配套工程 | [11 empty] | 第216页 共249页
序号 | 项目编码 | 项目名称及特征描述 | 单位 | 工程量 | 综合单价组成(元) | [7 empty] | 综合单价 (元)
[5 empty] | 人工费 | 材料费 | 其中： 设备费 | 施工机具使用费 | 企业管理费 | 利润 | 规费 | 税金
高≦60m
电梯五方通话 | [13 empty] | 分项工程(17安装)
800 | 030411001046 | 配管 (1)材质:PVC (2)规格:PVC20 (3)名称:电气配管 (4)配置形式:砖、混凝土结构明配 | m | 11.47 | 7.88 | 2.82 |  |  | 0.73 | 0.68 |  | 1.09 | 13.2
800.1 | 30412179 | 砖、混凝土结构明配PVC20 | m | 11.47 | 7.63 | 2.69 |  |  | 0.7 | 0.66 |  | 1.05 | 12.73
800.2 | BG-402 | 电气设备超高增加费 建筑层数≦18层 檐高≦60m | 元 | 4.373 | 0.65 | 0.35 |  |  | 0.07 | 0.06 |  | 0.1 | 1.23
801 | 030411001047 | 配管 (1)材质:焊接钢管 (2)规格:SC20 (3)名称:钢管 (4)配置形式:砖、混凝土结构明配 | m | 16.8 | 9.3 | 8.69 |  | 0.21 | 1.24 | 1.17 |  | 1.86 | 22.46
801.1 | 30412024 | 钢管敷设(砖、混凝土结构明配 公称直径≤20mm) | m | 16.8 | 9.01 | 8.53 |  | 0.21 | 1.21 | 1.14 |  | 1.81 | 21.91
801.2 | BG-402 | 电气设备超高增加费 建筑层数≦18层 檐高≦60m | 元 | 7.57 | 0.65 | 0.35 |  |  | 0.07 | 0.06 |  | 0.1 | 1.23
802 | 030413001036 | 铁构件 (1)材质:型钢 (2)名称:明管支架 | kg | 3.505 | 10.06 | 5.25 |  | 0.82 | 1.1 | 1.03 |  | 1.64 | 19.91
802.1 | 30407005 | 铁构件制作与安装(一般铁构件制作) | t | 0.004 | 4944.35 | 4260.04 |  | 378.79 | 651.66 | 614.09 |  | 976.4 | 11825.33
802.2 | 30407006 | 铁构件制作与安装(一般铁构件安装) | t | 0.004 | 3594.71 | 190.32 |  | 342.97 | 280.7 | 264.52 |  | 420.59 | 5093.81
802.3 | BG-402 | 电气设备超高增加费 建筑层数≦18层 檐高≦60m | 元 | 1.708 | 0.65 | 0.35 |  |  | 0.07 | 0.06 |  | 0.1 | 1.23
803 | 030411004062 | 配线 (1)材质:铜芯 (2)规格:6×1.0 (3)名称:管内穿线 (4)型号:RVV (5)配线形式:五方通话配线 | m | 28.27 | 1.18 | 7.05 |  |  | 0.56 | 0.52 |  | 0.84 | 10.15
分部分项工程量清单综合单价分析表
工程名称：泉州台商投资区后港安置小区室外附属配套工程 | [11 empty] | 第217页 共249页
序号 | 项目编码 | 项目名称及特征描述 | 单位 | 工程量 | 综合单价组成(元) | [7 empty] | 综合单价 (元)
[5 empty] | 人工费 | 材料费 | 其中： 设备费 | 施工机具使用费 | 企业管理费 | 利润 | 规费 | 税金
803.1 | 30413049 | 穿多芯软导线RVV6×1.0 | m | 28.27 | 1.14 | 7.03 |  |  | 0.56 | 0.52 |  | 0.83 | 10.08
803.2 | BG-402 | 电气设备超高增加费 建筑层数≦18层 檐高≦60m | 元 | 1.618 | 0.65 | 0.35 |  |  | 0.07 | 0.06 |  | 0.1 | 1.23
804 | 030411004063 | 配线 (1)材质:铜芯 (2)规格:6×1.0 (3)名称:线槽配线 (4)型号:RVV (5)配线形式:五方通话配线 | m | 1143.52 | 1.17 | 6.43 |  |  | 0.51 | 0.48 |  | 0.78 | 9.37
804.1 | 30413111 | 线槽配线RVV6×1.0 | m | 1143.52 | 1.13 | 6.41 |  |  | 0.51 | 0.48 |  | 0.77 | 9.3
804.2 | BG-402 | 电气设备超高增加费 建筑层数≦18层 檐高≦60m | 元 | 64.856 | 0.65 | 0.35 |  |  | 0.07 | 0.06 |  | 0.1 | 1.23
805 | 030411006024 | 接线盒 (1)名称:86接线盒JX | 个 | 2 | 3.61 | 2.54 |  |  | 0.42 | 0.39 |  | 0.63 | 7.61
805.1 | 30413192 | 86接线盒JX | 个 | 2 | 3.5 | 2.48 |  |  | 0.41 | 0.38 |  | 0.61 | 7.38
805.2 | BG-402 | 电气设备超高增加费 建筑层数≦18层 檐高≦60m | 元 | 0.35 | 0.65 | 0.35 |  |  | 0.07 | 0.06 |  | 0.1 | 1.23
三网系统 | [13 empty] | 分项工程(17安装)
806 | 030411003017 | 桥架 (1)规格:CT200*100(加设隔板) (2)名称:桥架 | m | 93.8 | 19.67 | 80.63 |  | 1.01 | 6.89 | 6.49 |  | 10.32 | 125
806.1 | 30409065T | 钢制桥架安装CT200*100(加设隔板) | m | 93.8 | 19.05 | 80.3 |  | 1.01 | 6.82 | 6.43 |  | 10.22 | 123.83
806.2 | BG-402 | 电气设备超高增加费 建筑层数≦18层 檐高≦60m | 元 | 89.356 | 0.65 | 0.35 |  |  | 0.07 | 0.06 |  | 0.1 | 1.23
807 | 030413001037 | 铁构件 (1)名称:电缆桥架支撑架制作、安装 | kg | 67.63 | 7.3 | 4.53 |  | 0.65 | 0.85 | 0.8 |  | 1.27 | 15.4
807.1 | 30407003 | 电缆桥架支撑架制作 | t | 0.068 | 4447.82 | 4170.86 |  | 340.89 | 609.25 | 574.13 |  | 912.87 | 11055.82
807.2 | 30407004 | 电缆桥架支撑架安装 | t | 0.068 | 2588.21 | 206.81 |  | 308.68 | 211.05 | 198.89 |  | 316.23 | 3829.87
807.3 | BG-402 | 电气设备超高增加费 建筑层数≦18层 檐高≦60m | 元 | 23.923 | 0.65 | 0.35 |  |  | 0.07 | 0.06 |  | 0.1 | 1.23
分部分项工程量清单综合单价分析表
工程名称：泉州台商投资区后港安置小区室外附属配套工程 | [11 empty] | 第218页 共249页
序号 | 项目编码 | 项目名称及特征描述 | 单位 | 工程量 | 综合单价组成(元) | [7 empty] | 综合单价 (元)
[5 empty] | 人工费 | 材料费 | 其中： 设备费 | 施工机具使用费 | 企业管理费 | 利润 | 规费 | 税金
808 | 030411005016 | 接线箱 (1)名称:住户多媒体配线箱（空箱） | 个
808.1 | 30413189 | 住户多媒体配线箱（空箱） | 个 |  | 94.86 | 80.81 |  |  | 11.95 | 11.26 |  | 17.9 | 216.78
808.2 | BG-402 | 电气设备超高增加费 建筑层数≦18层 檐高≦60m | 元 |  | 0.65 | 0.35 |  |  | 0.07 | 0.06 |  | 0.1 | 1.23
809 | 030411005017 | 接线箱 (1)名称:住户多媒体配线箱（空箱） | 个
809.1 | 30413188 | 住户多媒体配线箱（空箱） | 个 |  | 78.03 | 80 |  |  | 10.75 | 10.13 |  | 16.1 | 195.01
809.2 | BG-402 | 电气设备超高增加费 建筑层数≦18层 檐高≦60m | 元 |  | 0.65 | 0.35 |  |  | 0.07 | 0.06 |  | 0.1 | 1.23
8#楼 | [13 empty] | 单位工程(17安装)
视频监控系统 | [13 empty] | 分项工程(17安装)
810 | 030411003018 | 桥架 (1)规格:CT-100×50(加设隔板) (2)名称:桥架 | m | 46.9 | 11.81 | 39.93 |  | 0.55 | 3.56 | 3.34 |  | 5.33 | 64.52
810.1 | 30409064 | 钢制桥架安装CT-100×50(加设隔板) | m | 46.9 | 11.44 | 39.73 |  | 0.55 | 3.52 | 3.31 |  | 5.27 | 63.82
810.2 | BG-402 | 电气设备超高增加费 建筑层数≦18层 檐高≦60m | 元 | 26.822 | 0.65 | 0.35 |  |  | 0.07 | 0.06 |  | 0.1 | 1.23
811 | 030408008009 | 防火堵洞 (1)名称:防火堵料(墙板) | 处 | 15 | 6.69 | 4.08 |  | 0.01 | 0.73 | 0.69 |  | 1.1 | 13.3
811.1 | 31104488 | 防火堵料(墙板) | m3 | 0.055 | 1824.14 | 1114.02 |  | 2.41 | 199.96 | 188.43 |  | 299.61 | 3628.57
812 | 030413001038 | 铁构件 (1)名称:电缆桥架支撑架制作、安装 | kg | 20.542 | 7.43 | 4.6 |  | 0.66 | 0.86 | 0.81 |  | 1.29 | 15.66
812.1 | 30407003 | 电缆桥架支撑架制作 | t | 0.021 | 4447.82 | 4170.86 |  | 340.89 | 609.25 | 574.13 |  | 912.87 | 11055.82
812.2 | 30407004 | 电缆桥架支撑架安装 | t | 0.021 | 2588.21 | 206.81 |  | 308.68 | 211.05 | 198.89 |  | 316.23 | 3829.87
812.3 | BG-402 | 电气设备超高增加费 建筑层数≦18层 檐高≦60m | 元 | 7.388 | 0.65 | 0.35 |  |  | 0.07 | 0.06 |  | 0.1 | 1.23
813 | 030411001048 | 配管 (1)材质:PVC (2)规格:PVC20 | m | 65.62 | 7.88 | 2.82 |  |  | 0.73 | 0.68 |  | 1.09 | 13.2
分部分项工程量清单综合单价分析表
工程名称：泉州台商投资区后港安置小区室外附属配套工程 | [11 empty] | 第219页 共249页
序号 | 项目编码 | 项目名称及特征描述 | 单位 | 工程量 | 综合单价组成(元) | [7 empty] | 综合单价 (元)
[5 empty] | 人工费 | 材料费 | 其中： 设备费 | 施工机具使用费 | 企业管理费 | 利润 | 规费 | 税金
(3)名称:电气配管 (4)配置形式:砖、混凝土结构明配
813.1 | 30412179 | 砖、混凝土结构明配PVC20 | m | 65.62 | 7.63 | 2.69 |  |  | 0.7 | 0.66 |  | 1.05 | 12.73
813.2 | BG-402 | 电气设备超高增加费 建筑层数≦18层 檐高≦60m | 元 | 25.018 | 0.65 | 0.35 |  |  | 0.07 | 0.06 |  | 0.1 | 1.23
814 | 030411001049 | 配管 (1)材质:焊接钢管 (2)规格:SC20 (3)名称:钢管 (4)配置形式:砖、混凝土结构明配 | m | 8.4 | 9.3 | 8.69 |  | 0.21 | 1.24 | 1.17 |  | 1.86 | 22.46
814.1 | 30412024 | 钢管敷设(砖、混凝土结构明配 公称直径≤20mm) | m | 8.4 | 9.01 | 8.53 |  | 0.21 | 1.21 | 1.14 |  | 1.81 | 21.91
814.2 | BG-402 | 电气设备超高增加费 建筑层数≦18层 檐高≦60m | 元 | 3.785 | 0.65 | 0.35 |  |  | 0.07 | 0.06 |  | 0.1 | 1.23
815 | 030413001039 | 铁构件 (1)材质:型钢 (2)名称:明管支架 | kg | 9.178 | 8.65 | 4.51 |  | 0.71 | 0.94 | 0.89 |  | 1.41 | 17.11
815.1 | 30407005 | 铁构件制作与安装(一般铁构件制作) | t | 0.009 | 4944.35 | 4260.04 |  | 378.79 | 651.66 | 614.09 |  | 976.4 | 11825.33
815.2 | 30407006 | 铁构件制作与安装(一般铁构件安装) | t | 0.009 | 3594.71 | 190.32 |  | 342.97 | 280.7 | 264.52 |  | 420.59 | 5093.81
815.3 | BG-402 | 电气设备超高增加费 建筑层数≦18层 檐高≦60m | 元 | 3.843 | 0.65 | 0.35 |  |  | 0.07 | 0.06 |  | 0.1 | 1.23
816 | 030411001050 | 配管 (1)规格:DN20 (2)名称:金属软管 | m | 2.4 | 21.57 | 10.82 |  |  | 2.2 | 2.07 |  | 3.29 | 39.95
816.1 | 30412233 | 金属软管DN20 | m | 2.4 | 20.89 | 10.45 |  |  | 2.13 | 2.01 |  | 3.19 | 38.67
816.2 | BG-402 | 电气设备超高增加费 建筑层数≦18层 檐高≦60m | 元 | 2.507 | 0.65 | 0.35 |  |  | 0.07 | 0.06 |  | 0.1 | 1.23
817 | 030502005029 | 双绞线缆 (1)规格:UTP6 (2)名称:双绞线缆 (3)敷设方式:管内穿放 (4)线缆对数:4对 | m | 41.21 | 1.56 | 2.93 |  | 0.03 | 0.31 | 0.28 |  | 0.46 | 5.56
分部分项工程量清单综合单价分析表
工程名称：泉州台商投资区后港安置小区室外附属配套工程 | [11 empty] | 第220页 共249页
序号 | 项目编码 | 项目名称及特征描述 | 单位 | 工程量 | 综合单价组成(元) | [7 empty] | 综合单价 (元)
[5 empty] | 人工费 | 材料费 | 其中： 设备费 | 施工机具使用费 | 企业管理费 | 利润 | 规费 | 税金
817.1 | 30502021T | 双绞线缆(管内穿放 ≤4对)UTP6 高于超五类非屏蔽 | m | 41.21 | 1.51 | 2.9 |  | 0.03 | 0.3 | 0.28 |  | 0.45 | 5.47
817.2 | BG-502 | 建筑智能化超高增加费 建筑层数≦18层 檐高≦60m | 元 | 3.119 | 0.65 | 0.35 |  |  | 0.07 | 0.06 |  | 0.1 | 1.23
818 | 030502005030 | 双绞线缆 (1)规格:UTP6 (2)名称:双绞线缆 (3)敷设方式:线槽内布放 (4)线缆对数:4对 | m | 90.8 | 1.45 | 2.92 |  | 0.03 | 0.29 | 0.28 |  | 0.45 | 5.43
818.1 | 30502022T | 双绞线缆(线槽内布放 ≤4对)UTP6 高于超五类非屏蔽 | m | 90.8 | 1.4 | 2.9 |  | 0.03 | 0.29 | 0.28 |  | 0.44 | 5.34
818.2 | BG-502 | 建筑智能化超高增加费 建筑层数≦18层 檐高≦60m | 元 | 6.347 | 0.65 | 0.35 |  |  | 0.07 | 0.06 |  | 0.1 | 1.23
819 | 030411004064 | 配线 (1)材质:铜芯 (2)规格:4mm2 (3)名称:线槽配线 (4)型号:WDZA-BYJ (5)配线形式:监控线路 | m | 741.14 | 0.89 | 4.04 |  |  | 0.33 | 0.31 |  | 0.5 | 6.07
819.1 | 30413096 | 线槽配线WDZA-BYJ-4 | m | 741.14 | 0.86 | 4.02 |  |  | 0.33 | 0.31 |  | 0.5 | 6.02
819.2 | BG-402 | 电气设备超高增加费 建筑层数≦18层 檐高≦60m | 元 | 31.915 | 0.65 | 0.35 |  |  | 0.07 | 0.06 |  | 0.1 | 1.23
820 | 030411004065 | 配线 (1)材质:铜芯 (2)规格:2×1.0 (3)名称:电气配线 (4)型号:RVV (5)配线形式:监控线路 | m | 41.21 | 0.79 | 2.52 |  |  | 0.22 | 0.21 |  | 0.33 | 4.09
820.1 | 30413039 | 穿多芯软导线RVV2×1.0 | m | 41.21 | 0.77 | 2.51 |  |  | 0.22 | 0.21 |  | 0.33 | 4.04
820.2 | BG-402 | 电气设备超高增加费 建筑层数≦18层 檐高≦60m | 元 | 1.58 | 0.65 | 0.35 |  |  | 0.07 | 0.06 |  | 0.1 | 1.23
821 | 030411004066 | 配线 | m | 90.8 | 0.74 | 2.29 |  |  | 0.2 | 0.19 |  | 0.31 | 3.74
分部分项工程量清单综合单价分析表
工程名称：泉州台商投资区后港安置小区室外附属配套工程 | [11 empty] | 第221页 共249页
序号 | 项目编码 | 项目名称及特征描述 | 单位 | 工程量 | 综合单价组成(元) | [7 empty] | 综合单价 (元)
[5 empty] | 人工费 | 材料费 | 其中： 设备费 | 施工机具使用费 | 企业管理费 | 利润 | 规费 | 税金
(1)材质:铜芯 (2)规格:2×1.0 (3)名称:线槽配线 (4)型号:RVV (5)配线形式:监控线路
821.1 | 30413104 | 线槽配线 RVV2*1.0 | m单线 | 90.8 | 0.72 | 2.28 |  |  | 0.2 | 0.19 |  | 0.31 | 3.7
821.2 | BG-402 | 电气设备超高增加费 建筑层数≦18层 檐高≦60m | 元 | 3.29 | 0.65 | 0.35 |  |  | 0.07 | 0.06 |  | 0.1 | 1.23
822 | 030502007008 | 光缆 (1)规格:6芯 (2)名称:单模光纤 (3)敷设方式:线槽内布放 | m | 247.05 | 2.52 | 2.24 |  | 0.02 | 0.33 | 0.31 |  | 0.49 | 5.91
822.1 | 30502028 | (线槽内布放 6芯单模光纤) | m | 247.05 | 2.44 | 2.2 |  | 0.02 | 0.32 | 0.3 |  | 0.48 | 5.76
822.2 | BG-502 | 建筑智能化超高增加费 建筑层数≦18层 檐高≦60m | 元 | 30.099 | 0.65 | 0.35 |  |  | 0.07 | 0.06 |  | 0.1 | 1.23
823 | 030411006025 | 接线盒 (1)材质:塑料 (2)名称:接线盒（开关、插座） (3)安装形式:暗装 | 个
823.1 | 30413197 | 接线盒安装(接线盒 暗装 难燃聚氯乙烯暗装开关盒) | 个 |  | 3.5 | 5.24 |  |  | 0.59 | 0.56 |  | 0.89 | 10.78
823.2 | BG-402 | 电气设备超高增加费 建筑层数≦18层 檐高≦60m | 元 |  | 0.65 | 0.35 |  |  | 0.07 | 0.06 |  | 0.1 | 1.23
824 | 030502009015 | 跳线 (1)名称:单模光纤跳线 | 条 | 1 | 10.93 | 16.56 |  |  | 1.87 | 1.76 |  | 2.8 | 33.92
824.1 | 30502038 | 单模光纤跳线 | 条 | 1 | 10.59 | 16.37 |  |  | 1.83 | 1.73 |  | 2.75 | 33.27
824.2 | BG-502 | 建筑智能化超高增加费 建筑层数≦18层 檐高≦60m | 元 | 0.529 | 0.65 | 0.35 |  |  | 0.07 | 0.06 |  | 0.1 | 1.23
825 | 030502009016 | 跳线 (1)名称:尾纤 | 条
825.1 | 30502038 | 尾纤 | 条 |  | 10.59 | 8.37 |  |  | 1.29 | 1.22 |  | 1.93 | 23.4
分部分项工程量清单综合单价分析表
工程名称：泉州台商投资区后港安置小区室外附属配套工程 | [11 empty] | 第222页 共249页
序号 | 项目编码 | 项目名称及特征描述 | 单位 | 工程量 | 综合单价组成(元) | [7 empty] | 综合单价 (元)
[5 empty] | 人工费 | 材料费 | 其中： 设备费 | 施工机具使用费 | 企业管理费 | 利润 | 规费 | 税金
825.2 | BG-502 | 建筑智能化超高增加费 建筑层数≦18层 檐高≦60m | 元 |  | 0.65 | 0.35 |  |  | 0.07 | 0.06 |  | 0.1 | 1.23
826 | 030507008047 | 监控摄像设备 (1)名称:网络半球摄像机 (2)安装方式: 吸顶安装 | 台 | 2 | 91.82 | 305.66 | 300 | 0.79 | 6.69 | 6.28 |  | 37 | 448.24
826.1 | 30507088T | 网络半球摄像机 | 台 | 2 | 88.93 | 304.1 | 300 | 0.79 | 6.38 | 6.01 |  | 36.56 | 442.77
826.2 | BG-502 | 建筑智能化超高增加费 建筑层数≦18层 檐高≦60m | 元 | 8.893 | 0.65 | 0.35 |  |  | 0.07 | 0.06 |  | 0.1 | 1.23
827 | 030507008048 | 监控摄像设备 (1)名称:电梯彩色摄像机 (2)安装方式:轿厢内吸顶安装 | 台 | 2 | 91.82 | 545.66 | 540 | 0.79 | 6.69 | 6.28 |  | 58.6 | 709.84
827.1 | 30507088T | 电梯彩色摄像机 | 台 | 2 | 88.93 | 544.1 | 540 | 0.79 | 6.38 | 6.01 |  | 58.16 | 704.37
827.2 | BG-502 | 建筑智能化超高增加费 建筑层数≦18层 檐高≦60m | 元 | 8.893 | 0.65 | 0.35 |  |  | 0.07 | 0.06 |  | 0.1 | 1.23
828 | 030502001009 | 机柜、机架 (1)材质:钢质 (2)规格:600*600*1200 (3)名称:壁挂机柜 (4)安装方式:下沿距地1.5米壁挂安装 | 台 | 1 | 71.06 | 275.13 | 210 | 0.13 | 9.28 | 8.73 |  | 32.78 | 397.11
828.1 | 30502002 | 壁挂机柜600*600*1200 | 台 | 1 | 68.82 | 273.93 | 210 | 0.13 | 9.04 | 8.52 |  | 32.44 | 392.88
828.2 | BG-502 | 建筑智能化超高增加费 建筑层数≦18层 檐高≦60m | 元 | 3.441 | 0.65 | 0.35 |  |  | 0.07 | 0.06 |  | 0.1 | 1.23
829 | 030501012012 | 交换机 (1)名称:16口网络交换机 | 台 | 1 | 327.93 | 1621.68 | 1599 | 10.24 | 24.57 | 23.06 |  | 180.65 | 2188.13
829.1 | 30501085T | 16口网络交换机 | 台 | 1 | 317.61 | 1616.12 | 1599 | 10.24 | 23.46 | 22.11 |  | 179.06 | 2168.6
829.2 | BG-502 | 建筑智能化超高增加费 建筑层数≦18层 檐高≦60m | 元 | 15.881 | 0.65 | 0.35 |  |  | 0.07 | 0.06 |  | 0.1 | 1.23
830 | 030501010008 | 收发器 (1)名称:千兆光纤收发器 | 台 | 1 | 54.66 | 281.98 | 270 | 57.82 | 8.47 | 7.97 |  | 36.97 | 447.87
830.1 | 30501073T | 千兆光纤收发器 | 台 | 1 | 52.94 | 281.05 | 270 | 57.82 | 8.28 | 7.81 |  | 36.71 | 444.61
830.2 | BG-502 | 建筑智能化超高增加费 建筑层数≦18层 檐 | 元 | 2.647 | 0.65 | 0.35 |  |  | 0.07 | 0.06 |  | 0.1 | 1.23
分部分项工程量清单综合单价分析表
工程名称：泉州台商投资区后港安置小区室外附属配套工程 | [11 empty] | 第223页 共249页
序号 | 项目编码 | 项目名称及特征描述 | 单位 | 工程量 | 综合单价组成(元) | [7 empty] | 综合单价 (元)
[5 empty] | 人工费 | 材料费 | 其中： 设备费 | 施工机具使用费 | 企业管理费 | 利润 | 规费 | 税金
高≦60m
831 | 030502010009 | 配线架 (1)名称:理线架 | 个/块
831.1 | 30502042T | 理线架 高于超五类非屏蔽 | 架 |  | 209.62 | 73.4 |  |  | 19.25 | 18.14 |  | 28.84 | 349.25
831.2 | BG-502 | 建筑智能化超高增加费 建筑层数≦18层 檐高≦60m | 元 |  | 0.65 | 0.35 |  |  | 0.07 | 0.06 |  | 0.1 | 1.23
832 | 030502017008 | 线管理器 (1)名称:理线架 | 个 | 1 | 12.03 | 38.74 |  |  | 3.45 | 3.25 |  | 5.17 | 62.65
832.1 | 30502074T | 理线架 高于超五类非屏蔽 | 个 | 1 | 11.65 | 38.54 |  |  | 3.41 | 3.22 |  | 5.11 | 61.93
832.2 | BG-502 | 建筑智能化超高增加费 建筑层数≦18层 檐高≦60m | 元 | 0.582 | 0.65 | 0.35 |  |  | 0.07 | 0.06 |  | 0.1 | 1.23
833 | 030502013008 | 光纤盒 (1)名称:8口光纤盒 | 个 | 1 | 54.66 | 42.97 |  | 2.3 | 6.81 | 6.39 |  | 10.17 | 123.3
833.1 | 30502068T | 8口光纤盒 | 个 | 1 | 52.94 | 42.04 |  | 2.3 | 6.62 | 6.23 |  | 9.91 | 120.04
833.2 | BG-502 | 建筑智能化超高增加费 建筑层数≦18层 檐高≦60m | 元 | 2.647 | 0.65 | 0.35 |  |  | 0.07 | 0.06 |  | 0.1 | 1.23
834 | 030507008049 | 监控摄像设备 (1)名称:无线网桥 | 台 | 2 | 382.59 | 462.96 | 440 |  | 27.62 | 25.91 |  | 80.88 | 979.97
834.1 | 30606029T | 无线网桥 | 台 |  | 25.41 | 78.39 |  | 2.73 | 7.24 | 6.83 |  | 10.85 | 131.45
834.2 | 30501089 | 无线网桥 | 台 | 2 | 370.55 | 456.48 | 440 |  | 26.32 | 24.8 |  | 79.03 | 957.18
834.3 | BG-502 | 建筑智能化超高增加费 建筑层数≦18层 檐高≦60m | 元 | 37.055 | 0.65 | 0.35 |  |  | 0.07 | 0.06 |  | 0.1 | 1.23
835 | 030507008050 | 监控摄像设备 (1)名称:耦合器 | 台
835.1 | 30503196T | 耦合器 | 台 |  | 84.7 | 16.77 |  | 1.81 | 7.02 | 6.62 |  | 10.52 | 127.44
835.2 | BG-502 | 建筑智能化超高增加费 建筑层数≦18层 檐高≦60m | 元 |  | 0.65 | 0.35 |  |  | 0.07 | 0.06 |  | 0.1 | 1.23
836 | 030507008051 | 监控摄像设备 (1)名称:固定摄像机电源DC12V20A | 台 | 2 | 21.86 | 100.21 |  |  | 8.3 | 7.81 |  | 12.44 | 150.62
分部分项工程量清单综合单价分析表
工程名称：泉州台商投资区后港安置小区室外附属配套工程 | [11 empty] | 第224页 共249页
序号 | 项目编码 | 项目名称及特征描述 | 单位 | 工程量 | 综合单价组成(元) | [7 empty] | 综合单价 (元)
[5 empty] | 人工费 | 材料费 | 其中： 设备费 | 施工机具使用费 | 企业管理费 | 利润 | 规费 | 税金
836.1 | 30507120T | 固定摄像机电源DC12V20A | 台 | 2 | 21.17 | 99.84 |  |  | 8.23 | 7.75 |  | 12.33 | 149.32
836.2 | BG-502 | 建筑智能化超高增加费 建筑层数≦18层 檐高≦60m | 元 | 2.117 | 0.65 | 0.35 |  |  | 0.07 | 0.06 |  | 0.1 | 1.23
837 | 030507008052 | 监控摄像设备 (1)名称:DC12V2A电源 | 台 | 2 | 21.86 | 16.21 |  |  | 2.59 | 2.43 |  | 3.88 | 46.97
837.1 | 30507120T | DC12V2A电源 | 台 | 2 | 21.17 | 15.84 |  |  | 2.52 | 2.37 |  | 3.77 | 45.67
837.2 | BG-502 | 建筑智能化超高增加费 建筑层数≦18层 檐高≦60m | 元 | 2.117 | 0.65 | 0.35 |  |  | 0.07 | 0.06 |  | 0.1 | 1.23
838 | 030502014015 | 光纤连接 (1)方法:熔接法（含耦合器、尾纤） | 芯 | 6 | 32.79 | 20.66 |  | 12.31 | 4.47 | 4.21 |  | 6.7 | 81.13
838.1 | 30502064T | 熔接点 | 芯 | 6 | 31.76 | 20.1 |  | 12.31 | 4.36 | 4.11 |  | 6.54 | 79.18
838.2 | BG-502 | 建筑智能化超高增加费 建筑层数≦18层 檐高≦60m | 元 | 9.528 | 0.65 | 0.35 |  |  | 0.07 | 0.06 |  | 0.1 | 1.23
839 | 030502014016 | 光纤连接 (1)方法:耦合器、尾纤 | 芯 | 2 | 32.79 | 20.66 |  |  | 3.64 | 3.42 |  | 5.44 | 65.96
839.1 | 30502064T | 熔接点 | 芯 | 2 | 31.76 | 20.1 |  |  | 3.53 | 3.32 |  | 5.28 | 63.99
839.2 | BG-502 | 建筑智能化超高增加费 建筑层数≦18层 檐高≦60m | 元 | 3.176 | 0.65 | 0.35 |  |  | 0.07 | 0.06 |  | 0.1 | 1.23
840 | 030404035009 | 插座 (1)名称:8口PDU防雷排插 | 个 | 1 | 6.24 | 123.19 |  |  | 8.8 | 8.29 |  | 13.19 | 159.7
840.1 | 30414299 | 8口PDU防雷排插 | 套 | 1 | 6.04 | 123.08 |  |  | 8.78 | 8.27 |  | 13.16 | 159.33
840.2 | BG-402 | 电气设备超高增加费 建筑层数≦18层 檐高≦60m | 元 | 0.302 | 0.65 | 0.35 |  |  | 0.07 | 0.06 |  | 0.1 | 1.23
841 | 030502020008 | 光纤测试 (1)测试内容:测试(光纤) | 链路 | 1 | 9.11 | 0.23 |  | 8.7 | 1.23 | 1.16 |  | 1.83 | 22.26
841.1 | 30502079 | 测试(光纤) | 链路 | 1 | 8.82 | 0.08 |  | 8.7 | 1.2 | 1.13 |  | 1.79 | 21.72
841.2 | BG-502 | 建筑智能化超高增加费 建筑层数≦18层 檐高≦60m | 元 | 0.441 | 0.65 | 0.35 |  |  | 0.07 | 0.06 |  | 0.1 | 1.23
842 | 030502019015 | 双绞线缆测试 (1)测试类别:双绞线缆 | 链路 | 4 | 5.46 | 0.17 |  | 4.91 | 0.72 | 0.68 |  | 1.08 | 13.03
分部分项工程量清单综合单价分析表
工程名称：泉州台商投资区后港安置小区室外附属配套工程 | [11 empty] | 第225页 共249页
序号 | 项目编码 | 项目名称及特征描述 | 单位 | 工程量 | 综合单价组成(元) | [7 empty] | 综合单价 (元)
[5 empty] | 人工费 | 材料费 | 其中： 设备费 | 施工机具使用费 | 企业管理费 | 利润 | 规费 | 税金
(2)测试内容:测试(4对)
842.1 | 30502078 | 测试(4对双绞线缆) | 链路 | 4 | 5.29 | 0.08 |  | 4.91 | 0.7 | 0.66 |  | 1.05 | 12.69
842.2 | BG-502 | 建筑智能化超高增加费 建筑层数≦18层 檐高≦60m | 元 | 1.059 | 0.65 | 0.35 |  |  | 0.07 | 0.06 |  | 0.1 | 1.23
楼宇对讲系统 | [13 empty] | 分项工程(17安装)
843 | 030411001051 | 配管 (1)材质:PVC (2)规格:PVC20 (3)名称:电气配管 (4)配置形式:砖、混凝土结构明配 | m | 35.59 | 7.88 | 2.82 |  |  | 0.73 | 0.68 |  | 1.09 | 13.2
843.1 | 30412179 | 砖、混凝土结构明配PVC20 | m | 35.59 | 7.63 | 2.69 |  |  | 0.7 | 0.66 |  | 1.05 | 12.73
843.2 | BG-402 | 电气设备超高增加费 建筑层数≦18层 檐高≦60m | 元 | 13.569 | 0.65 | 0.35 |  |  | 0.07 | 0.06 |  | 0.1 | 1.23
844 | 030413001040 | 铁构件 (1)材质:型钢 (2)名称:明管支架 | kg | 4.413 | 8 | 4.17 |  | 0.65 | 0.87 | 0.82 |  | 1.31 | 15.83
844.1 | 30407005 | 铁构件制作与安装(一般铁构件制作) | t | 0.004 | 4944.35 | 4260.04 |  | 378.79 | 651.66 | 614.09 |  | 976.4 | 11825.33
844.2 | 30407006 | 铁构件制作与安装(一般铁构件安装) | t | 0.004 | 3594.71 | 190.32 |  | 342.97 | 280.7 | 264.52 |  | 420.59 | 5093.81
844.3 | BG-402 | 电气设备超高增加费 建筑层数≦18层 檐高≦60m | 元 | 1.773 | 0.65 | 0.35 |  |  | 0.07 | 0.06 |  | 0.1 | 1.23
845 | 030502005031 | 双绞线缆 (1)规格:UTP6 (2)名称:双绞线缆 (3)敷设方式:管内穿放 (4)线缆对数:4对 | m | 697.15 | 1.56 | 2.93 |  | 0.03 | 0.31 | 0.28 |  | 0.46 | 5.56
845.1 | 30502021T | 双绞线缆(管内穿放 UTP6) 高于超五类非屏蔽 | m | 697.15 | 1.51 | 2.9 |  | 0.03 | 0.3 | 0.28 |  | 0.45 | 5.47
845.2 | BG-502 | 建筑智能化超高增加费 建筑层数≦18层 檐高≦60m | 元 | 52.756 | 0.65 | 0.35 |  |  | 0.07 | 0.06 |  | 0.1 | 1.23
846 | 030502005032 | 双绞线缆 (1)规格:UTP6 | m | 45.4 | 1.45 | 2.92 |  | 0.03 | 0.29 | 0.28 |  | 0.45 | 5.43
分部分项工程量清单综合单价分析表
工程名称：泉州台商投资区后港安置小区室外附属配套工程 | [11 empty] | 第226页 共249页
序号 | 项目编码 | 项目名称及特征描述 | 单位 | 工程量 | 综合单价组成(元) | [7 empty] | 综合单价 (元)
[5 empty] | 人工费 | 材料费 | 其中： 设备费 | 施工机具使用费 | 企业管理费 | 利润 | 规费 | 税金
(2)名称:双绞线缆 (3)敷设方式:线槽内布放 (4)线缆对数:4对
846.1 | 30502022T | 双绞线缆(线槽内布放 UTP6) 高于超五类非屏蔽 | m | 45.4 | 1.4 | 2.9 |  | 0.03 | 0.29 | 0.28 |  | 0.44 | 5.34
846.2 | BG-502 | 建筑智能化超高增加费 建筑层数≦18层 檐高≦60m | 元 | 3.173 | 0.65 | 0.35 |  |  | 0.07 | 0.06 |  | 0.1 | 1.23
847 | 030411004067 | 配线 (1)材质:铜芯 (2)规格:2×1.0 (3)名称:电气配线 (4)型号:RVV (5)配线形式:楼宇对讲线路 | m | 14.33 | 0.79 | 2.52 |  |  | 0.22 | 0.21 |  | 0.33 | 4.09
847.1 | 30413039 | 穿多芯软导线 RVV2×1.0 | m | 14.33 | 0.77 | 2.51 |  |  | 0.22 | 0.21 |  | 0.33 | 4.04
847.2 | BG-402 | 电气设备超高增加费 建筑层数≦18层 檐高≦60m | 元 | 0.549 | 0.65 | 0.35 |  |  | 0.07 | 0.06 |  | 0.1 | 1.23
848 | 030411004068 | 配线 (1)材质:铜芯 (2)规格:2×1.0 (3)名称:线槽配线 (4)型号:RVV (5)配线形式:楼宇对讲线路 | m | 45.4 | 0.74 | 2.29 |  |  | 0.2 | 0.19 |  | 0.31 | 3.74
848.1 | 30413104 | 线槽配线RVV2×1.0 | m | 45.4 | 0.72 | 2.28 |  |  | 0.2 | 0.19 |  | 0.31 | 3.7
848.2 | BG-402 | 电气设备超高增加费 建筑层数≦18层 檐高≦60m | 元 | 1.645 | 0.65 | 0.35 |  |  | 0.07 | 0.06 |  | 0.1 | 1.23
849 | 030411004069 | 配线 (1)材质:铜芯 (2)规格:4×1.0 (3)名称:电气配线 (4)型号:RVV (5)配线形式:楼宇对讲线路 | m | 7.63 | 0.89 | 4.79 |  |  | 0.38 | 0.36 |  | 0.57 | 6.99
849.1 | 30413044 | 穿多芯软导线RVV4×1.0 | m | 7.63 | 0.86 | 4.77 |  |  | 0.38 | 0.36 |  | 0.57 | 6.94
分部分项工程量清单综合单价分析表
工程名称：泉州台商投资区后港安置小区室外附属配套工程 | [11 empty] | 第227页 共249页
序号 | 项目编码 | 项目名称及特征描述 | 单位 | 工程量 | 综合单价组成(元) | [7 empty] | 综合单价 (元)
[5 empty] | 人工费 | 材料费 | 其中： 设备费 | 施工机具使用费 | 企业管理费 | 利润 | 规费 | 税金
849.2 | BG-402 | 电气设备超高增加费 建筑层数≦18层 檐高≦60m | 元 | 0.329 | 0.65 | 0.35 |  |  | 0.07 | 0.06 |  | 0.1 | 1.23
850 | 030411006026 | 接线盒 (1)材质:塑料 (2)名称:接线盒（开关、插座） (3)安装形式:暗装 | 个
850.1 | 30413197 | 接线盒安装(接线盒 暗装 难燃聚氯乙烯暗装开关盒) | 个 |  | 3.5 | 5.24 |  |  | 0.59 | 0.56 |  | 0.89 | 10.78
850.2 | BG-402 | 电气设备超高增加费 建筑层数≦18层 檐高≦60m | 元 |  | 0.65 | 0.35 |  |  | 0.07 | 0.06 |  | 0.1 | 1.23
851 | 030507005048 | 出入口目标识别设备 (1)名称:电源28V\3A | 台 | 1 | 21.86 | 56.21 |  |  | 5.31 | 5 |  | 7.96 | 96.34
851.1 | 30507120T | 电源28V\3A | 台 | 1 | 21.17 | 55.84 |  |  | 5.24 | 4.94 |  | 7.85 | 95.04
851.2 | BG-502 | 建筑智能化超高增加费 建筑层数≦18层 檐高≦60m | 元 | 1.059 | 0.65 | 0.35 |  |  | 0.07 | 0.06 |  | 0.1 | 1.23
852 | 030507005049 | 出入口目标识别设备 (1)名称:电源28V\5A | 台 | 3 | 21.86 | 71.21 |  |  | 6.33 | 5.96 |  | 9.49 | 114.85
852.1 | 30507120T | 电源28V\5A | 台 | 3 | 21.17 | 70.84 |  |  | 6.26 | 5.9 |  | 9.38 | 113.55
852.2 | BG-502 | 建筑智能化超高增加费 建筑层数≦18层 檐高≦60m | 元 | 3.176 | 0.65 | 0.35 |  |  | 0.07 | 0.06 |  | 0.1 | 1.23
853 | 030507005050 | 出入口目标识别设备 (1)名称:出门按钮 | 台 | 1 | 10.93 | 15.19 |  |  | 1.78 | 1.67 |  | 2.66 | 32.23
853.1 | 30507068T | 出门按钮 | 台 | 1 | 10.59 | 15 |  |  | 1.74 | 1.64 |  | 2.61 | 31.58
853.2 | BG-502 | 建筑智能化超高增加费 建筑层数≦18层 檐高≦60m | 元 | 0.529 | 0.65 | 0.35 |  |  | 0.07 | 0.06 |  | 0.1 | 1.23
854 | 030507005051 | 出入口目标识别设备 (1)名称:双门磁力锁 | 台 | 1 | 38.25 | 231.23 |  | 0.18 | 18.34 | 17.27 |  | 27.48 | 332.75
854.1 | 30507079T | 双门磁力锁 | 台 | 1 | 37.05 | 230.58 |  | 0.18 | 18.21 | 17.16 |  | 27.29 | 330.47
854.2 | BG-502 | 建筑智能化超高增加费 建筑层数≦18层 檐高≦60m | 元 | 1.853 | 0.65 | 0.35 |  |  | 0.07 | 0.06 |  | 0.1 | 1.23
分部分项工程量清单综合单价分析表
工程名称：泉州台商投资区后港安置小区室外附属配套工程 | [11 empty] | 第228页 共249页
序号 | 项目编码 | 项目名称及特征描述 | 单位 | 工程量 | 综合单价组成(元) | [7 empty] | 综合单价 (元)
[5 empty] | 人工费 | 材料费 | 其中： 设备费 | 施工机具使用费 | 企业管理费 | 利润 | 规费 | 税金
855 | 030507005052 | 出入口目标识别设备 (1)名称:彩色4.3寸对讲户内分机 | 台 | 48 | 109.31 | 189.36 | 185 | 0.54 | 7.78 | 7.3 |  | 28.28 | 342.57
855.1 | 30508004T | 彩色4.3寸对讲户内分机 | 台 | 48 | 105.87 | 187.51 | 185 | 0.54 | 7.41 | 6.98 |  | 27.75 | 336.06
855.2 | BG-502 | 建筑智能化超高增加费 建筑层数≦18层 檐高≦60m | 元 | 254.089 | 0.65 | 0.35 |  |  | 0.07 | 0.06 |  | 0.1 | 1.23
856 | 030507005053 | 出入口目标识别设备 (1)名称:彩色单元对讲门口机 | 台 | 1 | 163.97 | 909.87 | 905 | 0.34 | 11.52 | 10.81 |  | 98.67 | 1195.18
856.1 | 30508005T | 彩色单元对讲门口机 | 台 | 1 | 158.81 | 907.09 | 905 | 0.34 | 10.96 | 10.33 |  | 97.88 | 1185.41
856.2 | BG-502 | 建筑智能化超高增加费 建筑层数≦18层 檐高≦60m | 元 | 7.94 | 0.65 | 0.35 |  |  | 0.07 | 0.06 |  | 0.1 | 1.23
857 | 030507012009 | 视频传输设备 (1)名称:4口层间解码器 | 台 | 12 | 43.73 | 284.76 | 280 | 2.65 | 3.48 | 3.27 |  | 30.4 | 368.28
857.1 | 30507127T | 4口层间解码器 | 台 | 12 | 42.35 | 284.02 | 280 | 2.65 | 3.33 | 3.14 |  | 30.19 | 365.68
857.2 | BG-502 | 建筑智能化超高增加费 建筑层数≦18层 檐高≦60m | 元 | 25.409 | 0.65 | 0.35 |  |  | 0.07 | 0.06 |  | 0.1 | 1.23
858 | 030411005018 | 接线箱 (1)规格:200*150*100mm (2)名称:楼层设备箱 (3)下沿距地1.5米壁挂安装 | 个 | 12 | 80.57 | 151.37 |  |  | 15.78 | 14.84 |  | 23.62 | 286.18
858.1 | 30413188 | 楼层设备箱 | 个 | 12 | 78.03 | 150 |  |  | 15.51 | 14.61 |  | 23.23 | 281.38
858.2 | BG-402 | 电气设备超高增加费 建筑层数≦18层 檐高≦60m | 元 | 46.816 | 0.65 | 0.35 |  |  | 0.07 | 0.06 |  | 0.1 | 1.23
859 | 030507006015 | 出入口控制设备 (1)名称:主机控制器 | 台 | 1 | 109.31 | 856.36 | 836 | 6.03 | 9.24 | 8.68 |  | 89.06 | 1078.68
859.1 | 30507075T | 主机控制器 | 台 | 1 | 105.87 | 854.51 | 836 | 6.03 | 8.87 | 8.36 |  | 88.53 | 1072.17
859.2 | BG-502 | 建筑智能化超高增加费 建筑层数≦18层 檐高≦60m | 元 | 5.294 | 0.65 | 0.35 |  |  | 0.07 | 0.06 |  | 0.1 | 1.23
860 | 030507006016 | 出入口控制设备 (1)名称:分励脱扣器 | 台 | 1 | 12.35 | 15.36 |  |  | 1.88 | 1.78 |  | 2.82 | 34.19
860.1 | 30415028 | 分励脱扣器 | 个 | 1 | 11.96 | 15.15 |  |  | 1.84 | 1.74 |  | 2.76 | 33.45
分部分项工程量清单综合单价分析表
工程名称：泉州台商投资区后港安置小区室外附属配套工程 | [11 empty] | 第229页 共249页
序号 | 项目编码 | 项目名称及特征描述 | 单位 | 工程量 | 综合单价组成(元) | [7 empty] | 综合单价 (元)
[5 empty] | 人工费 | 材料费 | 其中： 设备费 | 施工机具使用费 | 企业管理费 | 利润 | 规费 | 税金
860.2 | BG-402 | 电气设备超高增加费 建筑层数≦18层 檐高≦60m | 元 | 0.598 | 0.65 | 0.35 |  |  | 0.07 | 0.06 |  | 0.1 | 1.23
861 | 030502019016 | 双绞线缆测试 (1)测试类别:双绞线缆 (2)测试内容:测试(4对) | 链路 | 48 | 5.46 | 0.17 |  | 4.91 | 0.72 | 0.68 |  | 1.08 | 13.02
861.1 | 30502078 | 测试(4对双绞线缆) | 链路 | 48 | 5.29 | 0.08 |  | 4.91 | 0.7 | 0.66 |  | 1.05 | 12.69
861.2 | BG-502 | 建筑智能化超高增加费 建筑层数≦18层 檐高≦60m | 元 | 12.704 | 0.65 | 0.35 |  |  | 0.07 | 0.06 |  | 0.1 | 1.23
电梯五方通话 | [13 empty] | 分项工程(17安装)
862 | 030411001052 | 配管 (1)材质:PVC (2)规格:PVC20 (3)名称:电气配管 (4)配置形式:砖、混凝土结构明配 | m | 5.79 | 7.88 | 2.82 |  |  | 0.73 | 0.68 |  | 1.09 | 13.2
862.1 | 30412179 | 砖、混凝土结构明配PVC20 | m | 5.79 | 7.63 | 2.69 |  |  | 0.7 | 0.66 |  | 1.05 | 12.73
862.2 | BG-402 | 电气设备超高增加费 建筑层数≦18层 檐高≦60m | 元 | 2.207 | 0.65 | 0.35 |  |  | 0.07 | 0.06 |  | 0.1 | 1.23
863 | 030411001053 | 配管 (1)材质:焊接钢管 (2)规格:SC20 (3)名称:钢管 (4)配置形式:砖、混凝土结构明配 | m | 8.4 | 9.3 | 8.69 |  | 0.21 | 1.24 | 1.17 |  | 1.86 | 22.46
863.1 | 30412024 | 钢管敷设(砖、混凝土结构明配 公称直径≤20mm) | m | 8.4 | 9.01 | 8.53 |  | 0.21 | 1.21 | 1.14 |  | 1.81 | 21.91
863.2 | BG-402 | 电气设备超高增加费 建筑层数≦18层 檐高≦60m | 元 | 3.785 | 0.65 | 0.35 |  |  | 0.07 | 0.06 |  | 0.1 | 1.23
864 | 030413001041 | 铁构件 (1)材质:型钢 (2)名称:明管支架 | kg | 1.76 | 9.97 | 5.2 |  | 0.82 | 1.09 | 1.02 |  | 1.63 | 19.74
864.1 | 30407005 | 铁构件制作与安装(一般铁构件制作) | t | 0.002 | 4944.35 | 4260.04 |  | 378.79 | 651.66 | 614.09 |  | 976.4 | 11825.33
864.2 | 30407006 | 铁构件制作与安装(一般铁构件安装) | t | 0.002 | 3594.71 | 190.32 |  | 342.97 | 280.7 | 264.52 |  | 420.59 | 5093.81
分部分项工程量清单综合单价分析表
工程名称：泉州台商投资区后港安置小区室外附属配套工程 | [11 empty] | 第230页 共249页
序号 | 项目编码 | 项目名称及特征描述 | 单位 | 工程量 | 综合单价组成(元) | [7 empty] | 综合单价 (元)
[5 empty] | 人工费 | 材料费 | 其中： 设备费 | 施工机具使用费 | 企业管理费 | 利润 | 规费 | 税金
864.3 | BG-402 | 电气设备超高增加费 建筑层数≦18层 檐高≦60m | 元 | 0.728 | 0.65 | 0.35 |  |  | 0.07 | 0.06 |  | 0.1 | 1.23
865 | 030411004070 | 配线 (1)材质:铜芯 (2)规格:6×1.0 (3)名称:管内穿线 (4)型号:RVV (5)配线形式:五方通话配线 | m | 14.16 | 1.18 | 7.05 |  |  | 0.56 | 0.52 |  | 0.84 | 10.15
865.1 | 30413049 | 穿多芯软导线RVV6×1.0 | m | 14.16 | 1.14 | 7.03 |  |  | 0.56 | 0.52 |  | 0.83 | 10.08
865.2 | BG-402 | 电气设备超高增加费 建筑层数≦18层 檐高≦60m | 元 | 0.811 | 0.65 | 0.35 |  |  | 0.07 | 0.06 |  | 0.1 | 1.23
866 | 030411004071 | 配线 (1)材质:铜芯 (2)规格:6×1.0 (3)名称:线槽配线 (4)型号:RVV (5)配线形式:五方通话配线 | m | 584.89 | 1.17 | 6.43 |  |  | 0.51 | 0.48 |  | 0.78 | 9.37
866.1 | 30413111 | 线槽配线RVV6×1.0 | m | 584.89 | 1.13 | 6.41 |  |  | 0.51 | 0.48 |  | 0.77 | 9.3
866.2 | BG-402 | 电气设备超高增加费 建筑层数≦18层 檐高≦60m | 元 | 33.173 | 0.65 | 0.35 |  |  | 0.07 | 0.06 |  | 0.1 | 1.23
867 | 030411006027 | 接线盒 (1)名称:86接线盒JX | 个 | 1 | 3.61 | 2.54 |  |  | 0.42 | 0.39 |  | 0.63 | 7.6
867.1 | 30413192 | 86接线盒JX | 个 | 1 | 3.5 | 2.48 |  |  | 0.41 | 0.38 |  | 0.61 | 7.38
867.2 | BG-402 | 电气设备超高增加费 建筑层数≦18层 檐高≦60m | 元 | 0.175 | 0.65 | 0.35 |  |  | 0.07 | 0.06 |  | 0.1 | 1.23
三网系统 | [13 empty] | 分项工程(17安装)
868 | 030411003019 | 桥架 (1)规格:CT200*100(加设隔板) (2)名称:桥架 | m | 46.9 | 19.67 | 80.63 |  | 1.01 | 6.89 | 6.49 |  | 10.32 | 125
868.1 | 30409065T | 钢制桥架安装CT200*100(加设隔板) | m | 46.9 | 19.05 | 80.3 |  | 1.01 | 6.82 | 6.43 |  | 10.22 | 123.83
868.2 | BG-402 | 电气设备超高增加费 建筑层数≦18层 檐高≦60m | 元 | 44.678 | 0.65 | 0.35 |  |  | 0.07 | 0.06 |  | 0.1 | 1.23
分部分项工程量清单综合单价分析表
工程名称：泉州台商投资区后港安置小区室外附属配套工程 | [11 empty] | 第231页 共249页
序号 | 项目编码 | 项目名称及特征描述 | 单位 | 工程量 | 综合单价组成(元) | [7 empty] | 综合单价 (元)
[5 empty] | 人工费 | 材料费 | 其中： 设备费 | 施工机具使用费 | 企业管理费 | 利润 | 规费 | 税金
869 | 030413001042 | 铁构件 (1)名称:电缆桥架支撑架制作、安装 | kg | 33.81 | 7.31 | 4.53 |  | 0.65 | 0.85 | 0.8 |  | 1.27 | 15.4
869.1 | 30407003 | 电缆桥架支撑架制作 | t | 0.034 | 4447.82 | 4170.86 |  | 340.89 | 609.25 | 574.13 |  | 912.87 | 11055.82
869.2 | 30407004 | 电缆桥架支撑架安装 | t | 0.034 | 2588.21 | 206.81 |  | 308.68 | 211.05 | 198.89 |  | 316.23 | 3829.87
869.3 | BG-402 | 电气设备超高增加费 建筑层数≦18层 檐高≦60m | 元 | 11.961 | 0.65 | 0.35 |  |  | 0.07 | 0.06 |  | 0.1 | 1.23
870 | 030411005019 | 接线箱 (1)名称:住户多媒体配线箱（空箱） | 个
870.1 | 30413188 | 住户多媒体配线箱（空箱） | 个 |  | 78.03 | 80 |  |  | 10.75 | 10.13 |  | 16.1 | 195.01
870.2 | BG-402 | 电气设备超高增加费 建筑层数≦18层 檐高≦60m | 元 |  | 0.65 | 0.35 |  |  | 0.07 | 0.06 |  | 0.1 | 1.23
地下室 | [13 empty] | 单位工程(17安装)
视频监控系统 | [13 empty] | 分项工程(17安装)
871 | 030411003020 | 桥架 (1)规格:(150+50)×100 (2)名称:桥架 | m | 536.27 | 19.05 | 80.3 |  | 1.01 | 6.82 | 6.43 |  | 10.22 | 123.83
871.1 | 30409065T | 钢制桥架安装CT-(150+50)×100 | m | 536.27 | 19.05 | 80.3 |  | 1.01 | 6.82 | 6.43 |  | 10.22 | 123.83
872 | 030413001043 | 铁构件 (1)名称:电缆桥架支撑架制作、安装 | kg | 386.651 | 7.04 | 4.38 |  | 0.65 | 0.82 | 0.77 |  | 1.23 | 14.9
872.1 | 30407003 | 电缆桥架支撑架制作 | t | 0.387 | 4447.82 | 4170.86 |  | 340.89 | 609.25 | 574.13 |  | 912.87 | 11055.82
872.2 | 30407004 | 电缆桥架支撑架安装 | t | 0.387 | 2588.21 | 206.81 |  | 308.68 | 211.05 | 198.89 |  | 316.23 | 3829.87
873 | 030411001054 | 配管 (1)材质:PVC (2)规格:PVC20 (3)名称:电气配管 (4)配置形式:砖、混凝土结构明配 | m | 106.02 | 7.63 | 2.69 |  |  | 0.7 | 0.66 |  | 1.05 | 12.73
873.1 | 30412179 | 砖、混凝土结构明配PVC20 | m | 106.02 | 7.63 | 2.69 |  |  | 0.7 | 0.66 |  | 1.05 | 12.73
874 | 030411001055 | 配管 (1)材质:焊接钢管 (2)规格:SC20 | m | 1175.22 | 9.01 | 8.53 |  | 0.21 | 1.21 | 1.14 |  | 1.81 | 21.91
分部分项工程量清单综合单价分析表
工程名称：泉州台商投资区后港安置小区室外附属配套工程 | [11 empty] | 第232页 共249页
序号 | 项目编码 | 项目名称及特征描述 | 单位 | 工程量 | 综合单价组成(元) | [7 empty] | 综合单价 (元)
[5 empty] | 人工费 | 材料费 | 其中： 设备费 | 施工机具使用费 | 企业管理费 | 利润 | 规费 | 税金
(3)名称:钢管 (4)配置形式:砖、混凝土结构明配
874.1 | 30412024 | 钢管敷设(砖、混凝土结构明配 SC20) | m | 1175.22 | 9.01 | 8.53 |  | 0.21 | 1.21 | 1.14 |  | 1.81 | 21.91
875 | 030413001044 | 铁构件 (1)材质:型钢 (2)名称:明管支架 | kg | 158.874 | 8.55 | 4.45 |  | 0.72 | 0.93 | 0.88 |  | 1.4 | 16.93
875.1 | 30407005 | 铁构件制作与安装(一般铁构件制作) | t | 0.159 | 4944.35 | 4260.04 |  | 378.79 | 651.66 | 614.09 |  | 976.4 | 11825.33
875.2 | 30407006 | 铁构件制作与安装(一般铁构件安装) | t | 0.159 | 3594.71 | 190.32 |  | 342.97 | 280.7 | 264.52 |  | 420.59 | 5093.81
876 | 030411001056 | 配管 (1)规格:DN20 (2)名称:金属软管 | m | 22.8 | 20.89 | 10.45 |  |  | 2.13 | 2.01 |  | 3.19 | 38.67
876.1 | 30412233 | 金属软管DN20 | m | 22.8 | 20.89 | 10.45 |  |  | 2.13 | 2.01 |  | 3.19 | 38.67
877 | 030502005033 | 双绞线缆 (1)规格:UTP6 (2)名称:双绞线缆 (3)敷设方式:管内穿放 (4)线缆对数:4对 | m | 640.62 | 1.51 | 2.9 |  | 0.03 | 0.3 | 0.28 |  | 0.45 | 5.47
877.1 | 30502021T | 双绞线缆(管内穿放 ≤4对)UTP6 高于超五类非屏蔽 | m | 640.62 | 1.51 | 2.9 |  | 0.03 | 0.3 | 0.28 |  | 0.45 | 5.47
878 | 030502005034 | 双绞线缆 (1)规格:UTP6 (2)名称:双绞线缆 (3)敷设方式:线槽内布放 (4)线缆对数:4对 | m | 781.59 | 1.4 | 2.9 |  | 0.03 | 0.29 | 0.28 |  | 0.44 | 5.34
878.1 | 30502022T | 双绞线缆(线槽内布放 ≤4对)UTP6 高于超五类非屏蔽 | m | 781.59 | 1.4 | 2.9 |  | 0.03 | 0.29 | 0.28 |  | 0.44 | 5.34
879 | 030411004072 | 配线 (1)材质:铜芯 (2)规格:2×1.0 (3)名称:电气配线 (4)型号:RVV (5)配线形式:监控线路 | m | 640.62 | 0.77 | 2.51 |  |  | 0.22 | 0.21 |  | 0.33 | 4.04
分部分项工程量清单综合单价分析表
工程名称：泉州台商投资区后港安置小区室外附属配套工程 | [11 empty] | 第233页 共249页
序号 | 项目编码 | 项目名称及特征描述 | 单位 | 工程量 | 综合单价组成(元) | [7 empty] | 综合单价 (元)
[5 empty] | 人工费 | 材料费 | 其中： 设备费 | 施工机具使用费 | 企业管理费 | 利润 | 规费 | 税金
879.1 | 30413039 | 穿多芯软导线RVV2×1.0 | m | 640.62 | 0.77 | 2.51 |  |  | 0.22 | 0.21 |  | 0.33 | 4.04
880 | 030411004073 | 配线 (1)材质:铜芯 (2)规格:2×1.0 (3)名称:线槽配线 (4)型号:RVV (5)配线形式:监控线路 | m | 781.59 | 0.72 | 2.28 |  |  | 0.2 | 0.19 |  | 0.31 | 3.7
880.1 | 30413104 | 线槽配线 RVV2*1.0 | m单线 | 781.59 | 0.72 | 2.28 |  |  | 0.2 | 0.19 |  | 0.31 | 3.7
881 | 030411006028 | 接线盒 (1)材质:塑料 (2)名称:接线盒（开关、插座） (3)安装形式:暗装 | 个
881.1 | 30413197 | 接线盒安装(接线盒 暗装 难燃聚氯乙烯暗装开关盒) | 个 |  | 3.5 | 5.24 |  |  | 0.59 | 0.56 |  | 0.89 | 10.78
882 | 030411006029 | 接线盒 (1)材质:钢制 (2)名称:接线盒（开关、插座） (3)安装形式:暗装 | 个
882.1 | 30413192 | 接线盒安装(暗装开关(插座)盒) | 个 |  | 3.5 | 2.48 |  |  | 0.41 | 0.38 |  | 0.61 | 7.38
883 | 030411006030 | 接线盒 (1)名称:普通开关、按钮安装(空白面板安装) | 个
883.1 | 30414290 | 普通开关、按钮安装(空白面板安装) | 套 |  | 1.43 | 1.4 |  |  | 0.19 | 0.18 |  | 0.29 | 3.49
884 | 030408008010 | 防火堵洞 (1)名称:防火堵料(墙体) | 处 | 10 | 5.07 | 4.12 |  | 0.01 | 0.63 | 0.59 |  | 0.94 | 11.35
884.1 | 31104489 | 防火堵料(墙体) | m3 | 0.037 | 1369.96 | 1114.02 |  | 2.41 | 169.07 | 159.33 |  | 253.33 | 3068.12
885 | 030507008053 | 监控摄像设备 (1)名称:网络半球摄像机 (2)安装方式:吸顶安装 | 台 | 10 | 88.93 | 304.1 | 300 | 0.79 | 6.38 | 6.01 |  | 36.56 | 442.77
885.1 | 30507088T | 网络半球摄像机 | 台 | 10 | 88.93 | 304.1 | 300 | 0.79 | 6.38 | 6.01 |  | 36.56 | 442.77
885.2 | 30507099 | 监控摄像设备(摄像机防护罩 普通) | 套 |  | 15.88 | 27.7 |  |  | 2.96 | 2.79 |  | 4.44 | 53.77
分部分项工程量清单综合单价分析表
工程名称：泉州台商投资区后港安置小区室外附属配套工程 | [11 empty] | 第234页 共249页
序号 | 项目编码 | 项目名称及特征描述 | 单位 | 工程量 | 综合单价组成(元) | [7 empty] | 综合单价 (元)
[5 empty] | 人工费 | 材料费 | 其中： 设备费 | 施工机具使用费 | 企业管理费 | 利润 | 规费 | 税金
886 | 030507008054 | 监控摄像设备 (1)名称:网络枪式摄像机 (2)安装方式:下沿距地2.5米支架安装 (3)摄像机支架 | 台 | 28 | 148.22 | 327.18 | 264 | 1.28 | 14.46 | 13.63 |  | 45.43 | 550.2
886.1 | 30507086 | 网络枪式摄像机 | 台 | 28 | 105.87 | 267.95 | 264 | 1.28 | 7.55 | 7.12 |  | 35.08 | 424.85
886.2 | 30507103 | 监控摄像设备(摄像机支架 壁式) | 套 | 28 | 42.35 | 59.23 |  |  | 6.91 | 6.51 |  | 10.35 | 125.35
887 | 030507008055 | 监控摄像设备 (1)名称:摄像支架 | 套
887.1 | 30507104 | 摄像支架 | 套 |  | 63.52 | 59.23 |  |  | 8.35 | 7.87 |  | 12.51 | 151.48
888 | 031002003001 | 套管 (1)材质:钢质 (2)规格:50以下 (3)名称、类型:防护密闭及防火封堵处理 | 个 | 92 | 110.42 | 43.88 |  | 10.91 | 11.23 | 10.58 |  | 16.83 | 203.85
888.1 | 31011053T | 刚性防水套管制作(介质管道公称直径50mm以内) | 个 | 92 | 61.19 | 39.82 |  | 10.91 | 7.61 | 7.17 |  | 11.4 | 138.1
888.2 | 31011065T | 刚性防水套管安装(介质管道公称直径50mm以内) | 个 | 92 | 49.23 | 4.06 |  |  | 3.62 | 3.41 |  | 5.43 | 65.75
889 | 030502019017 | 双绞线缆测试 (1)测试类别:双绞线缆 (2)测试内容:测试(4对) | 链路 | 38 | 5.29 | 0.08 |  | 4.91 | 0.7 | 0.66 |  | 1.05 | 12.69
889.1 | 30502078 | 测试(4对双绞线缆) | 链路 | 38 | 5.29 | 0.08 |  | 4.91 | 0.7 | 0.66 |  | 1.05 | 12.69
三网系统 | [13 empty] | 分项工程(17安装)
890 | 030411003021 | 桥架 (1)规格:CT-(200+100)×100 (2)名称:桥架 | m | 574.65 | 19.05 | 115.33 |  | 1.01 | 9.21 | 8.68 |  | 13.8 | 167.08
890.1 | 30409065 | 钢制桥架安装CT-(200+100)×100 | m | 574.65 | 19.05 | 115.33 |  | 1.01 | 9.21 | 8.68 |  | 13.8 | 167.08
891 | 030413001045 | 铁构件 (1)名称:电缆桥架支撑架制作、安装 | kg | 599.94 | 7.03 | 4.37 |  | 0.65 | 0.82 | 0.77 |  | 1.23 | 14.86
891.1 | 30407003 | 电缆桥架支撑架制作 | t | 0.599 | 4447.82 | 4170.86 |  | 340.89 | 609.25 | 574.13 |  | 912.87 | 11055.82
891.2 | 30407004 | 电缆桥架支撑架安装 | t | 0.599 | 2588.21 | 206.81 |  | 308.68 | 211.05 | 198.89 |  | 316.23 | 3829.87
分部分项工程量清单综合单价分析表
工程名称：泉州台商投资区后港安置小区室外附属配套工程 | [11 empty] | 第235页 共249页
序号 | 项目编码 | 项目名称及特征描述 | 单位 | 工程量 | 综合单价组成(元) | [7 empty] | 综合单价 (元)
[5 empty] | 人工费 | 材料费 | 其中： 设备费 | 施工机具使用费 | 企业管理费 | 利润 | 规费 | 税金
892 | 030408008011 | 防火堵洞 (1)名称:防火堵料(墙体) | 处 | 8 | 13.7 | 11.14 |  | 0.02 | 1.69 | 1.59 |  | 2.53 | 30.68
892.1 | 31104489 | 防火堵料(墙体) | m3 | 0.08 | 1369.96 | 1114.02 |  | 2.41 | 169.07 | 159.33 |  | 253.33 | 3068.12
893 | 031002003002 | 套管 (1)材质:钢质 (2)规格:SC25 (3)名称、类型:防护密闭及防火封堵处理 | 个 | 96 | 110.42 | 43.88 |  | 10.91 | 11.23 | 10.58 |  | 16.83 | 203.85
893.1 | 31011053T | 刚性防水套管制作(介质管道公称直径50mm以内) | 个 | 96 | 61.19 | 39.82 |  | 10.91 | 7.61 | 7.17 |  | 11.4 | 138.1
893.2 | 31011065T | 刚性防水套管安装(介质管道公称直径50mm以内) | 个 | 96 | 49.23 | 4.06 |  |  | 3.62 | 3.41 |  | 5.43 | 65.75
室外总平 | [13 empty] | 单位工程(17安装)
视频监控系统 | [13 empty] | 分项工程(17安装)
894 | 030411001057 | 配管 (1)PVC (2)规格:PVC20 (3)名称:电气配管 (4)配置形式:埋地敷设 | m
894.1 | 30412201 | 砖、混凝土结构暗配PVC20 | m |  | 6.02 | 1.8 |  |  | 0.53 | 0.5 |  | 0.8 | 9.65
894.2 | 30412193T | 埋地敷设(外径≤20mm) | m |  | 4.57 | 1.62 |  |  | 0.42 | 0.4 |  | 0.63 | 7.64
895 | 030411001058 | 配管 (1)材质:PVC (2)规格:PVC25 (3)名称:电气配管 (4)配置形式:埋地敷设 | m | 25.6 | 4.96 | 2.42 |  |  | 0.5 | 0.47 |  | 0.75 | 9.1
895.1 | 30412202 | 砖、混凝土结构暗配PVC25 | m |  | 6.67 | 2.34 |  |  | 0.61 | 0.58 |  | 0.92 | 11.12
895.2 | 30412194T | 埋地敷设(外径≤25mm) | m | 25.6 | 4.96 | 2.42 |  |  | 0.5 | 0.47 |  | 0.75 | 9.1
896 | 030411001059 | 配管 (1)材质:PVC (2)规格:PVC32 (3)名称:电气配管 (4)配置形式:埋地敷设 | m | 235.76 | 5.15 | 3.72 |  |  | 0.6 | 0.57 |  | 0.9 | 10.94
分部分项工程量清单综合单价分析表
工程名称：泉州台商投资区后港安置小区室外附属配套工程 | [11 empty] | 第236页 共249页
序号 | 项目编码 | 项目名称及特征描述 | 单位 | 工程量 | 综合单价组成(元) | [7 empty] | 综合单价 (元)
[5 empty] | 人工费 | 材料费 | 其中： 设备费 | 施工机具使用费 | 企业管理费 | 利润 | 规费 | 税金
896.1 | 30412203 | 砖、混凝土结构暗配PVC32 | m |  | 7.81 | 3.6 |  |  | 0.78 | 0.73 |  | 1.16 | 14.08
896.2 | 30412195T | 埋地敷设(外径≤32mm) | m | 235.76 | 5.15 | 3.72 |  |  | 0.6 | 0.57 |  | 0.9 | 10.94
897 | 030411001060 | 配管 (1)材质:PVC (2)规格:PVC50 (3)名称:电气配管 (4)配置形式:埋地敷设 | m | 760.5 | 5.71 | 6.32 |  |  | 0.82 | 0.77 |  | 1.23 | 14.85
897.1 | 30412205 | 砖、混凝土结构暗配PVC50 | m |  | 10.1 | 6.26 |  |  | 1.11 | 1.05 |  | 1.67 | 20.19
897.2 | 30412197T | 埋地敷设(外径≤50mm) | m | 760.5 | 5.71 | 6.32 |  |  | 0.82 | 0.77 |  | 1.23 | 14.85
898 | 030411001061 | 配管 (1)材质:PVC (2)规格:PVC100 (3)名称:电气配管 (4)配置形式:埋地敷设 | m | 7 | 4.92 | 20.75 |  |  | 1.75 | 1.65 |  | 2.62 | 31.69
898.1 | 30412205 | 砖、混凝土结构暗配PVC100 | m |  | 10.1 | 16.63 |  |  | 1.82 | 1.71 |  | 2.72 | 32.98
898.2 | 40903011T | 电缆保护管敷设(塑料保护套管 外径φ100mm以下) | m | 7 | 4.92 | 20.75 |  |  | 1.75 | 1.65 |  | 2.62 | 31.69
899 | 030411001062 | 配管 (1)材质:焊接钢管 (2)规格:SC100 (3)名称:钢管 (4)配置形式:埋地敷设 | m | 24.32 | 22.31 | 46.11 |  | 0.47 | 4.68 | 4.41 |  | 7.02 | 85
899.1 | 30412042 | 钢管敷设(砖、混凝土结构暗配 SC100) | m |  | 26.12 | 47.64 |  | 0.61 | 5.06 | 4.77 |  | 7.58 | 91.78
899.2 | 30412073 | 埋地敷设(公称直径≤100mm) | m | 24.32 | 22.31 | 46.11 |  | 0.47 | 4.68 | 4.41 |  | 7.02 | 85
900 | 030411001063 | 配管 (1)材质:焊接钢管 (2)规格:SC32 (3)名称:钢管 (4)配置形式:埋地敷设 | m | 268.7 | 6.12 | 13.25 |  | 0.26 | 1.33 | 1.26 |  | 2 | 24.22
900.1 | 30412037 | 钢管敷设(砖、混凝土结构暗配 SC32) | m |  | 6.66 | 13.67 |  | 0.32 | 1.4 | 1.32 |  | 2.1 | 25.47
900.2 | 30412068 | 埋地敷设(公称直径≤32mm) | m | 268.7 | 6.12 | 13.25 |  | 0.26 | 1.33 | 1.26 |  | 2 | 24.22
分部分项工程量清单综合单价分析表
工程名称：泉州台商投资区后港安置小区室外附属配套工程 | [11 empty] | 第237页 共249页
序号 | 项目编码 | 项目名称及特征描述 | 单位 | 工程量 | 综合单价组成(元) | [7 empty] | 综合单价 (元)
[5 empty] | 人工费 | 材料费 | 其中： 设备费 | 施工机具使用费 | 企业管理费 | 利润 | 规费 | 税金
901 | 030411001064 | 配管 (1)材质:焊接钢管 (2)规格:SC50 (3)名称:钢管 (4)配置形式:埋地敷设 | m | 383.99 | 10.04 | 20.55 |  | 0.35 | 2.1 | 1.98 |  | 3.15 | 38.17
901.1 | 30412039 | 钢管敷设(砖、混凝土结构暗配 SC50) | m |  | 11.4 | 21.33 |  | 0.43 | 2.25 | 2.12 |  | 3.38 | 40.91
901.2 | 30412070 | 埋地敷设(公称直径≤50mm) | m | 383.99 | 10.04 | 20.55 |  | 0.35 | 2.1 | 1.98 |  | 3.15 | 38.17
902 | 030411001065 | 配管 (1)材质:镀锌无缝钢管 (2)规格:DN100 (3)名称:电气配管 (4)配置形式:埋地敷设 | m
902.1 | 30412127 | 埋地敷设 镀锌无缝钢管 DN100 | m |  | 21.15 | 66.33 |  | 0.18 | 5.96 | 5.62 |  | 8.93 | 108.17
903 | 030502005035 | 双绞线缆 (1)规格:UTP6 (2)名称:双绞线缆 (3)敷设方式:管内穿放 (4)线缆对数:4对 | m | 1243.53 | 1.51 | 2.9 |  | 0.03 | 0.3 | 0.28 |  | 0.45 | 5.47
903.1 | 30502021T | 双绞线缆(管内穿放 ≤4对)UTP6 高于超五类非屏蔽 | m | 1243.53 | 1.51 | 2.9 |  | 0.03 | 0.3 | 0.28 |  | 0.45 | 5.47
904 | 030411004074 | 配线 (1)材质:铜芯 (2)规格:RVV2×1.0 (3)名称:管内穿线 | m | 73.5 | 0.77 | 2.51 |  |  | 0.22 | 0.21 |  | 0.33 | 4.04
904.1 | 30413039 | 穿多芯软导线RVV2×1.0 | m | 73.5 | 0.77 | 2.51 |  |  | 0.22 | 0.21 |  | 0.33 | 4.04
905 | 030411004075 | 配线 (1)材质:铜芯 (2)规格:2×1.5 (3)名称:管内穿线 (4)型号:RVV | m | 688.7 | 0.77 | 3.54 |  |  | 0.29 | 0.28 |  | 0.44 | 5.32
905.1 | 30413040 | 穿多芯软导线RVV2×1.5 | m | 688.7 | 0.77 | 3.54 |  |  | 0.29 | 0.28 |  | 0.44 | 5.32
906 | 030411004076 | 配线 | m | 633.83 | 1.05 | 8.02 |  |  | 0.62 | 0.58 |  | 0.92 | 11.19
分部分项工程量清单综合单价分析表
工程名称：泉州台商投资区后港安置小区室外附属配套工程 | [11 empty] | 第238页 共249页
序号 | 项目编码 | 项目名称及特征描述 | 单位 | 工程量 | 综合单价组成(元) | [7 empty] | 综合单价 (元)
[5 empty] | 人工费 | 材料费 | 其中： 设备费 | 施工机具使用费 | 企业管理费 | 利润 | 规费 | 税金
(1)材质:铜芯 (2)规格:3×2.5 (3)名称:管内穿线 (4)型号:RVV
906.1 | 30413046 | 穿多芯软导线RVV3×2.5 | m | 633.83 | 1.05 | 8.02 |  |  | 0.62 | 0.58 |  | 0.92 | 11.19
907 | 030502007009 | 光缆 (1)规格:6芯 (2)名称:单模光纤 (3)敷设方式:管内穿放 | m
907.1 | 30502024 | 光缆(管内穿放 4芯单模光纤) | m |  | 1.27 | 1.73 |  | 0.03 | 0.21 | 0.19 |  | 0.31 | 3.74
908 | 030502007010 | 光缆 (1)规格:4芯 (2)名称:单模光纤 (3)敷设方式:管内穿放 | m | 633.83 | 1.27 | 1.73 |  | 0.03 | 0.21 | 0.19 |  | 0.31 | 3.74
908.1 | 30502024 | 光缆(管内穿放 4芯单模光纤) | m | 633.83 | 1.27 | 1.73 |  | 0.03 | 0.21 | 0.19 |  | 0.31 | 3.74
909 | 030411004077 | 配线 (1)材质:铜芯 (2)规格:3×1.0 (3)名称:管内穿线 (4)型号:RVV | m | 79.17 | 0.86 | 3.65 |  |  | 0.31 | 0.29 |  | 0.46 | 5.57
909.1 | 30413044 | 穿多芯软导线RVV3×1.0 | m | 79.17 | 0.86 | 3.65 |  |  | 0.31 | 0.29 |  | 0.46 | 5.57
910 | 030411004078 | 配线 (1)材质:铜芯 (2)规格:6×0.5 (3)名称:管内穿线 (4)型号:RVV | m | 86.46 | 1.14 | 4.33 |  |  | 0.37 | 0.35 |  | 0.56 | 6.75
910.1 | 30413048 | 穿多芯软导线RVV6×0.5 | m | 86.46 | 1.14 | 4.33 |  |  | 0.37 | 0.35 |  | 0.56 | 6.75
911 | 030411006031 | 接线盒 (1)材质:塑料 (2)名称:接线盒（开关、插座） (3)安装形式:暗装 | 个
911.1 | 30413197 | 接线盒安装(接线盒 暗装 难燃聚氯乙烯暗装 | 个 |  | 3.5 | 5.24 |  |  | 0.59 | 0.56 |  | 0.89 | 10.78
分部分项工程量清单综合单价分析表
工程名称：泉州台商投资区后港安置小区室外附属配套工程 | [11 empty] | 第239页 共249页
序号 | 项目编码 | 项目名称及特征描述 | 单位 | 工程量 | 综合单价组成(元) | [7 empty] | 综合单价 (元)
[5 empty] | 人工费 | 材料费 | 其中： 设备费 | 施工机具使用费 | 企业管理费 | 利润 | 规费 | 税金
开关盒)
912 | 030507008056 | 监控摄像设备 (1)名称:网络高清室外一体机 (2) 悬挂式 (3)摄像机支架 (4)摄像机防护罩 | 台 | 7 | 291.14 | 2465.88 | 2220 | 2.75 | 36.7 | 34.6 |  | 254.79 | 3085.86
912.1 | 30507090T | 网络高清室外一体机 | 台 | 7 | 148.22 | 2223.95 | 2220 | 2.75 | 10.53 | 9.93 |  | 215.58 | 2610.96
912.2 | 30507104 | 监控摄像设备(摄像机支架 悬挂式) | 套 | 7 | 63.52 | 59.23 |  |  | 8.35 | 7.87 |  | 12.51 | 151.48
912.3 | 30507101 | 监控摄像设备(摄像机防护罩 全天候) | 套 | 7 | 79.4 | 182.7 |  |  | 17.82 | 16.8 |  | 26.7 | 323.42
913 | 030507008057 | 监控摄像设备 (1)名称:室外红外网络彩色摄像机 (2)悬挂式 (3)摄像机支架 (4)摄像机防护罩 | 台 | 14 | 248.79 | 509.88 | 264 | 1.28 | 33.72 | 31.79 |  | 74.29 | 899.75
913.1 | 30507090T | 室外红外网络彩色摄像机 | 台 |  | 148.22 | 267.95 | 264 | 2.75 | 10.53 | 9.93 |  | 39.54 | 478.92
913.2 | 30507086 | 室外红外网络彩色摄像机 | 台 | 14 | 105.87 | 267.95 | 264 | 1.28 | 7.55 | 7.12 |  | 35.08 | 424.85
913.3 | 30507104 | 监控摄像设备(摄像机支架 悬挂式) | 套 | 14 | 63.52 | 59.23 |  |  | 8.35 | 7.87 |  | 12.51 | 151.48
913.4 | 30507101 | 监控摄像设备(摄像机防护罩 全天候) | 套 | 14 | 79.4 | 182.7 |  |  | 17.82 | 16.8 |  | 26.7 | 323.42
914 | 030502019018 | 双绞线缆测试 (1)测试类别:双绞线缆 (2)测试内容:测试(4对) | 链路 | 29 | 5.29 | 0.08 |  | 4.91 | 0.7 | 0.66 |  | 1.05 | 12.69
914.1 | 30502078 | 测试(4对双绞线缆) | 链路 | 29 | 5.29 | 0.08 |  | 4.91 | 0.7 | 0.66 |  | 1.05 | 12.69
915 | 030507008058 | 监控摄像设备 (1)名称:摄像支架 | 套
915.1 | 30507104 | 摄像支架 | 套 |  | 63.52 | 59.23 |  |  | 8.35 | 7.87 |  | 12.51 | 151.48
916 | 030404016001 | 控制箱 (1)规格:500×350×600 (2)名称:室外防水设备箱FSX | 台
916.1 | 30404010 | 室外防水设备箱FSX 500×350×600 | 台 |  | 114.44 | 464.98 |  | 49.28 | 42.75 | 40.29 |  | 64.06 | 775.8
917 | 030502003001 | 分线接线箱(盒) | 个 | 3 | 55.06 | 219.56 |  |  | 18.67 | 17.6 |  | 27.98 | 338.87
分部分项工程量清单综合单价分析表
工程名称：泉州台商投资区后港安置小区室外附属配套工程 | [11 empty] | 第240页 共249页
序号 | 项目编码 | 项目名称及特征描述 | 单位 | 工程量 | 综合单价组成(元) | [7 empty] | 综合单价 (元)
[5 empty] | 人工费 | 材料费 | 其中： 设备费 | 施工机具使用费 | 企业管理费 | 利润 | 规费 | 税金
(1)规格:500×350×600 (2)名称:室外防水设备箱FSX
917.1 | 30502006 | 室外防水设备箱FSX 500×350×600 | 个 | 3 | 55.06 | 219.56 |  |  | 18.67 | 17.6 |  | 27.98 | 338.87
918 | 030502003002 | 分线接线箱(盒) (1)规格:200×200×150 (2)名称:室外防水设备盒 | 个 | 10 | 38.12 | 89.35 |  |  | 8.67 | 8.17 |  | 12.99 | 157.3
918.1 | 30502005 | 室外防水设备盒200×200×150 | 个 | 10 | 38.12 | 89.35 |  |  | 8.67 | 8.17 |  | 12.99 | 157.3
919 | 030411006032 | 接线盒 (1)规格:200×200×150 (2)名称:室外防水设备盒 | 个
919.1 | 30413192 | 室外防水设备盒200×200×150 | 个 |  | 3.5 | 5.16 |  |  | 0.59 | 0.56 |  | 0.88 | 10.69
920 | 030501010009 | 收发器 (1)名称:光纤收发器 | 台 | 5 | 52.94 | 281.05 | 270 | 57.82 | 8.28 | 7.81 |  | 36.71 | 444.61
920.1 | 30501073 | 光纤收发器 | 台 | 5 | 52.94 | 281.05 | 270 | 57.82 | 8.28 | 7.81 |  | 36.71 | 444.61
921 | 030502013009 | 光纤盒 (1)名称:8口光纤盒 | 个 | 5 | 52.94 | 42.04 |  | 2.3 | 6.62 | 6.23 |  | 9.91 | 120.04
921.1 | 30502068T | 8口光纤盒 | 个 | 5 | 52.94 | 42.04 |  | 2.3 | 6.62 | 6.23 |  | 9.91 | 120.04
922 | 030507008059 | 监控摄像设备 (1)名称:耦合器 | 台
922.1 | 30503196T | 耦合器 | 台 |  | 84.7 | 16.77 |  | 1.81 | 7.02 | 6.62 |  | 10.52 | 127.44
923 | 030507008060 | 监控摄像设备 (1)名称:AC24V3A电源 | 台 | 8 | 21.17 | 45.84 |  |  | 4.56 | 4.29 |  | 6.83 | 82.69
923.1 | 30507120T | AC24V3A电源 | 台 | 8 | 21.17 | 45.84 |  |  | 4.56 | 4.29 |  | 6.83 | 82.69
924 | 030507008061 | 监控摄像设备 (1)名称:DC12V3A电源 | 台 | 14 | 21.17 | 29.84 |  |  | 3.47 | 3.27 |  | 5.2 | 62.95
924.1 | 30507120 | DC12V3A电源 | 台 | 14 | 21.17 | 29.84 |  |  | 3.47 | 3.27 |  | 5.2 | 62.95
925 | 030501012013 | 交换机 (1)名称:16路千兆交换机 | 台 | 1 | 317.61 | 1616.12 | 1599 | 10.24 | 23.46 | 22.11 |  | 179.06 | 2168.6
925.1 | 30501085T | 16路千兆交换机 | 台 | 1 | 317.61 | 1616.12 | 1599 | 10.24 | 23.46 | 22.11 |  | 179.06 | 2168.6
926 | 030501012014 | 交换机 | 台
分部分项工程量清单综合单价分析表
工程名称：泉州台商投资区后港安置小区室外附属配套工程 | [11 empty] | 第241页 共249页
序号 | 项目编码 | 项目名称及特征描述 | 单位 | 工程量 | 综合单价组成(元) | [7 empty] | 综合单价 (元)
[5 empty] | 人工费 | 材料费 | 其中： 设备费 | 施工机具使用费 | 企业管理费 | 利润 | 规费 | 税金
926.1 | 30501085T | 24路千兆交换机 | 台 |  | 317.61 | 3217.12 | 3200 | 10.24 | 23.46 | 22.11 |  | 323.15 | 3913.69
927 | 030501012015 | 交换机 (1)名称:8路千兆交换机 | 台 | 3 | 317.61 | 337.12 | 320 | 10.24 | 23.46 | 22.11 |  | 63.95 | 774.49
927.1 | 30501085T | 8路千兆交换机 | 台 | 3 | 317.61 | 337.12 | 320 | 10.24 | 23.46 | 22.11 |  | 63.95 | 774.49
928 | 030505005002 | 敷设射频同轴电缆 (1)名称:HDMI线缆 | 根 | 1 | 26.47 | 25.5 |  | 0.12 | 3.54 | 3.34 |  | 5.31 | 64.28
928.1 | 30506173 | HDMI线缆 | 根 | 1 | 26.47 | 25.5 |  | 0.12 | 3.54 | 3.34 |  | 5.31 | 64.28
929 | 030502009017 | 跳线 (1)名称:单模光纤跳线 | 条 | 5 | 10.59 | 16.37 |  |  | 1.83 | 1.73 |  | 2.75 | 33.27
929.1 | 30502038 | 单模光纤跳线 | 条 | 5 | 10.59 | 16.37 |  |  | 1.83 | 1.73 |  | 2.75 | 33.27
930 | 030502009018 | 跳线 (1)名称:尾纤 | 条
930.1 | 30502038 | 尾纤 | 条 |  | 10.59 | 8.37 |  |  | 1.29 | 1.22 |  | 1.93 | 23.4
930.2 | BG-502 | 建筑智能化超高增加费 建筑层数≦18层 檐高≦60m | 元 |  | 0.65 | 0.35 |  |  | 0.07 | 0.06 |  | 0.1 | 1.23
931 | 030507012010 | 视频传输设备 (1)名称:高清视音频解码器 | 台/套 | 1 | 84.7 | 13547.03 | 13539 | 5.3 | 6.67 | 6.28 |  | 1228.5 | 14878.48
931.1 | 30507128T | 高清视音频解码器 | 台 | 1 | 84.7 | 13547.03 | 13539 | 5.3 | 6.67 | 6.28 |  | 1228.5 | 14878.48
932 | 030507014001 | 显示设备 (1)规格:32" (2)名称:液晶监视器 | 台 | 1 | 84.7 | 1983.86 | 1980 | 1.21 | 6.1 | 5.75 |  | 187.35 | 2268.97
932.1 | 30506177 | 32"液晶监视器 | 台 | 1 | 84.7 | 1983.86 | 1980 | 1.21 | 6.1 | 5.75 |  | 187.35 | 2268.97
933 | 030505004003 | 电视墙 (1)名称:32液晶监视器 | 套
933.1 | 30505001T | 32液晶监视器 | 套 |  | 31.76 | 2405.17 | 2389 |  | 3.26 | 3.07 |  | 219.89 | 2663.15
934 | 030409010001 | 浪涌保护器 (1)名称: 浪涌保护器 | 个 | 9 | 35.99 | 1.18 |  | 6.37 | 2.96 | 2.79 |  | 4.44 | 53.73
934.1 | 31110044 | 绝缘性能测试、保护装置安装(保护装置安装 浪涌保护器) | 个 | 9 | 35.99 | 1.18 |  | 6.37 | 2.96 | 2.79 |  | 4.44 | 53.73
935 | 030507008062 | 监控摄像设备 | 个 | 18 | 11.96 | 135.26 |  |  | 10.01 | 9.43 |  | 15 | 181.66
分部分项工程量清单综合单价分析表
工程名称：泉州台商投资区后港安置小区室外附属配套工程 | [11 empty] | 第242页 共249页
序号 | 项目编码 | 项目名称及特征描述 | 单位 | 工程量 | 综合单价组成(元) | [7 empty] | 综合单价 (元)
[5 empty] | 人工费 | 材料费 | 其中： 设备费 | 施工机具使用费 | 企业管理费 | 利润 | 规费 | 税金
(1)名称:室外二合一防雷器
935.1 | 30410070T | 室外二合一防雷器 | 个 | 18 | 11.96 | 135.26 |  |  | 10.01 | 9.43 |  | 15 | 181.66
936 | 030507008063 | 监控摄像设备 (1)名称:监控立杆3.5m (2)类别:含基础 | 根 | 15 | 360.26 | 591.91 |  | 281.89 | 83.92 | 79.08 |  | 125.74 | 1522.8
936.1 | 30507112 | 监控立杆3.5m(含基础) | 根 | 15 | 360.26 | 591.91 |  | 281.89 | 83.92 | 79.08 |  | 125.74 | 1522.8
937 | 030502014017 | 光纤连接 (1)方法:熔接法（含耦合器、尾纤） | 芯 | 20 | 31.76 | 20.1 |  | 12.31 | 4.36 | 4.11 |  | 6.54 | 79.18
937.1 | 30502064T | 熔接点 | 芯 | 20 | 31.76 | 20.1 |  | 12.31 | 4.36 | 4.11 |  | 6.54 | 79.18
938 | 030502014018 | 光纤连接 (1)方法:耦合器、尾纤 | 芯 | 20 | 31.76 | 20.1 |  |  | 3.53 | 3.32 |  | 5.28 | 63.99
938.1 | 30502064T | 熔接点 | 芯 | 20 | 31.76 | 20.1 |  |  | 3.53 | 3.32 |  | 5.28 | 63.99
939 | 030404035010 | 插座 (1)名称:8口PDU防雷排插 | 个 | 5 | 6.04 | 123.08 |  |  | 8.78 | 8.27 |  | 13.16 | 159.33
939.1 | 30414299 | 8口PDU防雷排插 | 套 | 5 | 6.04 | 123.08 |  |  | 8.78 | 8.27 |  | 13.16 | 159.33
940 | 030502001010 | 机柜、机架 (1)材质:钢质 (2)规格:600*600*1350 (3)名称:设备机柜 (4)安装方式:落地安装 | 台 | 1 | 211.74 | 1007.54 | 950 | 91.5 | 24.53 | 23.12 |  | 122.26 | 1480.69
940.1 | 30502001 | 设备机柜600*600*1350 | 台 | 1 | 211.74 | 1007.54 | 950 | 91.5 | 24.53 | 23.12 |  | 122.26 | 1480.69
941 | 030502020009 | 光纤测试 (1)测试内容:测试(光纤) | 链路/点 | 5 | 8.82 | 0.08 |  | 8.7 | 1.2 | 1.13 |  | 1.79 | 21.72
941.1 | 30502079 | 测试(光纤) | 链路 | 5 | 8.82 | 0.08 |  | 8.7 | 1.2 | 1.13 |  | 1.79 | 21.72
942 | 040101002001 | 挖沟槽土方 (1)土壤类别:三类土 (2)挖土深度:1.5m以内 | m3
942.1 | 40101008T | 人工挖沟槽土方(三类土 槽深2m以内) 人工辅助开挖比例≤5% | m3 |  | 46.78 |  |  |  | 3.18 | 3 |  | 4.77 | 57.73
942.2 | 40101055 | 挖掘机挖土(挖掘机挖槽坑土方 不装车 三类 | m3 |  | 0.36 |  |  | 2.5 | 0.19 | 0.18 |  | 0.29 | 3.52
分部分项工程量清单综合单价分析表
工程名称：泉州台商投资区后港安置小区室外附属配套工程 | [11 empty] | 第243页 共249页
序号 | 项目编码 | 项目名称及特征描述 | 单位 | 工程量 | 综合单价组成(元) | [7 empty] | 综合单价 (元)
[5 empty] | 人工费 | 材料费 | 其中： 设备费 | 施工机具使用费 | 企业管理费 | 利润 | 规费 | 税金
土)
943 | 010101003018 | 挖沟槽土方 (1)土壤类别:三类土 (2)挖土深度:1.5m以内 | m3 | 417.94 | 2.68 |  |  | 2.26 | 0.34 | 0.32 |  | 0.5 | 6.11
943.1 | 10101018T | 人工挖沟槽土方(三类土 槽深2m以内) 人工辅助机械开挖不超过总挖方量5% | m3 | 20.897 | 46.78 |  |  |  | 3.18 | 3 |  | 4.77 | 57.73
943.2 | 10101061 | 小型挖掘机挖槽坑土方(不装车 三类土) | m3 | 397.043 | 0.36 |  |  | 2.38 | 0.19 | 0.18 |  | 0.28 | 3.39
944 | 010404001017 | 垫层 (1)60mm、石粉渣 | m3 | 29.85 | 44.22 | 87.26 |  | 1.83 | 9.07 | 8.54 |  | 13.58 | 164.5
944.1 | 40501054T | 垫层(石粉渣) | m3 | 29.85 | 44.22 | 87.26 |  | 1.83 | 9.07 | 8.54 |  | 13.58 | 164.5
945 | 040103001001 | 填方 (1)填方材料品种:垫层(石粉渣) | m3
945.1 | 40501054T | 垫层(石粉渣) | m3 |  | 44.22 | 87.26 |  | 1.83 | 9.07 | 8.54 |  | 13.58 | 164.5
946 | 040103001002 | 填方 (1)填方材料品种:槽、坑回填土(夯实机夯实) | m3
946.1 | 40101105 | 槽、坑回填土(夯实机夯实) | m3 |  | 5.28 |  |  | 2.59 | 0.54 | 0.5 |  | 0.8 | 9.71
947 | 010103001033 | 回填方 (1)密实度要求:按设计要求 (2)填方材料品种:按设计要求 (3)填方粒径要求:按设计要求 (4)填方来源、运距:开挖土、由投标单位自行考虑 | m3 | 383.28 | 5.28 |  |  | 2.59 | 0.54 | 0.5 |  | 0.8 | 9.71
947.1 | 10101103 | 回填工程(填土机械夯实 槽坑) | m3 | 383.28 | 5.28 |  |  | 2.59 | 0.54 | 0.5 |  | 0.8 | 9.71
948 | 040504001031 | 砌筑井 (1)700*700*900弱电手孔井，参考图集05X101-2-37 (2)混凝土强度等级:C30、C25 (3)砂浆强度等级、配合比:M10水泥砂浆，1:2水泥砂浆 (4)盖板材质、规格:C25钢筋砼井室盖板，厚度150cm | 座 | 23 | 616.41 | 1055.83 |  | 22.39 | 115.2 | 108.61 |  | 172.66 | 2091.1
分部分项工程量清单综合单价分析表
工程名称：泉州台商投资区后港安置小区室外附属配套工程 | [11 empty] | 第244页 共249页
序号 | 项目编码 | 项目名称及特征描述 | 单位 | 工程量 | 综合单价组成(元) | [7 empty] | 综合单价 (元)
[5 empty] | 人工费 | 材料费 | 其中： 设备费 | 施工机具使用费 | 企业管理费 | 利润 | 规费 | 税金
(5)垫层、基础材质及厚度:12cm厚C30砼底板 (6)砌筑材料品种、规格、强度等级:MU10水泥实心砖，240*115*53 (7)勾缝、抹面要求:井内外1:2水泥砂浆勾缝 (8)井盖、井圈材质及规格:D400重型树脂井盖Φ700
948.1 | 40601058T | C30预拌非泵送普通混凝土半地下室池底(平池底 厚度50cm以内) 排水井底板 | m3 | 0.339 | 84.13 | 440.16 |  | 0.16 | 35.66 | 33.61 |  | 53.43 | 647.15
948.2 | 40501007T | 砌筑井壁(砖砌井壁 矩形) | m3 | 1.425 | 188.23 | 262.86 |  | 2.28 | 30.83 | 29.05 |  | 46.19 | 559.44
948.3 | 40501024T | 勾缝及抹灰(砖墙 勾缝) | m2 |  | 7.14 | 0.89 |  | 0.03 | 0.55 | 0.52 |  | 0.82 | 9.95
948.4 | 40501025T | 勾缝及抹灰(砖墙 抹灰 井内侧) | m2 | 7.704 | 23.94 | 5.47 |  | 0.22 | 2.01 | 1.9 |  | 3.02 | 36.56
948.5 | 40501111T | C25预拌非泵送普通混凝土(井室盖板) | m3 | 0.124 | 325.93 | 541.18 |  | 0.32 | 58.99 | 55.59 |  | 88.38 | 1070.39
948.6 | 40501122T | 安装(井室盖板 矩形盖板(每块体积在0.3m3以内)) | m3 | 0.124 | 139.72 | 45.9 |  | 14.85 | 13.63 | 12.85 |  | 20.43 | 247.38
948.7 | 40105003 | 人力运输小型构件(人力车运输 运距50m) | m3 | 0.124 | 28.21 |  |  |  | 1.92 | 1.81 |  | 2.87 | 34.81
948.8 | 40304003T | 预制混凝土(螺纹钢筋 φ10以外) | t | 0.064 | 519.68 | 3553.99 |  | 66.03 | 281.5 | 265.27 |  | 421.78 | 5108.25
948.9 | 40501046T | 井盖、井箅安装(树脂复合井盖井座 Φ700) | 座 | 1 | 40.73 | 189.65 |  | 11.28 | 16.43 | 15.49 |  | 24.62 | 298.2
楼宇对讲系统 | [13 empty] | 分项工程(17安装)
949 | 030411001066 | 配管 (1)PVC (2)规格:PVC20 (3)名称:电气配管 (4)配置形式:埋地敷设 | m
949.1 | 30412201 | 砖、混凝土结构暗配PVC20 | m |  | 6.02 | 1.8 |  |  | 0.53 | 0.5 |  | 0.8 | 9.65
949.2 | 30412193T | 埋地敷设(外径≤20mm) | m |  | 4.57 | 1.62 |  |  | 0.42 | 0.4 |  | 0.63 | 7.64
950 | 030411001067 | 配管 (1)材质:PVC (2)规格:PVC32 (3)名称:电气配管 (4)配置形式:埋地敷设 | m
950.1 | 30412203 | 砖、混凝土结构暗配PVC32 | m |  | 7.81 | 3.6 |  |  | 0.78 | 0.73 |  | 1.16 | 14.08
分部分项工程量清单综合单价分析表
工程名称：泉州台商投资区后港安置小区室外附属配套工程 | [11 empty] | 第245页 共249页
序号 | 项目编码 | 项目名称及特征描述 | 单位 | 工程量 | 综合单价组成(元) | [7 empty] | 综合单价 (元)
[5 empty] | 人工费 | 材料费 | 其中： 设备费 | 施工机具使用费 | 企业管理费 | 利润 | 规费 | 税金
950.2 | 30412195T | 埋地敷设(外径≤32mm) | m |  | 5.15 | 3.72 |  |  | 0.6 | 0.57 |  | 0.9 | 10.94
951 | 030502005036 | 双绞线缆 (1)规格:UTP6 (2)名称:双绞线缆 (3)敷设方式:管内穿放 (4)线缆对数:4对 | m
951.1 | 30502021T | 双绞线缆(管内穿放 UTP6) 高于超五类非屏蔽 | m |  | 1.51 | 2.9 |  | 0.03 | 0.3 | 0.28 |  | 0.45 | 5.47
952 | 030411004079 | 配线 (1)材质:铜芯 (2)规格:2×1.0 (3)名称:电气配线 (4)型号:RVV (5)配线形式:楼宇对讲线路 | m
952.1 | 30413039 | 穿多芯软导线 RVV2×1.0 | m |  | 0.77 | 2.51 |  |  | 0.22 | 0.21 |  | 0.33 | 4.04
953 | 030411004080 | 配线 (1)材质:铜芯 (2)规格:2×1.5 (3)名称:电气配线 (4)型号:RVV (5)配线形式:楼宇对讲线路 | m
953.1 | 30413040 | 穿多芯软导线RVV2×1.5 | m |  | 0.77 | 3.54 |  |  | 0.29 | 0.28 |  | 0.44 | 5.32
954 | 030411004081 | 配线 (1)材质:铜芯 (2)规格:4×1.0 (3)名称:电气配线 (4)型号:RVV (5)配线形式:楼宇对讲线路 | m
954.1 | 30413044 | 穿多芯软导线RVV4×1.0 | m |  | 0.86 | 4.77 |  |  | 0.38 | 0.36 |  | 0.57 | 6.94
955 | 030411006033 | 接线盒 (1)材质:塑料 (2)名称:接线盒（开关、插座） (3)安装形式:暗装 | 个
分部分项工程量清单综合单价分析表
工程名称：泉州台商投资区后港安置小区室外附属配套工程 | [11 empty] | 第246页 共249页
序号 | 项目编码 | 项目名称及特征描述 | 单位 | 工程量 | 综合单价组成(元) | [7 empty] | 综合单价 (元)
[5 empty] | 人工费 | 材料费 | 其中： 设备费 | 施工机具使用费 | 企业管理费 | 利润 | 规费 | 税金
955.1 | 30413197 | 接线盒安装(接线盒 暗装 难燃聚氯乙烯暗装开关盒) | 个 |  | 3.5 | 5.24 |  |  | 0.59 | 0.56 |  | 0.89 | 10.78
956 | 030507005054 | 出入口目标识别设备 (1)名称:出门按钮 | 台 | 2 | 10.59 | 15 |  |  | 1.74 | 1.64 |  | 2.61 | 31.58
956.1 | 30507068T | 出门按钮 | 台 | 2 | 10.59 | 15 |  |  | 1.74 | 1.64 |  | 2.61 | 31.58
957 | 030507005055 | 出入口目标识别设备 (1)名称:双门磁力锁 | 台 | 2 | 37.05 | 230.58 |  | 0.18 | 18.21 | 17.16 |  | 27.29 | 330.47
957.1 | 30507079T | 双门磁力锁 | 台 | 2 | 37.05 | 230.58 |  | 0.18 | 18.21 | 17.16 |  | 27.29 | 330.47
958 | 030507005056 | 出入口目标识别设备 (1)名称:彩色单元对讲门口机 | 台 | 2 | 158.81 | 907.09 | 905 | 0.34 | 10.96 | 10.33 |  | 97.88 | 1185.41
958.1 | 30508005T | 彩色单元对讲门口机 | 台 | 2 | 158.81 | 907.09 | 905 | 0.34 | 10.96 | 10.33 |  | 97.88 | 1185.41
959 | 030508001001 | 家居控制系统设备安装 (1)名称:主机控制器 | 套 | 2 | 137.63 | 1247.67 | 1240 | 2.41 | 10.04 | 9.47 |  | 126.65 | 1533.87
959.1 | 30507076 | 区口机控制器 | 台 | 2 | 137.63 | 1247.67 | 1240 | 2.41 | 10.04 | 9.47 |  | 126.65 | 1533.87
960 | 030502019019 | 双绞线缆测试 (1)测试类别:双绞线缆 (2)测试内容:测试(4对) | 链路 | 2 | 5.29 | 0.08 |  | 4.91 | 0.7 | 0.66 |  | 1.05 | 12.69
960.1 | 30502078 | 测试(4对双绞线缆) | 链路 | 2 | 5.29 | 0.08 |  | 4.91 | 0.7 | 0.66 |  | 1.05 | 12.69
停车场管理系统 | [13 empty] | 分项工程(17安装)
961 | 030411001068 | 配管 (1)规格:SC32 (2)名称:电气配管 (3)配置形式:砖、混凝土结构暗配 | m
961.1 | 30412037 | 钢管敷设(砖、混凝土结构暗配 SC32) | m |  | 6.66 | 13.67 |  | 0.32 | 1.4 | 1.32 |  | 2.1 | 25.47
962 | 030502005037 | 双绞线缆 (1)规格:UTP6 (2)名称:双绞线缆 (3)敷设方式:管内 | m
962.1 | 30502021 | 双绞线缆(管内穿放 UTP6) | m |  | 1.38 | 2.9 |  | 0.03 | 0.29 | 0.28 |  | 0.44 | 5.32
963 | 030411004082 | 配线 | m
分部分项工程量清单综合单价分析表
工程名称：泉州台商投资区后港安置小区室外附属配套工程 | [11 empty] | 第247页 共249页
序号 | 项目编码 | 项目名称及特征描述 | 单位 | 工程量 | 综合单价组成(元) | [7 empty] | 综合单价 (元)
[5 empty] | 人工费 | 材料费 | 其中： 设备费 | 施工机具使用费 | 企业管理费 | 利润 | 规费 | 税金
(1)规格:RVV2×1.0 (2)名称:电气配线 (3)配线形式:管内
963.1 | 30413039 | 穿多芯软导线RVV2×1.0 | m |  | 0.77 | 2.51 |  |  | 0.22 | 0.21 |  | 0.33 | 4.04
964 | 030411004083 | 配线 (1)规格:RVV3×1.0 (2)名称:电气配线 (3)配线形式:管内 | m
964.1 | 30413044 | 穿多芯软导线RVV3×1.0 | m |  | 0.86 | 3.65 |  |  | 0.31 | 0.29 |  | 0.46 | 5.57
965 | 030411004084 | 配线 (1)规格:RVV6×0.5 (2)名称:电气配线 (3)配线形式:管内 | m
965.1 | 30413048 | 穿多芯软导线RVV6×0.5 | m |  | 1.14 | 4.33 |  |  | 0.37 | 0.35 |  | 0.56 | 6.75
966 | 030501012016 | 交换机 (1)名称:16口交换机 | 台 | 1 | 317.61 | 1616.12 | 1599 | 10.24 | 23.46 | 22.11 |  | 179.06 | 2168.6
966.1 | 30501085 | 16口交换机 | 台 | 1 | 317.61 | 1616.12 | 1599 | 10.24 | 23.46 | 22.11 |  | 179.06 | 2168.6
967 | 030501012017 | 交换机 (1)名称:8口交换机 | 台 | 1 | 317.61 | 337.12 | 320 | 10.24 | 23.46 | 22.11 |  | 63.95 | 774.49
967.1 | 30501085 | 8口交换机 | 台 | 1 | 317.61 | 337.12 | 320 | 10.24 | 23.46 | 22.11 |  | 63.95 | 774.49
968 | 030501012018 | 交换机 (1)名称:网络交换机 | 台
968.1 | 30501085 | 网络交换机 | 台 |  | 317.61 | 3617.12 | 3600 | 10.24 | 23.46 | 22.11 |  | 359.15 | 4349.69
969 | 030501010010 | 收发器 (1)名称:光纤收发器 | 台 | 2 | 52.94 | 281.05 | 270 | 57.82 | 8.28 | 7.81 |  | 36.71 | 444.61
969.1 | 30501073 | 光纤收发器 | 台 | 2 | 52.94 | 281.05 | 270 | 57.82 | 8.28 | 7.81 |  | 36.71 | 444.61
970 | 030507016001 | 停车场管理设备 (1)名称:出入口控制机(含非机动车刷卡、摄像机、射灯) | 台 | 4 | 338.78 | 6451.74 | 6451 | 11.28 | 23.85 | 22.48 |  | 616.33 | 7464.46
970.1 | 30507150 | 出入口控制机(含非机动车刷卡、摄像机、射灯) | 台 | 4 | 338.78 | 6451.74 | 6451 | 11.28 | 23.85 | 22.48 |  | 616.33 | 7464.46
分部分项工程量清单综合单价分析表
工程名称：泉州台商投资区后港安置小区室外附属配套工程 | [11 empty] | 第248页 共249页
序号 | 项目编码 | 项目名称及特征描述 | 单位 | 工程量 | 综合单价组成(元) | [7 empty] | 综合单价 (元)
[5 empty] | 人工费 | 材料费 | 其中： 设备费 | 施工机具使用费 | 企业管理费 | 利润 | 规费 | 税金
971 | 030507016002 | 停车场管理设备 (1)名称:地感线BV1×0.5(绕6圈) | 套 | 8 | 211.74 | 159.4 |  | 45.3 | 28.32 | 26.69 |  | 42.43 | 513.88
971.1 | 30507163 | 地感线BV1×0.5(绕6圈) | 套 | 8 | 211.74 | 159.4 |  | 45.3 | 28.32 | 26.69 |  | 42.43 | 513.88
972 | 030507016003 | 停车场管理设备 (1)名称:出入口道闸 | 台 | 4 | 317.61 | 3356.89 | 3305 | 39.56 | 27.82 | 26.21 |  | 339.13 | 4107.22
972.1 | 30507155 | 出入口道闸 | 台 | 4 | 317.61 | 3356.89 | 3305 | 39.56 | 27.82 | 26.21 |  | 339.13 | 4107.22
973 | 030608005002 | 生产、经营管理计算机 (1)名称:停车场管理电脑 | 台
973.1 | 30605046 | 停车场管理电脑 | 台 |  | 67.33 | 3130.3 | 3120 | 274.09 | 23.92 | 22.54 |  | 316.64 | 3834.82
974 | 030501013002 | 网络服务器 (1)停车场管理电脑 | 台 | 1 | 31.76 | 3127.25 | 3120 |  | 2.65 | 2.5 |  | 284.77 | 3448.93
974.1 | 30501101 | 停车场管理电脑 | 台 | 1 | 31.76 | 3127.25 | 3120 |  | 2.65 | 2.5 |  | 284.77 | 3448.93
975 | 030507016004 | 停车场管理设备 (1)名称:桌面发卡器 | 台 | 1 | 190.57 | 280.72 | 280 | 1.21 | 13.09 | 12.34 |  | 44.81 | 542.74
975.1 | 30507161 | 桌面发卡器 | 台 | 1 | 190.57 | 280.72 | 280 | 1.21 | 13.09 | 12.34 |  | 44.81 | 542.74
976 | 030507005057 | 出入口目标识别设备 (1)名称:手动按钮 | 台 | 4 | 10.59 | 15 |  |  | 1.74 | 1.64 |  | 2.61 | 31.58
976.1 | 30507068 | 手动按钮 | 台 | 4 | 10.59 | 15 |  |  | 1.74 | 1.64 |  | 2.61 | 31.58
977 | 030507005058 | 出入口目标识别设备 (1)名称:语音对讲主机 | 台 | 1 | 105.87 | 682.51 | 680 | 0.54 | 7.41 | 6.98 |  | 72.3 | 875.61
977.1 | 30508025 | 语音对讲主机 | 台 |  | 88.18 | 680.37 | 680 | 10.09 | 6.71 | 6.32 |  | 71.25 | 862.92
977.2 | 30508004 | 语音对讲主机 | 台 | 1 | 105.87 | 682.51 | 680 | 0.54 | 7.41 | 6.98 |  | 72.3 | 875.61
978 | 030507009003 | 视频控制设备 (1)名称:管理服务器 | 台
978.1 | 30605046 | 管理服务器 | 台 |  | 67.33 | 3130.3 | 3120 | 274.09 | 23.92 | 22.54 |  | 316.64 | 3834.82
979 | 030404017003 | 配电箱 (1)名称:电源箱 | 台 | 2 | 108.31 | 356.33 |  |  | 31.6 | 29.77 |  | 47.34 | 573.35
979.1 | 30402076 | 电源箱 | 台 | 2 | 108.31 | 356.33 |  |  | 31.6 | 29.77 |  | 47.34 | 573.35
980 | 030507017003 | 安全防范分系统调试 | 系统 | 1 | 617.28 |  |  | 7.88 | 42.51 | 40.06 |  | 63.7 | 771.43
分部分项工程量清单综合单价分析表
工程名称：泉州台商投资区后港安置小区室外附属配套工程 | [11 empty] | 第249页 共249页
序号 | 项目编码 | 项目名称及特征描述 | 单位 | 工程量 | 综合单价组成(元) | [7 empty] | 综合单价 (元)
[5 empty] | 人工费 | 材料费 | 其中： 设备费 | 施工机具使用费 | 企业管理费 | 利润 | 规费 | 税金
(1)名称:安全防范分系统调试(停车场管理系统 ≤2进2出)
980.1 | 30507189 | 安全防范分系统调试(停车场管理系统 ≤2进2出) | 系统 | 1 | 617.28 |  |  | 7.88 | 42.51 | 40.06 |  | 63.7 | 771.43

## 单价措施项目清单综合单价分析表
单价措施项目清单综合单价分析表
工程名称：泉州台商投资区后港安置小区室外附属配套工程 | [11 empty] | 第1页 共9页
序号 | 项目编码 | 项目名称及特征描述 | 单位 | 工程量 | 综合单价组成(元) | [7 empty] | 综合单价 (元)
[5 empty] | 人工费 | 材料费 | 施工机具使用费 | 企业管理费 | 利润 | 规费 | 税金
室外景观配套工程 | [13 empty] | 单项工程(17房屋建筑与装饰)
室外景观工程 | [13 empty] | 单位工程(17房屋建筑与装饰)
绿化种植 | [13 empty] | 分项工程(17房屋建筑与装饰)
1 | 050403001002 | 树木支撑架 (1)支撑类型、材质:杉木桩 四脚桩 (2)支撑材料规格:2m，Φ5cm (3)单株支撑材料数量:5 | 株 | 413 | 14.79 | 35.54 |  | 3.42 | 3.23 |  | 5.13 |  | 62.11
1.1 | 50101202T | 临时措施(杉木桩 四脚桩) | 株 | 413 | 14.79 | 35.54 |  | 3.42 | 3.23 |  | 5.13 |  | 62.11
铺装工程 | [13 empty] | 分项工程(17房屋建筑与装饰)
园林建筑 | [13 empty] | 分项工程(17房屋建筑与装饰)
|  | 景石 详YJS-20 |  | 0 | [9 empty] | 续前项(合价)
2 | 011702001008 | 基础模板 (1)工程部位:现浇混凝土胶合板模板(独立基础) | m2 | 3.7 | 35.33 | 22.62 | 0.81 | 4 | 3.77 |  | 5.99 |  | 72.52
2.1 | 10117037 | 现浇混凝土胶合板模板(基础 独立基础) | m2 | 3.7 | 35.33 | 22.62 | 0.81 | 4 | 3.77 |  | 5.99 |  | 72.52
|  | 四角亭 详YJS-07~YJS-09 |  | 0 | [9 empty] | 续前项(合价)
3 | 011702001009 | 基础模板 (1)工程部位:现浇混凝土胶合板模板(独立基础) | m2 | 4.6 | 35.33 | 22.62 | 0.81 | 4 | 3.77 |  | 5.99 |  | 72.52
3.1 | 10117037 | 现浇混凝土胶合板模板(基础 独立基础) | m2 | 4.6 | 35.33 | 22.62 | 0.81 | 4 | 3.77 |  | 5.99 |  | 72.52
|  | 儿童区景墙 详YJS-10~YJS-11 |  | 0 | [9 empty] | 续前项(合价)
4 | 011702005001 | 基础梁模板 (1)工程部位:现浇混凝土胶合板模板(基础梁) | m2 | 11.15 | 26.68 | 24.09 | 0.84 | 3.51 | 3.31 |  | 5.26 |  | 63.69
4.1 | 10117041 | 现浇混凝土胶合板模板(基础 无底模基础梁、地圈梁) | m2 | 11.15 | 26.68 | 24.09 | 0.84 | 3.51 | 3.31 |  | 5.26 |  | 63.69
5 | 011702025001 | 其他现浇构件模板 (1)工程部位:现浇混凝土胶合板模板(压顶梁) | m2 | 9.84 | 36.01 | 21.41 | 0.43 | 3.93 | 3.71 |  | 5.89 |  | 71.38
5.1 | 10117070 | 现浇混凝土胶合板模板(其他构件 压顶) | m2 | 9.84 | 36.01 | 21.41 | 0.43 | 3.93 | 3.71 |  | 5.89 |  | 71.38
6 | 021001003005 | 砌筑用里脚手架 (1)工程部位:砌筑脚手架(里脚手架) | m2 | 23.93 | 2.06 | 0.33 | 0.49 | 0.2 | 0.18 |  | 0.29 |  | 3.55
单价措施项目清单综合单价分析表
工程名称：泉州台商投资区后港安置小区室外附属配套工程 | [11 empty] | 第2页 共9页
序号 | 项目编码 | 项目名称及特征描述 | 单位 | 工程量 | 综合单价组成(元) | [7 empty] | 综合单价 (元)
[5 empty] | 人工费 | 材料费 | 施工机具使用费 | 企业管理费 | 利润 | 规费 | 税金
6.1 | 10117017 | 砌筑脚手架(里脚手架) | m2 | 23.93 | 2.06 | 0.33 | 0.49 | 0.2 | 0.18 |  | 0.29 |  | 3.55
|  | 景墙 详YJS-04~YJS-06 |  | 0 | [9 empty] | 续前项(合价)
7 | 011702005002 | 基础梁模板 (1)工程部位:现浇混凝土胶合板模板(基础梁) | m2 | 8.97 | 26.68 | 24.09 | 0.84 | 3.51 | 3.31 |  | 5.26 |  | 63.69
7.1 | 10117041 | 现浇混凝土胶合板模板(基础 无底模基础梁、地圈梁) | m2 | 8.97 | 26.68 | 24.09 | 0.84 | 3.51 | 3.31 |  | 5.26 |  | 63.69
8 | 011702002001 | 柱模板 (1)工程部位:现浇混凝土胶合板模板(独立矩形柱) | m2 | 12.49 | 37.45 | 25.6 | 0.65 | 4.33 | 4.08 |  | 6.49 |  | 78.6
8.1 | 10117045 | 现浇混凝土胶合板模板(柱 独立矩形柱) | m2 | 12.49 | 37.45 | 25.6 | 0.65 | 4.33 | 4.08 |  | 6.49 |  | 78.6
9 | 011702025002 | 其他现浇构件模板 (1)工程部位:现浇混凝土胶合板模板(压顶梁) | m2 | 12.32 | 36.01 | 21.41 | 0.43 | 3.93 | 3.71 |  | 5.89 |  | 71.38
9.1 | 10117070 | 现浇混凝土胶合板模板(其他构件 压顶) | m2 | 12.32 | 36.01 | 21.41 | 0.43 | 3.93 | 3.71 |  | 5.89 |  | 71.38
10 | 011702001010 | 基础模板 (1)工程部位:现浇混凝土胶合板模板(独立基础) | m2 | 1.36 | 35.33 | 22.62 | 0.81 | 4 | 3.77 |  | 5.99 |  | 72.52
10.1 | 10117037 | 现浇混凝土胶合板模板(基础 独立基础) | m2 | 1.36 | 35.33 | 22.62 | 0.81 | 4 | 3.77 |  | 5.99 |  | 72.52
11 | 021001003006 | 砌筑用里脚手架 (1)工程部位:砌筑脚手架(里脚手架) | m2 | 37.17 | 2.06 | 0.33 | 0.49 | 0.2 | 0.18 |  | 0.29 |  | 3.55
11.1 | 10117017 | 砌筑脚手架(里脚手架) | m2 | 37.17 | 2.06 | 0.33 | 0.49 | 0.2 | 0.18 |  | 0.29 |  | 3.55
12 | 011702027001 | 台阶模板 (1)台阶踏步宽:300mm | m2 | 4.74 | 19.03 | 10.89 | 0.45 | 2.07 | 1.95 |  | 3.1 |  | 37.49
12.1 | 10117069 | 现浇混凝土胶合板模板(其他构件 台阶) | m2 | 4.74 | 19.03 | 10.89 | 0.45 | 2.07 | 1.95 |  | 3.1 |  | 37.49
配套设施 | [13 empty] | 分项工程(17房屋建筑与装饰)
室外总体工程 | [13 empty] | 单位工程(17房屋建筑与装饰)
车棚 | [13 empty] | 分项工程(17房屋建筑与装饰)
围墙一 | [13 empty] | 分项工程(17房屋建筑与装饰)
|  | 围墙一 详YJS-14~YJS-16 |  | 0 | [9 empty] | 续前项(合价)
13 | 011702001011 | 基础模板 (1)工程部位:现浇混凝土胶合板模板(基础 垫层) | m2 | 39.51 | 39.77 | 17.02 | 0.65 | 3.91 | 3.68 |  | 5.85 |  | 70.88
单价措施项目清单综合单价分析表
工程名称：泉州台商投资区后港安置小区室外附属配套工程 | [11 empty] | 第3页 共9页
序号 | 项目编码 | 项目名称及特征描述 | 单位 | 工程量 | 综合单价组成(元) | [7 empty] | 综合单价 (元)
[5 empty] | 人工费 | 材料费 | 施工机具使用费 | 企业管理费 | 利润 | 规费 | 税金
13.1 | 10117035 | 现浇混凝土胶合板模板(基础 垫层) | m2 | 39.51 | 39.77 | 17.02 | 0.65 | 3.91 | 3.68 |  | 5.85 |  | 70.88
14 | 011702001012 | 基础模板 (1)工程部位:现浇混凝土胶合板模板(带形基础) | m2 | 158.05 | 29.11 | 24.81 | 0.68 | 3.71 | 3.5 |  | 5.56 |  | 67.37
14.1 | 10117036 | 现浇混凝土胶合板模板(基础 带形基础) | m2 | 158.05 | 29.11 | 24.81 | 0.68 | 3.71 | 3.5 |  | 5.56 |  | 67.37
15 | 021001003007 | 砌筑用里脚手架 (1)砌筑脚手架(里脚手架) | m2 | 424.3 | 2.06 | 0.33 | 0.49 | 0.2 | 0.18 |  | 0.29 |  | 3.55
15.1 | 10117017 | 砌筑脚手架(里脚手架) | m2 | 424.3 | 2.06 | 0.33 | 0.49 | 0.2 | 0.18 |  | 0.29 |  | 3.55
围墙二 | [13 empty] | 分项工程(17房屋建筑与装饰)
|  | 围墙二 详YJS-17~YJS-19 |  | 0 | [9 empty] | 续前项(合价)
16 | 011702001013 | 基础模板 (1)工程部位:现浇混凝土胶合板模板(基础 垫层) | m2 | 16.05 | 39.77 | 17.02 | 0.65 | 3.91 | 3.68 |  | 5.85 |  | 70.88
16.1 | 10117035 | 现浇混凝土胶合板模板(基础 垫层) | m2 | 16.05 | 39.77 | 17.02 | 0.65 | 3.91 | 3.68 |  | 5.85 |  | 70.88
17 | 011702001014 | 基础模板 (1)工程部位:现浇混凝土胶合板模板(带形基础) | m2 | 64.21 | 29.11 | 24.81 | 0.68 | 3.71 | 3.5 |  | 5.56 |  | 67.37
17.1 | 10117036 | 现浇混凝土胶合板模板(基础 带形基础) | m2 | 64.21 | 29.11 | 24.81 | 0.68 | 3.71 | 3.5 |  | 5.56 |  | 67.37
18 | 021001003008 | 砌筑用里脚手架 (1)砌筑脚手架(里脚手架) | m2 | 158.11 | 2.06 | 0.33 | 0.49 | 0.2 | 0.18 |  | 0.29 |  | 3.55
18.1 | 10117017 | 砌筑脚手架(里脚手架) | m2 | 158.11 | 2.06 | 0.33 | 0.49 | 0.2 | 0.18 |  | 0.29 |  | 3.55
土石方 | [13 empty] | 分项工程(17房屋建筑与装饰)
19 | 011705001001 | 大型机械设备进出场及安拆 | 项 | 1 | 315.1 | 362.07 | 2001.98 | 182.18 | 171.68 |  | 272.97 |  | 3305.98
19.1 | 10117125 | 履带式推土机进出场费(90kW以内) | 台次 | 1 | 157.55 | 189.53 | 1097.97 | 98.26 | 92.6 |  | 147.23 |  | 1783.14
19.2 | 10117167 | 压路机(进出场费) | 台次 | 1 | 157.55 | 172.54 | 904.01 | 83.92 | 79.08 |  | 125.74 |  | 1522.84
雨污水工程 | [13 empty] | 单位工程(17房屋建筑与装饰)
雨水工程 | [13 empty] | 分项工程(17房屋建筑与装饰)
污水工程 | [13 empty] | 分项工程(17房屋建筑与装饰)
安装工程 | [13 empty] | 单位工程(17安装)
电气工程 | [13 empty] | 分项工程(17安装)
单价措施项目清单综合单价分析表
工程名称：泉州台商投资区后港安置小区室外附属配套工程 | [11 empty] | 第4页 共9页
序号 | 项目编码 | 项目名称及特征描述 | 单位 | 工程量 | 综合单价组成(元) | [7 empty] | 综合单价 (元)
[5 empty] | 人工费 | 材料费 | 施工机具使用费 | 企业管理费 | 利润 | 规费 | 税金
水卫工程 | [13 empty] | 分项工程(17安装)
绿化灌溉工程 | [13 empty] | 单位工程(17安装)
水卫工程 | [13 empty] | 分项工程(17安装)
标志标线工程 | [13 empty] | 单项工程(17房屋建筑与装饰)
标志标线工程 | [13 empty] | 单位工程(17房屋建筑与装饰)
标志标线 | [13 empty] | 分项工程(17房屋建筑与装饰)
后港安置房智能化 | [13 empty] | 单项工程(17房屋建筑与装饰)
1#楼 | [13 empty] | 单位工程(17安装)
视频监控系统 | [13 empty] | 分项工程(17安装)
20 | 031301017001 | 脚手架搭拆 | 项 | 1 | 27.15 | 50.42 |  | 5.43 | 4.65 |  | 7.76 |  | 95.4
20.1 | BJ-4 | 电气设备安装工程脚手架搭拆费 | 元 | 77.564 | 0.35 | 0.65 |  | 0.07 | 0.06 |  | 0.1 |  | 1.23
20.2 | BJ-6 | 自动化控制仪表脚手架搭拆费 | 元 | 0 | 0.35 | 0.65 |  | 0.07 | 0.06 |  | 0.1 |  | 1.23
楼宇对讲系统 | [13 empty] | 分项工程(17安装)
21 | 031301017002 | 脚手架搭拆 | 项 | 1 | 25.53 | 47.4 |  | 5.11 | 4.38 |  | 7.29 |  | 89.7
21.1 | BJ-4 | 电气设备安装工程脚手架搭拆费 | 元 | 72.93 | 0.35 | 0.65 |  | 0.07 | 0.06 |  | 0.1 |  | 1.23
电梯五方通话 | [13 empty] | 分项工程(17安装)
22 | 031301017003 | 脚手架搭拆 | 项 | 1 | 8.92 | 16.56 |  | 1.78 | 1.53 |  | 2.55 |  | 31.34
22.1 | BJ-4 | 电气设备安装工程脚手架搭拆费 | 元 | 25.478 | 0.35 | 0.65 |  | 0.07 | 0.06 |  | 0.1 |  | 1.23
三网系统 | [13 empty] | 分项工程(17安装)
23 | 031301017004 | 脚手架搭拆 | 项 | 1 | 19.69 | 36.57 |  | 3.94 | 3.38 |  | 5.63 |  | 69.2
23.1 | BJ-4 | 电气设备安装工程脚手架搭拆费 | 元 | 56.258 | 0.35 | 0.65 |  | 0.07 | 0.06 |  | 0.1 |  | 1.23
2#楼 | [13 empty] | 单位工程(17安装)
视频监控系统 | [13 empty] | 分项工程(17安装)
24 | 031301017005 | 脚手架搭拆 | 项 | 1 | 54.01 | 100.3 |  | 10.8 | 9.26 |  | 15.43 |  | 189.8
24.1 | BJ-4 | 电气设备安装工程脚手架搭拆费 | 元 | 154.308 | 0.35 | 0.65 |  | 0.07 | 0.06 |  | 0.1 |  | 1.23
24.2 | BJ-6 | 自动化控制仪表脚手架搭拆费 | 元 | 0 | 0.35 | 0.65 |  | 0.07 | 0.06 |  | 0.1 |  | 1.23
单价措施项目清单综合单价分析表
工程名称：泉州台商投资区后港安置小区室外附属配套工程 | [11 empty] | 第5页 共9页
序号 | 项目编码 | 项目名称及特征描述 | 单位 | 工程量 | 综合单价组成(元) | [7 empty] | 综合单价 (元)
[5 empty] | 人工费 | 材料费 | 施工机具使用费 | 企业管理费 | 利润 | 规费 | 税金
楼宇对讲系统 | [13 empty] | 分项工程(17安装)
25 | 031301017006 | 脚手架搭拆 | 项 | 1 | 43.48 | 80.74 |  | 8.7 | 7.45 |  | 12.42 |  | 152.79
25.1 | BJ-4 | 电气设备安装工程脚手架搭拆费 | 元 | 124.219 | 0.35 | 0.65 |  | 0.07 | 0.06 |  | 0.1 |  | 1.23
电子巡更 | [13 empty] | 分项工程(17安装)
电梯五方通话 | [13 empty] | 分项工程(17安装)
26 | 031301017007 | 脚手架搭拆 | 项 | 1 | 10.38 | 19.27 |  | 2.08 | 1.78 |  | 2.97 |  | 36.47
26.1 | BJ-4 | 电气设备安装工程脚手架搭拆费 | 元 | 29.653 | 0.35 | 0.65 |  | 0.07 | 0.06 |  | 0.1 |  | 1.23
三网系统 | [13 empty] | 分项工程(17安装)
27 | 031301017008 | 脚手架搭拆 | 项 | 1 | 38.28 | 71.09 |  | 7.66 | 6.56 |  | 10.94 |  | 134.52
27.1 | BJ-4 | 电气设备安装工程脚手架搭拆费 | 元 | 109.365 | 0.35 | 0.65 |  | 0.07 | 0.06 |  | 0.1 |  | 1.23
消控室工程 | [13 empty] | 分项工程(17安装)
28 | 031301017009 | 脚手架搭拆 | 项 | 1 | 50.24 | 93.31 |  | 10.05 | 8.61 |  | 14.36 |  | 176.58
28.1 | BJ-4 | 电气设备安装工程脚手架搭拆费 | 元 | 143.557 | 0.35 | 0.65 |  | 0.07 | 0.06 |  | 0.1 |  | 1.23
28.2 | BJ-1101 | 刷油、防腐工程脚手架搭拆费 | 元 | 0 | 0.35 | 0.65 |  | 0.07 | 0.06 |  | 0.1 |  | 1.23
3#楼 | [13 empty] | 单位工程(17安装)
视频监控系统 | [13 empty] | 分项工程(17安装)
29 | 031301017010 | 脚手架搭拆 | 项 | 1 | 27.94 | 51.89 |  | 5.59 | 4.79 |  | 7.98 |  | 98.18
29.1 | BJ-4 | 电气设备安装工程脚手架搭拆费 | 元 | 79.824 | 0.35 | 0.65 |  | 0.07 | 0.06 |  | 0.1 |  | 1.23
29.2 | BJ-6 | 自动化控制仪表脚手架搭拆费 | 元 | 0 | 0.35 | 0.65 |  | 0.07 | 0.06 |  | 0.1 |  | 1.23
楼宇对讲系统 | [13 empty] | 分项工程(17安装)
30 | 031301017011 | 脚手架搭拆 | 项 | 1 | 25.69 | 47.71 |  | 5.14 | 4.4 |  | 7.34 |  | 90.29
30.1 | BJ-4 | 电气设备安装工程脚手架搭拆费 | 元 | 73.404 | 0.35 | 0.65 |  | 0.07 | 0.06 |  | 0.1 |  | 1.23
电梯五方通话 | [13 empty] | 分项工程(17安装)
31 | 031301017012 | 脚手架搭拆 | 项 | 1 | 10.09 | 18.75 |  | 2.02 | 1.73 |  | 2.88 |  | 35.47
31.1 | BJ-4 | 电气设备安装工程脚手架搭拆费 | 元 | 28.839 | 0.35 | 0.65 |  | 0.07 | 0.06 |  | 0.1 |  | 1.23
三网系统 | [13 empty] | 分项工程(17安装)
单价措施项目清单综合单价分析表
工程名称：泉州台商投资区后港安置小区室外附属配套工程 | [11 empty] | 第6页 共9页
序号 | 项目编码 | 项目名称及特征描述 | 单位 | 工程量 | 综合单价组成(元) | [7 empty] | 综合单价 (元)
[5 empty] | 人工费 | 材料费 | 施工机具使用费 | 企业管理费 | 利润 | 规费 | 税金
32 | 031301017013 | 脚手架搭拆 | 项 | 1 | 19.69 | 36.57 |  | 3.94 | 3.38 |  | 5.63 |  | 69.2
32.1 | BJ-4 | 电气设备安装工程脚手架搭拆费 | 元 | 56.258 | 0.35 | 0.65 |  | 0.07 | 0.06 |  | 0.1 |  | 1.23
4#楼 | [13 empty] | 单位工程(17安装)
视频监控系统 | [13 empty] | 分项工程(17安装)
33 | 031301017014 | 脚手架搭拆 | 项 | 1 | 31.18 | 57.9 |  | 6.24 | 5.34 |  | 8.91 |  | 109.57
33.1 | BJ-4 | 电气设备安装工程脚手架搭拆费 | 元 | 89.08 | 0.35 | 0.65 |  | 0.07 | 0.06 |  | 0.1 |  | 1.23
33.2 | BJ-6 | 自动化控制仪表脚手架搭拆费 | 元 | 0 | 0.35 | 0.65 |  | 0.07 | 0.06 |  | 0.1 |  | 1.23
楼宇对讲系统 | [13 empty] | 分项工程(17安装)
34 | 031301017015 | 脚手架搭拆 | 项 | 1 | 25.69 | 47.71 |  | 5.14 | 4.4 |  | 7.34 |  | 90.29
34.1 | BJ-4 | 电气设备安装工程脚手架搭拆费 | 元 | 73.404 | 0.35 | 0.65 |  | 0.07 | 0.06 |  | 0.1 |  | 1.23
电梯五方通话 | [13 empty] | 分项工程(17安装)
35 | 031301017016 | 脚手架搭拆 | 项 | 1 | 12.94 | 24.03 |  | 2.59 | 2.22 |  | 3.7 |  | 45.47
35.1 | BJ-4 | 电气设备安装工程脚手架搭拆费 | 元 | 36.966 | 0.35 | 0.65 |  | 0.07 | 0.06 |  | 0.1 |  | 1.23
三网系统 | [13 empty] | 分项工程(17安装)
36 | 031301017017 | 脚手架搭拆 | 项 | 1 | 19.69 | 36.57 |  | 3.94 | 3.38 |  | 5.63 |  | 69.2
36.1 | BJ-4 | 电气设备安装工程脚手架搭拆费 | 元 | 56.258 | 0.35 | 0.65 |  | 0.07 | 0.06 |  | 0.1 |  | 1.23
5#楼 | [13 empty] | 单位工程(17安装)
视频监控系统 | [13 empty] | 分项工程(17安装)
37 | 031301017018 | 脚手架搭拆 | 项 | 1 | 28.57 | 53.06 |  | 5.71 | 4.9 |  | 8.16 |  | 100.4
37.1 | BJ-4 | 电气设备安装工程脚手架搭拆费 | 元 | 81.626 | 0.35 | 0.65 |  | 0.07 | 0.06 |  | 0.1 |  | 1.23
37.2 | BJ-6 | 自动化控制仪表脚手架搭拆费 | 元 | 0 | 0.35 | 0.65 |  | 0.07 | 0.06 |  | 0.1 |  | 1.23
楼宇对讲系统 | [13 empty] | 分项工程(17安装)
38 | 031301017019 | 脚手架搭拆 | 项 | 1 | 25.69 | 47.71 |  | 5.14 | 4.4 |  | 7.34 |  | 90.29
38.1 | BJ-4 | 电气设备安装工程脚手架搭拆费 | 元 | 73.404 | 0.35 | 0.65 |  | 0.07 | 0.06 |  | 0.1 |  | 1.23
电梯五方通话 | [13 empty] | 分项工程(17安装)
39 | 031301017020 | 脚手架搭拆 | 项 | 1 | 10.65 | 19.77 |  | 2.13 | 1.83 |  | 3.04 |  | 37.41
单价措施项目清单综合单价分析表
工程名称：泉州台商投资区后港安置小区室外附属配套工程 | [11 empty] | 第7页 共9页
序号 | 项目编码 | 项目名称及特征描述 | 单位 | 工程量 | 综合单价组成(元) | [7 empty] | 综合单价 (元)
[5 empty] | 人工费 | 材料费 | 施工机具使用费 | 企业管理费 | 利润 | 规费 | 税金
39.1 | BJ-4 | 电气设备安装工程脚手架搭拆费 | 元 | 30.417 | 0.35 | 0.65 |  | 0.07 | 0.06 |  | 0.1 |  | 1.23
三网系统 | [13 empty] | 分项工程(17安装)
40 | 031301017021 | 脚手架搭拆 | 项 | 1 | 19.69 | 36.57 |  | 3.94 | 3.38 |  | 5.63 |  | 69.2
40.1 | BJ-4 | 电气设备安装工程脚手架搭拆费 | 元 | 56.258 | 0.35 | 0.65 |  | 0.07 | 0.06 |  | 0.1 |  | 1.23
6#楼 | [13 empty] | 单位工程(17安装)
视频监控系统 | [13 empty] | 分项工程(17安装)
41 | 031301017022 | 脚手架搭拆 | 项 | 1 | 31.57 | 58.62 |  | 6.31 | 5.41 |  | 9.02 |  | 110.94
41.1 | BJ-4 | 电气设备安装工程脚手架搭拆费 | 元 | 90.192 | 0.35 | 0.65 |  | 0.07 | 0.06 |  | 0.1 |  | 1.23
41.2 | BJ-6 | 自动化控制仪表脚手架搭拆费 | 元 | 0 | 0.35 | 0.65 |  | 0.07 | 0.06 |  | 0.1 |  | 1.23
楼宇对讲系统 | [13 empty] | 分项工程(17安装)
42 | 031301017023 | 脚手架搭拆 | 项 | 1 | 41.19 | 76.49 |  | 8.24 | 7.06 |  | 11.77 |  | 144.74
42.1 | BJ-4 | 电气设备安装工程脚手架搭拆费 | 元 | 117.673 | 0.35 | 0.65 |  | 0.07 | 0.06 |  | 0.1 |  | 1.23
电梯五方通话 | [13 empty] | 分项工程(17安装)
43 | 031301017024 | 脚手架搭拆 | 项 | 1 | 13.25 | 24.6 |  | 2.65 | 2.27 |  | 3.78 |  | 46.55
43.1 | BJ-4 | 电气设备安装工程脚手架搭拆费 | 元 | 37.849 | 0.35 | 0.65 |  | 0.07 | 0.06 |  | 0.1 |  | 1.23
三网系统 | [13 empty] | 分项工程(17安装)
44 | 031301017025 | 脚手架搭拆 | 项 | 1 | 19.69 | 36.57 |  | 3.94 | 3.38 |  | 5.63 |  | 69.2
44.1 | BJ-4 | 电气设备安装工程脚手架搭拆费 | 元 | 56.258 | 0.35 | 0.65 |  | 0.07 | 0.06 |  | 0.1 |  | 1.23
7#楼 | [13 empty] | 单位工程(17安装)
视频监控系统 | [13 empty] | 分项工程(17安装)
45 | 031301017026 | 脚手架搭拆 | 项 | 1 | 81.59 | 151.52 |  | 16.32 | 13.99 |  | 23.31 |  | 286.72
45.1 | BJ-4 | 电气设备安装工程脚手架搭拆费 | 元 | 233.102 | 0.35 | 0.65 |  | 0.07 | 0.06 |  | 0.1 |  | 1.23
45.2 | BJ-6 | 自动化控制仪表脚手架搭拆费 | 元 | 0 | 0.35 | 0.65 |  | 0.07 | 0.06 |  | 0.1 |  | 1.23
楼宇对讲系统 | [13 empty] | 分项工程(17安装)
46 | 031301017027 | 脚手架搭拆 | 项 | 1 | 58.57 | 108.77 |  | 11.71 | 10.04 |  | 16.73 |  | 205.83
46.1 | BJ-4 | 电气设备安装工程脚手架搭拆费 | 元 | 167.344 | 0.35 | 0.65 |  | 0.07 | 0.06 |  | 0.1 |  | 1.23
单价措施项目清单综合单价分析表
工程名称：泉州台商投资区后港安置小区室外附属配套工程 | [11 empty] | 第8页 共9页
序号 | 项目编码 | 项目名称及特征描述 | 单位 | 工程量 | 综合单价组成(元) | [7 empty] | 综合单价 (元)
[5 empty] | 人工费 | 材料费 | 施工机具使用费 | 企业管理费 | 利润 | 规费 | 税金
电梯五方通话 | [13 empty] | 分项工程(17安装)
47 | 031301017028 | 脚手架搭拆 | 项 | 1 | 28.17 | 52.31 |  | 5.63 | 4.83 |  | 8.05 |  | 98.98
47.1 | BJ-4 | 电气设备安装工程脚手架搭拆费 | 元 | 80.474 | 0.35 | 0.65 |  | 0.07 | 0.06 |  | 0.1 |  | 1.23
三网系统 | [13 empty] | 分项工程(17安装)
48 | 031301017029 | 脚手架搭拆 | 项 | 1 | 39.65 | 73.63 |  | 7.93 | 6.8 |  | 11.33 |  | 139.33
48.1 | BJ-4 | 电气设备安装工程脚手架搭拆费 | 元 | 113.278 | 0.35 | 0.65 |  | 0.07 | 0.06 |  | 0.1 |  | 1.23
8#楼 | [13 empty] | 单位工程(17安装)
视频监控系统 | [13 empty] | 分项工程(17安装)
49 | 031301017030 | 脚手架搭拆 | 项 | 1 | 37.26 | 69.19 |  | 7.45 | 6.39 |  | 10.64 |  | 130.93
49.1 | BJ-4 | 电气设备安装工程脚手架搭拆费 | 元 | 106.449 | 0.35 | 0.65 |  | 0.07 | 0.06 |  | 0.1 |  | 1.23
49.2 | BJ-6 | 自动化控制仪表脚手架搭拆费 | 元 | 0 | 0.35 | 0.65 |  | 0.07 | 0.06 |  | 0.1 |  | 1.23
楼宇对讲系统 | [13 empty] | 分项工程(17安装)
50 | 031301017031 | 脚手架搭拆 | 项 | 1 | 22.85 | 42.43 |  | 4.57 | 3.92 |  | 6.53 |  | 80.29
50.1 | BJ-4 | 电气设备安装工程脚手架搭拆费 | 元 | 65.279 | 0.35 | 0.65 |  | 0.07 | 0.06 |  | 0.1 |  | 1.23
电梯五方通话 | [13 empty] | 分项工程(17安装)
51 | 031301017032 | 脚手架搭拆 | 项 | 1 | 14.31 | 26.57 |  | 2.86 | 2.45 |  | 4.09 |  | 50.28
51.1 | BJ-4 | 电气设备安装工程脚手架搭拆费 | 元 | 40.879 | 0.35 | 0.65 |  | 0.07 | 0.06 |  | 0.1 |  | 1.23
三网系统 | [13 empty] | 分项工程(17安装)
52 | 031301017033 | 脚手架搭拆 | 项 | 1 | 19.82 | 36.82 |  | 3.96 | 3.4 |  | 5.66 |  | 69.67
52.1 | BJ-4 | 电气设备安装工程脚手架搭拆费 | 元 | 56.639 | 0.35 | 0.65 |  | 0.07 | 0.06 |  | 0.1 |  | 1.23
地下室 | [13 empty] | 单位工程(17安装)
视频监控系统 | [13 empty] | 分项工程(17安装)
53 | 031301017034 | 脚手架搭拆 | 项 | 1 | 654.29 | 1215.11 |  | 130.86 | 112.16 |  | 186.94 |  | 2299.36
53.1 | BJ-4 | 电气设备安装工程脚手架搭拆费 | 元 | 1361.474 | 0.35 | 0.65 |  | 0.07 | 0.06 |  | 0.1 |  | 1.23
53.2 | BJ-10 | 给排水、采暖、燃气工程脚手架搭拆费 | 元 | 507.923 | 0.35 | 0.65 |  | 0.07 | 0.06 |  | 0.1 |  | 1.23
三网系统 | [13 empty] | 分项工程(17安装)
单价措施项目清单综合单价分析表
工程名称：泉州台商投资区后港安置小区室外附属配套工程 | [11 empty] | 第9页 共9页
序号 | 项目编码 | 项目名称及特征描述 | 单位 | 工程量 | 综合单价组成(元) | [7 empty] | 综合单价 (元)
[5 empty] | 人工费 | 材料费 | 施工机具使用费 | 企业管理费 | 利润 | 规费 | 税金
54 | 031301017035 | 脚手架搭拆 | 项 | 1 | 450.91 | 837.41 |  | 90.18 | 77.3 |  | 128.83 |  | 1584.64
54.1 | BJ-4 | 电气设备安装工程脚手架搭拆费 | 元 | 758.321 | 0.35 | 0.65 |  | 0.07 | 0.06 |  | 0.1 |  | 1.23
54.2 | BJ-1101 | 刷油、防腐工程脚手架搭拆费 | 元 | 0 | 0.35 | 0.65 |  | 0.07 | 0.06 |  | 0.1 |  | 1.23
54.3 | BJ-10 | 给排水、采暖、燃气工程脚手架搭拆费 | 元 | 530.007 | 0.35 | 0.65 |  | 0.07 | 0.06 |  | 0.1 |  | 1.23
室外总平 | [13 empty] | 单位工程(17安装)
视频监控系统 | [13 empty] | 分项工程(17安装)
55 | 031301017036 | 脚手架搭拆 | 项 | 1
55.1 | BJ-4 | 电气设备安装工程脚手架搭拆费 | 元 | 0 | 0.35 | 0.65 |  | 0.07 | 0.06 |  | 0.1 |  | 1.23
楼宇对讲系统 | [13 empty] | 分项工程(17安装)
停车场管理系统 | [13 empty] | 分项工程(17安装)
56 | 031301017037 | 脚手架搭拆 | 项 | 1
56.1 | BJ-4 | 电气设备安装工程脚手架搭拆费 | 元 | 0 | 0.35 | 0.65 |  | 0.07 | 0.06 |  | 0.1 |  | 1.23

## 人工、材料设备、机械汇总表
人工、材料设备、机械汇总表
工程名称：泉州台商投资区后港安置小区室外附属配套工程 | [5 empty] | 第1页 共26页
序号 | 工料机编码 | 工料机名称 | 规格、型号等特殊要求 | 单位 | 数量 | 单价 | 合价
一 |  | 人工 |  |  |  |  | 0
1 | 00010040 | 定额人工费 |  | 元 |  |  | 2402616.34
二 |  | 材料
1 | 01000020 | 型钢 | 综合 | t | 0.011 | 3743.36 | 39.68
2 | 01010100 | 螺纹钢筋 | HRB335Φ12 | t | 0.153 | 3654.87 | 558.76
3 | 01010240 | 螺纹钢筋 | HRB400Φ12 | t |  | 3654.87
4 | 01010250 | 螺纹钢筋 | HRB400Φ14 | t |  | 3389.38
5 | 01010260 | 螺纹钢筋 | HRB400Φ16 | t | 1.731 | 3362.83 | 5819.58
6 | 01010330 | 螺纹钢筋 | HRB400EΦ12 | t | 3.215 | 3654.87 | 11751.96
7 | 01010340 | 螺纹钢筋 | HRB400EΦ14 | t | 0.012 | 3389.38 | 41.69
8 | 01010350 | 螺纹钢筋 | HRB400EΦ16 | t | 36.7 | 3362.83 | 123417.12
9 | 01010380 | 螺纹钢筋 | HRB400EΦ22 | t | 1.794 | 3362.83 | 6032.92
10 | 01010600 | 线材 | HRB400EΦ10 | t | 0.136 | 3699.12 | 501.82
11 | 01030001 | 镀锌铁丝 | 综合 | kg | 4.86 | 4.49 | 21.82
12 | 01030040 | 镀锌铁丝 | 13#-17# | kg | 22.872 | 4.63 | 105.9
13 | 01030080 | 镀锌铁丝 | 10# | kg | 59.017 | 4.41 | 260.26
14 | 01030090 | 镀锌铁丝 | 12# | kg | 0.07 | 4.5 | 0.32
15 | 01030110 | 镀锌铁丝 | 16# | kg | 11.196 | 4.67 | 52.28
16 | 01030140 | 镀锌铁丝 | 22# | kg | 22.252 | 4.93 | 109.7
17 | 01030190 | 镀锌铁丝 | Φ2.2～1.2 | kg | 8.93 | 4.67 | 41.7
18 | 01090110 | 圆钢 | 综合 | kg | 25.12 | 3.38 | 84.91
19 | 01090200 | 圆钢 | Φ10以内 | kg | 36.217 | 3.717 | 134.62
20 | 01090290 | 圆钢 | Ф10 | t | 3.569 | 3716.81 | 13265.52
21 | 01090320 | 圆钢 | Ф14 | t | 0.103 | 3853.45 | 394.98
22 | 01110001 | 方钢 | 综合 | t | 0.625 | 4140.07 | 2587.05
23 | 01110010 | 方钢 | 综合 | kg | 239.934 | 4.14 | 993.33
24 | 01110010 | 方钢管 | Q235B | kg | 3402.793 | 4.14 | 14087.56
25 | 01130001 | 扁钢 | 综合 | t | 0.062 | 3761.06 | 231.45
26 | 01130010 | 扁钢 | 综合 | kg | 69.08 | 3.761 | 259.81
27 | 01130060 | 扁钢 | 59以内 | kg | 169.2 | 3.9 | 659.88
28 | 01130190 | 镀锌扁钢 | 综合 | kg |  | 4.09
29 | 01130190 | 镀锌扁钢 | 综合 | kg | 14.04 | 4.336 | 60.88
30 | 01190110 | 槽钢 | 16# | kg | 1158 | 3.72 | 4307.76
31 | 01210010 | 角钢 | 综合 | kg | 698.7 | 3.779 | 2640.39
32 | 01290100 | 钢板 | 综合 | t | 0.287 | 3716.81 | 1068.51
33 | 01290110 | 钢板 | 综合 | kg |  | 3.35
34 | 01290450 | 钢板（Q235） | δ12 | t | 0.277 | 3610.62 | 1000.61
35 | 01290560 | 钢板 | Q235B | t | 11.73 | 3716.81 | 43597.74
人工、材料设备、机械汇总表
工程名称：泉州台商投资区后港安置小区室外附属配套工程 | [5 empty] | 第2页 共26页
序号 | 工料机编码 | 工料机名称 | 规格、型号等特殊要求 | 单位 | 数量 | 单价 | 合价
36 | 01291750 | 热轧厚钢板 | δ8.0～15 | kg | 3.492 | 3.832 | 13.38
37 | 01291780 | 热轧厚钢板 | δ10～20 | kg | 738.652 | 3.4 | 2511.42
38 | 01291790 | 热轧厚钢板 | δ12～20 | kg | 1.363 | 3.832 | 5.22
39 | 01530010 | 封铅 | 含铅65% 锡35% | kg | 13.383 | 48.77 | 652.7
40 | 01610250 | 铁件 | 综合 | kg | 682.08 | 3.67 | 2503.23
41 | 02010180 | 橡胶板 | δ1-3 | kg | 0.839 | 3.88 | 3.25
42 | 02050090 | 胶圈(承插) | DN200 | 个 |  | 4.27
43 | 02050110 | 胶圈(承插) | DN300 | 个 |  | 6.15
44 | 02050130 | 胶圈(承插) | DN400 | 个 |  | 9.06
45 | 02050150 | 胶圈(承插) | DN500 | 个 |  | 12.22
46 | 02050160 | 胶圈(承插) | DN600 | 个 |  | 15.3
47 | 02051670 | 橡胶密封圈(排水) | DN400 | 个 | 24.024 | 7.95 | 190.99
48 | 02051680 | 橡胶密封圈(排水) | DN500 | 个 | 36.137 | 8.89 | 321.26
49 | 02051690 | 橡胶密封圈(排水) | DN600 | 个 | 38.648 | 11.54 | 446
50 | 02051940 | 橡胶密封圈(室内排水) | DN200 | 个 | 66.187 | 7.86 | 520.23
51 | 02051950 | 橡胶密封圈(室内排水) | DN250 | 个 | 87.226 | 8.55 | 745.78
52 | 02051960 | 橡胶密封圈(室内排水) | DN300 | 个 | 184.993 | 11.71 | 2166.27
53 | 02070240 | 橡胶垫 | δ2 | m2 | 2.231 | 3.33 | 7.43
54 | 02090050 | 塑料薄膜 |  | m2 | 275.018 | 0.2 | 55
55 | 02130050 | 聚四氟乙烯生料带 | 宽20 | m | 12.208 | 0.09 | 1.1
56 | 02130120 | 三色塑料带 | 20mm×40m | m | 18.723 | 0.26 | 4.87
57 | 02130160 | 扁形塑料绑带 |  | m | 275.253 | 0.26 | 71.57
58 | 02190001 | 尼龙帽 |  | 个 | 50.562 | 21.37 | 1080.51
59 | 02230050 | 碳棒 | Φ8 | 根 | 17.457 | 1.71 | 29.85
60 | 02270001 | 白布 |  | kg | 58.053 | 24.5 | 1422.29
61 | 02270020 | 白布 |  | m |  | 6.84
62 | 02270060 | 清洁棉布 |  | kg |  | 11.68
63 | 02270100 | 土工布 |  | m2 | 14653.174 | 3.85 | 56414.72
64 | 02270110 | 土工布 | 300G | m2 | 6.164 | 3.85 | 23.73
65 | 02270260 | 棉纱 |  | kg | 31.581 | 5.3 | 167.38
66 | 02270270 | 棉纱头 |  | kg | 0.9 | 5.13 | 4.62
67 | 02270310 | 破布 |  | kg | 105.248 | 5.29 | 556.76
68 | 02290001 | 麻绳 |  | kg | 0.029 | 3.93 | 0.11
69 | 02290120 | 油麻 |  | kg | 152.468 | 2.56 | 390.32
70 | 02330010 | 草袋 |  | 个 | 6167.54 | 1.54 | 9498.01
71 | 03010001 | 紧固件 | 综合 | 套 | 361.52 | 4.48 | 1619.61
72 | 03010030 | 玻璃管锚栓 | Ф12 | 套 | 318.24 | 7.32 | 2329.52
73 | 03010380 | 反光道钉 |  | 个 | 1055 | 3.45 | 3639.75
人工、材料设备、机械汇总表
工程名称：泉州台商投资区后港安置小区室外附属配套工程 | [5 empty] | 第3页 共26页
序号 | 工料机编码 | 工料机名称 | 规格、型号等特殊要求 | 单位 | 数量 | 单价 | 合价
74 | 03010440 | 铁钉 |  | kg | 58.465 | 5.02 | 293.49
75 | 03010450 | 铁钉 | Φ5以内 | kg | 45.43 | 5.6 | 254.41
76 | 03010550 | 圆钉 |  | kg | 26.772 | 5.43 | 145.37
77 | 03010640 | 木螺钉 | M2-4×6-65 | 个 | 91.52 | 0.05 | 4.58
78 | 03010750 | 木螺钉 | M4×65 | 个 | 4266.125 | 0.04 | 170.64
79 | 03010900 | 半圆头螺钉 | M6～12×12～50 | 套 | 246.931 | 0.12 | 29.63
80 | 03011950 | 镀锌锁紧螺母 | 3×15-20 | 个 | 609.493 | 0.2 | 121.9
81 | 03011970 | 镀锌锁紧螺母 | 3×15 | 个 | 12.978 | 0.18 | 2.34
82 | 03012060 | 镀锌锁紧螺母 | 3×100 | 个 |  | 1.29
83 | 03012300 | 不锈钢膨胀螺栓 |  | 个 | 1075.2 | 0.79 | 849.41
84 | 03012480 | 半圆头镀锌螺栓 | M5×40 | 个 | 20.4 | 0.07 | 1.43
85 | 03012611 | 地脚螺栓 | 成套 | ㎏ | 64.26 | 5 | 321.3
86 | 03012640 | 地脚螺栓 | M14×120-230 | 套 | 6.12 | 5.99 | 36.66
87 | 03012770 | 地脚螺栓 | M20×300 | 套 | 220.32 | 3.81 | 839.42
88 | 03012930 | 带帽螺栓 |  | kg | 0.548 | 6.59 | 3.61
89 | 03014950 | 拉杆螺栓 |  | kg | 20.299 | 3.97 | 80.59
90 | 03014970 | 六角螺栓 |  | kg | 23.263 | 7.1 | 165.17
91 | 03015420 | 膨胀螺栓 | M6 | 个 | 356.884 | 6.15 | 2194.84
92 | 03015430 | 膨胀螺栓 | M6 | 套 | 5528.92 | 0.21 | 1161.07
93 | 03015460 | 膨胀螺栓 | M10 | 套 | 26.52 | 0.48 | 12.73
94 | 03015520 | 膨胀螺栓 | M16 | 套 | 32.64 | 1.59 | 51.9
95 | 03016350 | 镀锌六角螺栓带螺母 | 2平垫1弹垫 M10×100以内 | 套 | 6.388 | 6.64 | 42.42
96 | 03016970 | 六角螺栓带螺母、垫圈 | M16×65～80 | 套 | 49.44 | 0.55 | 27.19
97 | 03130160 | 低合金实芯焊丝 | Φ1.2 | kg | 224.374 | 6.72 | 1507.79
98 | 03130170 | 低合金药芯焊丝 | Φ1.2 | kg | 203.37 | 9.31 | 1893.38
99 | 03130280 | 焊锡丝 |  | kg | 8.164 | 21.55 | 175.93
100 | 03130300 | 松香焊锡丝 | 综合 | m | 0.3 | 1.03 | 0.31
101 | 03130340 | 电焊条 | 结422 | kg | 10.08 | 3.28 | 33.06
102 | 03130370 | 电焊条 | 结422Φ3.2 | kg | 60.27 | 3.02 | 182.02
103 | 03130650 | 焊锡膏 |  | kg | 1.669 | 32.76 | 54.68
104 | 03130700 | 埋弧焊剂 |  | kg | 183.301 | 3.47 | 636.05
105 | 03130790 | 冲击钻头 | Φ6～8 | 个 | 29.272 | 5 | 146.36
106 | 03130800 | 冲击钻头 | Φ6-12 | 个 | 21.92 | 5.17 | 113.33
107 | 03130830 | 冲击钻头 | Φ8 | 个 | 2.231 | 4.14 | 9.23
108 | 03130970 | 合金钢钻头 | Φ10 | 个 | 4.461 | 4.01 | 17.89
109 | 03131020 | 植筋专用钻头 | Ф11-14 | 个 | 3.12 | 7.8 | 24.34
110 | 03131100 | 钢丝刷 |  | 把 | 111.484 | 1.59 | 177.26
人工、材料设备、机械汇总表
工程名称：泉州台商投资区后港安置小区室外附属配套工程 | [5 empty] | 第4页 共26页
序号 | 工料机编码 | 工料机名称 | 规格、型号等特殊要求 | 单位 | 数量 | 单价 | 合价
111 | 03131110 | 锯条 | 综合 | 根 | 107.545 | 0.43 | 46.24
112 | 03131120 | 钢锯条 |  | 根 | 240.688 | 0.22 | 52.95
113 | 03131140 | 砂轮片 | Φ100 | 片 | 2.066 | 2.07 | 4.28
114 | 03131180 | 砂轮片 | Φ400 | 片 | 4.398 | 10.99 | 48.33
115 | 03131240 | 尼龙砂轮片 | Φ100 | 片 | 8.012 | 2.05 | 16.42
116 | 03131270 | 尼龙砂轮片 | Φ400 | 片 | 0.208 | 8.66 | 1.8
117 | 03131320 | 石料切割锯片 |  | 片 | 43.689 | 13.79 | 602.48
118 | 03131360 | 塑料胀管 | Φ6-8 | 个 | 7223.004 | 0.04 | 288.92
119 | 03131420 | 砂纸 |  | 张 | 0.024 | 0.24 | 0.01
120 | 03131480 | 铁砂布 |  | 张 | 3.819 | 0.86 | 3.28
121 | 03131490 | 铁砂布 | 0#-2# | 张 | 43.39 | 0.78 | 33.84
122 | 03131540 | 金属片 | Φ150 | 片 |  | 0.96
123 | 03131590 | 低碳钢焊条 | 综合 | kg | 95.268 | 6.71 | 639.25
124 | 03131630 | 低碳钢焊条 | J422 Φ3.2 | kg | 74.958 | 6.71 | 502.97
125 | 03131890 | 锡基钎料 |  | kg | 3.45 | 41.38 | 142.77
126 | 03131960 | 低碳钢电焊条 |  | ㎏ | 162.438 | 5.03 | 817.06
127 | 03131970 | 低合金钢焊条 | E43系列 | kg | 17.842 | 12.24 | 218.38
128 | 03210180 | 垫铁 |  | kg | 80.544 | 3.41 | 274.65
129 | 03210610 | 零星卡具 |  | kg | 34.978 | 3.22 | 112.63
130 | 03210660 | 平垫铁 | 综合 | kg | 0.6 | 3.97 | 2.38
131 | 03211660 | 金属结构铁件 |  | kg | 76.027 | 5.41 | 411.31
132 | 04010001 | 水泥 | 32.5 | kg | 190437.528 | 0.442 | 84173.39
133 | 04010010 | 水泥 | 42.5 | kg | 381.681 | 0.469 | 179.01
134 | 04010050 | 袋装水泥 | 32.5 | kg |  | 0.442
135 | 04010090 | 袋装水泥 | 42.5 | kg | 170.14 | 0.469 | 79.8
136 | 04010170 | 散装水泥 | 42.5 | kg | 653723.564 | 0.442 | 288945.82
137 | 04030050 | 石英砂 |  | m3 | 16.621 | 291.66 | 4847.69
138 | 04030120 | 中(细)砂 | 损耗2%+膨胀1.18 | m3 | 0.66 | 135.92 | 89.75
139 | 04030170 | 砂 |  | m3 | 5398.489 | 140.78 | 759999.25
140 | 04030170 | 砂 |  | m3 | 10.17 | 140.78 | 1431.68
141 | 04030170 | 米石 |  | m3 | 1.49 | 165.05 | 245.88
142 | 04030230 | 净干砂（机制砂） |  | m3 | 23.143 | 165.05 | 3819.83
143 | 04030230 | 砂 |  | m3 | 6.374 | 165.05 | 1052.02
144 | 04050200 | 碎石 | Φ5-10 （细石） | m3 | 53.453 | 106.8 | 5708.78
145 | 04050230 | 碎石 | Φ5-25 | m3 | 10.635 | 106.8 | 1135.83
146 | 04050240 | 碎石 | Φ5-31.5 | m3 | 1537.505 | 97.09 | 149276.34
147 | 04050250 | 碎石 | Φ5-40 | m3 | 2546.161 | 97.09 | 247206.81
人工、材料设备、机械汇总表
工程名称：泉州台商投资区后港安置小区室外附属配套工程 | [5 empty] | 第5页 共26页
序号 | 工料机编码 | 工料机名称 | 规格、型号等特殊要求 | 单位 | 数量 | 单价 | 合价
148 | 04050290 | 碎石 | Φ20-30 | m3 | 0.058 | 97.09 | 5.64
149 | 04050400 | 碎石现场 | Φ≤40 | m3 | 423.356 | 97.09 | 41103.61
150 | 04050430 | 卵石 |  | m3 | 0.709 | 120 | 85.07
151 | 04050430 | 卵石 |  | m3 | 1825.022 | 120 | 219002.65
152 | 04050460 | 天然砂砾 | 5-80mm | m3 | 102.685 | 145.15 | 14904.79
153 | 04070090 | 陶粒 |  | m3 | 79.933 | 174.38 | 13938.65
154 | 04090030 | 粉煤灰 | Ⅱ级 | kg | 147868.77 | 0.18 | 26616.38
155 | 04090360 | 粘土膏 |  | m3 | 0.04 | 29.01 | 1.16
156 | 04110020 | G655芝麻灰花岗岩 火烧面 | 550×550×60 | m3 | 1.412 | 270.05 | 381.44
157 | 04110090 | G655芝麻灰火烧面 | 截面150*250 | m | 178.911 | 49.51 | 8857.88
158 | 04110290 | 黄锈石荔枝面花岗岩步石 | 300*1200*50厚 | ㎡ | 153.306 | 202.49 | 31042.93
159 | 04130350 | 水泥砖 | 240×115×53 | 块 | 26103.936 | 0.31 | 8092.22
160 | 04130390 | 深灰色透水砖 100*200 | 6cm | m2 | 74.185 | 35.4 | 2626.13
161 | 04130460 | 浅灰色8字型嵌草砖 | 200*400*75厚 | m2 | 1340.224 | 38.05 | 50995.52
162 | 04130460 | HDPE植草格 | 390*410×70厚 | m2 | 1859.613 | 33 | 61367.23
163 | 04130720 | 水泥实心砖 | 240×115×53 MU10 | 块 | 233772.613 | 0.31 | 72469.51
164 | 04130740 | 水泥实心砖 | 240x115x53 | 块 | 14073.66 | 0.31 | 4362.83
165 | 04270040 | 混凝土标桩 | 100×100×1200 | 个 | 70.298 | 10.48 | 736.72
166 | 04270050 | 混凝土垫块 |  | m3 | 0.003 | 458.49 | 1.16
167 | 04270100 | 混凝土内撑条 | 20mm×25mm | m | 200.27 | 0.89 | 178.24
168 | 05030100 | 垫木、木契 |  | m3 |  | 1790.6 | 0.65
169 | 05030120 | 硬垫木 |  | m3 | 0.006 | 2448.08 | 15.53
170 | 05030130 | 芬兰防腐木 |  | m3 | 2.714 | 4000 | 10856.4
171 | 05030130 | 芬兰防腐木 |  | m3 | 0.593 | 4000 | 2372
172 | 05030200 | 软木板 |  | m3 | 0.233 | 1068.38 | 248.72
173 | 05030210 | 杉木锯材 |  | m3 | 0.876 | 1666.67 | 1460.72
174 | 05030220 | 松木锯材 |  | m3 | 16.509 | 1331.41 | 21980.19
175 | 05030240 | 枕木 | 综合 | m3 | 0.16 | 1889.74 | 302.36
176 | 05030650 | 板枋材 |  | m3 | 0.096 | 1581.2 | 151.8
177 | 05050050 | 胶合板 | 13厚 | m2 | 1.937 | 21.48 | 41.6
178 | 05050090 | 胶木板 |  | kg | 6.368 | 12.03 | 76.61
179 | 05230020 | 圆木台 | 63-138×22 | 块 | 23.1 | 1.72 | 39.73
180 | 05250050 | 杉木桩 | 2m，Φ5cm | 根 | 2065 | 6.64 | 13711.6
181 | 06090080 | 钢化夹层玻璃 | 6+0.76PVB+6 | ㎡ | 23.636 | 146.02 | 3451.37
人工、材料设备、机械汇总表
工程名称：泉州台商投资区后港安置小区室外附属配套工程 | [5 empty] | 第6页 共26页
序号 | 工料机编码 | 工料机名称 | 规格、型号等特殊要求 | 单位 | 数量 | 单价 | 合价
182 | 06110001 | 均质双钢夹胶玻璃 | 12+1.52+12 | m2 | 431.659 | 360 | 155397.38
183 | 06570010 | 反光玻璃珠 |  | kg | 650.181 | 4.6 | 2990.83
184 | 07010060 | 仿闽南传统建筑外墙砖 | 240×60 MCM软瓷-窑变砖 | m2 | 95.978 | 50 | 4798.88
185 | 07010060 | 仿闽南传统建筑外墙砖 MCM软瓷-窑变砖 | 240×60 | m2 | 301.459 | 50 | 15072.95
186 | 07250020 | 600×600×35抗静电地板，离地250mm安装 |  | m2 | 73.112 | 130 | 9504.5
187 | 08030090 | G655芝麻灰烧面 | 300×150×20厚 | m2 | 22.778 | 75.22 | 1713.38
188 | 08030090 | G655芝麻灰烧面 | 300×100×20厚 | m2 | 6.354 | 75.22 | 477.92
189 | 08030090 | G655芝麻灰烧面 | 600×300×50厚 | m2 | 65.674 | 150.23 | 9866.15
190 | 08030090 | G655芝麻灰烧面 | 300×600×150厚 两道R=10槽深6 详YJS-09/3 踏面圈边 | m2 | 7.53 | 424.23 | 3194.55
191 | 08030100 | G655芝麻灰烧面 | 300×300×20厚 | m2 | 122.808 | 75.22 | 9237.62
192 | 08030100 | G655芝麻灰烧面 | 300×300×20厚 | m2 | 278.662 | 75.22 | 20960.94
193 | 08030100 | G655芝麻灰烧面 | 100×100×20厚 | m2 | 1.867 | 75.22 | 140.41
194 | 08030100 | G655芝麻灰烧面 | 200×100×20厚 | m2 | 12.354 | 75.22 | 929.29
195 | 08030100 | G655芝麻灰烧面 | 200×100×20厚 | m2 | 6.089 | 75.22 | 458.04
196 | 08030100 | G655芝麻灰烧面 | 300×200×15厚 | m2 | 14.821 | 65.42 | 969.56
197 | 08030100 | G655芝麻灰烧面 | 200×150/130×15厚 | m2 | 5.253 | 65.42 | 343.65
198 | 08030100 | G655芝麻灰烧面 | 350×470×20厚 | m2 | 141.811 | 75.22 | 10666.99
199 | 08030100 | G655芝麻灰烧面 | 550×60×60厚 | m2 | 61.904 | 174.46 | 10799.74
200 | 08030100 | G655芝麻灰烧面 | 600×350×60厚 | m2 | 23.919 | 174.46 | 4172.91
201 | 08030100 | G655芝麻灰烧面 | 200×50×30厚 | m2 | 0.51 | 99.77 | 50.88
202 | 08030100 | G654芝麻黑烧面 | 300×100×20厚 | m2 | 5.824 | 120 | 698.9
203 | 08030110 | 黄锈石烧面 | 300×300×20厚 | m2 | 18.135 | 101.77 | 1845.63
204 | 08030110 | G655芝麻灰烧面 | 430×200×15厚 | m2 | 6.23 | 65.42 | 407.54
205 | 08030110 | G655芝麻灰烧面 | 320/300×300×20厚 弧形切割 海棠角D=10 | m2 | 5.47 | 79.65 | 435.72
206 | 08030110 | G655芝麻灰烧面 | 600×320×50厚 | m2 | 197.035 | 150.23 | 29600.56
207 | 08030110 | G655芝麻灰烧面 | 600×350×50厚 台阶踏步 两道R=10槽深6 | m2 | 17.325 | 150.23 | 2602.77
208 | 08030130 | 黄锈石火烧面 | 600×600×30厚 | m2 | 564.845 | 135.17 | 76350.15
209 | 08030130 | 红锈石火烧面 | 300×300×30厚 | m2 | 761.483 | 135.17 | 102929.66
210 | 08030130 | 黄锈石火烧面 工字缝铺 | 300×600×30厚 | m2 | 1117.946 | 135.17 | 151112.69
211 | 08030130 | 黄锈石火烧面 工字缝铺 | 300×300×30厚 | m2 | 175.399 | 135.17 | 23708.71
212 | 08030130 | G655芝麻灰火烧面 | 600×600×30厚 | m2 | 853.791 | 99.77 | 85182.73
213 | 08030130 | G654芝麻黑荔枝面波打 | 300×300×30厚 | m2 | 2.989 | 165 | 493.12
214 | 08030140 | G655芝麻灰烧面 | L×200×50厚 倒角10 | m2 | 3.401 | 174.23 | 592.52
215 | 08030140 | G655芝麻灰烧面 | 600×300×50厚 | m2 | 5.957 | 150.23 | 894.89
人工、材料设备、机械汇总表
工程名称：泉州台商投资区后港安置小区室外附属配套工程 | [5 empty] | 第7页 共26页
序号 | 工料机编码 | 工料机名称 | 规格、型号等特殊要求 | 单位 | 数量 | 单价 | 合价
216 | 08030140 | G655芝麻灰烧面 | L×350×100厚 倒角10 | m2 | 21.195 | 284.39 | 6027.7
217 | 08030140 | 黄锈石火烧面 | 600×600×50厚 | m2 | 2943.539 | 202.49 | 596037.31
218 | 08030140 | G655芝麻灰烧面 | 600×300×50厚 做踏步防滑条3道 槽深5宽10间距10 详YJS-03 | m2 | 27.808 | 150.23 | 4177.65
219 | 08030350 | 黄木纹板岩 | （300-400）×（200-300）×30厚 | m2 | 539.991 | 85 | 45899.24
220 | 08030350 | 光泽红火烧面 | 600×600×30厚 圈边 | m2 | 296.27 | 139.59 | 41356.36
221 | 08030350 | G655芝麻灰火烧面 | 300×600×30厚 圈边 | m2 | 1.714 | 99.77 | 170.97
222 | 08030350 | G654芝麻黑荔枝面 | 200/300×600×30厚 圈边 | m2 | 807.522 | 165 | 133241.09
223 | 09110011 | 防火板 |  | m2 | 0.061 | 70 | 4.25
224 | 09330040 | 真丝绸布 | 宽900 | m | 0.45 | 5.6 | 2.52
225 | 10010270 | 轻钢主龙骨 | U型 38×12×1 | m | 76.593 | 5.5 | 421.26
226 | 10010300 | 装配式主次龙骨 | T型 | m2 | 73.112 | 12.82 | 937.29
227 | 10130001 | 吊杆 |  | 套 | 84.252 | 6 | 505.51
228 | 12170040 | 装配式天棚边条 |  | m | 100.964 | 2.14 | 216.06
229 | 13010050 | 醇酸磁漆 |  | kg | 53.637 | 10.6 | 568.56
230 | 13010070 | 醇酸清漆 |  | kg | 1.334 | 7.37 | 9.83
231 | 13010150 | 酚醛磁漆 |  | kg |  | 13.26
232 | 13010160 | 酚醛调和漆 |  | kg | 4.225 | 7.44 | 31.43
233 | 13010330 | 聚酯清漆 |  | kg | 5.515 | 16.92 | 93.32
234 | 13010370 | 沥青清漆 |  | kg | 22.009 | 10.5 | 231.1
235 | 13010390 | 煤焦沥青漆 | L01-17 | kg | 110.422 | 9.78 | 1079.93
236 | 13010620 | 聚酯底漆 |  | kg | 6.469 | 14.54 | 94.06
237 | 13010640 | 丙烯酸聚氨酯底漆 |  | kg | 26.02 | 11.72 | 304.96
238 | 13010650 | 丙烯酸聚氨酯中间漆 |  | kg | 51.584 | 11.72 | 604.57
239 | 13030480 | 腻子粉 |  | kg | 9.839 | 2.72 | 26.76
240 | 13030600 | 环氧富锌底漆(封闭漆) |  | kg | 62.73 | 21.17 | 1327.99
241 | 13050060 | 防锈漆 | C53-1 | kg | 5.205 | 7.47 | 38.88
242 | 13050070 | 防锈漆 | 红丹 | kg | 65.54 | 14.6 | 956.88
243 | 13050100 | 醇酸防锈漆 | C53-1 | kg | 69.268 | 6.88 | 476.57
244 | 13050110 | 酚醛防锈漆 |  | kg | 111.256 | 7.21 | 802.15
245 | 13050170 | 黑板漆 |  | kg | 21.555 | 9.8 | 211.24
246 | 13050220 | 沥青绝缘漆 |  | kg | 2.231 | 13.51 | 30.13
247 | 13070110 | 聚酯透明腻子 |  | kg | 3.521 | 11 | 38.74
248 | 13090010 | 氟碳金属面漆 |  | kg | 56.834 | 78 | 4433.05
249 | 13090070 | 氟碳漆用光面腻子粉 |  | kg | 278.953 | 2.95 | 822.91
250 | 13090080 | 氟碳罩面清漆 |  | kg | 19.629 | 77.3 | 1517.35
251 | 13110020 | 热熔标线涂料 |  | kg | 8429.731 | 4 | 33718.92
人工、材料设备、机械汇总表
工程名称：泉州台商投资区后港安置小区室外附属配套工程 | [5 empty] | 第8页 共26页
序号 | 工料机编码 | 工料机名称 | 规格、型号等特殊要求 | 单位 | 数量 | 单价 | 合价
252 | 13110030 | 热塑标线底漆 |  | kg | 403.346 | 15 | 6050.19
253 | 13310050 | 石油沥青 | 10# | kg | 197.852 | 2.67 | 528.27
254 | 13310060 | 石油沥青 | 30# | kg | 234.025 | 2.67 | 624.85
255 | 13350040 | 防水粉 |  | kg | 723.219 | 1.53 | 1106.53
256 | 13350210 | 模板嵌缝料 |  | kg | 1.836 | 5.16 | 9.47
257 | 13350280 | 密封油膏 | 塑料油膏 | kg | 40.608 | 3.06 | 124.26
258 | 13410030 | 嵌缝料 |  | kg | 3.465 | 5.68 | 19.68
259 | 14030060 | 汽油 | 92# | kg | 102.086 | 8.04 | 820.77
260 | 14030090 | 铅油 |  | kg | 9.508 | 5.3 | 50.39
261 | 14030100 | 铅油 | 厚漆 | kg |  | 5.3
262 | 14050020 | 溶剂油 |  | kg | 1.704 | 5.09 | 8.67
263 | 14050050 | 溶剂汽油 | 200# | kg | 19.151 | 8.09 | 154.93
264 | 14070001 | 白铅油 |  | kg | 0.56 | 5.47 | 3.06
265 | 14070050 | 防腐油 |  | kg | 4.1 | 12.37 | 50.72
266 | 14070130 | 机油 | 综合 | kg | 0.507 | 5.65 | 2.86
267 | 14070240 | 清油 |  | kg | 4.406 | 11.69 | 51.5
268 | 14070250 | 清油 | C01-1 | kg | 0.086 | 11.69 | 1.01
269 | 14070260 | 润滑油 |  | kg |  | 5.56
270 | 14090010 | 电力复合酯 | 综合 | kg | 6.617 | 25.5 | 168.73
271 | 14210010 | 环氧树脂 | 综合 | kg | 238.315 | 14.06 | 3350.71
272 | 14230110 | 石粉渣 |  | m3 | 49.193 | 52.95 | 2604.76
273 | 14230240 | 颜料 |  | kg | 1141.635 | 5.2 | 5936.5
274 | 14330130 | 三氯乙烯 |  | kg |  | 4.59
275 | 14330190 | 硬脂酸 | 一级 | ㎏ | 2.231 | 7.19 | 16.04
276 | 14350080 | 醇酸漆稀释剂 |  | kg | 3.008 | 6.49 | 19.52
277 | 14350190 | 防水剂 |  | kg | 735.812 | 20.59 | 15150.36
278 | 14350200 | 氟碳漆专用稀释剂 |  | kg | 15.586 | 8.66 | 134.98
279 | 14350210 | 氟碳专用固化剂 |  | kg | 5.152 | 22.19 | 114.32
280 | 14350320 | 聚氨酯固化剂 |  | kg | 6.003 | 13.17 | 79.06
281 | 14350570 | 脱模剂 |  | kg | 80.723 | 2.8 | 226.02
282 | 14350690 | 药剂 |  | kg | 176.193 | 20.72 | 3650.72
283 | 14350890 | 润滑剂 |  | kg | 89.416 | 3.17 | 283.45
284 | 14350970 | 环氧富锌 稀释剂 |  | kg | 1.151 | 17.72 | 20.4
285 | 14351010 | 高级聚酯漆稀释剂 |  | kg | 12.121 | 14.58 | 176.72
286 | 14351020 | 丙烯酸聚氨酯稀释剂 |  | kg | 46.367 | 15.11 | 700.61
287 | 14351030 | 丙烯酸聚氨脂固化剂 |  | kg | 13.858 | 13.17 | 182.51
288 | 14351040 | 环氧富锌底漆稀释剂 |  | kg | 2.551 | 19.55 | 49.87
289 | 14351100 | 减水剂 | WR-S | kg | 8152.087 | 3.57 | 29102.95
290 | 14390050 | 二氧化碳气体 |  | m3 | 367.493 | 2 | 734.99
人工、材料设备、机械汇总表
工程名称：泉州台商投资区后港安置小区室外附属配套工程 | [5 empty] | 第9页 共26页
序号 | 工料机编码 | 工料机名称 | 规格、型号等特殊要求 | 单位 | 数量 | 单价 | 合价
291 | 14390070 | 可燃气体(丙烷) |  | kg | 91.651 | 2.81 | 257.54
292 | 14390180 | 氧气 |  | m3 | 387.748 | 3.91 | 1516.09
293 | 14390190 | 乙炔气 |  | kg | 68.149 | 20.8 | 1417.5
294 | 14410260 | 胶合剂 |  | kg |  | 12.89
295 | 14410410 | 氯丁橡胶粘接剂 |  | kg | 75.277 | 10.4 | 782.88
296 | 14410760 | 粘合剂 | 507 | kg | 2.171 | 7.36 | 15.98
297 | 14430290 | 塑料胶粘带 | 20mm×20m | 个 | 0.86 | 2.97 | 2.56
298 | 15010320 | 石棉绒 | 综合 | kg | 72.944 | 2.11 | 153.91
299 | 15010420 | 石棉橡胶板 | 低压 δ0.8-6 | kg | 1.146 | 5.72 | 6.56
300 | 16030001 | 600×600×0.7微孔铝板吊顶 |  | m2 | 73.112 | 16.08 | 1175.63
301 | 17010310 | 焊接钢管 |  | kg | 6080.488 | 4.002 | 24334.11
302 | 17010430 | 焊接钢管 | DN20 | m | 1.48 | 6.545 | 9.69
303 | 17010430 | 焊接钢管 | DN20 | m | 131.634 | 6.545 | 861.54
304 | 17010430 | 钢管敷设(砖、混凝土结构明配 | SC20) | m | 1210.477 | 6.545 | 7922.57
305 | 17010450 | 焊接钢管 | DN25 | m | 25.956 | 9.718 | 252.24
306 | 17010460 | 埋地敷设 | SC32 | m | 1759.621 | 12.423 | 21859.77
307 | 17010460 | 钢管敷设(砖、混凝土结构暗配 | SC32) | m | 179.529 | 12.423 | 2230.29
308 | 17010460 | 焊接钢管 | DN32 | m | 276.761 | 12.423 | 3438.2
309 | 17010470 | 焊接钢管 | DN40 | m |  | 15.24
310 | 17010470 | 埋地敷设 | SC40 | m | 50.552 | 15.24 | 770.42
311 | 17010470 | 钢管敷设(砖、混凝土结构暗配 | SC40) | m | 8.199 | 15.24 | 124.95
312 | 17010480 | 焊接钢管 | DN50 | kg | 674.772 | 3.969 | 2678.17
313 | 17010490 | 钢管敷设(砖、混凝土结构暗配 | SC50) | m |  | 19.368
314 | 17010490 | 焊接钢管 | DN50 | m | 395.51 | 19.368 | 7660.23
315 | 17010550 | 钢管敷设(砖、混凝土结构暗配 | SC100) | m |  | 42.864
316 | 17010550 | 焊接钢管 | DN100 | m | 25.05 | 42.864 | 1073.73
317 | 17030010 | 埋地敷设 | 镀锌无缝钢管 DN100 | m |  | 50.7
318 | 17030250 | 热镀锌钢管 | φ89*3.5 | t | 0.185 | 4498.49 | 831.32
319 | 17030290 | 砖、混凝土结构明配 | JDG25 | m | 63.448 | 5.59 | 354.67
320 | 17070030 | 无缝钢管 | Φ22×2 | m | 0.063 | 2.58 | 0.16
321 | 17070120 | 无缝钢管 | Φ42×3.5 | m | 79.712 | 8.41 | 670.38
322 | 17190001 | 金属软管DN20 |  | m | 44.496 | 1.08 | 48.06
323 | 17250001 | 塑料管 |  | kg | 0.66 | 9.72 | 6.42
324 | 17250590 | 塑料软管 | DE5 | m |  | 0.22
人工、材料设备、机械汇总表
工程名称：泉州台商投资区后港安置小区室外附属配套工程 | [5 empty] | 第10页 共26页
序号 | 工料机编码 | 工料机名称 | 规格、型号等特殊要求 | 单位 | 数量 | 单价 | 合价
325 | 17250790 | 砖、混凝土结构暗配PVC20 |  | m |  | 1.42
326 | 17250790 | 砖、混凝土结构暗配PVC25 |  | m |  | 2.14
327 | 17250790 | 砖、混凝土结构暗配PVC32 |  | m |  | 3.33
328 | 17250790 | 砖、混凝土结构暗配PVC50 |  | m |  | 5.81
329 | 17250790 | 砖、混凝土结构暗配PVC100 |  | m |  | 15.6
330 | 17250790 | 砖、混凝土结构暗配PVC20 |  | m |  | 1.42
331 | 17250920 | 异型塑料管 | Φ2.5-5 | m |  | 0.48
332 | 17251260 | 硬聚氯乙烯管 | Φ15 | m | 225.056 | 2.53 | 569.39
333 | 17251830 | HDPE双壁波纹管 | DN200，环刚度8KN/㎡ | m |  | 43.95
334 | 17251840 | HDPE双壁波纹管 | DN300，环刚度8KN/㎡ | m |  | 79.89
335 | 17251840 | HDPE双壁波纹管 | DN250，环刚度8KN/㎡ | m |  | 54.93
336 | 17251850 | HDPE双壁波纹管 | DN400，环刚度8KN/㎡ | m |  | 132.61
337 | 17251860 | HDPE双壁波纹管 | DN500，环刚度8KN/㎡ | m |  | 190.51
338 | 17251870 | HDPE双壁波纹管 | DN600，环刚度8KN/㎡ | m |  | 294.03
339 | 17252180 | HDPE双壁波纹管(8kN/m2) | Φ200 | m | 391.212 | 43.95 | 17193.78
340 | 17252180 | HDPE双壁波纹管(8kN/m2) | Φ250 | m | 515.566 | 54.93 | 28320.02
341 | 17252190 | HDPE双壁波纹管(8kN/m2) | Φ300 | m | 1093.442 | 79.89 | 87355.08
342 | 17252200 | HDPE双壁波纹管(8kN/m2) | Φ400 | m | 141.999 | 132.61 | 18830.49
343 | 17252210 | HDPE双壁波纹管(8kN/m2) | Φ500 | m | 213.594 | 190.51 | 40691.85
344 | 17252220 | HDPE双壁波纹管(8kN/m2) | Φ600 | m | 223.127 | 294.03 | 65606.06
345 | 17252630 | PE塑料给水管 | Φ32 | m | 335.366 | 7.42 | 2488.41
346 | 17252640 | PE塑料给水管 | Φ40 | m | 231.489 | 10.32 | 2388.97
347 | 17252650 | PE塑料给水管 | Φ50 | m | 80.294 | 15.98 | 1283.1
348 | 17252660 | PE塑料给水管 | Φ63 | m | 288.119 | 21.78 | 6275.24
349 | 17252670 | PE塑料给水管 | Φ75 | m | 9.44 | 29.54 | 278.84
350 | 17253710 | PVC-U排水管 | Φ110 | m | 6.12 | 16.48 | 100.86
351 | 17254370 | 热塑管 |  | m | 0.31 | 12.93 | 4.01
352 | 17270190 | 橡胶管 |  | m |  | 19.59
353 | 17270250 | 橡胶软管 | DN20 | m | 0.678 | 9.51 | 6.44
354 | 17270350 | 喷砂用胶管 | 中压 40mm | m | 5.198 | 15.17 | 78.86
355 | 17310780 | 输水软管 | Φ25 | m | 0.126 | 2.57 | 0.32
356 | 18037100 | 固定卡子 | Φ90 | 个 | 273.498 | 1.83 | 500.5
357 | 18092100 | 室外塑料给水管电熔管件 | Φ32 | 个 | 93.048 | 2.7 | 251.23
358 | 18092110 | 室外塑料给水管电熔管件 | Φ40 | 个 | 67.177 | 4.68 | 314.39
359 | 18092120 | 室外塑料给水管电熔管件 | Φ50 | 个 | 22.514 | 6.62 | 149.04
人工、材料设备、机械汇总表
工程名称：泉州台商投资区后港安置小区室外附属配套工程 | [5 empty] | 第11页 共26页
序号 | 工料机编码 | 工料机名称 | 规格、型号等特殊要求 | 单位 | 数量 | 单价 | 合价
360 | 18092130 | 室外塑料给水管电熔管件 | Φ63 | 个 | 79.374 | 11.7 | 928.68
361 | 18092140 | 室外塑料给水管电熔管件 | Φ75 | 个 | 2.613 | 16.56 | 43.28
362 | 18150130 | 管接头 | DN15×5 | 个 | 400.949 | 0.73 | 292.69
363 | 18150160 | 管接头 | DN40×7 | 个 | 1.312 | 3.09 | 4.05
364 | 18150170 | 管接头 | DN50×7 | 个 |  | 4.96
365 | 18150200 | 管接头 | DN100×10 | 个 |  | 15.97
366 | 18150230 | 镀锌管接头 | DN15×5 | 个 | 218.891 | 0.86 | 188.25
367 | 18150260 | 镀锌管接头 | DN32×6 | 个 | 28.725 | 2.96 | 85.02
368 | 18150460 | 镀锌钢管接头 | DN100×4 | 个 |  | 22.22
369 | 18150500 | 金属软管接头 | DN20 | 个 | 115.69 | 0.69 | 79.83
370 | 18150970 | 黑玛钢活接头 | DN25 | 个 | 31.31 | 5.78 | 180.97
371 | 18150980 | 黑玛钢活接头 | DN32 | 个 | 1.01 | 8.62 | 8.71
372 | 18150990 | 黑玛钢活接头 | DN40 | 个 | 2.02 | 11.67 | 23.57
373 | 18151770 | 黑玛钢六角内接头 | DN25 | 个 | 1.616 | 1.77 | 2.86
374 | 18151780 | 黑玛钢六角内接头 | DN32 | 个 | 0.808 | 2.83 | 2.29
375 | 18151790 | 黑玛钢六角内接头 | DN40 | 个 | 1.616 | 3.54 | 5.72
376 | 18250130 | 管卡(钢管用) | DN20 | 个 | 1610.533 | 0.69 | 1111.27
377 | 18250140 | 管卡(钢管用) | DN25 | 个 | 21.543 | 0.78 | 16.8
378 | 18250280 | 金属软管卡 | DN20 | 个 | 127.181 | 0.69 | 87.75
379 | 19000900 | 闸阀DN70 |  | 个 |  | 219.95
380 | 19002300 | 螺纹阀门 | DN15 | 个 | 0.096 | 10.22 | 0.98
381 | 19002310 | 螺纹阀门 | DN20 | 个 | 0.43 | 12.58 | 5.41
382 | 19002320 | 闸阀DN25 |  | 个 | 2.02 | 27.93 | 56.42
383 | 19002330 | 闸阀DN32 |  | 个 | 1.01 | 41.9 | 42.32
384 | 19002340 | 闸阀DN40 |  | 个 | 2.02 | 54.46 | 110.01
385 | 19030810 | 闸阀 | Z41T-16 DN50 | 个 |  | 190.62
386 | 19030810 | 闸阀 | Z41T-16 DN50 | 个 | 2 | 190.62 | 381.24
387 | 19030820 | 闸阀 | Z41T-16 DN65 | 个 |  | 219.95
388 | 19030820 | 闸阀 | Z41T-16 DN65 | 个 | 4 | 219.95 | 879.8
389 | 19410190 | 喷灌喷头 | DN25 | 个 | 29 | 26 | 754
390 | 20011470 | 法兰 | DN50 | 片 | 4 | 14 | 56
391 | 20011490 | 法兰 | DN70 | 片 | 8 | 16.47 | 131.76
392 | 23170050 | 防火堵料 |  | m3 | 0.709 | 1050 | 744.19
393 | 24110190 | 弹簧压力表 | Y-100 0-1.6MPa | 块 | 0.34 | 90.52 | 30.82
394 | 24590040 | 压力表弯管 | DN15 | 个 | 0.34 | 21.55 | 7.34
395 | 25000020 | 庭院灯24W |  | 套 | 54.54 | 850 | 46359
396 | 25000020 | 草坪灯9W |  | 套 | 52.52 | 230 | 12079.6
397 | 25000020 | 射灯12W |  | 套 | 12.12 | 165 | 1999.8
398 | 25010030 | 红外线灯泡 | 220V 1000W | 个 |  | 77.59
人工、材料设备、机械汇总表
工程名称：泉州台商投资区后港安置小区室外附属配套工程 | [5 empty] | 第12页 共26页
序号 | 工料机编码 | 工料机名称 | 规格、型号等特殊要求 | 单位 | 数量 | 单价 | 合价
399 | 26310001 | 空白面板 |  | 个 |  | 1.29
400 | 26410001 | 插座 |  | 个 | 12 | 6.41 | 76.92
401 | 26410370 | 8口PDU防雷排插 |  | 套 | 22.44 | 118 | 2647.92
402 | 27060040 | 接地极（板）制作与安装(角钢接地极坚土)接地镀锌角钢 | L50×5 L=2.5 | 根 |  | 56.03
403 | 27060040 | 接地极（板）制作与安装(角钢接地极 | 坚土)接地镀锌角钢 L50×5 L=2.5 | 根 | 56.7 | 56.03 | 3176.9
404 | 27060090 | 接地线 | 1×16 | m | 4.08 | 12.93 | 52.75
405 | 27060130 | 铜包钢 | -40×4 | m | 1014.543 | 16.87 | 17115.34
406 | 27060130 | 接地母线敷设(户内接地母线敷设) | -40×4mm接地铜排 | m | 26.116 | 21 | 548.43
407 | 27060130 | 接地母线敷设(户内接地母线敷设) | 20*1.0mm | m | 102.759 | 12 | 1233.1
408 | 27060200 | 铜接地端子带螺栓 | DT-6 | 套 | 216.977 | 6.9 | 1497.14
409 | 27170040 | 自粘性橡胶带 | 25×20000 | 卷 | 0.393 | 13.79 | 5.42
410 | 27170170 | 自粘性塑料带 | 20×20000 | 卷 | 0.5 | 2.59 | 1.3
411 | 27170180 | 电气绝缘胶带 | 18mm×10m×0.13mm | 卷 | 82.588 | 4.31 | 355.96
412 | 27170190 | 黄腊带 | 20mm×10m | 卷 | 0.224 | 2.84 | 0.64
413 | 27170200 | 绝缘胶带 | 20mm×20m | 卷 |  | 7.59
414 | 28000010 | 线槽配线WDZA-BYJ-4 |  | m | 5352.134 | 3.75 | 20070.5
415 | 28000010 | 穿动力线 | BVR-16 | m | 62.58 | 10.24 | 640.82
416 | 28000010 | 穿动力线 | BVR-35 | m | 3.854 | 22.41 | 86.36
417 | 28000010 | 穿照明线 | WDZB-BYJ-4 | m | 203.269 | 3.41 | 693.15
418 | 28000010 | 线槽配线 | WDZAN-BYJ-4 | m |  | 4.36
419 | 28000010 | 线槽配线 | WDZAN-BYJ-16 | m |  | 15.92
420 | 28010390 | 镀锡裸铜软绞线 | TJRX 16MM2 | kg | 28.44 | 51.72 | 1470.92
421 | 28010420 | 硬铜绞线 | TJ-2.5～4 | m | 24.158 | 3.02 | 72.96
422 | 28010480 | 硬铜绞线 | TJ-35 | m | 1.95 | 21.55 | 42.02
423 | 28030070 | 线槽配线RVV6×1.0 |  | m | 4388.203 | 6.28 | 27557.92
424 | 28030170 | 线槽配线 | RVV2*1.0 | m | 1719.302 | 2.19 | 3765.27
425 | 28030170 | 线槽配线RVV2×1.0 |  | m | 467.905 | 2.19 | 1024.71
426 | 28031880 | 穿多芯软导线RVV2×1.0 |  | m | 1143.601 | 2.19 | 2504.49
427 | 28031880 | 穿多芯软导线 | RVV2×1.0 | m | 169.56 | 2.19 | 371.34
428 | 28031880 | 穿多芯软导线RVV4×1.0 |  | m | 69.412 | 4.26 | 295.69
429 | 28031880 | 穿多芯软导线RVV6×1.0 |  | m | 132.527 | 6.28 | 832.27
430 | 28031880 | 穿多芯软导线RVV2×1.5 |  | m | 743.796 | 3.14 | 2335.52
431 | 28031880 | 穿多芯软导线RVV3×2.5 |  | m | 684.536 | 7.26 | 4969.73
人工、材料设备、机械汇总表
工程名称：泉州台商投资区后港安置小区室外附属配套工程 | [5 empty] | 第13页 共26页
序号 | 工料机编码 | 工料机名称 | 规格、型号等特殊要求 | 单位 | 数量 | 单价 | 合价
432 | 28031880 | 穿多芯软导线RVV3×1.0 |  | m | 85.504 | 3.22 | 275.32
433 | 28031880 | 穿多芯软导线RVV6×0.5 |  | m | 93.377 | 3.86 | 360.43
434 | 28031940 | 铜芯聚氯乙烯绝缘电线 | BV-2.5 | m | 133.75 | 1.64 | 219.35
435 | 28031960 | 铜芯聚氯乙烯绝缘电线 | BV-4 | m | 0.75 | 2.69 | 2.02
436 | 28031970 | 铜芯聚氯乙烯绝缘电线 | BV-6 | m | 116.28 | 4 | 465.12
437 | 28032000 | 铜芯聚氯乙烯绝缘电线 | BV-16 | m | 76.2 | 10.08 | 768.1
438 | 28032060 | 铜芯聚氯乙烯绝缘软电线 | BVR-4 | m | 68.808 | 2.78 | 191.29
439 | 28032070 | 铜芯聚氯乙烯绝缘软电线 | BVR-6 | m | 464.951 | 4.08 | 1897
440 | 28032120 | 铜芯橡皮绝缘电线 | BX-2.5 | m | 0.722 | 1.47 | 1.06
441 | 28110020 | 低烟无卤B类阻燃交联聚乙烯绝缘聚乙烯护套电缆 | WDZB-YJY-3*4 | m | 2194.094 | 11.06 | 24266.68
442 | 28110020 | 低烟无卤B类阻燃交联聚乙烯绝缘聚乙烯护套电缆 | WDZB-YJY-5*10 | m | 51.076 | 39.31 | 2007.79
443 | 28250001 | (线槽内布放 | 6芯单模光纤) | m | 1733.092 | 1.98 | 3431.52
444 | 28250001 | 光缆(管内穿放 | 4芯单模光纤) | m | 646.507 | 1.68 | 1086.13
445 | 28270120 | 双绞线缆(管内穿放 | UTP6 | m | 2280.054 | 2.73 | 6224.55
446 | 28270120 | 双绞线缆(线槽内布放 | UTP6 | m | 1579.19 | 2.73 | 4311.19
447 | 28270120 | 双绞线缆(管内穿放 | UTP6) | m | 8269.874 | 2.73 | 22576.75
448 | 28270120 | 双绞线缆(线槽内布放 | UTP6) | m | 481.667 | 2.73 | 1314.95
449 | 28270120 | 管内穿放 | UTP6 | m | 60.312 | 2.73 | 164.65
450 | 28270120 | 线槽内布放 | UTP6 | m | 190.68 | 2.73 | 520.56
451 | 28270220 | HDMI线缆 |  | 根 | 9.18 | 25 | 229.5
452 | 28270220 | HDMI线缆 |  | 根 | 1.02 | 25 | 25.5
453 | 28310030 | 单模光纤跳线 |  | 条 | 13 | 16 | 208
454 | 28310030 | 尾纤 |  | 条 |  | 8
455 | 28310030 | 光纤跳线 |  | 条 | 17 | 16 | 272
456 | 29010260 | 钢制桥架安装CT-100×50(加设隔板) |  | m | 468.64 | 37.51 | 17578.69
457 | 29010260 | 钢制桥架安装CT200*100(加设隔板) |  | m | 468.64 | 77.64 | 36385.21
458 | 29010260 | 钢制桥架安装CT-200×100 |  | m | 9.07 | 68.87 | 624.64
459 | 29010260 | 钢制桥架安装CT-200×100(加设隔板) |  | m | 18.735 | 77.64 | 1454.62
460 | 29010260 | 钢制桥架安装CT-100×50 |  | m |  | 32.25
461 | 29010260 | 钢制桥架安装CT-(150+50)×100 |  | m | 541.633 | 77.64 | 42052.36
462 | 29010260 | 钢制桥架安装CT-(200+100)×100 |  | m | 580.397 | 112.32 | 65190.13
463 | 29060020 | 钢管保护管 | Φ40×400 | 根 | 12.697 | 3.88 | 49.26
人工、材料设备、机械汇总表
工程名称：泉州台商投资区后港安置小区室外附属配套工程 | [5 empty] | 第14页 共26页
序号 | 工料机编码 | 工料机名称 | 规格、型号等特殊要求 | 单位 | 数量 | 单价 | 合价
464 | 29060070 | 钢管塑料护口 | 25-32 | 个 | 336.28 | 0.34 | 114.34
465 | 29060080 | 钢管塑料护口 | 40-50 | 个 | 68.139 | 0.34 | 23.17
466 | 29060100 | 钢管塑料护口 | 20 | 个 | 201.317 | 0.26 | 52.34
467 | 29060150 | 钢管塑料护口 | 100 | 个 | 3.757 | 1.55 | 5.82
468 | 29060560 | (塑料)电缆保护套管 | PVC100 | m | 7.7 | 18.82 | 144.91
469 | 29060730 | 镀锌电线管卡子 | 25 | 个 | 52.668 | 0.1 | 5.27
470 | 29060800 | 镀锌电线管塑料护口 | DN25～32 | 个 | 9.548 | 0.06 | 0.57
471 | 29060820 | 镀锌钢管塑料护口 | DN15～20 | 个 | 129.78 | 0.04 | 5.19
472 | 29060920 | 镀锌钢管塑料护口 | DN100 | 个 |  | 0.97
473 | 29060930 | 砖、混凝土结构明配PVC20 |  | m | 1218.014 | 1.42 | 1729.58
474 | 29060930 | 刚性阻燃管 | PVC20 | m |  | 1.42
475 | 29060930 | 刚性阻燃管 | PVC25 | m | 27.136 | 2.14 | 58.07
476 | 29060930 | 刚性阻燃管 | PVC32 | m | 249.906 | 3.33 | 832.19
477 | 29060930 | 刚性阻燃管 | PVC50 | m | 806.13 | 5.63 | 4538.51
478 | 29061390 | 难燃塑料管接头 | 20 | 个 | 241.305 | 0.43 | 103.76
479 | 29061400 | 难燃塑料管接头 | 25 | 个 | 5.274 | 0.6 | 3.16
480 | 29061410 | 难燃塑料管接头 | 32 | 个 | 48.567 | 0.78 | 37.88
481 | 29061430 | 难燃塑料管接头 | 50 | 个 | 156.663 | 1.55 | 242.83
482 | 29061470 | 难燃塑料管卡子 | 20 | 个 | 1930.438 | 0.34 | 656.35
483 | 29061540 | 难燃塑料管三通 | 20 | 个 | 36.77 | 0.18 | 6.62
484 | 29061610 | 难燃塑料管伸缩接头 | 20 | 个 | 24.13 | 3.97 | 95.8
485 | 29061680 | 难燃塑料管弯头 | 20 | 个 | 24.13 | 0.16 | 3.86
486 | 29061850 | 套接管 |  | m |  | 2.59
487 | 29061950 | 塑料管塑料护口 | 20 | 个 |  | 2.16
488 | 29061960 | 塑料管塑料护口 | 25 | 个 |  | 2.46
489 | 29061970 | 塑料管塑料护口 | 32 | 个 |  | 2.69
490 | 29090180 | 铜接线端子 | 20A | 个 | 64.96 | 0.16 | 10.39
491 | 29090200 | 铜接线端子 | 100A | 个 | 3.3 | 0.69 | 2.28
492 | 29090290 | 铜接线端子 | DT-6 | 个 | 8.12 | 0.59 | 4.79
493 | 29090300 | 铜接线端子 | DT-10 | 个 | 3.048 | 0.86 | 2.62
494 | 29090310 | 铜接线端子 | DT-16 | 个 | 1135.908 | 1.53 | 1737.94
495 | 29090320 | 铜接线端子 | DT-25 | 个 | 1.016 | 2.53 | 2.57
496 | 29090330 | 铜接线端子 | DT-35 | 个 | 1.016 | 3.1 | 3.15
497 | 29090510 | 塑料接线柱 | 双线 | 个 | 121.54 | 1.72 | 209.05
498 | 29090520 | 铜端子 | 6mm2 | 个 | 125.28 | 0.84 | 105.24
499 | 29090530 | 铜端子 | 16mm2 | 个 | 56.66 | 2.84 | 160.91
500 | 29110110 | 接线盒 |  | 个 | 118.32 | 2.37 | 280.42
501 | 29110110 | 86接线盒JX |  | 个 | 10.2 | 2.37 | 24.17
人工、材料设备、机械汇总表
工程名称：泉州台商投资区后港安置小区室外附属配套工程 | [5 empty] | 第15页 共26页
序号 | 工料机编码 | 工料机名称 | 规格、型号等特殊要求 | 单位 | 数量 | 单价 | 合价
502 | 29110110 | 室外防水设备盒200×200×150 |  | 个 |  | 5
503 | 29110210 | 难燃型聚氯乙烯开关盒 |  | 个 |  | 1.72
504 | 29110280 | 8口光纤盒 |  | 个 | 15 | 40 | 600
505 | 29110390 | 楼层设备箱 |  | 个 | 138 | 150 | 20700
506 | 29110390 | 住户多媒体配线箱（空箱） |  | 个 |  | 80
507 | 29110390 | 电池箱 |  | 个 | 1 | 795 | 795
508 | 29110390 | 室外防水设备箱FSX | 500×350×600 | 个 | 3 | 180 | 540
509 | 29110390 | 室外防水设备盒200×200×150 |  | 个 | 10 | 50 | 500
510 | 29170150 | 镀锌地线夹 | 20 | 套 | 115.69 | 1.72 | 198.99
511 | 29170160 | 镀锌地线夹 | 25 | 套 | 50.758 | 3.1 | 157.35
512 | 29170220 | 镀锌地线夹 | 100 | 套 |  | 13.19
513 | 29210001 | 底盘 | 400*400*20mm | 块 | 7.035 | 94.26 | 663.12
514 | 29250020 | 镀锌电缆吊挂 | 3.0×50 | 套 | 113.757 | 30.17 | 3432.04
515 | 29250090 | 镀锌电缆卡子 | 2×35 | 套 | 521.943 | 3.15 | 1644.12
516 | 29250130 | 接地卡子 | 综合 | 个 | 437.781 | 0.13 | 56.91
517 | 29250170 | 胶木线夹 |  | 个 |  | 24.14
518 | 30130130 | 耦合器 |  | 套 | 218.16 | 13.7 | 2988.79
519 | 30130160 | 尾纤 |  | 根 | 216 | 5 | 1080
520 | 31070100 | 成品铁艺花饰，面刷防锈漆两道，黑色金属氟碳烤漆 |  | 个 | 5.65 | 7 | 39.55
521 | 32070001 | 马尼拉草 |  | m2 | 4875.024 | 6.11 | 29786.4
522 | 32070001 | 草皮 |  | m2 | 692.797 | 6.19 | 4288.41
523 | 32070010 | 草种籽 |  | kg | 49.93 | 35 | 1747.55
524 | 32230010 | 天然黄蜡石 | 约2500×800×1000 | t | 4.84 | 550 | 2662
525 | 32270001 | 肥料 |  | kg | 40624.441 | 0.886 | 35993.25
526 | 33010280 | 钢支撑 |  | kg | 8.52 | 3.88 | 33.06
527 | 33010350 | 钢梁 |  | t | 8.241
528 | 33050060 | 铸铁爬梯 |  | kg | 408.953 | 2.67 | 1091.9
529 | 33410560 | 塑钢爬梯 |  | kg |  | 5
530 | 33410560 | 塑钢爬梯 |  | kg | 28.28 | 5 | 141.4
531 | 34050010 | 草板纸 | 80# | 张 | 29.152 | 0.85 | 24.78
532 | 34050040 | 打印纸 | 132-1 | 箱 |  | 152.56
533 | 34070040 | 塑料手套 | ST型 | 个 | 248.85 | 6.41 | 1595.13
534 | 34090070 | 白纱带 | 20000mm×20mm | 卷 |  | 2.4
535 | 34090110 | 绑扎绳 |  | kg | 103.25 | 6.89 | 711.39
536 | 34090170 | 喷砂嘴 |  | 个 | 3.236 | 34.19 | 110.64
人工、材料设备、机械汇总表
工程名称：泉州台商投资区后港安置小区室外附属配套工程 | [5 empty] | 第16页 共26页
序号 | 工料机编码 | 工料机名称 | 规格、型号等特殊要求 | 单位 | 数量 | 单价 | 合价
537 | 34090350 | 白绸 |  | m2 | 9.6 | 10.6 | 101.76
538 | 34110030 | 电 |  | kW·h | 392.135 | 0.72 | 282.34
539 | 34110030 | 电 |  | kW·h |  | 0.72
540 | 34110080 | 水 |  | m3 | 7775.122 | 2.57 | 19982.06
541 | 34130010 | 标志牌 | 塑料扁形 | 个 | 568.327 | 0.85 | 483.08
542 | 34130070 | 路边线轮廓标 |  | 只 | 63 | 8.55 | 538.65
543 | 35010001 | 钢模板 |  | kg | 7.367 | 4.82 | 35.51
544 | 35010020 | 组合钢模板 |  | kg | 21.666 | 4.15 | 89.91
545 | 35010140 | 胶合板 | 18厚、一级、酚醛 | m2 | 511.974 | 46.02 | 23561.06
546 | 35020030 | 木支撑 |  | m3 | 0.607 | 1538.46 | 934.39
547 | 35020060 | 蝴蝶扣 |  | 个 | 25.492 | 1.89 | 48.18
548 | 35020160 | 钢模板连接件 |  | kg | 44.248 | 3.97 | 175.66
549 | 35030080 | 钢管 | Φ48.3×3.6 | t.月 | 28.478 | 154.87 | 4410.39
550 | 35030170 | 扣件 |  | kg | 8.682 | 3.97 | 34.47
551 | 35030190 | 扣件 |  | 个 | 2.124 | 9.48 | 20.13
552 | 35030200 | 扣件 |  | 个.月 | 78.498 | 0.28 | 21.98
553 | 35030310 | 木脚手板 | 500 | m3 | 0.2 | 1546.15 | 309.77
554 | 35050080 | 井盖安全防护网 |  | 个 | 134.4 | 17.09 | 2296.9
555 | 36010210 | 重型铸铁井盖井座 | Φ700 | 座 | 15 | 382 | 5730
556 | 36010260 | 铸铁井盖井座 | φ700、D400重型 | 套 | 41.41 | 382 | 15818.62
557 | 36010260 | 铸铁井盖井座 | φ700、C250轻型 | 套 | 80.8 | 250 | 20200
558 | 36010260 | 铸铁井盖井座 | φ700、 C250轻型 | 套 |  | 283
559 | 36010280 | 铸铁雨水井箅 | 450*750mm 轻型 | 套 | 40.4 | 165 | 6666
560 | 36010280 | 铸铁雨水井箅 | 450*750mm 重型 | 套 | 20.2 | 236 | 4767.2
561 | 36010360 | 树脂复合雨水箅 | 450×750mm | 套 | 25.25 | 104 | 2626
562 | 36010360 | 树脂复合井盖井座 | Φ700 | 套 | 33 | 176 | 5808
563 | 36050020 | 红锈石火烧面 | 50厚 | m2 | 955.971 | 202.49 | 193574.47
564 | 36050020 | G655芝麻灰烧面花岗岩 | 600×300×50厚 | m2 | 1.918 | 150.23 | 288.08
565 | 36050020 | 黄锈石火烧面花岗岩 | 600×600×25厚 | m2 | 66.392 | 115.04 | 7637.71
566 | 36050020 | 黄锈石火烧面 | 300×600×50厚 | m2 | 341.496 | 202.49 | 69149.53
567 | 36050020 | 光泽红火烧面 | 600×600×50厚 | m2 | 376.266 | 200 | 75253.15
568 | 36050020 | G654芝麻黑荔枝面 | 300×600×50厚 | m2 | 576.331 | 230 | 132556.04
569 | 36050020 | G654芝麻黑荔枝面 | 200×600×50厚 | m2 | 229.405 | 230 | 52763.18
570 | 36050070 | 砖红色陶土砖 | 225×115×50 | 块 | 2337.073 | 2.99 | 6987.85
571 | 36210001 | 标志板 | 600*600*3 | 块 | 87 | 86.02 | 7483.74
572 | 36210001 | 标志板 | 800*400*3mm铝板 | 块 | 25 | 86.02 | 2150.5
573 | 36210001 | 标志板 | 800*600*3 | 块 | 42 | 114.69 | 4816.98
574 | 36210001 | 反光镜 | φ800 | 块 | 1 | 120 | 120
575 | 36210001 | 标志板 | 800*300mm+800*800mm、 | 块 | 1.76 | 226 | 397.76
人工、材料设备、机械汇总表
工程名称：泉州台商投资区后港安置小区室外附属配套工程 | [5 empty] | 第17页 共26页
序号 | 工料机编码 | 工料机名称 | 规格、型号等特殊要求 | 单位 | 数量 | 单价 | 合价
3mm铝板
576 | 36210040 | 标志板 | 5000*1300*5 | 块 | 2 | 1553.11 | 3106.22
577 | 36210160 | 反光膜 |  | m2 | 150.553 | 128.21 | 19302.4
578 | 36290090 | 减速垄 |  | m | 13.13 | 75 | 984.75
579 | 37090010 | 钢垫板 | δ1-2 | kg |  | 4.48
580 | 49010020 | 校验材料费 |  | 元 |  | 1
581 | 49010030 | 其他材料费 |  | % | 66315.482 | 1 | 66315.48
582 | 49010040 | 其他材料费 |  | 元 | 40480.916 | 1 | 40480.92
583 | 49010040 | 无纺布 |  | 元 | 15.09 | 2.56 | 38.63
584 | 49010040 | 土工布 |  | 元 | 2.401 | 3.85 | 9.24
585 | 49010040 | 身高尺墙绘 | （按形绘制 丙烯颜料） | 项 | 1 | 1000 | 1000
586 | 49010040 | 橡胶挡车块 | 600*160*110 | 元 | 1044 | 35 | 36540
587 | 49010270 | 网状交织排水板 |  | m2 | 14061.79 | 11.11 | 156226.49
588 | 49010780 | 拼接屏支架 |  | 个 | 1 | 620 | 620
589 | 49010790 | 监控立杆3.5m(含基础) |  | 根 | 15.03 | 570 | 8567.1
590 | 49011001 | 扶桑球 | 冠幅100cm 高度120cm 袋苗 | 株 | 78 | 108.85 | 8490.3
591 | 49011001 | 成品桌椅 | (一桌四椅) 成品采购，甲方选样(含制作、安装) | 套 | 1 | 2500 | 2500
592 | 49011001 | 监控摄像设备(摄像机支架 壁式) |  | 套 | 29 | 35 | 1015
593 | 49011002 | 监控摄像设备(摄像机支架 悬挂式) |  | 套 | 21 | 35 | 735
594 | 49011003 | 基肥 |  | kg | 52039.75 | 0.886 | 46107.22
595 | 49011003 | 监控摄像设备(摄像机防护罩 全天候) |  | 套 | 21 | 180 | 3780
596 | 49011004 | 蓝花楹 | 胸径20cm，高度5.5m以上，蓬径3.5m以上，三级分枝以上 ,树型优美健壮,全冠,假植苗,分支点不低于2.2m | 株 | 3 | 2477.88 | 7433.64
597 | 49011004 | 秋枫 | 胸径18cm，高度5m以上，蓬径3.5m以上，三级分枝以上 ,树型优美健壮,全冠,假植苗,分支点不低于2.2m | 株 | 72 | 1769.91 | 127433.52
598 | 49011004 | 香樟 | 胸径18cm，高度5.5m以上，蓬径3.5m以上，三级分枝以上 ,树型优美健壮,全冠,假植苗,分支点不低于2.0m | 株 | 18 | 1946.9 | 35044.2
人工、材料设备、机械汇总表
工程名称：泉州台商投资区后港安置小区室外附属配套工程 | [5 empty] | 第18页 共26页
序号 | 工料机编码 | 工料机名称 | 规格、型号等特殊要求 | 单位 | 数量 | 单价 | 合价
599 | 49011004 | 丹桂 | 胸径18cm，高度5m以上，蓬径4m以上，三级分枝以上 ,树型优美健壮,全冠,假植苗,分支点不低于2.5m | 株 | 11 | 2300 | 25300
600 | 49011004 | 小叶榄仁 | 胸径15cm，高度6m以上，蓬径4m以上，三级分枝以上 ,树型优美健壮,全冠,假植苗,分支点不低于2.2m | 株 | 22 | 1592.92 | 35044.24
601 | 49011004 | 福建山樱花 | 胸径12cm，高度3m以上，蓬径2.5m以上，树型优美,全冠,假植苗 | 株 | 89 | 3600 | 320400
602 | 49011004 | 高杆红叶石楠 | 胸径10cm，高度2.5m以上，蓬径2m以上，树型优美,全冠,假植苗 | 株 | 67 | 300 | 20100
603 | 49011004 | 碧桃 | 胸径12cm，高度2.5m以上，蓬径2.5m以上，树型优美,全冠,假植苗 | 株 | 32 | 445 | 14240
604 | 49011004 | 细叶紫薇 | 胸径12cm，高度2.5m以上，蓬径2.5m以上，树型优美,全冠,假植苗 | 株 | 38 | 530.97 | 20176.86
605 | 49011004 | 黄花槐 | 胸径8cm，高度2.5m以上，蓬径1.8m以上，全冠,假植苗,修剪造型优美 | 株 | 20 | 393.81 | 7876.2
606 | 49011004 | 黄花鸡蛋花 | 胸径10cm，高度2.5m以上，蓬径2m以上，全冠,假植苗,修剪造型优美 | 株 | 41 | 663.72 | 27212.52
607 | 49011004 | 黄金榕球 | 高度1.2m以上，蓬径1.2m以上，袋苗,冠形饱满 | 株 | 122 | 141.59 | 17273.98
608 | 49011004 | 海桐球 | 高度1.2m以上，蓬径1.2m以上，袋苗,冠形饱满 | 株 | 107 | 176.99 | 18937.93
609 | 49011004 | 红花继木球 | 高度1m以上，蓬径1m以上，袋苗,冠形饱满 | 株 | 91 | 123.89 | 11273.99
610 | 49011004 | 红车 | 高度0.8m以上，蓬径1m以上，袋苗,冠形饱满 | 株 | 80 | 66.37 | 5309.6
611 | 49011004 | 同安红三角梅 | 高度1.5m以上，蓬径1.5m以上，袋苗,冠形饱满 | 株 | 104 | 163.72 | 17026.88
612 | 49011004 | 非洲茉莉球 | 高度1.2m以上，蓬径1.2m以上，袋苗,冠形饱满 | 株 | 126 | 115.04 | 14495.04
613 | 49011004 | 山茶花 | 高度1.5m以上，蓬径1.5m以上，袋苗,冠形饱满 | 株 | 116 | 260 | 30160
614 | 49011004 | 苏铁 | 高度1m以上，蓬径1.5m以上，袋苗,冠形饱满 | 株 | 97 | 325 | 31525
615 | 49011004 | 福建茶 | 高度25cm，蓬径20cm，袋苗,修剪后高度20,四分枝以上,不得露土 | 株 | 16028 | 0.754 | 12085.11
616 | 49011004 | 红花檵木 | 高度30cm，蓬径20cm，袋苗，修剪后高度30,四 | 株 | 14710 | 0.819 | 12047.49
人工、材料设备、机械汇总表
工程名称：泉州台商投资区后港安置小区室外附属配套工程 | [5 empty] | 第19页 共26页
序号 | 工料机编码 | 工料机名称 | 规格、型号等特殊要求 | 单位 | 数量 | 单价 | 合价
分枝以上,不得露土
617 | 49011004 | 黄金叶 | 高度30cm，蓬径20cm，袋苗，修剪后高度30,四分枝以上,不得露土 | 株 | 23981 | 0.616 | 14772.3
618 | 49011004 | 红叶石楠 | 高度30cm，蓬径20cm，袋苗，修剪后高度30,四分枝以上,不得露土 | 株 | 11565 | 1.014 | 11726.91
619 | 49011004 | 紫花满天星 | 高度20cm，蓬径15cm，袋苗，修剪后高度20,四分枝以上,不得露土 | 株 | 31815 | 0.56 | 17816.4
620 | 49011004 | 七彩竹芋 | 高度30cm，蓬径25cm，袋苗，修剪后高度30,四分枝以上,不得露土 | 株 | 11951 | 2.57 | 30714.07
621 | 49011004 | 鹅掌柴 | 高度30cm，蓬径20cm，袋苗，修剪后高度30,四分枝以上,不得露土 | 株 | 21530.207 | 0.952 | 20496.76
622 | 49011004 | 花叶扶桑 | 高度30cm，蓬径20cm，袋苗，修剪后高度35,四分枝以上,不得露土 | 株 | 8688 | 0.98 | 8514.24
623 | 49011004 | 花叶假连翘 | 高度30cm，蓬径20cm，袋苗，修剪后高度35,四分枝以上,不得露土 | 株 | 20224 | 0.61 | 12336.64
624 | 49011004 | 非洲茉莉 | 高度35cm，蓬径20cm，袋苗，修剪后高度35,四分枝以上,不得露土 | 株 | 27692 | 1.26 | 34891.92
625 | 49011004 | 红叶朱蕉 | 高度35cm，蓬径20cm，袋苗，修剪后高度35,四分枝以上,不得露土 | 株 | 15028 | 0.91 | 13675.48
626 | 49011004 | 理线架 |  | 架 |  | 55
627 | 49011005 | 种植土 |  | m3 | 2577.657 | 33.63 | 86686.62
628 | 49011005 | 无线网桥 |  | 台 |  | 78
629 | 49011006 | 儿童滑滑梯 | 6m×4.2m×4m(参考值)成品采购，由厂家现场安装（含制作、安装） | 个 | 1 | 7500 | 7500
630 | 49011006 | 成品坐凳 | 1200×400×420高 成品采购，由厂家现场安装（含制作、安装） | 个 | 12 | 420 | 5040
631 | 49011006 | 成品果皮箱 | 成品采购，由厂家现场安装（含制作、安装） | 个 | 15 | 650 | 9750
632 | 49011006 | 成品烧金桶 | φ600 1200高 芝麻灰铺地，大小为800×800 成品采购，由厂家现场安装（含制作、安装） | 个 | 10 | 550 | 5500
633 | 49011006 | 儿童多功能太空球攀岩架 | D3.25m×1.3m(参考值)成品采购，由厂家现场安装 （含制作、安装） | 个 | 1 | 2600 | 2600
634 | 49011006 | 儿童户外弹簧塑料摇摇乐 | 0.85m×0.75m×0.9m(参考值)成品采购，由厂家 | 个 | 3 | 430 | 1290
人工、材料设备、机械汇总表
工程名称：泉州台商投资区后港安置小区室外附属配套工程 | [5 empty] | 第20页 共26页
序号 | 工料机编码 | 工料机名称 | 规格、型号等特殊要求 | 单位 | 数量 | 单价 | 合价
现场安装（含制作、安装）
635 | 49011006 | 双人太空漫步机 | 1.85m×0.114m×1.3m(参考值)成品采购，由厂家现场安装（含制作、安装） | 个 | 2 | 1489 | 2978
636 | 49011006 | 三人扭腰器 | 0.9m×0.9m×1.28m(参考值)成品采购，由厂家现场安装（含制作、安装） | 个 | 1 | 1589 | 1589
637 | 49011006 | 健骑机 | 0.7m×1m×1.2m(参考值)成品采购，由厂家现场安装（含制作、安装） | 个 | 1 | 1289 | 1289
638 | 49011006 | 跷跷板 | 2.5m×0.55m×0.6m(参考值)成品采购，由厂家现场安装（含制作、安装） | 个 | 1 | 1389 | 1389
639 | 49011006 | 耦合器 |  | 台 |  | 3.9
640 | 49011007 | 固定摄像机电源DC12V20A |  | 台 | 9 | 99 | 891
641 | 49011007 | 固定摄像机电源DC12V10A |  | 台 | 2 | 64 | 128
642 | 49011007 | AC24V3A电源 |  | 台 | 8 | 45 | 360
643 | 49011008 | DC12V2A电源 |  | 台 | 20 | 15 | 300
644 | 49011008 | DC12V3A电源 |  | 台 | 14 | 29 | 406
645 | 49011011 | 摄像支架 |  | 套 |  | 35
646 | 49011014 | 室外二合一防雷器 |  | 个 | 18 | 135 | 2430
647 | 49011015 | 电源28V\5A |  | 台 | 36 | 70 | 2520
648 | 49011016 | 电源28V\3A |  | 台 | 10 | 55 | 550
649 | 49011017 | 双门磁力锁 |  | 台 | 13 | 226 | 2938
650 | 49011018 | 出门按钮 |  | 台 | 13 | 15 | 195
651 | 49011020 | 巡更棒 |  | 套 |  | 1024
652 | 49011021 | 巡更点 |  | 套 | 65 | 14 | 910
653 | 49011022 | 数据采集器 |  | 套 | 1 | 541 | 541
654 | 49011023 | 成品线性U型排水沟 | 外宽*外高*长度=190*250*1000(树脂混凝土底座，不锈钢中缝型缝宽15mm缝隙式盖板，系统组成：底座（平底坡），清洗检修口，跌水井，系统附件) | 件 | 638.76 | 130 | 83038.8
655 | 49011023 | 人员钮 |  | 套 | 6 | 14 | 84
656 | 49011024 | 打印机 |  | 台 | 1 | 1300 | 1300
657 | 49011026 | 地感线BV1×0.5(绕6圈) |  | 套 | 8 | 110 | 880
658 | 49011033 | 手动按钮 |  | 台 | 4 | 15 | 60
659 | 49011034 | UPS总配电柜 | 智能化配电箱,600*350*450 | 台 | 1 | 3650 | 3650
660 | 49011039 | 24口光纤配线架 |  | 架 | 5 | 199 | 995
人工、材料设备、机械汇总表
工程名称：泉州台商投资区后港安置小区室外附属配套工程 | [5 empty] | 第21页 共26页
序号 | 工料机编码 | 工料机名称 | 规格、型号等特殊要求 | 单位 | 数量 | 单价 | 合价
661 | 49011044 | 监控摄像设备(摄像机防护罩 普通) |  | 套 |  | 25
662 | 49011045 | 电源箱 |  | 台 | 2 | 324 | 648
663 | 49011046 | 配电箱JGAL |  | 台 | 1 | 3523 | 3523
664 | 55030100 | 室外防水设备箱FSX | 500×350×600 | 台 |  | 260
665 | 55090090 | 等电位装置安装 | M型等电位 | 个 | 1.005 | 25 | 25.13
666 | 55150001 | 分励脱扣器 |  | 个 | 10 | 15 | 150
667 | 57290010 | 理线架 |  | 个 | 10.1 | 35 | 353.5
668 | 80010020 | 水泥砂浆 | 1:2(32.5) | m3 | 3.684 | 374.796 | 1380.6
669 | 80010020 | 水泥砂浆 | 1:2(32.5) | m3 | 0.71 | 370.277 | 262.9
670 | 80010020 | 水泥砂浆 | 1:2(32.5) | m3 | 26.299 | 416.871 | 10963.24
671 | 80010020 | 水泥砂浆 | 1:2(32.5) | m3 | 0.921 | 397.368 | 365.84
672 | 80010030 | 水泥砂浆 | 1:2.5(32.5) | m3 | 0.242 | 358.737 | 86.81
673 | 80010040 | 干硬性水泥砂浆 | 1:3(32.5) | m3 | 5.265 | 322.935 | 1700.13
674 | 80010040 | 水泥砂浆 | 1:3(32.5) | m3 | 34.218 | 322.935 | 11050.04
675 | 80010210 | 砌筑水泥砂浆 | M7.5(42.5) | m3 |  | 248.485
676 | 80010340 | 干硬性水泥砂浆 | 1:3 | m3 | 322.454 | 290.6 | 93705.19
677 | 80010350 | 现拌砌筑砂浆 | M5(42.5) 砂子4.75mm 稠度50~70mm | m3 | 10.035 | 224.258 | 2250.39
678 | 80010350 | 现拌砌筑砂浆 | M5(42.5) 砂子4.75mm 稠度50~70mm | m3 | 3.845 | 247.241 | 950.66
679 | 80010360 | 现拌砌筑砂浆 | M7.5(42.5) 砂子4.75mm 稠度50~70mm | m3 | 57.904 | 233.098 | 13497.31
680 | 80010370 | 现拌砌筑砂浆 | M10(42.5) 砂子4.75mm 稠度50~70mm | m3 | 54.989 | 251.662 | 13838.62
681 | 80010370 | 现拌砌筑砂浆 | M10(42.5) 砂子4.75mm 稠度50~70mm | m3 | 7.492 | 274.645 | 2057.74
682 | 80010490 | 现拌抹灰砂浆 | 1:2.5 M40(42.5) 砂子4.75mm 稠度50~70mm | m3 | 22.403 | 380.189 | 8517.37
683 | 80010500 | 现拌抹灰砂浆 | 1:3 M30(42.5) 砂子4.75mm 稠度50~70mm 掺6%防水剂 | m3 | 3.85 | 902.516 | 3474.9
684 | 80010500 | 现拌抹灰砂浆 | 1:3 M30(42.5) 砂子4.75mm 稠度50~70mm | m3 | 22.957 | 340.409 | 7814.89
685 | 80010700 | 预拌同配比砂浆 | C30(42.5) 砂子4.75mm | m3 | 4.353 | 291.578 | 1269.34
686 | 80050150 | 现拌混合砂浆 | M5(42.5) | m3 | 0.381 | 206.034 | 78.47
687 | 80110110 | 素水泥浆 |  | m3 | 104.515 | 664.655 | 69466.68
688 | 80210340 | 普通混凝土 | C10(42.5) 碎石31.5mm 塌落度10-30mm | m3 | 2.416 | 237.915 | 574.73
689 | 80213535 | 预拌非泵送普通混凝土 | C30(42.5) 碎石25mm 塌落度120-160mm | m3 | 16.312 | 429.13 | 6999.75
690 | 80213570 | 预拌非泵送普通混凝土 | C15(42.5) 碎石31.5mm 塌落度120-160mm | m3 | 56.405 | 377.67 | 21302.64
691 | 80213575 | 预拌非泵送普通混凝土 | C20(42.5) 碎石31.5mm | m3 | 1828.379 | 392.23 | 717145.03
人工、材料设备、机械汇总表
工程名称：泉州台商投资区后港安置小区室外附属配套工程 | [5 empty] | 第22页 共26页
序号 | 工料机编码 | 工料机名称 | 规格、型号等特殊要求 | 单位 | 数量 | 单价 | 合价
塌落度120-160mm
692 | 80213580 | 预拌非泵送普通混凝土 | C25(42.5) 碎石31.5mm 塌落度120-160mm | m3 | 211.009 | 406.8 | 85838.47
693 | 80213585 | 预拌非泵送普通混凝土 | C30(42.5) 碎石31.5mm 塌落度120-160mm | m3 | 276.954 | 426.21 | 118040.74
694 | 80216010 | 预拌非泵送彩色透水混凝土 | C25(42.5) 碎石5~10mm | m3 | 63.109 | 380.09 | 23986.96
695 | 80216150 | 预拌混凝土 | C20 | m3 | 42.092 | 260.68 | 10972.56
三 |  | 设备
1 | 49011001 | 网络半球摄像机 |  | 台 | 23 | 300 | 6900
2 | 49011002 | 电梯彩色摄像机 |  | 台 | 20 | 540 | 10800
3 | 49011003 | 千兆光纤收发器 |  | 台 | 10 | 270 | 2700
4 | 49011005 | 无线网桥 |  | 台 | 20 | 440 | 8800
5 | 49011010 | 网络枪式摄像机 |  | 台 | 29 | 264 | 7656
6 | 49011012 | 网络高清室外一体机 |  | 台 | 7 | 2220 | 15540
7 | 49011013 | 室外红外网络彩色摄像机 |  | 台 | 14 | 264 | 3696
8 | 49011024 | 打印机 |  | 台 |  | 1300
9 | 49011025 | 光纤收发器 |  | 台 | 7 | 270 | 1890
10 | 49011029 | 停车场管理电脑 |  | 台 | 1 | 3120 | 3120
11 | 49011030 | 管理服务器 |  | 台 |  | 3120
12 | 49011031 | 桌面发卡器 |  | 台 | 1 | 280 | 280
13 | 49011037 | 4口层间解码器 |  | 台 | 138 | 280 | 38640
14 | 49011038 | 64路硬盘存储主机 |  | 台 | 2 | 3504 | 7008
15 | 49011041 | 12路高清解码器 |  | 台 | 1 | 12000 | 12000
16 | 49011042 | 网络键盘 |  | 台 | 1 | 3250 | 3250
17 | 49011043 | 高清视音频解码器 |  | 台 | 1 | 13539 | 13539
18 | 57290001 | 壁挂机柜600*600*1200 |  | 个 | 10 | 210 | 2100
19 | 57290001 | 42U智能化机柜 |  | 个 | 2 | 1250 | 2500
20 | 57290001 | 设备机柜600*600*1350 |  | 个 | 1 | 950 | 950
21 | 79011001 | 22寸显示器 |  | 台 | 3 | 649 | 1947
22 | 79011002 | 32"液晶监视器 |  | 台 | 1 | 1980 | 1980
23 | 79011003 | 16口网络交换机 |  | 台 | 8 | 1599 | 12792
24 | 79011004 | 巡更棒 |  | 套 | 6 | 860 | 5160
25 | 79011012 | 8口网络交换机 |  | 台 | 2 | 320 | 640
26 | 79011014 | 16路千兆交换机 |  | 台 | 1 | 1599 | 1599
27 | 79011014 | 24路千兆交换机 |  | 台 |  | 3200
28 | 79011014 | 8路千兆交换机 |  | 台 | 3 | 320 | 960
29 | 79011015 | 彩色4.3寸对讲户内分机 |  | 台 | 505 | 185 | 93425
30 | 79011015 | 彩色单元对讲门口机 |  | 台 | 13 | 905 | 11765
31 | 79011019 | 管理机控制器 |  | 台 | 1 | 652 | 652
32 | 79011019 | 管理中心机 |  | 台 |  | 2827
人工、材料设备、机械汇总表
工程名称：泉州台商投资区后港安置小区室外附属配套工程 | [5 empty] | 第23页 共26页
序号 | 工料机编码 | 工料机名称 | 规格、型号等特殊要求 | 单位 | 数量 | 单价 | 合价
33 | 79011025 | 16口交换机 |  | 台 | 1 | 1599 | 1599
34 | 79011025 | 8口交换机 |  | 台 | 1 | 320 | 320
35 | 79011025 | 网络交换机 |  | 台 |  | 3600
36 | 79011026 | 出入口控制机(含非机动车刷卡、摄像机、射灯) |  | 台 | 4 | 6451 | 25804
37 | 79011033 | 单进单出UPS主机 | 10KVA（含16节12V65AH电池） | 台 | 1 | 12440 | 12440
38 | 79011038 | 视频管理电脑（含客户端软件 |  | 台 |  | 3120
39 | 79011038 | 视频管理电脑 |  | 台 | 1 | 3120 | 3120
40 | 79011038 | 24口交换机 |  | 台 | 1 | 1920 | 1920
41 | 79011038 | 24口核心交换机 |  | 台 | 1 | 12250 | 12250
42 | 79011038 | 企业级4T硬盘 |  | 台 | 32 | 890 | 28480
43 | 79011045 | 主机控制器 |  | 台 | 10 | 836 | 8360
44 | 79011045 | 电视墙安装(电视墙架 ≤12台) |  | 套 | 1 | 7884 | 7884
45 | 79011045 | 46寸液晶拼接 |  | 套 | 9 | 7552 | 67968
46 | 79011045 | 32液晶监视器 |  | 套 |  | 2389
47 | 79011045 | 区口机控制器 |  | 台 | 2 | 1240 | 2480
48 | 79011045 | 出入口道闸 |  | 台 | 4 | 3305 | 13220
49 | 79011045 | 语音对讲主机 |  | 台 | 1 | 680 | 680
50 | 79011046 | 三联操作台 |  | 套 | 1 | 1191 | 1191
四 |  | 施工机具
1 | 98030030 | 精密交直流稳压电源 |  | 台班 | 0.387 | 69.93 | 27.06
2 | 98030040 | 三相精密测试电源 |  | 台班 | 0.756 | 74.6 | 56.4
3 | 98050020 | 电容分压器交直流高压测量系统 | TPFRC | 台班 |  | 122.39
4 | 98050050 | 真有效值万用表 | 工业用 | 台班 | 112.185 | 6.03 | 676.48
5 | 98050080 | 精密标准电阻箱 |  | 台班 | 0.36 | 16.96 | 6.11
6 | 98050110 | 万用表 | 手持式 | 台班 | 4.068 | 6.83 | 27.78
7 | 98050120 | 数字电压表 |  | 台班 | 0.36 | 4.35 | 1.57
8 | 98110100 | 高压绝缘电阻测试仪 |  | 台班 | 3.123 | 39.84 | 124.41
9 | 98110180 | 接地电阻测试仪 | 钳形 | 台班 | 0.18 | 13.31 | 2.4
10 | 98110220 | 真空断路器测试仪 |  | 台班 |  | 86.34
11 | 98130010 | 计时/计频器/校准器 |  | 台班 | 0.756 | 170.02 | 128.54
12 | 98150050 | 手持光损耗测试仪 |  | 台班 | 11 | 11.49 | 126.39
13 | 98170020 | 对讲机 |  | 台班 | 94.153 | 5.51 | 518.78
14 | 98230040 | 数字示波器 |  | 台班 | 0.756 | 77.77 | 58.79
15 | 98320030 | 网络测试仪 |  | 台班 | 18.24 | 152.75 | 2786.16
16 | 98350030 | 光纤测试仪 |  | 台班 | 3.85 | 278.84 | 1073.53
17 | 98370001 | 微机继电保护测试仪 |  | 台班 | 0.756 | 213.84 | 161.66
18 | 98390001 | 彩色监视器 |  | 台班 | 16.4 | 4.89 | 80.2
人工、材料设备、机械汇总表
工程名称：泉州台商投资区后港安置小区室外附属配套工程 | [5 empty] | 第24页 共26页
序号 | 工料机编码 | 工料机名称 | 规格、型号等特殊要求 | 单位 | 数量 | 单价 | 合价
19 | 98390020 | 电视信号发生器 |  | 台班 | 0.2 | 12.63 | 2.53
20 | 98410030 | 高压试验变压器配套操作箱、调压器 |  | 台班 |  | 39.58
21 | 98470140 | 笔记本电脑 |  | 台班 | 70.49 | 10.24 | 721.82
22 | 98470320 | 多功能校验仪 |  | 台班 |  | 256.06
23 | 98470480 | 交直流高压分压器 | 100KV | 台班 |  | 25.64
24 | 98470520 | 打印机 | 宽行 | 台班 | 6.23 | 5.79 | 36.07
25 | 99010030 | 履带式单斗挖掘机 | 液压 斗容量1.25m3 | 台班 |  | 1172.27
26 | 99010130 | 轮胎式单斗挖掘机 | 液压 斗容量0.6m3 | 台班 | 22.688 | 531.05 | 12048.43
27 | 99050010 | 电动滚筒式混凝土搅拌机 | 出料容量400L | 台班 |  | 131.12
28 | 99050210 | 灰浆搅拌机 | 拌筒容量200L | 台班 | 77.236 | 136.64 | 10553.47
29 | 99050660 | 混凝土磨光机 |  | 台班 | 7.566 | 14.88 | 112.58
30 | 99050670 | 混凝土振动梁 |  | 台班 | 7.566 | 20.61 | 155.93
31 | 99070030 | 履带式推土机 | 功率75kW | 台班 | 44.485 | 761.66 | 33882.6
32 | 99070040 | 履带式推土机 | 功率90kW | 台班 | 0.5 | 841.53 | 420.77
33 | 99070270 | 轮胎式装载机 | 斗容量1.0m3 | 台班 | 42.815 | 668.49 | 28621.53
34 | 99070280 | 轮胎式装载机 | 斗容量1.5m3 | 台班 | 29.604 | 786.69 | 23289.07
35 | 99070510 | 载货汽车 | 装载质量4t | 台班 | 54.043 | 372.14 | 20111.52
36 | 99070520 | 载货汽车 | 装载质量5t | 台班 | 8.232 | 384.65 | 3166.38
37 | 99070530 | 载货汽车 | 装载质量6t | 台班 | 7.215 | 404.26 | 2916.71
38 | 99070540 | 载货汽车 | 装载质量8t | 台班 | 15.007 | 466.2 | 6996.21
39 | 99070630 | 自卸汽车 | 装载质量6t | 台班 | 0.726 | 512.79 | 372.29
40 | 99070670 | 自卸汽车 | 装载质量15t | 台班 | 294.693 | 884.08 | 260532.32
41 | 99070730 | 平板拖车组 | 装载质量20t | 台班 | 0.641 | 955.29 | 612.15
42 | 99070750 | 平板拖车组 | 装载质量40t | 台班 | 1 | 1354.4 | 1354.4
43 | 99070870 | 机动翻斗车 | 装载质量1t | 台班 | 6.291 | 153.83 | 967.75
44 | 99070990 | 轨道平车 | 装载质量10t | 台班 | 3.626 | 80.68 | 292.55
45 | 99090300 | 汽车式起重机 | 提升质量5t | 台班 | 7.862 | 332.52 | 2614.25
46 | 99090310 | 汽车式起重机 | 提升质量8t | 台班 | 31.445 | 621.62 | 19546.7
47 | 99090340 | 汽车式起重机 | 提升质量16t | 台班 | 0.64 | 816.73 | 522.57
48 | 99090360 | 汽车式起重机 | 提升质量25t | 台班 | 0.501 | 941.38 | 471.67
49 | 99090400 | 汽车式起重机 | 提升质量40t | 台班 | 0.206 | 1376.83 | 283.66
50 | 99090560 | 门式起重机 | 提升质量10t | 台班 | 5.212 | 347.55 | 1811.33
51 | 99090570 | 门式起重机 | 提升质量20t | 台班 | 1.137 | 521.28 | 592.5
52 | 99090710 | 塔式起重机 | 起重量6t | 台班 | 1.586 | 403.67 | 640.22
53 | 99091170 | 电动卷扬机 | 单筒慢速 牵引力50kN | 台班 | 0.268 | 147.22 | 39.49
54 | 99110020 | 手动液压叉车 |  | 台班 | 2.85 | 182.74 | 520.81
55 | 99110030 | 小型工程车 |  | 台班 | 5.295 | 534.99 | 2832.77
56 | 99130110 | 钢轮内燃压路机 | 工作质量12t | 台班 | 0.5 | 453.61 | 226.81
57 | 99130280 | 电动夯实机 | 夯击能力20～62N.m | 台班 | 544.354 | 27.16 | 14784.64
人工、材料设备、机械汇总表
工程名称：泉州台商投资区后港安置小区室外附属配套工程 | [5 empty] | 第25页 共26页
序号 | 工料机编码 | 工料机名称 | 规格、型号等特殊要求 | 单位 | 数量 | 单价 | 合价
58 | 99130650 | 自行式热熔划线车 |  | 台班 | 6.81 | 216.49 | 1474.21
59 | 99130660 | 热熔釜熔解车 |  | 台班 | 27.314 | 462.25 | 12625.83
60 | 99130670 | 手推式热熔底漆车 |  | 台班 | 17.511 | 265.64 | 4651.64
61 | 99170010 | 钢筋调直机 | 直径40mm | 台班 | 0.058 | 28.86 | 1.66
62 | 99170020 | 钢筋切断机 | 直径40mm | 台班 | 4.635 | 39.14 | 181.42
63 | 99170040 | 钢筋弯曲机 | 直径40mm | 台班 | 11.008 | 23.86 | 262.64
64 | 99190001 | 普通车床 | 工件直径×工件长度400×1000mm | 台班 | 0.02 | 140.29 | 2.79
65 | 99190030 | 普通车床 | 工件直径×工件长度630×2000mm | 台班 | 2.632 | 175.46 | 461.81
66 | 99190180 | 端部铣床 |  | 台班 | 0.851 | 138.46 | 117.84
67 | 99190200 | 立式钻床 | 钻孔直径35mm | 台班 | 0.152 | 10.38 | 1.58
68 | 99190250 | 摇臂钻床 | 钻孔直径25mm | 台班 | 0.004 | 8.42 | 0.03
69 | 99190300 | 摇臂钻床 | Z3050×16/1 | 台班 | 0.334 | 134.38 | 44.84
70 | 99190310 | 数控平板钻床 | CDMP2012 | 台班 | 0.334 | 306.09 | 102.14
71 | 99190320 | 数控转角带锯床 | SAW1260 | 台班 | 0.334 | 235.6 | 78.62
72 | 99190330 | 剪板机 | 厚度×宽度 6.3×2000mm | 台班 | 0.017 | 163.98 | 2.75
73 | 99190410 | 剪板机 | 厚度×宽度 32×4000mm | 台班 | 0.001 | 509.18 | 0.36
74 | 99190420 | 剪板机 | 厚度×宽度 40×3100mm | 台班 | 0.599 | 546.43 | 327.58
75 | 99190460 | 钢材电动煨弯机 | 弯曲直径500mm以内 | 台班 |  | 48.18
76 | 99190770 | 刨边机 | 加工长度12000mm | 台班 | 1.325 | 480.57 | 636.85
77 | 99190800 | 管子切断机 | Φ150 | 台班 |  | 31.61
78 | 99190860 | 管子切断套丝机 | Φ159 | 台班 | 0.105 | 20.08 | 2.11
79 | 99191040 | 型钢矫正机 | 37.5t | 台班 | 0.024 | 200.73 | 4.84
80 | 99191150 | 喷砂除锈机 | 能力3m3/min | 台班 | 19.067 | 31.89 | 608.05
81 | 99191250 | 台式砂轮机 | Φ250 | 台班 | 2.714 | 5.1 | 13.84
82 | 99191430 | H型钢组立机 | HZJ-2500 | 台班 | 0.824 | 362.97 | 299.12
83 | 99191440 | 液压矫正机 | YJZ-60B | 台班 | 0.976 | 376.84 | 367.9
84 | 99191590 | 手提式砂轮机 | 直径150 | 台班 | 0.082 | 14.95 | 1.23
85 | 99191670 | 混凝土切缝机 | 功率 7.5kW | 台班 | 11.2 | 28.48 | 318.98
86 | 99191820 | 石料切割机 |  | 台班 | 229.889 | 17 | 3908.12
87 | 99191890 | 电动揋弯机 | 100以内 | 台班 | 1.316 | 52.72 | 69.38
88 | 99210001 | 木工圆锯机 | 直径500mm | 台班 | 13.977 | 24.13 | 337.27
89 | 99210060 | 木工单面压刨床 | 刨削宽度 600mm | 台班 | 0.155 | 30.61 | 4.76
90 | 99230001 | 半自动切割机 | 厚度100mm | 台班 | 2.066 | 80.63 | 166.62
91 | 99230050 | 砂轮切割机 | Φ400 | 台班 | 2.739 | 5.46 | 14.96
92 | 99230060 | 砂轮切割机 | Φ500 | 台班 | 0.026 | 6.02 | 0.15
93 | 99230140 | 数控切割机 | CNC/GDZ-400 | 台班 | 2.038 | 219.68 | 447.71
94 | 99250001 | 交流弧焊机 | 容量21kVA | 台班 | 39.788 | 54.77 | 2179.2
95 | 99250010 | 交流弧焊机 | 容量30kVA | 台班 | 0.922 | 89.46 | 82.49
人工、材料设备、机械汇总表
工程名称：泉州台商投资区后港安置小区室外附属配套工程 | [5 empty] | 第26页 共26页
序号 | 工料机编码 | 工料机名称 | 规格、型号等特殊要求 | 单位 | 数量 | 单价 | 合价
96 | 99250020 | 交流弧焊机 | 容量32kVA | 台班 | 0.777 | 80.3 | 62.36
97 | 99250040 | 交流弧焊机 | 容量42kVA | 台班 | 1.354 | 112 | 151.63
98 | 99250110 | 直流弧焊机 | 容量 32kV·A | 台班 | 20.275 | 84.53 | 1713.84
99 | 99250150 | 对焊机 | 容量75kVA | 台班 | 4.595 | 103.61 | 476.11
100 | 99250240 | 二氧化碳气体保护焊机 | 电流500A | 台班 | 7.613 | 120.44 | 916.86
101 | 99250250 | 二氧化碳气体保护焊机 | NB500 | 台班 | 1.606 | 131.33 | 210.89
102 | 99250450 | 电熔焊接机 | DRH-160A | 台班 |  | 27.39
103 | 99250460 | 电熔焊接机 | 功率3.5kW | 台班 | 6.699 | 36.8 | 246.52
104 | 99250500 | 埋弧焊接机 |  | 台班 | 1.048 | 279.03 | 292.42
105 | 99250510 | 埋弧气刨机 | ZX5-1000 | 台班 | 2.225 | 111.18 | 247.33
106 | 99250530 | 双悬臂式焊接机 | SXBH20 | 台班 | 2.472 | 279.03 | 689.85
107 | 99250560 | 电焊机 |  | 台班 | 26.932 | 60.84 | 1638.52
108 | 99250570 | 电焊机 | 21kVA | 台班 | 4.679 | 60.84 | 284.67
109 | 99250590 | 交流电焊机 | 容量21kVA | 台班 | 11.086 | 60.84 | 674.46
110 | 99250610 | 交流电焊机 | 功率32kVA | 台班 | 5.763 | 89.46 | 515.56
111 | 99250620 | 交流电焊机 | 功率42kVA | 台班 | 28.047 | 125.01 | 3506.11
112 | 99270140 | 焊剂烘干机 | YJJ-A-300 | 台班 | 1.112 | 38.97 | 43.35
113 | 99310030 | 洒水车 | 罐容量4000L | 台班 | 39.935 | 426.4 | 17028.49
114 | 99351240 | 手提电钻 |  | 台班 | 2.689 | 18.5 | 49.75
115 | 99370001 | 高架车 | 9m | 台班 | 13.588 | 294.15 | 3996.86
116 | 99390040 | 试验变压器 | YDQ 充气式 | 台班 |  | 56.58
117 | 99390060 | 光纤熔接机 |  | 台班 | 16 | 117.4 | 1878.4
118 | 99430160 | 电动空气压缩机 | 排气量0.3m3/min | 台班 | 6.24 | 27.98 | 174.6
119 | 99430180 | 电动空气压缩机 | 排气量1m3/min | 台班 | 0.992 | 47.2 | 46.81
120 | 99430220 | 电动空气压缩机 | 排气量10m3/min | 台班 | 22.064 | 346.39 | 7642.68
121 | 99430470 | 千斤顶 |  | 台班 | 2.689 | 4.89 | 13.15
122 | 99440010 | 电动单级离心清水泵 | 出口直径Φ100 | 台班 | 2.955 | 31.66 | 93.57
123 | 99440460 | 试压泵 | 压力3MPa | 台班 | 0.31 | 16.45 | 5.11
124 | 99450140 | 鼓风机 | 能力 3m3/min | 台班 | 15.996 | 25.79 | 412.54
125 | 99450430 | 电锤 | 520W | 台班 | 15.492 | 6.86 | 106.28
126 | 99450550 | 其他机械费 |  | 元 | 376.199 | 1 | 376.2
127 | 99450770 | 恒温箱 |  | 台班 | 1.112 | 59.56 | 66.25
128 | 99450780 | 电焊条恒温箱 |  | 台班 | 4.327 | 49 | 212.03
129 | 99450790 | 电焊条烘干箱 | 容积450×350×450 | 台班 | 0.311 | 15.78 | 4.91
130 | 99450810 | 电焊条烘干箱 | 容积600×500×750 | 台班 | 4.327 | 25 | 108.18