## 费率表
工程分组费率表
工程名称：南安市城乡供水一体化项目(中部片区)--省新镇供水工程（入户管部分）
序号 | 费用名称 | 土方开挖工程 | 石方开挖工程 | 土石填筑工程 | 模板工程 | 混凝土工程 | 钢筋制安工程 | 钻孔灌浆及锚固工程 | 疏浚工程 | 生态景观工程 | 其他工程 | 安装工程 | 管道安装工程 | 安装工程(制作) | 安装工程(费率) |  | 议价
|  | 1 | 2 | 3 | 4 | 5 | 6 | 7 | 8 | 9 | 10 | 11 | 12 | 13 | 14 |  | 15
1 | 其他直接费 | 2 | 2 | 2 | 2 | 2 | 2 | 2 | 2 | 2 | 2 | 2 | 2 | 2 | 2 | A2 | 0
2 | 间接费 | 9 | 11 | 8 | 6 | 11 | 6 | 9 | 6 | 8 | 6 | 55 | 70 | 55 | 55 | B | 0
3 | 利润 | 7 | 7 | 7 | 7 | 7 | 7 | 7 | 7 | 7 | 7 | 7 | 7 | 7 | 7 | C | 0
4 | 税金 | 9 | 9 | 9 | 9 | 9 | 9 | 9 | 9 | 9 | 9 | 9 | 9 | 9 | 9 | F | 0
5 | 扩大系数 | 0 | 0 | 0 | 0 | 0 | 0 | 0 | 0 | 0 | 0 | 0 | 0 | 0 | 0 | G | 0
6 | 临时工程摊销费 | 0 | 0 | 0 | 0 | 0 | 0 | 0 | 0 | 0 | 0 | 0 | 0 | 0 | 0 | H | 0
7 | 其他费用摊销 | 0 | 0 | 0 | 0 | 0 | 0 | 0 | 0 | 0 | 0 | 0 | 0 | 0 | 0 | I | 0

## 一级汇总表
工程预算汇总表
工程名称：南安市城乡供水一体化项目(中部片区)--省新镇供水工程（入户管部分）
编号 | 项 目 名 称 | 审核前造价 |  | 审核后造价 |  | 差价 |  | 节唯一编号 | 级别
|  | 建安费(元) | 设备费(元) | 建安费(元) | 设备费(元) | 建安费(元) | 设备费(元)
第一部分 | 建筑工程 | 11192345 | 0 | 10296108 | 0 | -896237 | 0 | 1 | 1 | 建筑工程
第二部分 | 输水管线设备及安装工程 | 4122847 | 0 | 3490560 | 0 | -632287 | 0 | 17 | 1 | 输水管线
第五部分 | 施工临时工程 | 851525 | 0 | 696572 | 0 | -154953 | 0 | 20 | 1 | 临时工程
| 小 计(元) | 16166717 | 0 | 14483240 | 0 | -1683477 | 0 |  | A
| 总 计 | 16166717 |  | 14483240 |  | -1683477 |  |  | B

## 二级汇总表
工程预算汇总表
工程名称：南安市城乡供水一体化项目(中部片区)--省新镇供水工程（入户管部分）
编号 | 项 目 名 称 | 审核前造价 |  | 审核后造价 |  | 差价 |  | 节唯一编号 | 级别
|  | 建安费(元) | 设备费(元) | 建安费(元) | 设备费(元) | 建安费(元) | 设备费(元)
第一部分 | 建筑工程 | 11192345 | 0 | 10296108 | 0 | -896237 | 0 | 1 | 1 | 建筑工程
一 | 南金村 | 590426 | 0 | 549861 | 0 | -40565 | 0 | 110 | 2 | 建筑工程
二 | 园内村 | 685179 | 0 | 651655 | 0 | -33524 | 0 | 125 | 2 | 建筑工程
三 | 油园村 | 225021 | 0 | 232442 | 0 | 7421 | 0 | 36 | 2 | 建筑工程
四 | 檀林村 | 1326099 | 0 | 1232555 | 0 | -93544 | 0 | 173 | 2 | 建筑工程
五 | 满山红村 | 1141808 | 0 | 1200771 | 0 | 58963 | 0 | 100 | 2 | 建筑工程
六 | 西埔村 | 900878 | 0 | 812878 | 0 | -88000 | 0 | 148 | 2 | 建筑工程
七 | 垵后村 | 826145 | 0 | 759334 | 0 | -66811 | 0 | 189 | 2 | 建筑工程
八 | 省东村 | 4091138 | 0 | 3564019 | 0 | -527119 | 0 | 160 | 2 | 建筑工程
九 | 新厅村 | 620754 | 0 | 569556 | 0 | -51198 | 0 | 138 | 2 | 建筑工程
十 | 省身村 | 784897 | 0 | 723037 | 0 | -61860 | 0 | 200 | 2 | 建筑工程
第二部分 | 输水管线设备及安装工程 | 4122847 | 0 | 3490560 | 0 | -632287 | 0 | 17 | 1 | 输水管线
一 | 南金村 | 273219 | 0 | 234941 | 0 | -38278 | 0 | 118 | 2 | 输水管线
二 | 园内村 | 272859 | 0 | 224979 | 0 | -47880 | 0 | 132 | 2 | 输水管线
三 | 油园村 | 87745 | 0 | 68971 | 0 | -18774 | 0 | 18 | 2 | 输水管线
四 | 檀林村 | 499175 | 0 | 403803 | 0 | -95372 | 0 | 184 | 2 | 建筑工程
五 | 满山红村 | 426691 | 0 | 409590 | 0 | -17101 | 0 | 106 | 2 | 输水管线
六 | 西埔村 | 264322 | 0 | 231171 | 0 | -33151 | 0 | 155 | 2 | 输水管线
七 | 垵后村 | 324117 | 0 | 271592 | 0 | -52525 | 0 | 196 | 2 | 输水管线
八 | 省东村 | 1339275 | 0 | 1087672 | 0 | -251603 | 0 | 168 | 2 | 输水管线
九 | 新厅村 | 169156 | 0 | 181377 | 0 | 12221 | 0 | 143 | 2 | 输水管线
十 | 省身村 | 466288 | 0 | 376464 | 0 | -89824 | 0 | 208 | 2 | 建筑工程
第五部分 | 施工临时工程 | 851525 | 0 | 696572 | 0 | -154953 | 0 | 20 | 1 | 临时工程
一 | 施工专项工程 | 459456 | 0 | 344667 | 0 | -114789 | 0 | 24 | 2 | 临时工程
二 | 施工房屋建筑工程 | 153152 | 0 | 137867 | 0 | -15285 | 0 | 76 | 2 | 临时工程
三 | 其他施工临时工程 | 238917 | 0 | 214038 | 0 | -24879 | 0 | 77 | 2 | 临时工程
| 小 计(元) | 16166717 | 0 | 14483240 | 0 | -1683477 | 0 |  | A
| 总 计 | 16166717 |  | 14483240 |  | -1683477

## 详细汇总表
工程预算汇总表
工程名称：南安市城乡供水一体化项目(中部片区)--省新镇供水工程（入户管部分）
编号 | 项 目 名 称 | 审核前造价 |  | 审核后造价 |  | 差价 |  | 节唯一编号 | 级别
|  | 建安费(元) | 设备费(元) | 建安费(元) | 设备费(元) | 建安费(元) | 设备费(元)
第一部分 | 建筑工程 | 11192345 | 0 | 10296108 | 0 | -896237 | 0 | 1 | 1 | 建筑工程
一 | 南金村 | 590426 | 0 | 549861 | 0 | -40565 | 0 | 110 | 2 | 建筑工程
1 | 管道土建工程 | 541796 | 0 | 503702 | 0 | -38094 | 0 | 111 | 3 | 建筑工程
2 | 管道井室 | 48630 | 0 | 46159 | 0 | -2471 | 0 | 112 | 3 | 建筑工程
2.1 | 软密封闸阀井 Φ1200（DN150） | 4567 | 0 | 0 | 0 | -4567 | 0 | 113 | 4 | 建筑工程
2.2 | 软密封闸阀井Φ1200，管径DN100，详07MS101-2-14 | 20172 | 0 | 18916 | 0 | -1256 | 0 | 114 | 4 | 建筑工程
2.3 | 阀门套筒，详13S201-35、37 | 1147 | 0 | 0 | 0 | -1147 | 0 | 115 | 4 | 建筑工程
2.4 | 水表井，管径DN150，详07MS101-2-134 | 9850 | 0 | 5504 | 0 | -4346 | 0 | 116 | 4 | 建筑工程
2.5 | 减压阀井，管径DN150，详07MS101-2-134 | 12894 | 0 | 5504 | 0 | -7390 | 0 | 117 | 4 | 建筑工程
2.6 | 软密封闸阀井Φ1200，管径DN50，详07MS101-2-14 | 0 | 0 | 16235 | 0 | 16235 | 0 | 224 | 4 | 建筑工程
二 | 园内村 | 685179 | 0 | 651655 | 0 | -33524 | 0 | 125 | 2 | 建筑工程
1 | 管道土建工程 | 638964 | 0 | 587630 | 0 | -51334 | 0 | 126 | 3 | 建筑工程
2 | 管道井室 | 46215 | 0 | 64025 | 0 | 17810 | 0 | 127 | 3 | 建筑工程
2.1 | 软密封闸阀井Φ1200，管径DN150，详07MS101-2-14 | 6847 | 0 | 4815 | 0 | -2032 | 0 | 128 | 4 | 建筑工程
2.2 | 软密封闸阀井Φ1200，管径DN100，详07MS101-2-14 | 26896 | 0 | 18916 | 0 | -7980 | 0 | 129 | 4 | 建筑工程
2.3 | 阀门套筒，详13S201-35、37 | 2622 | 0 | 0 | 0 | -2622 | 0 | 130 | 4 | 建筑工程
2.4 | 水表井，管径DN150，详07MS101-2-134 | 9850 | 0 | 5504 | 0 | -4346 | 0 | 131 | 4 | 建筑工程
2.5 | 软密封闸阀井Φ1200，管径DN50，详07MS101-2-14 | 0 | 0 | 34790 | 0 | 34790 | 0 | 225 | 4 | 建筑工程
三 | 油园村 | 225021 | 0 | 232442 | 0 | 7421 | 0 | 36 | 2 | 建筑工程
1 | 管道土建工程 | 207631 | 0 | 220833 | 0 | 13202 | 0 | 93 | 3 | 建筑工程
2 | 管道井室 | 17390 | 0 | 11609 | 0 | -5781 | 0 | 94 | 3 | 建筑工程
2.1 | 软密封闸阀井Φ1200，管径DN100，详07MS101-2-14 | 10068 | 0 | 7094 | 0 | -2974 | 0 | 95 | 4 | 建筑工程
2.2 | 水表井，管径DN100，详07MS101-2-134 | 7322 | 0 | 4515 | 0 | -2807 | 0 | 96 | 4 | 建筑工程
四 | 檀林村 | 1326099 | 0 | 1232555 | 0 | -93544 | 0 | 173 | 2 | 建筑工程
1 | 管道土建工程 | 1252968 | 0 | 1137676 | 0 | -115292 | 0 | 174 | 3 | 建筑工程
2 | 管道井室 | 73131 | 0 | 94879 | 0 | 21748 | 0 | 175 | 3 | 建筑工程
2.1 | 阀门套筒，详13S201-35、37 | 626 | 0 | 0 | 0 | -626 | 0 | 176 | 4 | 建筑工程
2.2 | 软密封闸阀井Φ1200，管径DN100，详07MS101-2-14 | 17618 | 0 | 16550 | 0 | -1068 | 0 | 177 | 4 | 建筑工程
2.3 | 软密封闸阀井Φ1200，管径DN150，详07MS101-2-14 | 10263 | 0 | 12036 | 0 | 1773 | 0 | 178 | 4 | 建筑工程
2.4 | 水表井，管径DN150，详07MS101-2-134 | 5934 | 0 | 5504 | 0 | -430 | 0 | 179 | 4 | 建筑工程
2.5 | 减压阀井，管径DN100，详07MS101-2-134 | 17249 | 0 | 22584 | 0 | 5335 | 0 | 181 | 4 | 建筑工程
2.6 | 减压阀井，管径DN65，详07MS101-2-134 | 2861 | 0 | 4489 | 0 | 1628 | 0 | 182 | 4 | 建筑工程
2.7 | 减压阀井，管径DN50，详07MS101-2-134 | 14289 | 0 | 22372 | 0 | 8083 | 0 | 183 | 4 | 建筑工程
2.8 | 900*900消防栓配套井，做法详给管-G-03 | 4291 | 0 | 1973 | 0 | -2318 | 0 | 180 | 4 | 建筑工程
2.9 | 1100*1100消火栓配套闸阀井，管径DN100，详07MS101-2-66 | 0 | 0 | 2412 | 0 | 2412 | 0 | 220 | 4 | 建筑工程
3.0 | 软密封闸阀井Φ1200，管径DN50，详07MS101-2-14 | 0 | 0 | 6959 | 0 | 6959 | 0 | 226 | 4 | 建筑工程
五 | 满山红村 | 1141808 | 0 | 1200771 | 0 | 58963 | 0 | 100 | 2 | 建筑工程
1 | 管道土建工程 | 1063874 | 0 | 1153397 | 0 | 89523 | 0 | 101 | 3 | 建筑工程
2 | 管道井室 | 77934 | 0 | 47374 | 0 | -30560 | 0 | 212 | 3 | 建筑工程
2.1 | 软密封闸阀井Φ1200，管径DN100，详07MS101-2-14 | 52364 | 0 | 42559 | 0 | -9805 | 0 | 102 | 4 | 建筑工程
2.2 | 软密封闸阀井Φ1200，管径DN150，详07MS101-2-14 | 13779 | 0 | 4815 | 0 | -8964 | 0 | 103 | 4 | 建筑工程
2.3 | 止回阀井 Φ1200（DN150） | 2756 | 0 | 0 | 0 | -2756 | 0 | 104 | 4 | 建筑工程
2.4 | 水表井 DN150 | 9035 | 0 | 0 | 0 | -9035 | 0 | 105 | 4 | 建筑工程
六 | 西埔村 | 900878 | 0 | 812878 | 0 | -88000 | 0 | 148 | 2 | 建筑工程
1 | 管道土建工程 | 872694 | 0 | 788542 | 0 | -84152 | 0 | 149 | 3 | 建筑工程
2 | 管道井室 | 28184 | 0 | 24336 | 0 | -3848 | 0 | 150 | 3 | 建筑工程
2.1 | 软密封闸阀井Φ1200，管径DN100，详07MS101-2-14 | 7341 | 0 | 7094 | 0 | -247 | 0 | 151 | 4 | 建筑工程
2.2 | 软密封闸阀井Φ1200，管径DN150，详07MS101-2-14 | 7486 | 0 | 7223 | 0 | -263 | 0 | 152 | 4 | 建筑工程
2.3 | 水表井，管径DN150，详07MS101-2-134 | 6246 | 0 | 5504 | 0 | -742 | 0 | 153 | 4 | 建筑工程
2.4 | 减压阀井，管径DN100，详07MS101-2-134 | 7111 | 0 | 4515 | 0 | -2596 | 0 | 154 | 4 | 建筑工程
七 | 垵后村 | 826145 | 0 | 759334 | 0 | -66811 | 0 | 189 | 2 | 建筑工程
1 | 管道土建工程 | 787659 | 0 | 725414 | 0 | -62245 | 0 | 190 | 3 | 建筑工程
2 | 管道井室 | 38486 | 0 | 33920 | 0 | -4566 | 0 | 191 | 3 | 建筑工程
2.1 | 软密封闸阀井Φ1200，管径DN100，详07MS101-2-14 | 27757 | 0 | 26010 | 0 | -1747 | 0 | 192 | 4 | 建筑工程
2.2 | 软密封闸阀井Φ1200，管径DN150，详07MS101-2-14 | 2571 | 0 | 2406 | 0 | -165 | 0 | 193 | 4 | 建筑工程
2.3 | 止回阀门井（DN150） φ1200 | 2571 | 0 | 0 | 0 | -2571 | 0 | 194 | 4 | 建筑工程
2.4 | 水表井，管径DN150，详07MS101-2-134 | 5587 | 0 | 5504 | 0 | -83 | 0 | 195 | 4 | 建筑工程
八 | 省东村 | 4091138 | 0 | 3564019 | 0 | -527119 | 0 | 160 | 2 | 建筑工程
1 | 管道土建工程 | 3671158 | 0 | 3293521 | 0 | -377637 | 0 | 161 | 3 | 建筑工程
2 | 管道井室 | 419980 | 0 | 270498 | 0 | -149482 | 0 | 162 | 3 | 建筑工程
2.1 | 阀门套筒 | 54 | 0 | 0 | 0 | -54 | 0 | 163 | 4 | 建筑工程
2.2 | 软密封闸阀井Φ1200，管径DN150，详07MS101-2-14 | 37744 | 0 | 33704 | 0 | -4040 | 0 | 164 | 4 | 建筑工程
2.3 | 软密封闸阀井Φ1200，管径DN100，详07MS101-2-14 | 88991 | 0 | 70934 | 0 | -18057 | 0 | 165 | 4 | 建筑工程
2.4 | 水表井，管径DN150，详07MS101-2-134 | 145640 | 0 | 16516 | 0 | -129124 | 0 | 166 | 4 | 建筑工程
2.5 | 水表井，管径DN100，详07MS101-2-134 | 0 | 0 | 40652 | 0 | 40652 | 0 | 215 | 4 | 建筑工程
2.6 | 减压阀井，管径DN150，详07MS101-2-134 | 0 | 0 | 5504 | 0 | 5504 | 0 | 219 | 4 | 建筑工程
2.7 | 减压阀井，管径DN100，详07MS101-2-134 | 147551 | 0 | 72270 | 0 | -75281 | 0 | 167 | 4 | 建筑工程
2.8 | 减压阀井，管径DN65，详07MS101-2-134 | 0 | 0 | 8982 | 0 | 8982 | 0 | 218 | 4 | 建筑工程
2.9 | 900*900消防栓配套井，做法详给管-G-03 | 0 | 0 | 9862 | 0 | 9862 | 0 | 221 | 4 | 建筑工程
3.0 | 1100*1100消火栓配套闸阀井，管径DN100，详07MS101-2-66 | 0 | 0 | 12074 | 0 | 12074 | 0 | 223 | 4 | 建筑工程
九 | 新厅村 | 620754 | 0 | 569556 | 0 | -51198 | 0 | 138 | 2 | 建筑工程
1 | 管道土建工程 | 579137 | 0 | 539243 | 0 | -39894 | 0 | 139 | 3 | 建筑工程
2 | 管道井室 | 41617 | 0 | 30313 | 0 | -11304 | 0 | 140 | 3 | 建筑工程
2.1 | 软密封闸阀井Φ1200，管径DN100，详07MS101-2-14 | 27093 | 0 | 21280 | 0 | -5813 | 0 | 141 | 4 | 建筑工程
2.2 | 水表井，管径DN100，详07MS101-2-134 | 14524 | 0 | 9033 | 0 | -5491 | 0 | 142 | 4 | 建筑工程
十 | 省身村 | 784897 | 0 | 723037 | 0 | -61860 | 0 | 200 | 2 | 建筑工程
1 | 管道土建工程 | 701508 | 0 | 651008 | 0 | -50500 | 0 | 201 | 3 | 建筑工程
2 | 管道井室 | 83389 | 0 | 72029 | 0 | -11360 | 0 | 202 | 3 | 建筑工程
2.1 | 软密封闸阀井Φ1200，管径DN80，详07MS101-2-14 | 0 | 0 | 28372 | 0 | 28372 | 0 | 216 | 4 | 建筑工程
2.2 | 软密封闸阀井Φ1200，管径DN100，详07MS101-2-14 | 39854 | 0 | 16550 | 0 | -23304 | 0 | 203 | 4 | 建筑工程
2.3 | 软密封闸阀井Φ1200，管径DN150，详07MS101-2-14 | 17774 | 0 | 7223 | 0 | -10551 | 0 | 204 | 4 | 建筑工程
2.4 | 软密封闸阀井Φ1200，管径DN200，详07MS101-2-14 | 10647 | 0 | 4918 | 0 | -5729 | 0 | 205 | 4 | 建筑工程
2.5 | 水表井，管径DN200，详07MS101-2-134 | 11567 | 0 | 5688 | 0 | -5879 | 0 | 206 | 4 | 建筑工程
2.6 | 消防水表井 | 3547 | 0 | 0 | 0 | -3547 | 0 | 207 | 4 | 建筑工程
2.7 | 阀门套筒，详13S201-35、37 | 0 | 0 | 0 | 0 | 0 | 0 | 217 | 4 | 建筑工程
2.8 | 软密封闸阀井Φ1200，管径DN50，详07MS101-2-14 | 0 | 0 | 9278 | 0 | 9278 | 0 | 228 | 4 | 建筑工程
第二部分 | 输水管线设备及安装工程 | 4122847 | 0 | 3490560 | 0 | -632287 | 0 | 17 | 1 | 输水管线
一 | 南金村 | 273219 | 0 | 234941 | 0 | -38278 | 0 | 118 | 2 | 输水管线
1 | 管线工程 | 159847 | 0 | 122270 | 0 | -37577 | 0 | 119 | 3 | 输水管线
2 | 户表工程 | 113372 | 0 | 112671 | 0 | -701 | 0 | 120 | 3 | 输水管线
2.1 | 分户水表（3户表箱） | 1039 | 0 | 993 | 0 | -46 | 0 | 123 | 4 | 输水管线
2.2 | 分户水表（4户表箱） | 12373 | 0 | 11954 | 0 | -419 | 0 | 121 | 4 | 输水管线
2.3 | 分户水表（6户表箱） | 99728 | 0 | 99491 | 0 | -237 | 0 | 122 | 4 | 输水管线
2.4 | DN40水表箱 | 232 | 0 | 233 | 0 | 1 | 0 | 124 | 4 | 输水管线
二 | 园内村 | 272859 | 0 | 224979 | 0 | -47880 | 0 | 132 | 2 | 输水管线
1 | 管线工程 | 179903 | 0 | 132984 | 0 | -46919 | 0 | 133 | 3 | 输水管线
2 | 户表工程 | 92956 | 0 | 91995 | 0 | -961 | 0 | 134 | 3 | 输水管线
2.1 | 分户水表（3户表箱） | 10907 | 0 | 10444 | 0 | -463 | 0 | 135 | 4 | 输水管线
2.2 | 分户水表（4户表箱） | 9768 | 0 | 9439 | 0 | -329 | 0 | 136 | 4 | 输水管线
2.3 | 分户水表（6户表箱） | 72281 | 0 | 72112 | 0 | -169 | 0 | 137 | 4 | 输水管线
三 | 油园村 | 87745 | 0 | 68971 | 0 | -18774 | 0 | 18 | 2 | 输水管线
1 | 管线工程 | 62176 | 0 | 44325 | 0 | -17851 | 0 | 97 | 3 | 输水管线
2 | 户表工程 | 25569 | 0 | 24646 | 0 | -923 | 0 | 98 | 3 | 输水管线
2.1 | 6户表箱 | 25569 | 0 | 24646 | 0 | -923 | 0 | 99 | 4 | 输水管线
四 | 檀林村 | 499175 | 0 | 403803 | 0 | -95372 | 0 | 184 | 2 | 建筑工程
1 | 管线工程 | 400187 | 0 | 303164 | 0 | -97023 | 0 | 185 | 3 | 建筑工程
2 | 户表工程 | 98988 | 0 | 100639 | 0 | 1651 | 0 | 186 | 3 | 建筑工程
2.1 | 6户表箱 | 98747 | 0 | 100406 | 0 | 1659 | 0 | 187 | 4 | 建筑工程
2.2 | DN40水表箱 | 241 | 0 | 233 | 0 | -8 | 0 | 188 | 4 | 建筑工程
五 | 满山红村 | 426691 | 0 | 409590 | 0 | -17101 | 0 | 106 | 2 | 输水管线
1 | 管线工程 | 248563 | 0 | 233427 | 0 | -15136 | 0 | 213 | 3 | 输水管线
1.1 | 管道铺设 | 157699 | 0 | 156645 | 0 | -1054 | 0 | 107 | 4 | 输水管线
1.2 | 管件安装 | 90864 | 0 | 76782 | 0 | -14082 | 0 | 108 | 4 | 输水管线
2 | 户表工程 | 178128 | 0 | 176163 | 0 | -1965 | 0 | 214 | 3 | 输水管线
2.1 | 6户表箱 | 178128 | 0 | 176163 | 0 | -1965 | 0 | 109 | 4 | 输水管线
六 | 西埔村 | 264322 | 0 | 231171 | 0 | -33151 | 0 | 155 | 2 | 输水管线
1 | 管线工程 | 216034 | 0 | 178028 | 0 | -38006 | 0 | 156 | 3 | 输水管线
2 | 户表工程 | 48288 | 0 | 53143 | 0 | 4855 | 0 | 157 | 3 | 输水管线
2.1 | 1户表箱 | 191 | 0 | 202 | 0 | 11 | 0 | 159 | 4 | 输水管线
2.2 | 6户表箱 | 48097 | 0 | 52941 | 0 | 4844 | 0 | 158 | 4 | 输水管线
七 | 垵后村 | 324117 | 0 | 271592 | 0 | -52525 | 0 | 196 | 2 | 输水管线
1 | 管线工程 | 215486 | 0 | 152020 | 0 | -63466 | 0 | 197 | 3 | 输水管线
2 | 户表工程 | 108631 | 0 | 119572 | 0 | 10941 | 0 | 198 | 3 | 输水管线
2.1 | 6户表箱 | 108631 | 0 | 119572 | 0 | 10941 | 0 | 199 | 4 | 输水管线
八 | 省东村 | 1339275 | 0 | 1087672 | 0 | -251603 | 0 | 168 | 2 | 输水管线
1 | 管线工程 | 938251 | 0 | 713851 | 0 | -224400 | 0 | 169 | 3 | 输水管线
2 | 户表工程 | 401024 | 0 | 373821 | 0 | -27203 | 0 | 170 | 3 | 输水管线
2.1 | 6户表箱 | 399314 | 0 | 372410 | 0 | -26904 | 0 | 171 | 4 | 输水管线
2.2 | DN40水表箱 | 1710 | 0 | 1411 | 0 | -299 | 0 | 172 | 4 | 输水管线
九 | 新厅村 | 169156 | 0 | 181377 | 0 | 12221 | 0 | 143 | 2 | 输水管线
| 管线工程 | 131465 | 0 | 105383 | 0 | -26082 | 0 | 144 | 3 | 输水管线
2 | 户表工程 | 37691 | 0 | 75994 | 0 | 38303 | 0 | 145 | 3 | 输水管线
2.1 | 6户表箱 | 37427 | 0 | 75761 | 0 | 38334 | 0 | 146 | 4 | 输水管线
2.2 | DN40水表组 | 264 | 0 | 233 | 0 | -31 | 0 | 147 | 4 | 输水管线
十 | 省身村 | 466288 | 0 | 376464 | 0 | -89824 | 0 | 208 | 2 | 建筑工程
1 | 管线工程 | 255448 | 0 | 168352 | 0 | -87096 | 0 | 209 | 3 | 建筑工程
2 | 户表工程 | 210840 | 0 | 208112 | 0 | -2728 | 0 | 210 | 3 | 建筑工程
2.1 | 6户表箱 | 210840 | 0 | 208112 | 0 | -2728 | 0 | 211 | 4 | 建筑工程
第五部分 | 施工临时工程 | 851525 | 0 | 696572 | 0 | -154953 | 0 | 20 | 1 | 临时工程
一 | 施工专项工程 | 459456 | 0 | 344667 | 0 | -114789 | 0 | 24 | 2 | 临时工程
1 | 安全生产措施费 | 382880 | 0 | 344667 | 0 | -38213 | 0 | 25 | 3 | 临时工程
2 | 施工现场标准化建设工程 | 76576 | 0 | 0 | 0 | -76576 | 0 | 26 | 3 | 临时工程
二 | 施工房屋建筑工程 | 153152 | 0 | 137867 | 0 | -15285 | 0 | 76 | 2 | 临时工程
三 | 其他施工临时工程 | 238917 | 0 | 214038 | 0 | -24879 | 0 | 77 | 2 | 临时工程
| 小 计(元) | 16166717 | 0 | 14483240 | 0 | -1683477 | 0 |  | A
| 总 计 | 16166717 |  | 14483240 |  | -1683477 |  |  | B

## 建筑工程
表三
建筑工程预算表
工程名称：南安市城乡供水一体化项目(中部片区)--省新镇供水工程（入户管部分）
编号 | 工程或费用名称 | 单位 | 审核前造价 |  |  | 审核后造价 |  |  | 差价 | 级别
|  |  | 工程量 | 单价(元) | 合价(元) | 工程量 | 单价(元) | 合价(元)
第一部分 | 建筑工程 | 元 | 0 | 0 | 11192345 | 0 | 0 | 10296108 | -896237 | 1 | 1
一 | 南金村 |  | 0 | 0 | 590426 | 0 | 0 | 549861 | -40565 | 2 | 110
1 | 管道土建工程 |  | 0 | 0 | 541796 | 0 | 0 | 503702 | -38094 | 3 | 111
(1) | 沟槽土方机械开挖，余土外弃，外弃运距由投标单位自行考虑 | m3 | 243.86 | 52.11 | 12708 | 160.67 | 27.78 | 4463 | -8245 | 4 |  | $沟槽土方机械开挖，余土外弃，外弃运距由投标单位自行考虑$27.78$ | $2962$ | 2962 | Y10395
(2) | 沟槽土方人工开挖，就近堆放，利用回填 | m3 | 101.08 | 28.42 | 2873 | 351.14 | 28.42 | 9979 | 7106 | 4 |  | $沟槽土方人工开挖，就近堆放，利用回填$28.42$ | $2960$ | 2960 | Y10056
(3) | 沟槽土方机械开挖，就近堆放，利用回填 | m3 | 398.65 | 4.63 | 1846 | 190.77 | 4.55 | 868 | -978 | 4 |  | $沟槽土方机械开挖，就近堆放，利用回填$4.55$ | $2965$ | 2965 | Y10311
(4) | 建筑物土料回填 夯填 | m3实方 | 499.73 | 26.67 | 13328 | 460.62 | 9.96 | 4588 | -8740 | 4 |  | $建筑物土料回填 夯填$9.96$ | $2967$ | 2967 | Y30172
(5) | 砂垫层 | m3 | 172.47 | 147.01 | 25355 | 207.44 | 138 | 28627 | 3272 | 4 |  | $砂垫层$138$ | $2969$ | 2969 | Y30001T
(6) | 回填砂 | m3实方 | 36.57 | 115.85 | 4237 | 0 | 106.82 | 0 | -4237 | 4 |  | $回填砂$106.82$ | $2971$ | 2971 | Y30180T
(7) | 锯缝机锯缝 (缝深 8cm) | m | 9044 | 8.93 | 80763 | 9049.68 | 8.52 | 77103 | -3660 | 4 |  | $锯缝机锯缝 (缝深 8cm)$8.52$ | $2973$ | 2973 | 40203047
(8) | 18cm水泥路面拆除外弃，外弃运距由投标单位自行考虑 | m3 | 310.45 | 114.5 | 35547 | 308.318 | 110.87 | 34183 | -1364 | 4 |  | $18cm水泥路面拆除外弃，外弃运距由投标单位自行考虑$110.87$ | $2976$ | 2976 | Y40237+Y20485
(9) | 15cm水泥稳定碎石拆除外弃，外弃运距由投标单位自行考虑 | m3 | 258.71 | 114.5 | 29622 | 256.932 | 79.92 | 20534 | -9088 | 4 |  | $15cm水泥稳定碎石拆除外弃，外弃运距由投标单位自行考虑$79.92$ | $2979$ | 2979 | Y40237×0+Y20485+40104070T
(10) | 15cm级配碎石拆除外弃，外弃运距由投标单位自行考虑 | m3 | 258.71 | 47.17 | 12203 | 256.932 | 40 | 10277 | -1926 | 4 |  | $15cm级配碎石拆除外弃，外弃运距由投标单位自行考虑$40$ | $2982$ | 2982 | Y20462×0+Y20485
(11) | 18cmC30水泥砼路面（抗弯拉强度≥4.0Mpa） | m2 | 1724.71 | 111.89 | 192978 | 1712.88 | 108.51 | 185865 | -7113 | 4 |  | $18cmC30水泥砼路面（抗弯拉强度≥4.0Mpa）$108.51$ | $2985$ | 2985 | Y90030AT
(12) | 15cm5%水泥稳定碎石层 | m2 | 1724.71 | 39.35 | 67867 | 1712.88 | 38.46 | 65877 | -1990 | 4 |  | $15cm5%水泥稳定碎石层$38.46$ | $2987$ | 2987 | Y90023T
(13) | 15cm级配碎石垫层 | m2 | 1724.71 | 36.22 | 62469 | 1712.88 | 35.81 | 61338 | -1131 | 4 |  | $15cm级配碎石垫层$35.81$ | $2989$ | 2989 | Y90017BT
2 | 管道井室 |  | 0 | 0 | 48630 | 0 | 0 | 46159 | -2471 | 3 | 112
2.1 | 软密封闸阀井 Φ1200（DN150） | 座 | 2 | 2283.5 | 4567 | 0 | 0 | 0 | -4567 | 4 | 113
(1) | C20混凝土垫层 | m3 | 0.68 | 474.39 | 323 | 0 | 497.81 | 0 | -323 | 5 |  | $C20混凝土垫层$497.81$ | $2991$ | 2991 | Y40065T
(2) | C30混凝土井底板 | m3 | 1.11 | 503.26 | 559 | 0 | 526.16 | 0 | -559 | 5 |  | $C30混凝土井底板$526.16$ | $2993$ | 2993 | Y40065T
(3) | M10水泥砂浆砌井壁 (圆形)、塑钢爬梯 | m3 | 1.736 | 763.22 | 1325 | 0 | 700.38 | 0 | -1325 | 5 |  | $M10水泥砂浆砌井壁 (圆形)、塑钢爬梯$700.38$ | $2995$ | 2995 | 40501006
(4) | 现浇钢筋制作与安装 | t | 0.122 | 5911.66 | 721 | 0 | 5464.95 | 0 | -721 | 5 |  | $现浇钢筋制作与安装$5464.95$ | $2997$ | 2997 | Y40246T
(5) | C30混凝土盖板 | m3 | 0.472 | 657.84 | 311 | 0 | 680.88 | 0 | -311 | 5 |  | $C30混凝土盖板$680.88$ | $2999$ | 2999 | Y40152T
(6) | C30混凝土盖板安装（0.2～0.4m3） | m3 | 0.472 | 207.24 | 98 | 0 | 179.16 | 0 | -98 | 5 |  | $C30混凝土盖板安装（0.2～0.4m3）$179.16$ | $3001$ | 3001 | Y40222×0+Y40223
(7) | 预制钢筋制作与安装 | t | 0.082 | 5911.66 | 485 | 0 | 5464.95 | 0 | -485 | 5 |  | $预制钢筋制作与安装$5464.95$ | $3003$ | 3003 | Y40246T
(8) | φ700双层重型球墨铸铁可调式井盖井座（不计主材） | 套 | 2 | 74.49 | 149 | 0 | 74.17 | 0 | -149 | 5 |  | $φ700双层重型球墨铸铁可调式井盖井座（不计主材）$74.17$ | $3008$ | 3008 | 40501039
(9) | 安全防坠网 | 座 | 2 | 63.41 | 127 | 0 | 63.41 | 0 | -127 | 5 |  | $安全防坠网$63.41$ | $3010$ | 3010 | 40501049
(10) | 钢管井字架 (井深 2m以内) | 座 | 0 | 87.65 | 0 | 0 | 87.6 | 0 | 0 | 5 |  | $钢管井字架 (井深 2m以内)$87.6$ | $3012$ | 3012 | 40107011
(11) | 砌筑井筒 φ700 | m | 0.4 | 433.07 | 173 | 0 | 390.62 | 0 | -173 | 5 |  | $砌筑井筒 φ700$390.62$ | $3014$ | 3014 | 40501032
(12) | 墩 镇支墩 | m3 | 0.054 | 472.34 | 26 | 0 | 491 | 0 | -26 | 5 |  | $墩 镇支墩$491$ | $3016$ | 3016 | Y40089T
(13) | 普通标准钢模板 | m2 | 5.816 | 46.42 | 270 | 0 | 46.02 | 0 | -270 | 5 |  | $普通标准钢模板$46.02$ | $3006$ | 3006 | Y50001+Y50002
2.2 | 软密封闸阀井Φ1200，管径DN100，详07MS101-2-14 | 座 | 9 | 2241.33 | 20172 | 8 | 2364.5 | 18916 | -1256 | 4 | 114
(1) | C20混凝土垫层 | m3 | 3.06 | 474.39 | 1452 | 2.72 | 497.81 | 1354 | -98 | 5 |  | $C20混凝土垫层$497.81$ | $3018$ | 3018 | Y40065T
(2) | C30混凝土井底板 | m3 | 4.995 | 503.26 | 2514 | 4.44 | 526.16 | 2336 | -178 | 5 |  | $C30混凝土井底板$526.16$ | $3020$ | 3020 | Y40065T
(3) | M10水泥砂浆砌井壁 (圆形)、塑钢爬梯 | m3 | 7.326 | 763.22 | 5591 | 6.312 | 700.38 | 4421 | -1170 | 5 |  | $M10水泥砂浆砌井壁 (圆形)、塑钢爬梯$700.38$ | $3022$ | 3022 | 40501006
(4) | 现浇钢筋制作与安装 | t | 0.549 | 5911.66 | 3246 | 0.488 | 5464.95 | 2667 | -579 | 5 |  | $现浇钢筋制作与安装$5464.95$ | $3024$ | 3024
(5) | C30混凝土盖板 | m3 | 2.124 | 657.84 | 1397 | 1.888 | 680.88 | 1286 | -111 | 5 |  | $C30混凝土盖板$680.88$ | $3029$ | 3029 | Y40152T
(6) | C30混凝土盖板安装（0.2～0.4m3） | m3 | 2.124 | 207.24 | 440 | 1.888 | 179.16 | 338 | -102 | 5 |  | $C30混凝土盖板安装（0.2～0.4m3）$179.16$ | $3031$ | 3031 | Y40222
(7) | 预制钢筋制作与安装 | t | 0.369 | 5911.66 | 2181 | 0.328 | 5464.95 | 1793 | -388 | 5 |  | $预制钢筋制作与安装$5464.95$ | $3027$ | 3027
(8) | φ700双层重型球墨铸铁可调式井盖井座（不计主材） | 套 | 9 | 74.49 | 670 | 8 | 74.17 | 593 | -77 | 5 |  | $φ700双层重型球墨铸铁可调式井盖井座（不计主材）$74.17$ | $3032$ | 3032 | 40501039
(9) | 安全防坠网 | 座 | 9 | 63.41 | 571 | 0 | 63.41 | 0 | -571 | 5 |  | $安全防坠网$63.41$ | $3034$ | 3034 | 40501049
(10) | 钢管井字架 (井深 2m以内) | 座 | 0 | 87.65 | 0 | 0 | 87.6 | 0 | 0 | 5 |  | $钢管井字架 (井深 2m以内)$87.6$ | $3036$ | 3036 | 40107011
(11) | 砌筑井筒 φ700 | m | 1.8 | 433.07 | 780 | 0 | 390.62 | 0 | -780 | 5 |  | $砌筑井筒 φ700$390.62$ | $3038$ | 3038
(12) | 墩 镇支墩 | m3 | 0.243 | 472.34 | 115 | 0 | 491 | 0 | -115 | 5 |  | $墩 镇支墩$491$ | $3040$ | 3040
(13) | 普通标准钢模板 | m2 | 26.172 | 46.42 | 1215 | 32.712 | 46.02 | 1505 | 290 | 5 |  | $普通标准钢模板$46.02$ | $3042$ | 3042 | Y50001+Y50002
(14) | 混凝土井圈 | m3 | 0 | 0 | 0 | 1.136 | 1418.8 | 1612 | 1612 | 5 |  | $混凝土井圈$1418.8$ | $7349$ | 7349 | 40501036
(15) | 防水层(1:2防水砂浆20mm抹面) | m2 | 0 | 0 | 0 | 52.84 | 19.13 | 1011 | 1011 | 5 |  | $防水层(1:2防水砂浆20mm抹面)$19.13$ | $7760$ | 7760 | Y30137
2.3 | 阀门套筒，详13S201-35、37 | 座 | 7 | 163.86 | 1147 | 0 | 0 | 0 | -1147 | 4 | 115
(1) | 其他砖砌体 一般砌体 | m3 | 2.52 | 455.24 | 1147 | 0 | 414.62 | 0 | -1147 | 5 |  | $其他砖砌体 一般砌体$414.62$ | $3045$ | 3045 | Y30134T
(2) | 闸罐（不计主材） | 套 | 7 | 0 | 0 | 0 | 0 | 0 | 0 | 5 |  | $闸罐（不计主材）$0$ | $3047$ | 3047 | BC
2.4 | 水表井，管径DN150，详07MS101-2-134 | 座 | 1 | 9850 | 9850 | 1 | 5504 | 5504 | -4346 | 4 | 116
(1) | C20混凝土垫层 | m3 | 0.637 | 474.39 | 302 | 0.637 | 497.81 | 317 | 15 | 5 |  | $C20混凝土垫层$497.81$ | $3048$ | 3048 | Y40065T
(2) | C30混凝土井底板 | m3 | 1.339 | 485.08 | 650 | 1.339 | 526.16 | 705 | 55 | 5 |  | $C30混凝土井底板$526.16$ | $3050$ | 3050 | Y40065T
(3) | C30混凝土井井壁 | m3 | 2.478 | 548.07 | 1358 | 1.381 | 581.13 | 803 | -555 | 5 |  | $C30混凝土井井壁$581.13$ | $3052$ | 3052 | Y40090T
(4) | 现浇钢筋制作与安装 | t | 0.409 | 5911.66 | 2418 | 0.235 | 5464.95 | 1284 | -1134 | 5 |  | $现浇钢筋制作与安装$5464.95$ | $3054$ | 3054
(5) | C30混凝土盖板 | m3 | 0.657 | 639.84 | 420 | 0.674 | 680.88 | 459 | 39 | 5 |  | $C30混凝土盖板$680.88$ | $3056$ | 3056 | Y40152T
(6) | C30混凝土盖板安装（0.6～2.0m3） | m3 | 0.657 | 207.24 | 136 | 0.674 | 202.34 | 136 | 0 | 5 |  | $C30混凝土盖板安装（0.6～2.0m3）$202.34$ | $3058$ | 3058 | Y40222×0+Y40225
(7) | 预制钢筋制作与安装 | t | 0.087 | 5911.66 | 514 | 0.087 | 5464.95 | 475 | -39 | 5 |  | $预制钢筋制作与安装$5464.95$ | $3060$ | 3060
(8) | φ700双层重型球墨铸铁可调式井盖井座（不计主材） | 套 | 1 | 74.49 | 74 | 1 | 74.17 | 74 | 0 | 5 |  | $φ700双层重型球墨铸铁可调式井盖井座（不计主材）$74.17$ | $3062$ | 3062 | 40501039
(9) | 安全防坠网 | 座 | 1 | 63.41 | 63 | 0 | 63.41 | 0 | -63 | 5 |  | $安全防坠网$63.41$ | $3064$ | 3064 | 40501049
(10) | 钢管井字架 (井深 2m以内) | 座 | 1 | 87.65 | 88 | 0 | 87.6 | 0 | -88 | 5 |  | $钢管井字架 (井深 2m以内)$87.6$ | $3072$ | 3072 | 40107011
(11) | 砌筑井筒 φ700 | m | 0.2 | 433.07 | 87 | 0 | 390.62 | 0 | -87 | 5 |  | $砌筑井筒 φ700$390.62$ | $3065$ | 3065 | 40501032
(12) | 墩 镇支墩 | m3 | 0.027 | 472.34 | 13 | 0 | 491 | 0 | -13 | 5 |  | $墩 镇支墩$491$ | $3067$ | 3067 | Y40089T
(13) | 混凝土井圈 | m3 | 0 | 0 | 0 | 0.076 | 1418.8 | 108 | 108 | 5 |  | $混凝土井圈$1418.8$ | $7447$ | 7447
(14) | 塑钢爬梯踏步 | 步 | 0 | 8.81 | 0 | 3 | 8.81 | 26 | 26 | 5 |  | $塑钢爬梯踏步$8.81$ | $7449$ | 7449 | 40501045
(15) | 普通标准钢模板 | m2 | 32.863 | 46.42 | 1526 | 20.696 | 46.02 | 952 | -574 | 5 |  | $普通标准钢模板$46.02$ | $3069$ | 3069 | Y50001+Y50002
(16) | 柔性防水套管DN150（不计主材） | 个 | 2 | 1100.63 | 2201 | 2 | 82.67 | 165 | -2036 | 5 |  | $柔性防水套管DN150（不计主材）$82.67$ | $3075$ | 3075 | 30807074
2.5 | 减压阀井，管径DN150，详07MS101-2-134 | 座 | 1 | 12894 | 12894 | 1 | 5504 | 5504 | -7390 | 4 | 117
(1) | C20混凝土垫层 | m3 | 0.884 | 474.39 | 419 | 0.637 | 497.81 | 317 | -102 | 5 |  | $C20混凝土垫层$497.81$ | $3084$ | 3084 | Y40065T
(2) | C30混凝土井底板 | m3 | 1.92 | 485.08 | 931 | 1.339 | 526.16 | 705 | -226 | 5 |  | $C30混凝土井底板$526.16$ | $3077$ | 3077 | Y40065T
(3) | C30混凝土井井壁 | m3 | 3.106 | 548.07 | 1702 | 1.381 | 581.13 | 803 | -899 | 5 |  | $C30混凝土井井壁$581.13$ | $3079$ | 3079 | Y40090T
(4) | 现浇钢筋制作与安装 | t | 0.679 | 5911.66 | 4014 | 0.235 | 5464.95 | 1284 | -2730 | 5 |  | $现浇钢筋制作与安装$5464.95$ | $3081$ | 3081
(5) | C30混凝土盖板 | m3 | 0.994 | 639.84 | 636 | 0.674 | 680.88 | 459 | -177 | 5 |  | $C30混凝土盖板$680.88$ | $3086$ | 3086 | Y40152T
(6) | C30混凝土盖板安装（0.6～2.0m3） | m3 | 0.994 | 207.24 | 206 | 0.674 | 202.34 | 136 | -70 | 5 |  | $C30混凝土盖板安装（0.6～2.0m3）$202.34$ | $3088$ | 3088 | Y40222
(7) | 预制钢筋制作与安装 | t | 0.087 | 5911.66 | 514 | 0.087 | 5464.95 | 475 | -39 | 5 |  | $预制钢筋制作与安装$5464.95$ | $3090$ | 3090
(8) | φ700双层重型球墨铸铁可调式井盖井座（不计主材） | 套 | 1 | 74.49 | 74 | 1 | 74.17 | 74 | 0 | 5 |  | $φ700双层重型球墨铸铁可调式井盖井座（不计主材）$74.17$ | $3092$ | 3092 | 40501039
(9) | 安全防坠网 | 座 | 1 | 63.41 | 63 | 0 | 63.41 | 0 | -63 | 5 |  | $安全防坠网$63.41$ | $3094$ | 3094 | 40501049
(10) | 钢管井字架 (井深 2m以内) | 座 | 1 | 87.65 | 88 | 0 | 87.6 | 0 | -88 | 5 |  | $钢管井字架 (井深 2m以内)$87.6$ | $3096$ | 3096 | 40107011
(11) | 砌筑井筒 φ700 | m | 0.2 | 433.07 | 87 | 0 | 390.62 | 0 | -87 | 5 |  | $砌筑井筒 φ700$390.62$ | $3098$ | 3098 | 40501032
(12) | 墩 镇支墩 | m3 | 0.027 | 472.34 | 13 | 0 | 491 | 0 | -13 | 5 |  | $墩 镇支墩$491$ | $3100$ | 3100 | Y40089T
(13) | 普通标准钢模板 | m2 | 41.918 | 46.42 | 1946 | 20.696 | 46.02 | 952 | -994 | 5 |  | $普通标准钢模板$46.02$ | $3102$ | 3102 | Y50001+Y50002
(14) | 柔性防水套管DN150（不计主材） | 个 | 2 | 1100.63 | 2201 | 2 | 82.67 | 165 | -2036 | 5 |  | $柔性防水套管DN150（不计主材）$82.67$ | $3105$ | 3105 | 30807074
(15) | 混凝土井圈 | m3 | 0 | 0 | 0 | 0.076 | 1418.8 | 108 | 108 | 5 |  | $混凝土井圈$1418.8$ | $8191$ | 8191
(16) | 塑钢爬梯踏步 | 步 | 0 | 0 | 0 | 3 | 8.81 | 26 | 26 | 5 |  | $塑钢爬梯踏步$8.81$ | $8193$ | 8193
2.6 | 软密封闸阀井Φ1200，管径DN50，详07MS101-2-14 | 座 | 0 | 0 | 0 | 7 | 2319.29 | 16235 | 16235 | 4 | 224
(1) | C20混凝土垫层 | m3 | 0 | 0 | 0 | 2.38 | 497.81 | 1185 | 1185 | 5 |  | $C20混凝土垫层$497.81$ | $8709$ | 8709 | Y40065T
(2) | C30混凝土井底板 | m3 | 0 | 0 | 0 | 3.885 | 526.16 | 2044 | 2044 | 5 |  | $C30混凝土井底板$526.16$ | $8711$ | 8711 | Y40065T
(3) | M10水泥砂浆砌井壁 (圆形)、塑钢爬梯 | m3 | 0 | 0 | 0 | 5.159 | 700.38 | 3613 | 3613 | 5 |  | $M10水泥砂浆砌井壁 (圆形)、塑钢爬梯$700.38$ | $8713$ | 8713 | 40501006
(4) | 现浇钢筋制作与安装 | t | 0 | 0 | 0 | 0.427 | 5464.95 | 2334 | 2334 | 5 |  | $现浇钢筋制作与安装$5464.95$ | $8716$ | 8716 | Y40246
(5) | C30混凝土盖板 | m3 | 0 | 0 | 0 | 1.652 | 680.88 | 1125 | 1125 | 5 |  | $C30混凝土盖板$680.88$ | $8718$ | 8718 | Y40152
(6) | C30混凝土盖板安装（0.2～0.4m3） | m3 | 0 | 0 | 0 | 1.652 | 179.16 | 296 | 296 | 5 |  | $C30混凝土盖板安装（0.2～0.4m3）$179.16$ | $8720$ | 8720 | Y40222
(7) | 预制钢筋制作与安装 | t | 0 | 0 | 0 | 0.287 | 5464.95 | 1568 | 1568 | 5 |  | $预制钢筋制作与安装$5464.95$ | $8723$ | 8723 | Y40246
(8) | φ700双层重型球墨铸铁可调式井盖井座（不计主材） | 套 | 0 | 0 | 0 | 7 | 74.17 | 519 | 519 | 5 |  | $φ700双层重型球墨铸铁可调式井盖井座（不计主材）$74.17$ | $8725$ | 8725 | 40501039
(9) | 防水层(1:2防水砂浆20mm抹面) | m2 | 0 | 0 | 0 | 43.064 | 19.13 | 824 | 824 | 5 |  | $防水层(1:2防水砂浆20mm抹面)$19.13$ | $8727$ | 8727
(10) | 普通标准钢模板 | m2 | 0 | 0 | 0 | 28.623 | 46.02 | 1317 | 1317 | 5 |  | $普通标准钢模板$46.02$ | $8729$ | 8729 | Y50001+Y50002
(11) | C30混凝土井圈 | m3 | 0 | 0 | 0 | 0.994 | 1418.8 | 1410 | 1410 | 5 |  | $C30混凝土井圈$1418.8$ | $8732$ | 8732 | 40501036
二 | 园内村 |  | 0 | 0 | 685179 | 0 | 0 | 651655 | -33524 | 2 | 125
1 | 管道土建工程 |  | 0 | 0 | 638964 | 0 | 0 | 587630 | -51334 | 3 | 126
(1) | 沟槽土方机械开挖，余土外弃，外弃运距由投标单位自行考虑 | m3 | 285.13 | 52.11 | 14858 | 183.28 | 27.78 | 5092 | -9766 | 4 |  | $沟槽土方机械开挖，余土外弃，外弃运距由投标单位自行考虑$27.78$ | $3299$ | 3299 | Y10395
(2) | 沟槽土方人工开挖，就近堆放，利用回填 | m3 | 123.64 | 28.42 | 3514 | 411.4 | 28.42 | 11692 | 8178 | 4 |  | $沟槽土方人工开挖，就近堆放，利用回填$28.42$ | $3297$ | 3297 | Y10056
(3) | 沟槽土方机械开挖，就近堆放，利用回填 | m3 | 467.44 | 4.63 | 2164 | 220.38 | 4.55 | 1003 | -1161 | 4 |  | $沟槽土方机械开挖，就近堆放，利用回填$4.55$ | $3302$ | 3302 | Y10311
(4) | 建筑物土料回填 夯填 | m3实方 | 591.08 | 26.67 | 15764 | 537.01 | 9.96 | 5349 | -10415 | 4 |  | $建筑物土料回填 夯填$9.96$ | $3304$ | 3304 | Y30172
(5) | 砂垫层 | m3 | 204.39 | 147.01 | 30047 | 241.9 | 138 | 33382 | 3335 | 4 |  | $砂垫层$138$ | $3306$ | 3306 | Y30001T
(6) | 回填砂 | m3实方 | 42.78 | 115.85 | 4956 | 0 | 106.82 | 0 | -4956 | 4 |  | $回填砂$106.82$ | $3308$ | 3308 | Y30180T
(7) | 锯缝机锯缝 (缝深 8cm) | m | 10396 | 8.93 | 92836 | 10347.32 | 8.52 | 88159 | -4677 | 4 |  | $锯缝机锯缝 (缝深 8cm)$8.52$ | $3310$ | 3310
(8) | 18cm水泥路面拆除外弃，外弃运距由投标单位自行考虑 | m3 | 367.89 | 114.5 | 42123 | 361.226 | 110.87 | 40049 | -2074 | 4 |  | $18cm水泥路面拆除外弃，外弃运距由投标单位自行考虑$110.87$ | $3313$ | 3313 | Y40237+Y20485
(9) | 15cm水泥稳定碎石拆除外弃，外弃运距由投标单位自行考虑 | m3 | 306.58 | 114.5 | 35103 | 301.022 | 79.92 | 24058 | -11045 | 4 |  | $15cm水泥稳定碎石拆除外弃，外弃运距由投标单位自行考虑$79.92$ | $3319$ | 3319 | Y40237+Y20485
(10) | 15cm级配碎石拆除外弃，外弃运距由投标单位自行考虑 | m3 | 306.58 | 47.17 | 14461 | 301.022 | 40 | 12041 | -2420 | 4 |  | $15cm级配碎石拆除外弃，外弃运距由投标单位自行考虑$40$ | $3322$ | 3322 | Y20462+Y20485
(11) | 18cmC30水泥砼路面（抗弯拉强度≥4.0Mpa） | m2 | 2043.84 | 111.89 | 228685 | 2006.81 | 108.51 | 217759 | -10926 | 4 |  | $18cmC30水泥砼路面（抗弯拉强度≥4.0Mpa）$108.51$ | $3325$ | 3325 | Y90030T
(12) | 15cm5%水泥稳定碎石层 | m2 | 2043.84 | 39.35 | 80425 | 2006.81 | 38.46 | 77182 | -3243 | 4 |  | $15cm5%水泥稳定碎石层$38.46$ | $3327$ | 3327 | Y90023T
(13) | 15cm级配碎石垫层 | m2 | 2043.84 | 36.22 | 74028 | 2006.81 | 35.81 | 71864 | -2164 | 4 |  | $15cm级配碎石垫层$35.81$ | $3329$ | 3329 | Y90017AT
2 | 管道井室 |  | 0 | 0 | 46215 | 0 | 0 | 64025 | 17810 | 3 | 127
2.1 | 软密封闸阀井Φ1200，管径DN150，详07MS101-2-14 | 座 | 3 | 2282.33 | 6847 | 2 | 2407.5 | 4815 | -2032 | 4 | 128
(1) | C20混凝土垫层 | m3 | 1.02 | 474.39 | 484 | 0.68 | 497.81 | 339 | -145 | 5 |  | $C20混凝土垫层$497.81$ | $3331$ | 3331 | Y40065T
(2) | C30混凝土井底板 | m3 | 1.665 | 503.26 | 838 | 1.11 | 526.16 | 584 | -254 | 5 |  | $C30混凝土井底板$526.16$ | $3333$ | 3333 | Y40065T
(3) | M10水泥砂浆砌井壁 (圆形)、塑钢爬梯 | m3 | 2.604 | 763.22 | 1987 | 1.676 | 700.38 | 1174 | -813 | 5 |  | $M10水泥砂浆砌井壁 (圆形)、塑钢爬梯$700.38$ | $3335$ | 3335 | 40501006
(4) | 现浇钢筋制作与安装 | t | 0.183 | 5911.66 | 1082 | 0.122 | 5464.95 | 667 | -415 | 5 |  | $现浇钢筋制作与安装$5464.95$ | $3337$ | 3337
(5) | C30混凝土盖板 | m3 | 0.708 | 657.84 | 466 | 0.472 | 680.88 | 321 | -145 | 5 |  | $C30混凝土盖板$680.88$ | $3315$ | 3315 | Y40152T
(6) | C30混凝土盖板安装（0.2～0.4m3） | m3 | 0.708 | 207.24 | 147 | 0.472 | 179.16 | 85 | -62 | 5 |  | $C30混凝土盖板安装（0.2～0.4m3）$179.16$ | $3317$ | 3317 | Y40222
(7) | 预制钢筋制作与安装 | t | 0.123 | 5911.66 | 727 | 0.082 | 5464.95 | 448 | -279 | 5 |  | $预制钢筋制作与安装$5464.95$ | $3340$ | 3340
(8) | φ700双层重型球墨铸铁可调式井盖井座（不计主材） | 套 | 3 | 74.49 | 223 | 2 | 74.17 | 148 | -75 | 5 |  | $φ700双层重型球墨铸铁可调式井盖井座（不计主材）$74.17$ | $3342$ | 3342 | 40501039
(9) | 安全防坠网 | 座 | 3 | 63.41 | 190 | 0 | 63.41 | 0 | -190 | 5 |  | $安全防坠网$63.41$ | $3344$ | 3344 | 40501049
(10) | 砌筑井筒 φ700 | m | 0.6 | 433.07 | 260 | 0 | 390.62 | 0 | -260 | 5 |  | $砌筑井筒 φ700$390.62$ | $3351$ | 3351 | 40501032
(11) | C30混凝土井圈 | m3 | 0 | 0 | 0 | 0.284 | 1418.8 | 403 | 403 | 5 |  | $C30混凝土井圈$1418.8$ | $7596$ | 7596
(12) | 墩 镇支墩 | m3 | 0.081 | 472.34 | 38 | 0 | 491 | 0 | -38 | 5 |  | $墩 镇支墩$491$ | $3353$ | 3353 | Y40089T
(13) | 普通标准钢模板 | m2 | 8.724 | 46.42 | 405 | 8.178 | 46.02 | 376 | -29 | 5 |  | $普通标准钢模板$46.02$ | $3346$ | 3346 | Y50001+Y50002
(14) | 防水层(1:2防水砂浆20mm抹面) | m2 | 0 | 0 | 0 | 14.114 | 19.13 | 270 | 270 | 5 |  | $防水层(1:2防水砂浆20mm抹面)$19.13$ | $7598$ | 7598
2.2 | 软密封闸阀井Φ1200，管径DN100，详07MS101-2-14 | 座 | 12 | 2241.33 | 26896 | 8 | 2364.5 | 18916 | -7980 | 4 | 129
(1) | C20混凝土垫层 | m3 | 4.08 | 474.39 | 1936 | 2.72 | 497.81 | 1354 | -582 | 5 |  | $C20混凝土垫层$497.81$ | $3355$ | 3355 | Y40065T
(2) | C30混凝土井底板 | m3 | 6.66 | 503.26 | 3352 | 4.44 | 526.16 | 2336 | -1016 | 5 |  | $C30混凝土井底板$526.16$ | $3357$ | 3357 | Y40065T
(3) | M10水泥砂浆砌井壁 (圆形)、塑钢爬梯 | m3 | 9.768 | 763.22 | 7455 | 6.312 | 700.38 | 4421 | -3034 | 5 |  | $M10水泥砂浆砌井壁 (圆形)、塑钢爬梯$700.38$ | $3359$ | 3359 | 40501006
(4) | 现浇钢筋制作与安装 | t | 0.732 | 5911.66 | 4327 | 0.488 | 5464.95 | 2667 | -1660 | 5 |  | $现浇钢筋制作与安装$5464.95$ | $3361$ | 3361
(5) | C30混凝土盖板 | m3 | 2.832 | 657.84 | 1863 | 1.888 | 680.88 | 1286 | -577 | 5 |  | $C30混凝土盖板$680.88$ | $3366$ | 3366 | Y40152T
(6) | C30混凝土盖板安装（0.2～0.4m3） | m3 | 2.832 | 207.24 | 587 | 1.888 | 179.16 | 338 | -249 | 5 |  | $C30混凝土盖板安装（0.2～0.4m3）$179.16$ | $3368$ | 3368 | Y40222
(7) | 预制钢筋制作与安装 | t | 0.492 | 5911.66 | 2909 | 0.328 | 5464.95 | 1793 | -1116 | 5 |  | $预制钢筋制作与安装$5464.95$ | $3364$ | 3364
(8) | φ700双层重型球墨铸铁可调式井盖井座（不计主材） | 套 | 12 | 74.49 | 894 | 8 | 74.17 | 593 | -301 | 5 |  | $φ700双层重型球墨铸铁可调式井盖井座（不计主材）$74.17$ | $3369$ | 3369 | 40501039
(9) | 安全防坠网 | 座 | 12 | 63.41 | 761 | 0 | 63.41 | 0 | -761 | 5 |  | $安全防坠网$63.41$ | $3371$ | 3371 | 40501049
(10) | 砌筑井筒 φ700 | m | 2.4 | 433.07 | 1039 | 0 | 390.62 | 0 | -1039 | 5 |  | $砌筑井筒 φ700$390.62$ | $3375$ | 3375
(11) | 墩 镇支墩 | m3 | 0.324 | 472.34 | 153 | 0 | 491 | 0 | -153 | 5 |  | $墩 镇支墩$491$ | $3377$ | 3377
(12) | 普通标准钢模板 | m2 | 34.896 | 46.42 | 1620 | 32.712 | 46.02 | 1505 | -115 | 5 |  | $普通标准钢模板$46.02$ | $3379$ | 3379 | Y50001+Y50002
(13) | C30混凝土井圈 | m3 | 0 | 0 | 0 | 1.136 | 1418.8 | 1612 | 1612 | 5 |  | $C30混凝土井圈$1418.8$ | $7600$ | 7600
(14) | 防水层(1:2防水砂浆20mm抹面) | m2 | 0 | 0 | 0 | 52.84 | 19.13 | 1011 | 1011 | 5 |  | $防水层(1:2防水砂浆20mm抹面)$19.13$ | $7602$ | 7602
2.3 | 阀门套筒，详13S201-35、37 | 座 | 16 | 163.88 | 2622 | 0 | 0 | 0 | -2622 | 4 | 130
(1) | 其他砖砌体 一般砌体 | m3 | 5.76 | 455.24 | 2622 | 0 | 414.62 | 0 | -2622 | 5 |  | $其他砖砌体 一般砌体$414.62$ | $3382$ | 3382 | Y30134T
(2) | 闸罐（不计主材） | 套 | 16 | 0 | 0 | 0 | 0 | 0 | 0 | 5 |  | $闸罐（不计主材）$0$ | $3384$ | 3384 | BC
2.4 | 水表井，管径DN150，详07MS101-2-134 | 座 | 1 | 9850 | 9850 | 1 | 5504 | 5504 | -4346 | 4 | 131
(1) | C20混凝土垫层 | m3 | 0.637 | 474.39 | 302 | 0.637 | 497.81 | 317 | 15 | 5 |  | $C20混凝土垫层$497.81$ | $3385$ | 3385 | Y40065T
(2) | C30混凝土井底板 | m3 | 1.339 | 485.08 | 650 | 1.339 | 526.16 | 705 | 55 | 5 |  | $C30混凝土井底板$526.16$ | $3387$ | 3387 | Y40065T
(3) | C30混凝土井井壁 | m3 | 2.478 | 548.07 | 1358 | 1.381 | 581.13 | 803 | -555 | 5 |  | $C30混凝土井井壁$581.13$ | $3389$ | 3389 | Y40090T
(4) | 现浇钢筋制作与安装 | t | 0.409 | 5911.66 | 2418 | 0.235 | 5464.95 | 1284 | -1134 | 5 |  | $现浇钢筋制作与安装$5464.95$ | $3391$ | 3391
(5) | C30混凝土盖板 | m3 | 0.657 | 639.84 | 420 | 0.674 | 680.88 | 459 | 39 | 5 |  | $C30混凝土盖板$680.88$ | $3396$ | 3396 | Y40152T
(6) | C30混凝土盖板安装（0.6～2.0m3） | m3 | 0.657 | 207.24 | 136 | 0.674 | 202.34 | 136 | 0 | 5 |  | $C30混凝土盖板安装（0.6～2.0m3）$202.34$ | $3398$ | 3398 | Y40222
(7) | 预制钢筋制作与安装 | t | 0.087 | 5911.66 | 514 | 0.087 | 5464.95 | 475 | -39 | 5 |  | $预制钢筋制作与安装$5464.95$ | $3394$ | 3394
(8) | φ700双层重型球墨铸铁可调式井盖井座（不计主材） | 套 | 1 | 74.49 | 74 | 1 | 74.17 | 74 | 0 | 5 |  | $φ700双层重型球墨铸铁可调式井盖井座（不计主材）$74.17$ | $3399$ | 3399 | 40501039
(9) | 安全防坠网 | 座 | 1 | 63.41 | 63 | 0 | 63.41 | 0 | -63 | 5 |  | $安全防坠网$63.41$ | $3401$ | 3401 | 40501049
(10) | 钢管井字架 (井深 2m以内) | 座 | 1 | 87.65 | 88 | 0 | 87.6 | 0 | -88 | 5 |  | $钢管井字架 (井深 2m以内)$87.6$ | $3409$ | 3409 | 40107011
(11) | 砌筑井筒 φ700 | m | 0.2 | 433.07 | 87 | 0 | 390.62 | 0 | -87 | 5 |  | $砌筑井筒 φ700$390.62$ | $3402$ | 3402 | 40501032
(12) | 墩 镇支墩 | m3 | 0.027 | 472.34 | 13 | 0 | 491 | 0 | -13 | 5 |  | $墩 镇支墩$491$ | $3404$ | 3404 | Y40089T
(13) | 普通标准钢模板 | m2 | 32.863 | 46.42 | 1526 | 20.696 | 46.02 | 952 | -574 | 5 |  | $普通标准钢模板$46.02$ | $3406$ | 3406 | Y50001+Y50002
(14) | 柔性防水套管DN150（不计主材） | 个 | 2 | 1100.63 | 2201 | 2 | 82.67 | 165 | -2036 | 5 |  | $柔性防水套管DN150（不计主材）$82.67$ | $3412$ | 3412 | 30807074
(15) | 混凝土井圈 | m3 | 0 | 0 | 0 | 0.076 | 1418.8 | 108 | 108 | 5 |  | $混凝土井圈$1418.8$ | $7606$ | 7606
(16) | 塑钢爬梯踏步 | 步 | 0 | 0 | 0 | 3 | 8.81 | 26 | 26 | 5 |  | $塑钢爬梯踏步$8.81$ | $7608$ | 7608
2.5 | 软密封闸阀井Φ1200，管径DN50，详07MS101-2-14 | 座 | 0 | 0 | 0 | 15 | 2319.33 | 34790 | 34790 | 4 | 225
(1) | C20混凝土垫层 | m3 | 0 | 0 | 0 | 5.1 | 497.81 | 2539 | 2539 | 5 |  | $C20混凝土垫层$497.81$ | $8734$ | 8734 | Y40065T
(2) | C30混凝土井底板 | m3 | 0 | 0 | 0 | 8.325 | 526.16 | 4380 | 4380 | 5 |  | $C30混凝土井底板$526.16$ | $8736$ | 8736 | Y40065T
(3) | M10水泥砂浆砌井壁 (圆形)、塑钢爬梯 | m3 | 0 | 0 | 0 | 11.055 | 700.38 | 7743 | 7743 | 5 |  | $M10水泥砂浆砌井壁 (圆形)、塑钢爬梯$700.38$ | $8738$ | 8738 | 40501006
(4) | 现浇钢筋制作与安装 | t | 0 | 0 | 0 | 0.915 | 5464.95 | 5000 | 5000 | 5 |  | $现浇钢筋制作与安装$5464.95$ | $8741$ | 8741 | Y40246
(5) | C30混凝土盖板 | m3 | 0 | 0 | 0 | 3.54 | 680.88 | 2410 | 2410 | 5 |  | $C30混凝土盖板$680.88$ | $8743$ | 8743 | Y40152
(6) | C30混凝土盖板安装（0.2～0.4m3） | m3 | 0 | 0 | 0 | 3.54 | 179.16 | 634 | 634 | 5 |  | $C30混凝土盖板安装（0.2～0.4m3）$179.16$ | $8745$ | 8745 | Y40222
(7) | 预制钢筋制作与安装 | t | 0 | 0 | 0 | 0.615 | 5464.95 | 3361 | 3361 | 5 |  | $预制钢筋制作与安装$5464.95$ | $8748$ | 8748 | Y40246
(8) | φ700双层重型球墨铸铁可调式井盖井座（不计主材） | 套 | 0 | 0 | 0 | 15 | 74.17 | 1113 | 1113 | 5 |  | $φ700双层重型球墨铸铁可调式井盖井座（不计主材）$74.17$ | $8750$ | 8750 | 40501039
(9) | 防水层(1:2防水砂浆20mm抹面) | m2 | 0 | 0 | 0 | 92.28 | 19.13 | 1765 | 1765 | 5 |  | $防水层(1:2防水砂浆20mm抹面)$19.13$ | $8752$ | 8752
(10) | 普通标准钢模板 | m2 | 0 | 0 | 0 | 61.335 | 46.02 | 2823 | 2823 | 5 |  | $普通标准钢模板$46.02$ | $8754$ | 8754 | Y50001+Y50002
(11) | C30混凝土井圈 | m3 | 0 | 0 | 0 | 2.13 | 1418.8 | 3022 | 3022 | 5 |  | $C30混凝土井圈$1418.8$ | $8757$ | 8757
三 | 油园村 |  | 0 | 0 | 225021 | 0 | 0 | 232442 | 7421 | 2 | 36
1 | 管道土建工程 |  | 0 | 0 | 207631 | 0 | 0 | 220833 | 13202 | 3 | 93
(1) | 沟槽土方机械开挖，余土外弃，外弃运距由投标单位自行考虑 | m3 | 88.024 | 23.69 | 2085 | 69.19 | 27.78 | 1922 | -163 | 4 |  | $沟槽土方机械开挖，余土外弃，外弃运距由投标单位自行考虑$27.78$ | $1918$ | 1918 | Y10395
(2) | 沟槽土方人工开挖，就近堆放，利用回填 | m3 | 148.619 | 28.42 | 4224 | 156.79 | 28.42 | 4456 | 232 | 4 |  | $沟槽土方人工开挖，就近堆放，利用回填$28.42$ | $1940$ | 1940 | Y10056
(3) | 沟槽土方机械开挖，就近堆放，利用回填 | m3 | 143.701 | 4.63 | 665 | 86.27 | 4.55 | 393 | -272 | 4 |  | $沟槽土方机械开挖，就近堆放，利用回填$4.55$ | $1922$ | 1922 | Y10311A
(4) | 建筑物土料回填 夯填 | m3实方 | 292.32 | 10.02 | 2929 | 206.59 | 9.96 | 2058 | -871 | 4 |  | $建筑物土料回填 夯填$9.96$ | $1937$ | 1937 | Y30172
(5) | 砂垫层 | m3 | 111.47 | 142.24 | 15855 | 92.76 | 138 | 12801 | -3054 | 4 |  | $砂垫层$138$ | $1931$ | 1931 | Y30001T
(6) | 回填砂 | m3实方 | 15.71 | 115.85 | 1820 | 0 | 106.82 | 0 | -1820 | 4 |  | $回填砂$106.82$ | $1933$ | 1933 | Y30180T
(7) | 18cm水泥路面拆除外弃，外弃运距由投标单位自行考虑 | m3 | 133.757 | 114.5 | 15315 | 137.666 | 110.87 | 15263 | -52 | 4 |  | $18cm水泥路面拆除外弃，外弃运距由投标单位自行考虑$110.87$ | $1350$ | 1350 | Y40237+Y20485
(8) | 15cm水泥稳定碎石拆除外弃，外弃运距由投标单位自行考虑 | m3 | 111.465 | 114.5 | 12763 | 114.722 | 79.92 | 9169 | -3594 | 4 |  | $15cm水泥稳定碎石拆除外弃，外弃运距由投标单位自行考虑$79.92$ | $1353$ | 1353 | Y40237+Y20485
(9) | 15cm级配碎石拆除外弃，外弃运距由投标单位自行考虑 | m3 | 111.465 | 47.17 | 5258 | 114.722 | 40 | 4589 | -669 | 4 |  | $15cm级配碎石拆除外弃，外弃运距由投标单位自行考虑$40$ | $1954$ | 1954 | Y20462+Y20485
(10) | 18cmC30水泥砼路面（抗弯拉强度≥4.0Mpa） | m2 | 743.097 | 125.1 | 92961 | 764.81 | 108.51 | 82990 | -9971 | 4 |  | $18cmC30水泥砼路面（抗弯拉强度≥4.0Mpa）$108.51$ | $1960$ | 1960 | Y90030T
(11) | 15cm5%水泥稳定碎石层 | m2 | 743.097 | 44.85 | 33328 | 764.81 | 38.46 | 29415 | -3913 | 4 |  | $15cm5%水泥稳定碎石层$38.46$ | $1957$ | 1957 | Y90023T
(12) | 15cm级配碎石垫层 | m2 | 743.097 | 27.49 | 20428 | 764.81 | 35.81 | 27388 | 6960 | 4 |  | $15cm级配碎石垫层$35.81$ | $1962$ | 1962 | Y90017AT
(13) | 锯缝机锯缝 (缝深 8cm) | m | 0 | 0 | 0 | 3566.78 | 8.52 | 30389 | 30389 | 4 |  | $锯缝机锯缝 (缝深 8cm)$8.52$ | $5569$ | 5569
2 | 管道井室 |  | 0 | 0 | 17390 | 0 | 0 | 11609 | -5781 | 3 | 94
2.1 | 软密封闸阀井Φ1200，管径DN100，详07MS101-2-14 | 座 | 4 | 2517 | 10068 | 3 | 2364.67 | 7094 | -2974 | 4 | 95
(1) | C20混凝土垫层 | m3 | 1.36 | 491.56 | 669 | 1.02 | 497.81 | 508 | -161 | 5 |  | $C20混凝土垫层$497.81$ | $2643$ | 2643 | Y40065T
(2) | C30混凝土井底板 | m3 | 2.22 | 520.71 | 1156 | 1.665 | 526.16 | 876 | -280 | 5 |  | $C30混凝土井底板$526.16$ | $2645$ | 2645 | Y40065T
(3) | M10水泥砂浆砌井壁 (圆形)、塑钢爬梯 | m3 | 3.96 | 734.15 | 2907 | 2.367 | 700.38 | 1658 | -1249 | 5 |  | $M10水泥砂浆砌井壁 (圆形)、塑钢爬梯$700.38$ | $2647$ | 2647 | 40501006
(4) | 现浇钢筋制作与安装 | t | 0.244 | 6030.49 | 1471 | 0.183 | 5464.95 | 1000 | -471 | 5 |  | $现浇钢筋制作与安装$5464.95$ | $2649$ | 2649
(5) | C30混凝土盖板 | m3 | 0.88 | 678.29 | 597 | 0.708 | 680.88 | 482 | -115 | 5 |  | $C30混凝土盖板$680.88$ | $2651$ | 2651 | Y40152T
(6) | C30混凝土盖板安装（0.2～0.4m3） | m3 | 0.88 | 211.41 | 186 | 0.708 | 179.16 | 127 | -59 | 5 |  | $C30混凝土盖板安装（0.2～0.4m3）$179.16$ | $2653$ | 2653 | Y40222
(7) | 预制钢筋制作与安装 | t | 0.164 | 6030.49 | 989 | 0.123 | 5464.95 | 672 | -317 | 5 |  | $预制钢筋制作与安装$5464.95$ | $2658$ | 2658
(8) | φ700双层重型球墨铸铁可调式井盖井座（不计主材） | 套 | 4 | 75.7 | 303 | 3 | 74.17 | 223 | -80 | 5 |  | $φ700双层重型球墨铸铁可调式井盖井座（不计主材）$74.17$ | $2660$ | 2660 | 40501039
(9) | 安全防坠网 | 座 | 4 | 64.68 | 259 | 0 | 63.41 | 0 | -259 | 5 |  | $安全防坠网$63.41$ | $2662$ | 2662 | 40501049
(10) | 砌筑井筒 φ700 | m | 0.8 | 439.83 | 352 | 0 | 398.48 | 0 | -352 | 5 |  | $砌筑井筒 φ700$398.48$ | $2666$ | 2666 | 40501032
(11) | 塑钢爬梯踏步 | 步 | 12 | 8.99 | 108 | 0 | 8.81 | 0 | -108 | 5 |  | $塑钢爬梯踏步$8.81$ | $2656$ | 2656
(12) | 胶合木模板制作、安装及拆除 | m2 | 11.8 | 34.64 | 409 | 0 | 34.53 | 0 | -409 | 5 |  | $胶合木模板制作、安装及拆除$34.53$ | $2669$ | 2669 | Y50122+Y50123
(13) | 普通标准钢模板 | m2 | 0 | 0 | 0 | 12.267 | 46.02 | 565 | 565 | 5 |  | $普通标准钢模板$46.02$ | $7754$ | 7754 | Y50001+Y50002
(14) | C30混凝土井圈 | m3 | 0 | 0 | 0 | 0.426 | 1418.8 | 604 | 604 | 5 |  | $C30混凝土井圈$1418.8$ | $7762$ | 7762
(15) | 防水层(1:2防水砂浆20mm抹面) | m2 | 32.916 | 20.12 | 662 | 19.815 | 19.13 | 379 | -283 | 5 |  | $防水层(1:2防水砂浆20mm抹面)$19.13$ | $2667$ | 2667
2.2 | 水表井，管径DN100，详07MS101-2-134 | 座 | 1 | 7322 | 7322 | 1 | 4515 | 4515 | -2807 | 4 | 96
(1) | C20混凝土垫层 | m3 | 0.636 | 503.26 | 320 | 0.468 | 497.81 | 233 | -87 | 5 |  | $C20混凝土垫层$497.81$ | $2672$ | 2672 | Y40065T
(2) | C30混凝土井底板 | m3 | 1.339 | 546 | 731 | 0.956 | 526.16 | 503 | -228 | 5 |  | $C30混凝土井底板$526.16$ | $2674$ | 2674 | Y40065T
(3) | C30混凝土井井壁 | m3 | 1.736 | 600.68 | 1043 | 1.063 | 581.13 | 618 | -425 | 5 |  | $C30混凝土井井壁$581.13$ | $2676$ | 2676 | Y40090T
(4) | 现浇钢筋制作与安装 | t | 0.35 | 5911.66 | 2069 | 0.216 | 5464.95 | 1180 | -889 | 5 |  | $现浇钢筋制作与安装$5464.95$ | $2678$ | 2678
(5) | C30混凝土盖板 | m3 | 0.453 | 700.16 | 317 | 0.457 | 680.88 | 311 | -6 | 5 |  | $C30混凝土盖板$680.88$ | $2680$ | 2680 | Y40152T
(6) | C30混凝土盖板安装（0.4～0.6m3） | m3 | 0.453 | 264.88 | 120 | 0.457 | 196.62 | 90 | -30 | 5 |  | $C30混凝土盖板安装（0.4～0.6m3）$196.62$ | $2682$ | 2682 | Y40222×0+Y40224
(7) | 预制钢筋制作与安装 | t | 0.007 | 5911.66 | 41 | 0 | 5464.95 | 0 | -41 | 5 |  | $预制钢筋制作与安装$5464.95$ | $2684$ | 2684
(8) | 预制钢筋制作与安装 | t | 0.062 | 5911.66 | 367 | 0.087 | 5464.95 | 475 | 108 | 5 |  | $预制钢筋制作与安装$5464.95$ | $2686$ | 2686
(9) | φ700双层重型球墨铸铁可调式井盖井座（不计主材） | 套 | 1 | 74.49 | 74 | 1 | 74.17 | 74 | 0 | 5 |  | $φ700双层重型球墨铸铁可调式井盖井座（不计主材）$74.17$ | $2688$ | 2688 | 40501039
(10) | 钢管井字架 (井深 2m以内) | 座 | 1 | 87.65 | 88 | 0 | 87.6 | 0 | -88 | 5 |  | $钢管井字架 (井深 2m以内)$87.6$ | $2690$ | 2690 | 40107011
(11) | 塑钢爬梯踏步 | 步 | 0 | 8.81 | 0 | 3 | 8.81 | 26 | 26 | 5 |  | $塑钢爬梯踏步$8.81$ | $7765$ | 7765
(12) | 普通标准钢模板 | m2 | 20.42 | 46.42 | 948 | 16.61 | 46.02 | 764 | -184 | 5 |  | $普通标准钢模板$46.02$ | $2692$ | 2692 | Y50001+Y50002
(13) | 柔性防水套管DN100（不计主材） | 个 | 2 | 602.18 | 1204 | 2 | 72.35 | 145 | -1059 | 5 |  | $柔性防水套管DN100（不计主材）$72.35$ | $2695$ | 2695 | 30807071
(14) | C30混凝土井圈 | m3 | 0 | 0 | 0 | 0.068 | 1418.8 | 96 | 96 | 5 |  | $C30混凝土井圈$1418.8$ | $7767$ | 7767
四 | 檀林村 |  | 0 | 0 | 1326099 | 0 | 0 | 1232555 | -93544 | 2 | 173
1 | 管道土建工程 |  | 0 | 0 | 1252968 | 0 | 0 | 1137676 | -115292 | 3 | 174
(1) | 沟槽土方机械开挖，余土外弃，外弃运距由投标单位自行考虑 | m3 | 550.91 | 28.82 | 15877 | 368.95 | 27.78 | 10249 | -5628 | 4 |  | $沟槽土方机械开挖，余土外弃，外弃运距由投标单位自行考虑$27.78$ | $4389$ | 4389 | Y10395
(2) | 沟槽土方人工开挖，就近堆放，利用回填 | m3 | 769.943 | 28.42 | 21882 | 794.45 | 28.42 | 22578 | 696 | 4 |  | $沟槽土方人工开挖，就近堆放，利用回填$28.42$ | $4385$ | 4385 | Y10056
(3) | 沟槽土方机械开挖，就近堆放，利用回填 | m3 | 1456.256 | 4.63 | 6742 | 439.17 | 4.55 | 1998 | -4744 | 4 |  | $沟槽土方机械开挖，就近堆放，利用回填$4.55$ | $4387$ | 4387 | Y10311
(4) | 建筑物土料回填 夯填 | m3实方 | 2226.2 | 10.02 | 22307 | 1048.57 | 9.96 | 10444 | -11863 | 4 |  | $建筑物土料回填 夯填$9.96$ | $4383$ | 4383 | Y30172
(5) | 砂垫层 | m3 | 384.98 | 200.65 | 77246 | 471.66 | 138 | 65089 | -12157 | 4 |  | $砂垫层$138$ | $4391$ | 4391 | Y30001T
(6) | 回填砂 | m3实方 | 83.82 | 174.26 | 14606 | 0 | 106.82 | 0 | -14606 | 4 |  | $回填砂$106.82$ | $4393$ | 4393 | Y30180T
(7) | 18cm水泥路面拆除外弃，外弃运距由投标单位自行考虑 | m3 | 692.95 | 114.5 | 79343 | 697.567 | 110.87 | 77339 | -2004 | 4 |  | $18cm水泥路面拆除外弃，外弃运距由投标单位自行考虑$110.87$ | $4395$ | 4395 | Y40237+Y20485
(8) | 15cm水泥稳定碎石拆除外弃，外弃运距由投标单位自行考虑 | m3 | 577.458 | 114.5 | 66119 | 581.306 | 79.92 | 46458 | -19661 | 4 |  | $15cm水泥稳定碎石拆除外弃，外弃运距由投标单位自行考虑$79.92$ | $4398$ | 4398 | Y40237+Y20485
(9) | 15cm级配碎石拆除外弃，外弃运距由投标单位自行考虑 | m3 | 577.458 | 47.17 | 27239 | 581.306 | 40 | 23252 | -3987 | 4 |  | $15cm级配碎石拆除外弃，外弃运距由投标单位自行考虑$40$ | $4401$ | 4401 | Y20462+Y20485
(10) | 18cmC30水泥砼路面（抗弯拉强度≥4.0Mpa） | m2 | 3849.72 | 111.11 | 427742 | 3875.37 | 108.51 | 420516 | -7226 | 4 |  | $18cmC30水泥砼路面（抗弯拉强度≥4.0Mpa）$108.51$ | $4404$ | 4404 | Y90030T
(11) | 15cm5%水泥稳定碎石层 | m2 | 3849.72 | 44.85 | 172660 | 3875.37 | 38.46 | 149047 | -23613 | 4 |  | $15cm5%水泥稳定碎石层$38.46$ | $4406$ | 4406 | Y90023T
(12) | 15cm级配碎石垫层 | m2 | 3849.72 | 36.22 | 139437 | 3875.37 | 35.81 | 138777 | -660 | 4 |  | $15cm级配碎石垫层$35.81$ | $4408$ | 4408 | Y90017AT
(13) | 锯缝机锯缝 (缝深 8cm) | m | 19982.82 | 8.93 | 178447 | 20179.42 | 8.52 | 171929 | -6518 | 4 |  | $锯缝机锯缝 (缝深 8cm)$8.52$ | $4410$ | 4410
(14) | 角钢支架 | t | 0.05 | 10287.38 | 514 | 0 | 9948.09 | 0 | -514 | 4 |  | $角钢支架$9948.09$ | $4413$ | 4413 | 40408014
(15) | 钢筋植筋增加费 直径（10mm） | 个 | 312 | 4.76 | 1485 | 0 | 4.77 | 0 | -1485 | 4 |  | $钢筋植筋增加费 直径（10mm）$4.77$ | $4415$ | 4415 | 40304026
(16) | 钢筋植筋增加费 直径（12mm） | 个 | 72 | 7.6 | 547 | 0 | 7.61 | 0 | -547 | 4 |  | $钢筋植筋增加费 直径（12mm）$7.61$ | $4417$ | 4417 | 40304027
(17) | 特殊倒锥型化学螺栓 M10 | t | 0.1 | 5911.66 | 591 | 0 | 5665.63 | 0 | -591 | 4 |  | $特殊倒锥型化学螺栓 M10$5665.63$ | $4419$ | 4419 | Y40246
(18) | 特殊倒锥型化学螺栓 M12 | t | 0.03 | 6126.57 | 184 | 0 | 6127.59 | 0 | -184 | 4 |  | $特殊倒锥型化学螺栓 M12$6127.59$ | $4421$ | 4421 | Y40246
2 | 管道井室 |  | 0 | 0 | 73131 | 0 | 0 | 94879 | 21748 | 3 | 175
2.1 | 阀门套筒，详13S201-35、37 |  | 4 | 156.5 | 626 | 0 | 0 | 0 | -626 | 4 | 176
(1) | 阀门套筒 φ65 | m | 1 | 21.47 | 21 | 0 | 22.32 | 0 | -21 | 5 |  | $阀门套筒 φ65$22.32$ | $4423$ | 4423 | Y18143T
(2) | 砌筑井筒 φ700 | m | 1.4 | 432.41 | 605 | 0 | 389.93 | 0 | -605 | 5 |  | $砌筑井筒 φ700$389.93$ | $4425$ | 4425 | 40501032
2.2 | 软密封闸阀井Φ1200，管径DN100，详07MS101-2-14 |  | 7 | 2516.86 | 17618 | 7 | 2364.29 | 16550 | -1068 | 4 | 177
(1) | C20混凝土垫层 | m3 | 2.38 | 471.19 | 1121 | 2.38 | 497.81 | 1185 | 64 | 5 |  | $C20混凝土垫层$497.81$ | $4427$ | 4427 | Y40065T
(2) | C30混凝土井底板 | m3 | 3.885 | 498.69 | 1937 | 3.885 | 526.16 | 2044 | 107 | 5 |  | $C30混凝土井底板$526.16$ | $4429$ | 4429 | Y40065T
(3) | M10水泥砂浆砌井壁 (圆形)、塑钢爬梯 | m3 | 5.698 | 763.22 | 4349 | 5.523 | 700.38 | 3868 | -481 | 5 |  | $M10水泥砂浆砌井壁 (圆形)、塑钢爬梯$700.38$ | $4431$ | 4431 | 40501006
(4) | 现浇钢筋制作与安装 | t | 0.427 | 5911.66 | 2524 | 0.427 | 5464.95 | 2334 | -190 | 5 |  | $现浇钢筋制作与安装$5464.95$ | $4433$ | 4433
(5) | C30混凝土盖板 | m3 | 1.652 | 653.29 | 1079 | 1.652 | 680.88 | 1125 | 46 | 5 |  | $C30混凝土盖板$680.88$ | $4435$ | 4435 | Y40152T
(6) | C30混凝土盖板安装（0.2～0.4m3） | m3 | 1.652 | 207.24 | 342 | 1.652 | 179.16 | 296 | -46 | 5 |  | $C30混凝土盖板安装（0.2～0.4m3）$179.16$ | $4437$ | 4437 | Y40222
(7) | 预制钢筋制作与安装 | t | 0.287 | 5911.66 | 1697 | 0.287 | 5464.95 | 1568 | -129 | 5 |  | $预制钢筋制作与安装$5464.95$ | $4439$ | 4439
(8) | φ700双层重型球墨铸铁可调式井盖井座（不计主材） | 套 | 7 | 74.49 | 521 | 7 | 74.17 | 519 | -2 | 5 |  | $φ700双层重型球墨铸铁可调式井盖井座（不计主材）$74.17$ | $4441$ | 4441 | 40501039
(9) | 安全防坠网 | 座 | 7 | 63.41 | 444 | 0 | 63.41 | 0 | -444 | 5 |  | $安全防坠网$63.41$ | $4443$ | 4443 | 40501049
(10) | 钢管井字架 (井深 2m以内) | 座 | 7 | 87.65 | 614 | 0 | 87.6 | 0 | -614 | 5 |  | $钢管井字架 (井深 2m以内)$87.6$ | $4445$ | 4445 | 40107011
(11) | 砌筑井筒 φ700 | m | 1.4 | 433.07 | 606 | 0 | 390.62 | 0 | -606 | 5 |  | $砌筑井筒 φ700$390.62$ | $4447$ | 4447 | 40501032
(12) | 塑钢爬梯踏步 | 步 | 21 | 12.08 | 254 | 0 | 8.81 | 0 | -254 | 5 |  | $塑钢爬梯踏步$8.81$ | $4449$ | 4449
(13) | 防水层(1:2防水砂浆20mm抹面) | m2 | 65.198 | 16.06 | 1047 | 46.235 | 19.13 | 884 | -163 | 5 |  | $防水层(1:2防水砂浆20mm抹面)$19.13$ | $4451$ | 4451
(14) | 普通标准钢模板 | m2 | 20.356 | 46.42 | 945 | 28.623 | 46.02 | 1317 | 372 | 5 |  | $普通标准钢模板$46.02$ | $4453$ | 4453 | Y50001+Y50002
(15) | 零星砖砌体 | m3 | 0.189 | 728.7 | 138 | 0 | 725.18 | 0 | -138 | 5 |  | $零星砖砌体$725.18$ | $4456$ | 4456 | 10104012
(16) | C30混凝土井圈 | m3 | 0 | 0 | 0 | 0.994 | 1418.8 | 1410 | 1410 | 5 |  | $C30混凝土井圈$1418.8$ | $7797$ | 7797
2.3 | 软密封闸阀井Φ1200，管径DN150，详07MS101-2-14 |  | 4 | 2565.75 | 10263 | 5 | 2407.2 | 12036 | 1773 | 4 | 178
(1) | C20混凝土垫层 | m3 | 1.36 | 471.19 | 641 | 1.7 | 497.81 | 846 | 205 | 5 |  | $C20混凝土垫层$497.81$ | $4458$ | 4458 | Y40065T
(2) | C30混凝土井底板 | m3 | 2.22 | 498.69 | 1107 | 2.775 | 526.16 | 1460 | 353 | 5 |  | $C30混凝土井底板$526.16$ | $4460$ | 4460 | Y40065T
(3) | M10水泥砂浆砌井壁 (圆形)、塑钢爬梯 | m3 | 3.472 | 763.22 | 2650 | 4.19 | 700.38 | 2935 | 285 | 5 |  | $M10水泥砂浆砌井壁 (圆形)、塑钢爬梯$700.38$ | $4462$ | 4462 | 40501006
(4) | 现浇钢筋制作与安装 | t | 0.244 | 5911.66 | 1442 | 0.305 | 5464.95 | 1667 | 225 | 5 |  | $现浇钢筋制作与安装$5464.95$ | $4464$ | 4464
(5) | C30混凝土盖板 | m3 | 0.944 | 653.29 | 617 | 1.18 | 680.88 | 803 | 186 | 5 |  | $C30混凝土盖板$680.88$ | $4466$ | 4466 | Y40152T
(6) | C30混凝土盖板安装（0.2～0.4m3） | m3 | 0.944 | 207.24 | 196 | 1.18 | 179.16 | 211 | 15 | 5 |  | $C30混凝土盖板安装（0.2～0.4m3）$179.16$ | $4468$ | 4468 | Y40222
(7) | 预制钢筋制作与安装 | t | 0.164 | 5911.66 | 970 | 0.205 | 5464.95 | 1120 | 150 | 5 |  | $预制钢筋制作与安装$5464.95$ | $4470$ | 4470
(8) | φ700双层重型球墨铸铁可调式井盖井座（不计主材） | 套 | 4 | 74.49 | 298 | 5 | 74.17 | 371 | 73 | 5 |  | $φ700双层重型球墨铸铁可调式井盖井座（不计主材）$74.17$ | $4472$ | 4472 | 40501039
(9) | 安全防坠网 | 座 | 4 | 63.41 | 254 | 0 | 63.41 | 0 | -254 | 5 |  | $安全防坠网$63.41$ | $4474$ | 4474 | 40501049
(10) | 钢管井字架 (井深 2m以内) | 座 | 4 | 87.65 | 351 | 0 | 87.6 | 0 | -351 | 5 |  | $钢管井字架 (井深 2m以内)$87.6$ | $4476$ | 4476 | 40107011
(11) | 砌筑井筒 φ700 | m | 0.8 | 433.07 | 346 | 0 | 390.62 | 0 | -346 | 5 |  | $砌筑井筒 φ700$390.62$ | $4478$ | 4478 | 40501032
(12) | 塑钢爬梯踏步 | 步 | 12 | 12.08 | 145 | 0 | 8.81 | 0 | -145 | 5 |  | $塑钢爬梯踏步$8.81$ | $4480$ | 4480
(13) | 防水层(1:2防水砂浆20mm抹面) | m2 | 39.068 | 16.06 | 627 | 35.285 | 19.13 | 675 | 48 | 5 |  | $防水层(1:2防水砂浆20mm抹面)$19.13$ | $4482$ | 4482
(14) | 普通标准钢模板 | m2 | 11.632 | 46.42 | 540 | 20.445 | 46.02 | 941 | 401 | 5 |  | $普通标准钢模板$46.02$ | $4484$ | 4484 | Y50001+Y50002
(15) | 零星砖砌体 | m3 | 0.108 | 728.7 | 79 | 0 | 725.18 | 0 | -79 | 5 |  | $零星砖砌体$725.18$ | $4487$ | 4487
(16) | C30混凝土井圈 | m3 | 0 | 0 | 0 | 0.71 | 1418.8 | 1007 | 1007 | 5 |  | $C30混凝土井圈$1418.8$ | $7799$ | 7799
2.4 | 水表井，管径DN150，详07MS101-2-134 | 座 | 1 | 5934 | 5934 | 1 | 5504 | 5504 | -430 | 4 | 179
(1) | C20混凝土垫层 | m3 | 0.637 | 474.39 | 302 | 0.637 | 497.81 | 317 | 15 | 5 |  | $C20混凝土垫层$497.81$ | $4489$ | 4489 | Y40065T
(2) | C30混凝土井底板 | m3 | 1.339 | 503.26 | 674 | 1.339 | 526.16 | 705 | 31 | 5 |  | $C30混凝土井底板$526.16$ | $4491$ | 4491 | Y40065T
(3) | C30混凝土井井壁 | m3 | 1.602 | 557.94 | 894 | 1.381 | 581.13 | 803 | -91 | 5 |  | $C30混凝土井井壁$581.13$ | $4493$ | 4493 | Y40090T
(4) | 现浇钢筋制作与安装 | t | 0.331 | 5911.66 | 1957 | 0.235 | 5464.95 | 1284 | -673 | 5 |  | $现浇钢筋制作与安装$5464.95$ | $4495$ | 4495
(5) | C30混凝土盖板 | m3 | 0.419 | 657.84 | 276 | 0.674 | 680.88 | 459 | 183 | 5 |  | $C30混凝土盖板$680.88$ | $4497$ | 4497 | Y40152T
(6) | C30混凝土盖板安装（0.6～2.0m3） | m3 | 0.419 | 264.88 | 111 | 0.674 | 202.34 | 136 | 25 | 5 |  | $C30混凝土盖板安装（0.6～2.0m3）$202.34$ | $4499$ | 4499 | Y40222
(7) | 预制钢筋制作与安装 | t | 0 | 5911.66 | 0 | 0.087 | 5464.95 | 475 | 475 | 5 |  | $预制钢筋制作与安装$5464.95$ | $7816$ | 7816
(8) | φ700双层重型球墨铸铁可调式井盖井座（不计主材） | 套 | 1 | 74.49 | 74 | 1 | 74.17 | 74 | 0 | 5 |  | $φ700双层重型球墨铸铁可调式井盖井座（不计主材）$74.17$ | $4501$ | 4501 | 40501039
(9) | 钢管井字架 (井深 2m以内) | 座 | 1 | 87.65 | 88 | 0 | 87.6 | 0 | -88 | 5 |  | $钢管井字架 (井深 2m以内)$87.6$ | $4509$ | 4509 | 40107011
(10) | 普通标准钢模板 | m2 | 24.479 | 46.42 | 1136 | 20.696 | 46.02 | 952 | -184 | 5 |  | $普通标准钢模板$46.02$ | $4511$ | 4511 | Y50001+Y50002
(11) | 防水层(1:2防水砂浆20mm抹面) | m2 | 21.004 | 18.7 | 393 | 0 | 19.13 | 0 | -393 | 5 |  | $防水层(1:2防水砂浆20mm抹面)$19.13$ | $4505$ | 4505
(12) | 塑钢爬梯踏步 | 步 | 3 | 9.8 | 29 | 3 | 8.81 | 26 | -3 | 5 |  | $塑钢爬梯踏步$8.81$ | $4507$ | 4507
(13) | 混凝土井圈 | m3 | 0 | 0 | 0 | 0.076 | 1418.8 | 108 | 108 | 5 |  | $混凝土井圈$1418.8$ | $7818$ | 7818
(14) | 柔性防水套管DN150（不计主材） | 个 | 0 | 1100.63 | 0 | 2 | 82.67 | 165 | 165 | 5 |  | $柔性防水套管DN150（不计主材）$82.67$ | $7822$ | 7822 | 30807074
2.5 | 减压阀井，管径DN100，详07MS101-2-134 |  | 6 | 2874.83 | 17249 | 5 | 4516.8 | 22584 | 5335 | 4 | 181
(1) | C20混凝土垫层 | m3 | 2.04 | 471.19 | 961 | 2.34 | 497.81 | 1165 | 204 | 5 |  | $C20混凝土垫层$497.81$ | $4579$ | 4579 | Y40065T
(2) | C30混凝土井底板 | m3 | 3.33 | 498.69 | 1661 | 4.78 | 526.16 | 2515 | 854 | 5 |  | $C30混凝土井底板$526.16$ | $4572$ | 4572 | Y40065T
(3) | C30混凝土井井壁 | m3 | 4.884 | 763.22 | 3728 | 5.315 | 581.13 | 3089 | -639 | 5 |  | $C30混凝土井井壁$581.13$ | $4574$ | 4574 | Y40090T
(4) | 现浇钢筋制作与安装 | t | 0.366 | 5911.66 | 2164 | 1.08 | 5464.95 | 5902 | 3738 | 5 |  | $现浇钢筋制作与安装$5464.95$ | $4582$ | 4582
(5) | C30混凝土盖板 | m3 | 1.416 | 652.24 | 924 | 2.285 | 680.88 | 1556 | 632 | 5 |  | $C30混凝土盖板$680.88$ | $4593$ | 4593 | Y40152T
(6) | C30混凝土盖板安装（0.4～0.6m3） | m3 | 1.416 | 207.24 | 293 | 2.285 | 196.62 | 449 | 156 | 5 |  | $C30混凝土盖板安装（0.4～0.6m3）$196.62$ | $4595$ | 4595 | Y40222
(7) | 预制钢筋制作与安装 | t | 0.246 | 5911.66 | 1454 | 0.435 | 5464.95 | 2377 | 923 | 5 |  | $预制钢筋制作与安装$5464.95$ | $4585$ | 4585
(8) | φ700双层重型球墨铸铁可调式井盖井座（不计主材） | 套 | 6 | 74.49 | 447 | 5 | 74.17 | 371 | -76 | 5 |  | $φ700双层重型球墨铸铁可调式井盖井座（不计主材）$74.17$ | $4587$ | 4587 | 40501039
(9) | 安全防坠网 | 座 | 6 | 63.41 | 380 | 0 | 63.41 | 0 | -380 | 5 |  | $安全防坠网$63.41$ | $4589$ | 4589 | 40501049
(10) | 钢管井字架 (井深 2m以内) | 座 | 6 | 87.65 | 526 | 0 | 87.6 | 0 | -526 | 5 |  | $钢管井字架 (井深 2m以内)$87.6$ | $4597$ | 4597 | 40107011
(11) | 砌筑井筒 φ700 | m | 1.5 | 433.07 | 650 | 0 | 390.62 | 0 | -650 | 5 |  | $砌筑井筒 φ700$390.62$ | $4590$ | 4590 | 40501032
(12) | 塑钢爬梯踏步 | 步 | 18 | 8.81 | 159 | 15 | 8.81 | 132 | -27 | 5 |  | $塑钢爬梯踏步$8.81$ | $4592$ | 4592
(13) | 防水层(1:2防水砂浆20mm抹面) | m2 | 129.288 | 16.06 | 2076 | 0 | 19.13 | 0 | -2076 | 5 |  | $防水层(1:2防水砂浆20mm抹面)$19.13$ | $4600$ | 4600
(14) | 普通标准钢模板 | m2 | 39.342 | 46.42 | 1826 | 83.05 | 46.02 | 3822 | 1996 | 5 |  | $普通标准钢模板$46.02$ | $4602$ | 4602 | Y50001+Y50002
(15) | 混凝土井圈 | m3 | 0 | 0 | 0 | 0.34 | 1418.8 | 482 | 482 | 5 |  | $混凝土井圈$1418.8$ | $8216$ | 8216
(16) | 柔性防水套管DN100（不计主材） | 个 | 0 | 602.18 | 0 | 10 | 72.35 | 724 | 724 | 5 |  | $柔性防水套管DN100（不计主材）$72.35$ | $8218$ | 8218 | 30807071
2.6 | 减压阀井，管径DN65，详07MS101-2-134 |  | 1 | 2861 | 2861 | 1 | 4489 | 4489 | 1628 | 4 | 182
(1) | C20混凝土垫层 | m3 | 0.34 | 471.19 | 160 | 0.468 | 497.81 | 233 | 73 | 5 |  | $C20混凝土垫层$497.81$ | $4605$ | 4605 | Y40065T
(2) | C30混凝土井底板 | m3 | 0.555 | 498.69 | 277 | 0.956 | 526.16 | 503 | 226 | 5 |  | $C30混凝土井底板$526.16$ | $4607$ | 4607 | Y40065T
(3) | C30混凝土井井壁 | m3 | 0.814 | 763.22 | 621 | 1.019 | 581.13 | 592 | -29 | 5 |  | $C30混凝土井井壁$581.13$ | $4609$ | 4609 | Y40090T
(4) | 现浇钢筋制作与安装 | t | 0.061 | 5911.66 | 361 | 0.216 | 5464.95 | 1180 | 819 | 5 |  | $现浇钢筋制作与安装$5464.95$ | $4611$ | 4611
(5) | C30混凝土盖板 | m3 | 0.236 | 652.24 | 154 | 0.457 | 680.88 | 311 | 157 | 5 |  | $C30混凝土盖板$680.88$ | $4613$ | 4613 | Y40152T
(6) | C30混凝土盖板安装（0.4～0.6m3） | m3 | 0.236 | 207.24 | 49 | 0.457 | 196.62 | 90 | 41 | 5 |  | $C30混凝土盖板安装（0.4～0.6m3）$196.62$ | $4618$ | 4618 | Y40222
(7) | 预制钢筋制作与安装 | t | 0.041 | 5911.66 | 242 | 0.087 | 5464.95 | 475 | 233 | 5 |  | $预制钢筋制作与安装$5464.95$ | $4614$ | 4614
(8) | φ700双层重型球墨铸铁可调式井盖井座（不计主材） | 套 | 1 | 74.49 | 74 | 1 | 74.17 | 74 | 0 | 5 |  | $φ700双层重型球墨铸铁可调式井盖井座（不计主材）$74.17$ | $4616$ | 4616 | 40501039
(9) | 安全防坠网 | 座 | 1 | 63.41 | 63 | 0 | 63.41 | 0 | -63 | 5 |  | $安全防坠网$63.41$ | $4621$ | 4621 | 40501049
(10) | 钢管井字架 (井深 2m以内) | 座 | 1 | 87.65 | 88 | 0 | 87.6 | 0 | -88 | 5 |  | $钢管井字架 (井深 2m以内)$87.6$ | $4623$ | 4623 | 40107011
(11) | 砌筑井筒 φ700 | m | 0.25 | 433.07 | 108 | 0 | 390.62 | 0 | -108 | 5 |  | $砌筑井筒 φ700$390.62$ | $4625$ | 4625 | 40501032
(12) | 塑钢爬梯踏步 | 步 | 3 | 8.81 | 26 | 3 | 8.81 | 26 | 0 | 5 |  | $塑钢爬梯踏步$8.81$ | $4627$ | 4627
(13) | 防水层(1:2防水砂浆20mm抹面) | m2 | 20.815 | 16.06 | 334 | 0 | 19.13 | 0 | -334 | 5 |  | $防水层(1:2防水砂浆20mm抹面)$19.13$ | $4629$ | 4629
(14) | 普通标准钢模板 | m2 | 6.557 | 46.42 | 304 | 16.61 | 46.02 | 764 | 460 | 5 |  | $普通标准钢模板$46.02$ | $4631$ | 4631 | Y50001+Y50002
(15) | 柔性防水套管DN100（不计主材） | 个 | 0 | 602.18 | 0 | 2 | 72.35 | 145 | 145 | 5 |  | $柔性防水套管DN100（不计主材）$72.35$ | $8245$ | 8245 | 30807071
(16) | 混凝土井圈 | m3 | 0 | 0 | 0 | 0.068 | 1418.8 | 96 | 96 | 5 |  | $混凝土井圈$1418.8$ | $8248$ | 8248
2.7 | 减压阀井，管径DN50，详07MS101-2-134 |  | 5 | 2857.8 | 14289 | 5 | 4474.4 | 22372 | 8083 | 4 | 183
(1) | C20混凝土垫层 | m3 | 1.7 | 471.19 | 801 | 2.34 | 497.81 | 1165 | 364 | 5 |  | $C20混凝土垫层$497.81$ | $4634$ | 4634 | Y40065T
(2) | C30混凝土井底板 | m3 | 2.775 | 498.69 | 1384 | 4.78 | 526.16 | 2515 | 1131 | 5 |  | $C30混凝土井底板$526.16$ | $4636$ | 4636 | Y40065T
(3) | C30混凝土井井壁 | m3 | 4.07 | 763.22 | 3106 | 4.95 | 581.13 | 2877 | -229 | 5 |  | $C30混凝土井井壁$581.13$ | $4638$ | 4638 | Y40090T
(4) | 现浇钢筋制作与安装 | t | 0.305 | 5911.66 | 1803 | 1.08 | 5464.95 | 5902 | 4099 | 5 |  | $现浇钢筋制作与安装$5464.95$ | $4640$ | 4640
(5) | C30混凝土盖板 | m3 | 1.18 | 652.24 | 770 | 2.285 | 680.88 | 1556 | 786 | 5 |  | $C30混凝土盖板$680.88$ | $4642$ | 4642 | Y40152T
(6) | C30混凝土盖板安装（0.4～0.6m3） | m3 | 1.18 | 207.24 | 245 | 2.285 | 196.62 | 449 | 204 | 5 |  | $C30混凝土盖板安装（0.4～0.6m3）$196.62$ | $4647$ | 4647 | Y40222
(7) | 预制钢筋制作与安装 | t | 0.205 | 5911.66 | 1212 | 0.435 | 5464.95 | 2377 | 1165 | 5 |  | $预制钢筋制作与安装$5464.95$ | $4649$ | 4649
(8) | φ700双层重型球墨铸铁可调式井盖井座（不计主材） | 套 | 5 | 74.49 | 372 | 5 | 74.17 | 371 | -1 | 5 |  | $φ700双层重型球墨铸铁可调式井盖井座（不计主材）$74.17$ | $4651$ | 4651 | 40501039
(9) | 安全防坠网 | 座 | 5 | 63.41 | 317 | 0 | 63.41 | 0 | -317 | 5 |  | $安全防坠网$63.41$ | $4653$ | 4653 | 40501049
(10) | 钢管井字架 (井深 2m以内) | 座 | 5 | 87.65 | 438 | 0 | 87.6 | 0 | -438 | 5 |  | $钢管井字架 (井深 2m以内)$87.6$ | $4655$ | 4655 | 40107011
(11) | 砌筑井筒 φ700 | m | 1.25 | 433.07 | 541 | 0 | 390.62 | 0 | -541 | 5 |  | $砌筑井筒 φ700$390.62$ | $4657$ | 4657 | 40501032
(12) | 塑钢爬梯踏步 | 步 | 15 | 8.81 | 132 | 15 | 8.81 | 132 | 0 | 5 |  | $塑钢爬梯踏步$8.81$ | $4659$ | 4659
(13) | 防水层(1:2防水砂浆20mm抹面) | m2 | 102.51 | 16.06 | 1646 | 0 | 19.13 | 0 | -1646 | 5 |  | $防水层(1:2防水砂浆20mm抹面)$19.13$ | $4661$ | 4661
(14) | 普通标准钢模板 | m2 | 32.785 | 46.42 | 1522 | 83.05 | 46.02 | 3822 | 2300 | 5 |  | $普通标准钢模板$46.02$ | $4645$ | 4645 | Y50001+Y50002
(15) | 柔性防水套管DN100（不计主材） | 个 | 0 | 602.18 | 0 | 10 | 72.35 | 724 | 724 | 5 |  | $柔性防水套管DN100（不计主材）$72.35$ | $8277$ | 8277 | 30807071
(16) | 混凝土井圈 | m3 | 0 | 0 | 0 | 0.34 | 1418.8 | 482 | 482 | 5 |  | $混凝土井圈$1418.8$ | $8280$ | 8280
2.8 | 900*900消防栓配套井，做法详给管-G-03 | 座 | 1 | 4291 | 4291 | 1 | 1973 | 1973 | -2318 | 4 | 180
(1) | C20混凝土垫层 | m3 | 0.317 | 459.43 | 146 | 0 | 497.81 | 0 | -146 | 5 |  | $C20混凝土垫层$497.81$ | $4512$ | 4512 | Y40065T
(2) | C30混凝土井底板 | m3 | 0.374 | 481.88 | 180 | 0.374 | 526.16 | 197 | 17 | 5 |  | $C30混凝土井底板$526.16$ | $4514$ | 4514 | Y40065T
(3) | C30混凝土井井壁 | m3 | 0.525 | 544.8 | 286 | 1.018 | 581.13 | 592 | 306 | 5 |  | $C30混凝土井井壁$581.13$ | $4516$ | 4516 | Y40090T
(4) | C30混凝土盖板 | m3 | 0.176 | 644.86 | 113 | 0.252 | 680.88 | 172 | 59 | 5 |  | $C30混凝土盖板$680.88$ | $4518$ | 4518 | Y40152T
(5) | C30混凝土盖板安装（0.2～0.4m3） | m3 | 0.176 | 207.24 | 36 | 0.252 | 179.16 | 45 | 9 | 5 |  | $C30混凝土盖板安装（0.2～0.4m3）$179.16$ | $4520$ | 4520 | Y40222
(6) | 预制钢筋制作与安装 | t | 0.015 | 5911.66 | 89 | 0.059 | 5464.95 | 322 | 233 | 5 |  | $预制钢筋制作与安装$5464.95$ | $4522$ | 4522
(7) | 预制螺纹钢筋制作与安装 | t | 0.038 | 5911.66 | 225 | 0 | 5665.63 | 0 | -225 | 5 |  | $预制螺纹钢筋制作与安装$5665.63$ | $4524$ | 4524 | Y40246
(8) | 695mm*695mm轻型下沉式方形球墨铸铁井盖（不计主材） | 套 | 1 | 74.49 | 74 | 1 | 74.17 | 74 | 0 | 5 |  | $695mm*695mm轻型下沉式方形球墨铸铁井盖（不计主材）$74.17$ | $4526$ | 4526 | 40501039
(9) | 安全防坠网 | 座 | 1 | 63.41 | 63 | 0 | 63.41 | 0 | -63 | 5 |  | $安全防坠网$63.41$ | $4528$ | 4528 | 40501049
(10) | 钢管井字架 (井深 2m以内) | 座 | 1 | 87.65 | 88 | 0 | 87.6 | 0 | -88 | 5 |  | $钢管井字架 (井深 2m以内)$87.6$ | $4530$ | 4530 | 40107011
(11) | 预制混凝土井筒 | m | 0.25 | 901.07 | 225 | 0 | 900.43 | 0 | -225 | 5 |  | $预制混凝土井筒$900.43$ | $4532$ | 4532 | 40501033
(12) | 塑钢爬梯踏步 | 步 | 3 | 8.81 | 26 | 2 | 8.81 | 18 | -8 | 5 |  | $塑钢爬梯踏步$8.81$ | $4534$ | 4534
(13) | 普通标准钢模板 | m2 | 12.88 | 46.42 | 598 | 11.245 | 46.02 | 517 | -81 | 5 |  | $普通标准钢模板$46.02$ | $4536$ | 4536 | Y50001+Y50002
(14) | 零星砖砌体 | m3 | 0.027 | 728.7 | 20 | 0 | 725.18 | 0 | -20 | 5 |  | $零星砖砌体$725.18$ | $4539$ | 4539
(15) | C20混凝土垫层 | m3 | 0.317 | 467.15 | 148 | 0 | 497.81 | 0 | -148 | 5 |  | $C20混凝土垫层$497.81$ | $4541$ | 4541 | Y40065T
(16) | C30混凝土井底板 | m3 | 0.374 | 490.04 | 183 | 0 | 526.16 | 0 | -183 | 5 |  | $C30混凝土井底板$526.16$ | $4549$ | 4549 | Y40065T
(17) | 砖砌井壁 (矩形) | m3 | 0.525 | 787.33 | 413 | 0 | 724.85 | 0 | -413 | 5 |  | $砖砌井壁 (矩形)$724.85$ | $4542$ | 4542 | 40501007
(18) | C30混凝土盖板 | m3 | 0.176 | 644.86 | 113 | 0 | 680.88 | 0 | -113 | 5 |  | $C30混凝土盖板$680.88$ | $4544$ | 4544 | Y40152T
(19) | C30混凝土盖板安装 | m3 | 0.176 | 207 | 36 | 0 | 202.34 | 0 | -36 | 5 |  | $C30混凝土盖板安装$202.34$ | $4546$ | 4546 | Y40222×0+Y40225
(20) | 预制光圆钢筋制作与安装 | t | 0.015 | 5911.66 | 89 | 0 | 5665.63 | 0 | -89 | 5 |  | $预制光圆钢筋制作与安装$5665.63$ | $4551$ | 4551 | Y40246
(21) | 预制螺纹钢筋制作与安装 | t | 0.038 | 5911.66 | 225 | 0 | 5665.63 | 0 | -225 | 5 |  | $预制螺纹钢筋制作与安装$5665.63$ | $4553$ | 4553
(22) | φ700双层重型球墨铸铁可调式井盖井座（不计主材） | 套 | 1 | 74.49 | 74 | 0 | 74.17 | 0 | -74 | 5 |  | $φ700双层重型球墨铸铁可调式井盖井座（不计主材）$74.17$ | $4555$ | 4555 | 40501039
(23) | 安全防坠网 | 座 | 1 | 63.41 | 63 | 0 | 63.41 | 0 | -63 | 5 |  | $安全防坠网$63.41$ | $4557$ | 4557 | 40501049
(24) | 钢管井字架 (井深 2m以内) | 座 | 1 | 87.65 | 88 | 0 | 87.6 | 0 | -88 | 5 |  | $钢管井字架 (井深 2m以内)$87.6$ | $4559$ | 4559
(25) | 预制混凝土井筒 | m | 0.14 | 771.97 | 108 | 0 | 768.98 | 0 | -108 | 5 |  | $预制混凝土井筒$768.98$ | $4561$ | 4561 | 40501033
(26) | 塑钢爬梯踏步 | 步 | 3 | 8.81 | 26 | 0 | 8.81 | 0 | -26 | 5 |  | $塑钢爬梯踏步$8.81$ | $4563$ | 4563
(27) | 防水层(1:2防水砂浆20mm抹面) | m2 | 5.41 | 16.06 | 87 | 0 | 19.13 | 0 | -87 | 5 |  | $防水层(1:2防水砂浆20mm抹面)$19.13$ | $4565$ | 4565
(28) | 普通标准钢模板 | m2 | 1.657 | 46.42 | 77 | 0 | 46.02 | 0 | -77 | 5 |  | $普通标准钢模板$46.02$ | $4567$ | 4567 | Y50001+Y50002
(29) | 消火栓支墩 | m3 | 0.016 | 728.7 | 12 | 0 | 725.18 | 0 | -12 | 5 |  | $消火栓支墩$725.18$ | $4576$ | 4576 | 10104012
(30) | PE法兰盘DN100 （不计主材） | 个 | 8 | 39.23 | 314 | 0 | 39.24 | 0 | -314 | 5 |  | $PE法兰盘DN100 （不计主材）$39.24$ | $4569$ | 4569 | Y18071
(31) | 闸阀 DN100（不计主材） | 个 | 1 | 66.27 | 66 | 0 | 66.27 | 0 | -66 | 5 |  | $闸阀 DN100（不计主材）$66.27$ | $4571$ | 4571 | Y18228
(32) | C20水表、弯管底座支墩 | m3 | 0 | 0 | 0 | 0.024 | 487.72 | 12 | 12 | 5 |  | $C20水表、弯管底座支墩$487.72$ | $8475$ | 8475 | Y40089
(33) | C30混凝土管底部基础 | m3 | 0 | 0 | 0 | 0.029 | 526.16 | 15 | 15 | 5 |  | $C30混凝土管底部基础$526.16$ | $8477$ | 8477 | Y40065T
(34) | DN300承插式混凝土管管径（不计主材） | m | 0 | 0 | 0 | 0.53 | 16.11 | 9 | 9 | 5 |  | $DN300承插式混凝土管管径（不计主材）$16.11$ | $8479$ | 8479 | 40502047
2.9 | 1100*1100消火栓配套闸阀井，管径DN100，详07MS101-2-66 | 座 | 0 | 0 | 0 | 1 | 2412 | 2412 | 2412 | 4 | 220
(1) | C20混凝土垫层 | m3 | 0 | 0 | 0 | 0.256 | 497.81 | 127 | 127 | 5 |  | $C20混凝土垫层$497.81$ | $8481$ | 8481 | Y40065T
(2) | C30混凝土井底板（20cm） | m3 | 0 | 0 | 0 | 0.392 | 526.16 | 206 | 206 | 5 |  | $C30混凝土井底板（20cm）$526.16$ | $8483$ | 8483 | Y40065T
(3) | C30混凝土墙 | m3 | 0 | 0 | 0 | 0.547 | 572.19 | 313 | 313 | 5 |  | $C30混凝土墙$572.19$ | $8485$ | 8485 | Y40090
(4) | 现浇钢筋制作与安装 | t | 0 | 0 | 0 | 0.131 | 5464.95 | 716 | 716 | 5 |  | $现浇钢筋制作与安装$5464.95$ | $8487$ | 8487 | Y40246
(5) | C30混凝土盖板 | m3 | 0 | 0 | 0 | 0.196 | 680.88 | 133 | 133 | 5 |  | $C30混凝土盖板$680.88$ | $8489$ | 8489 | Y40152T
(6) | C30混凝土盖板安装（≤0.2m3） | m3 | 0 | 0 | 0 | 0.196 | 205.16 | 40 | 40 | 5 |  | $C30混凝土盖板安装（≤0.2m3）$205.16$ | $8491$ | 8491 | Y40222
(7) | 预制钢筋制作与安装 | t | 0 | 0 | 0 | 0.031 | 5464.95 | 169 | 169 | 5 |  | $预制钢筋制作与安装$5464.95$ | $8493$ | 8493
(8) | 混凝土井圈 | m3 | 0 | 0 | 0 | 0.068 | 1418.8 | 96 | 96 | 5 |  | $混凝土井圈$1418.8$ | $8495$ | 8495
(9) | φ700双层重型球墨铸铁可调式井盖（不计主材） | 套 | 0 | 0 | 0 | 1 | 74.17 | 74 | 74 | 5 |  | $φ700双层重型球墨铸铁可调式井盖（不计主材）$74.17$ | $8497$ | 8497 | 40501039
(10) | 普通标准钢模板 | m2 | 0 | 0 | 0 | 11.042 | 46.02 | 508 | 508 | 5 |  | $普通标准钢模板$46.02$ | $8499$ | 8499 | Y50001+Y50002
(11) | 塑钢爬梯踏步 | 步 | 0 | 0 | 0 | 3 | 8.81 | 26 | 26 | 5 |  | $塑钢爬梯踏步$8.81$ | $8502$ | 8502
(12) | C20滤水器支墩 | m3 | 0 | 0 | 0 | 0.008 | 487.72 | 4 | 4 | 5 |  | $C20滤水器支墩$487.72$ | $8504$ | 8504 | Y40089
3.0 | 软密封闸阀井Φ1200，管径DN50，详07MS101-2-14 | 座 | 0 | 0 | 0 | 3 | 2319.67 | 6959 | 6959 | 4 | 226
(1) | C20混凝土垫层 | m3 | 0 | 0 | 0 | 1.02 | 497.81 | 508 | 508 | 5 |  | $C20混凝土垫层$497.81$ | $8759$ | 8759 | Y40065T
(2) | C30混凝土井底板 | m3 | 0 | 0 | 0 | 1.665 | 526.16 | 876 | 876 | 5 |  | $C30混凝土井底板$526.16$ | $8761$ | 8761 | Y40065T
(3) | M10水泥砂浆砌井壁 (圆形)、塑钢爬梯 | m3 | 0 | 0 | 0 | 2.211 | 700.38 | 1549 | 1549 | 5 |  | $M10水泥砂浆砌井壁 (圆形)、塑钢爬梯$700.38$ | $8763$ | 8763 | 40501006
(4) | 现浇钢筋制作与安装 | t | 0 | 0 | 0 | 0.183 | 5464.95 | 1000 | 1000 | 5 |  | $现浇钢筋制作与安装$5464.95$ | $8766$ | 8766 | Y40246
(5) | C30混凝土盖板 | m3 | 0 | 0 | 0 | 0.708 | 680.88 | 482 | 482 | 5 |  | $C30混凝土盖板$680.88$ | $8768$ | 8768 | Y40152
(6) | C30混凝土盖板安装（0.2～0.4m3） | m3 | 0 | 0 | 0 | 0.708 | 179.16 | 127 | 127 | 5 |  | $C30混凝土盖板安装（0.2～0.4m3）$179.16$ | $8770$ | 8770 | Y40222
(7) | 预制钢筋制作与安装 | t | 0 | 0 | 0 | 0.123 | 5464.95 | 672 | 672 | 5 |  | $预制钢筋制作与安装$5464.95$ | $8773$ | 8773 | Y40246
(8) | φ700双层重型球墨铸铁可调式井盖井座（不计主材） | 套 | 0 | 0 | 0 | 3 | 74.17 | 223 | 223 | 5 |  | $φ700双层重型球墨铸铁可调式井盖井座（不计主材）$74.17$ | $8775$ | 8775 | 40501039
(9) | 防水层(1:2防水砂浆20mm抹面) | m2 | 0 | 0 | 0 | 18.456 | 19.13 | 353 | 353 | 5 |  | $防水层(1:2防水砂浆20mm抹面)$19.13$ | $8777$ | 8777
(10) | 普通标准钢模板 | m2 | 0 | 0 | 0 | 12.267 | 46.02 | 565 | 565 | 5 |  | $普通标准钢模板$46.02$ | $8779$ | 8779 | Y50001+Y50002
(11) | C30混凝土井圈 | m3 | 0 | 0 | 0 | 0.426 | 1418.8 | 604 | 604 | 5 |  | $C30混凝土井圈$1418.8$ | $8782$ | 8782
五 | 满山红村 |  | 0 | 0 | 1141808 | 0 | 0 | 1200771 | 58963 | 2 | 100
1 | 管道土建工程 |  | 0 | 0 | 1063874 | 0 | 0 | 1153397 | 89523 | 3 | 101
(1) | 沟槽土方机械开挖，余土外弃，外弃运距由投标单位自行考虑 | m3 | 156.421 | 24.14 | 3776 | 366.08 | 27.78 | 10170 | 6394 | 4 |  | $沟槽土方机械开挖，余土外弃，外弃运距由投标单位自行考虑$27.78$ | $2725$ | 2725 | Y10395
(2) | 沟槽土方人工开挖，就近堆放，利用回填 | m3 | 599.089 | 29.13 | 17451 | 817.91 | 28.42 | 23245 | 5794 | 4 |  | $沟槽土方人工开挖，就近堆放，利用回填$28.42$ | $2719$ | 2719 | Y10056
(3) | 沟槽土方机械开挖，就近堆放，利用回填 | m3 | 1060.709 | 4.74 | 5028 | 454.2 | 4.55 | 2067 | -2961 | 4 |  | $沟槽土方机械开挖，就近堆放，利用回填$4.55$ | $2721$ | 2721 | Y10311
(4) | 建筑物土料回填 夯填 | m3实方 | 1444.018 | 10.22 | 14758 | 1081.3 | 9.96 | 10770 | -3988 | 4 |  | $建筑物土料回填 夯填$9.96$ | $2723$ | 2723 | Y30172
(5) | 砂垫层 | m3 | 300.283 | 149.92 | 45018 | 485.32 | 138 | 66974 | 21956 | 4 |  | $砂垫层$138$ | $2727$ | 2727 | Y30001T
(6) | 18cm水泥路面拆除外弃，外弃运距由投标单位自行考虑 | m3 | 526.023 | 116.69 | 61382 | 718.169 | 110.87 | 79623 | 18241 | 4 |  | $18cm水泥路面拆除外弃，外弃运距由投标单位自行考虑$110.87$ | $2729$ | 2729 | Y40237+Y20485
(7) | 15cm水泥稳定碎石拆除外弃，外弃运距由投标单位自行考虑 | m3 | 438.353 | 116.69 | 51151 | 598.475 | 79.92 | 47830 | -3321 | 4 |  | $15cm水泥稳定碎石拆除外弃，外弃运距由投标单位自行考虑$79.92$ | $2732$ | 2732 | Y40237+Y20485
(8) | 15cm级配碎石拆除外弃，外弃运距由投标单位自行考虑 | m3 | 438.353 | 48.07 | 21072 | 598.475 | 40 | 23939 | 2867 | 4 |  | $15cm级配碎石拆除外弃，外弃运距由投标单位自行考虑$40$ | $2738$ | 2738 | Y20462+Y20485
(9) | 18cmC30水泥砼路面（抗弯拉强度≥4.0Mpa） | m2 | 2922.351 | 124.05 | 362518 | 3989.83 | 108.51 | 432936 | 70418 | 4 |  | $18cmC30水泥砼路面（抗弯拉强度≥4.0Mpa）$108.51$ | $2741$ | 2741 | Y90030T
(10) | 15cm5%水泥稳定碎石层 | m2 | 2922.351 | 45.16 | 131973 | 3989.83 | 38.46 | 153449 | 21476 | 4 |  | $15cm5%水泥稳定碎石层$38.46$ | $2743$ | 2743 | Y90023T
(11) | 15cm级配碎石垫层 | m2 | 2922.351 | 36.5 | 106666 | 3989.83 | 35.81 | 142876 | 36210 | 4 |  | $15cm级配碎石垫层$35.81$ | $2745$ | 2745 | Y90017AT
(12) | 角钢支架 | t | 0.285 | 8869.6 | 2528 | 0 | 8506.21 | 0 | -2528 | 4 |  | $角钢支架$8506.21$ | $2735$ | 2735 | 40408014
(13) | 锯缝机锯缝 (缝深 8cm) | m | 18896.54 | 12.73 | 240553 | 18722.82 | 8.52 | 159518 | -81035 | 4 |  | $锯缝机锯缝 (缝深 8cm)$8.52$ | $2749$ | 2749
2 | 管道井室 |  | 0 | 0 | 77934 | 0 | 0 | 47374 | -30560 | 3 | 212
2.1 | 软密封闸阀井Φ1200，管径DN100，详07MS101-2-14 | 座 | 19 | 2756 | 52364 | 18 | 2364.39 | 42559 | -9805 | 4 | 102
(1) | C20混凝土垫层 | m3 | 6.46 | 520.22 | 3361 | 6.12 | 497.81 | 3047 | -314 | 5 |  | $C20混凝土垫层$497.81$ | $2752$ | 2752 | Y40065T
(2) | C30混凝土井底板 | m3 | 10.64 | 554.42 | 5899 | 9.99 | 526.16 | 5256 | -643 | 5 |  | $C30混凝土井底板$526.16$ | $2754$ | 2754 | Y40065T
(3) | M10水泥砂浆砌井壁 (圆形)、塑钢爬梯 | m3 | 23.712 | 789.23 | 18714 | 14.202 | 700.38 | 9947 | -8767 | 5 |  | $M10水泥砂浆砌井壁 (圆形)、塑钢爬梯$700.38$ | $2756$ | 2756 | 40501006
(4) | 现浇钢筋制作与安装 | t | 1.159 | 5964.37 | 6913 | 1.098 | 5464.95 | 6001 | -912 | 5 |  | $现浇钢筋制作与安装$5464.95$ | $2758$ | 2758
(5) | C30混凝土盖板 | m3 | 4.484 | 712.47 | 3195 | 4.248 | 680.88 | 2892 | -303 | 5 |  | $C30混凝土盖板$680.88$ | $2760$ | 2760 | Y40152T
(6) | C30混凝土盖板安装（0.2～0.4m3） | m3 | 4.484 | 270.84 | 1214 | 4.248 | 179.16 | 761 | -453 | 5 |  | $C30混凝土盖板安装（0.2～0.4m3）$179.16$ | $2762$ | 2762 | Y40222
(7) | 预制钢筋制作与安装 | t | 0.779 | 5964.37 | 4646 | 0.738 | 5464.95 | 4033 | -613 | 5 |  | $预制钢筋制作与安装$5464.95$ | $2764$ | 2764
(8) | φ700双层重型球墨铸铁可调式井盖井座（不计主材） | 套 | 19 | 75.33 | 1431 | 18 | 74.17 | 1335 | -96 | 5 |  | $φ700双层重型球墨铸铁可调式井盖井座（不计主材）$74.17$ | $2766$ | 2766 | 40501039
(9) | 安全防坠网 | 座 | 19 | 64.1 | 1218 | 0 | 63.41 | 0 | -1218 | 5 |  | $安全防坠网$63.41$ | $2747$ | 2747 | 40501049
(10) | 钢管井字架 (井深 2m以内) | 座 | 19 | 88.64 | 1684 | 0 | 88.6 | 0 | -1684 | 5 |  | $钢管井字架 (井深 2m以内)$88.6$ | $2767$ | 2767 | 40107011
(11) | 砌筑井筒 φ700 | m | 3.8 | 504.16 | 1916 | 0 | 459.04 | 0 | -1916 | 5 |  | $砌筑井筒 φ700$459.04$ | $2769$ | 2769 | 40501032
(12) | 塑钢爬梯踏步 | 步 | 57 | 8.89 | 507 | 0 | 8.81 | 0 | -507 | 5 |  | $塑钢爬梯踏步$8.81$ | $2771$ | 2771
(13) | 普通标准钢模板 | m2 | 34.865 | 47.77 | 1666 | 73.602 | 46.02 | 3387 | 1721 | 5 |  | $普通标准钢模板$46.02$ | $2773$ | 2773 | Y50001+Y50002
(14) | C30混凝土井圈 | m3 | 0 | 0 | 0 | 2.556 | 1418.8 | 3626 | 3626 | 5 |  | $C30混凝土井圈$1418.8$ | $7855$ | 7855
(15) | 防水层(1:2防水砂浆20mm抹面) | m2 | 0 | 0 | 0 | 118.89 | 19.13 | 2274 | 2274 | 5 |  | $防水层(1:2防水砂浆20mm抹面)$19.13$ | $7857$ | 7857
2.2 | 软密封闸阀井Φ1200，管径DN150，详07MS101-2-14 | 座 | 5 | 2755.8 | 13779 | 2 | 2407.5 | 4815 | -8964 | 4 | 103
(1) | C20混凝土垫层 | m3 | 1.7 | 520.22 | 884 | 0.68 | 497.81 | 339 | -545 | 5 |  | $C20混凝土垫层$497.81$ | $2776$ | 2776 | Y40065T
(2) | C30混凝土井底板 | m3 | 2.8 | 554.42 | 1552 | 1.11 | 526.16 | 584 | -968 | 5 |  | $C30混凝土井底板$526.16$ | $2778$ | 2778 | Y40065T
(3) | M10水泥砂浆砌井壁 (圆形)、塑钢爬梯 | m3 | 6.24 | 789.23 | 4925 | 1.676 | 700.38 | 1174 | -3751 | 5 |  | $M10水泥砂浆砌井壁 (圆形)、塑钢爬梯$700.38$ | $2780$ | 2780 | 40501006
(4) | 现浇钢筋制作与安装 | t | 0.305 | 5964.37 | 1819 | 0.122 | 5464.95 | 667 | -1152 | 5 |  | $现浇钢筋制作与安装$5464.95$ | $2785$ | 2785
(5) | C30混凝土盖板 | m3 | 1.18 | 712.47 | 841 | 0.472 | 680.88 | 321 | -520 | 5 |  | $C30混凝土盖板$680.88$ | $2787$ | 2787 | Y40152T
(6) | C30混凝土盖板安装（0.2～0.4m3） | m3 | 1.18 | 270.84 | 320 | 0.472 | 179.16 | 85 | -235 | 5 |  | $C30混凝土盖板安装（0.2～0.4m3）$179.16$ | $2789$ | 2789 | Y40222
(7) | 预制钢筋制作与安装 | t | 0.205 | 5964.37 | 1223 | 0.082 | 5464.95 | 448 | -775 | 5 |  | $预制钢筋制作与安装$5464.95$ | $2782$ | 2782
(8) | φ700双层重型球墨铸铁可调式井盖井座（不计主材） | 套 | 5 | 75.33 | 377 | 2 | 74.17 | 148 | -229 | 5 |  | $φ700双层重型球墨铸铁可调式井盖井座（不计主材）$74.17$ | $2784$ | 2784 | 40501039
(9) | 安全防坠网 | 座 | 5 | 64.1 | 321 | 0 | 63.41 | 0 | -321 | 5 |  | $安全防坠网$63.41$ | $2792$ | 2792 | 40501049
(10) | 钢管井字架 (井深 2m以内) | 座 | 5 | 88.64 | 443 | 0 | 88.6 | 0 | -443 | 5 |  | $钢管井字架 (井深 2m以内)$88.6$ | $2794$ | 2794 | 40107011
(11) | 砌筑井筒 φ700 | m | 1 | 504.16 | 504 | 0 | 459.04 | 0 | -504 | 5 |  | $砌筑井筒 φ700$459.04$ | $2796$ | 2796
(12) | 塑钢爬梯踏步 | 步 | 15 | 8.89 | 133 | 0 | 8.81 | 0 | -133 | 5 |  | $塑钢爬梯踏步$8.81$ | $2798$ | 2798
(13) | 普通标准钢模板 | m2 | 9.15 | 47.77 | 437 | 8.178 | 46.02 | 376 | -61 | 5 |  | $普通标准钢模板$46.02$ | $2800$ | 2800 | Y50001+Y50002
(14) | 防水层(1:2防水砂浆20mm抹面) | m2 | 0 | 0 | 0 | 14.114 | 19.13 | 270 | 270 | 5 |  | $防水层(1:2防水砂浆20mm抹面)$19.13$ | $7859$ | 7859
(15) | C30混凝土井圈 | m3 | 0 | 0 | 0 | 0.284 | 1418.8 | 403 | 403 | 5 |  | $C30混凝土井圈$1418.8$ | $7861$ | 7861
2.3 | 止回阀井 Φ1200（DN150） | 座 | 1 | 2756 | 2756 | 0 | 0 | 0 | -2756 | 4 | 104
(1) | C20混凝土垫层 | m3 | 0.34 | 520.22 | 177 | 0 | 497.81 | 0 | -177 | 5 |  | $C20混凝土垫层$497.81$ | $2803$ | 2803 | Y40065T
(2) | C30混凝土井底板 | m3 | 0.56 | 554.42 | 310 | 0 | 526.16 | 0 | -310 | 5 |  | $C30混凝土井底板$526.16$ | $2805$ | 2805 | Y40065T
(3) | M10水泥砂浆砌井壁 (圆形)、塑钢爬梯 | m3 | 1.248 | 789.23 | 985 | 0 | 700.38 | 0 | -985 | 5 |  | $M10水泥砂浆砌井壁 (圆形)、塑钢爬梯$700.38$ | $2807$ | 2807 | 40501006
(4) | 现浇钢筋制作与安装 | t | 0.061 | 5964.37 | 364 | 0 | 5464.95 | 0 | -364 | 5 |  | $现浇钢筋制作与安装$5464.95$ | $2809$ | 2809
(5) | C30混凝土盖板 | m3 | 0.236 | 712.47 | 168 | 0 | 680.88 | 0 | -168 | 5 |  | $C30混凝土盖板$680.88$ | $2811$ | 2811 | Y40152T
(6) | C30混凝土盖板安装 | m3 | 0.236 | 270.84 | 64 | 0 | 179.16 | 0 | -64 | 5 |  | $C30混凝土盖板安装$179.16$ | $2813$ | 2813 | Y40222×0+Y40223
(7) | 预制钢筋制作与安装 | t | 0.041 | 5964.37 | 245 | 0 | 5464.95 | 0 | -245 | 5 |  | $预制钢筋制作与安装$5464.95$ | $2818$ | 2818
(8) | φ700双层重型球墨铸铁可调式井盖井座（不计主材） | 套 | 1 | 75.33 | 75 | 0 | 74.17 | 0 | -75 | 5 |  | $φ700双层重型球墨铸铁可调式井盖井座（不计主材）$74.17$ | $2820$ | 2820 | 40501039
(9) | 安全防坠网 | 座 | 1 | 64.1 | 64 | 0 | 63.41 | 0 | -64 | 5 |  | $安全防坠网$63.41$ | $2816$ | 2816 | 40501049
(10) | 钢管井字架 (井深 2m以内) | 座 | 1 | 88.64 | 89 | 0 | 88.6 | 0 | -89 | 5 |  | $钢管井字架 (井深 2m以内)$88.6$ | $2821$ | 2821 | 40107011
(11) | 砌筑井筒 φ700 | m | 0.2 | 504.16 | 101 | 0 | 459.04 | 0 | -101 | 5 |  | $砌筑井筒 φ700$459.04$ | $2823$ | 2823
(12) | 塑钢爬梯踏步 | 步 | 3 | 8.89 | 27 | 0 | 8.81 | 0 | -27 | 5 |  | $塑钢爬梯踏步$8.81$ | $2825$ | 2825
(13) | 普通标准钢模板 | m2 | 1.83 | 47.77 | 87 | 0 | 46.02 | 0 | -87 | 5 |  | $普通标准钢模板$46.02$ | $2827$ | 2827 | Y50001+Y50002
2.4 | 水表井 DN150 | 座 | 1 | 9035 | 9035 | 0 | 0 | 0 | -9035 | 4 | 105
(1) | C20混凝土垫层 | m3 | 0.636 | 511.8 | 326 | 0 | 497.81 | 0 | -326 | 5 |  | $C20混凝土垫层$497.81$ | $2830$ | 2830 | Y40065T
(2) | C30混凝土井底板 | m3 | 1.339 | 546 | 731 | 0 | 526.16 | 0 | -731 | 5 |  | $C30混凝土井底板$526.16$ | $2832$ | 2832 | Y40065T
(3) | C30混凝土井井壁 | m3 | 1.736 | 600.68 | 1043 | 0 | 581.13 | 0 | -1043 | 5 |  | $C30混凝土井井壁$581.13$ | $2834$ | 2834 | Y40090T
(4) | 现浇钢筋制作与安装 | t | 0.35 | 5911.66 | 2069 | 0 | 5464.95 | 0 | -2069 | 5 |  | $现浇钢筋制作与安装$5464.95$ | $2836$ | 2836
(5) | C30混凝土盖板 | m3 | 0.453 | 700.16 | 317 | 0 | 680.88 | 0 | -317 | 5 |  | $C30混凝土盖板$680.88$ | $2838$ | 2838 | Y40152T
(6) | C30混凝土盖板安装 | m3 | 0.453 | 264.88 | 120 | 0 | 179.16 | 0 | -120 | 5 |  | $C30混凝土盖板安装$179.16$ | $2840$ | 2840 | Y40222
(7) | 现浇钢筋制作与安装 | t | 0.007 | 5911.66 | 41 | 0 | 5464.95 | 0 | -41 | 5 |  | $现浇钢筋制作与安装$5464.95$ | $2842$ | 2842
(8) | 预制钢筋制作与安装 | t | 0.062 | 5911.66 | 367 | 0 | 5464.95 | 0 | -367 | 5 |  | $预制钢筋制作与安装$5464.95$ | $2844$ | 2844
(9) | φ700双层重型球墨铸铁可调式井盖井座（不计主材） | 套 | 1 | 75.33 | 75 | 0 | 74.17 | 0 | -75 | 5 |  | $φ700双层重型球墨铸铁可调式井盖井座（不计主材）$74.17$ | $2846$ | 2846 | 40501039
(10) | 钢管井字架 (井深 2m以内) | 座 | 1 | 87.65 | 88 | 0 | 87.6 | 0 | -88 | 5 |  | $钢管井字架 (井深 2m以内)$87.6$ | $2848$ | 2848 | 40107011
(11) | 普通标准钢模板 | m2 | 20.42 | 46.42 | 948 | 0 | 46.02 | 0 | -948 | 5 |  | $普通标准钢模板$46.02$ | $2850$ | 2850 | Y50001+Y50002
(12) | 阀门 （1）法兰连接 公称直径（150mm）手动卧式蝶阀DN150 1.0MPA | 个 | 4 | 98.73 | 395 | 0 | 98.73 | 0 | -395 | 5 |  | $阀门 （1）法兰连接 公称直径（150mm）手动卧式蝶阀DN150 1.0MPA$98.73$ | $2853$ | 2853 | Y18230T
(13) | 减压阀DN150 PN=1.0MPa（不计主材） | 个 | 2 | 98.73 | 197 | 0 | 98.05 | 0 | -197 | 5 |  | $减压阀DN150 PN=1.0MPa（不计主材）$98.05$ | $2855$ | 2855 | Y18230T
(14) | 双法兰限位伸缩接头DN150 PN=1.0MPa（不计主材） | 个 | 2 | 98.73 | 197 | 0 | 98.05 | 0 | -197 | 5 |  | $双法兰限位伸缩接头DN150 PN=1.0MPa（不计主材）$98.05$ | $2857$ | 2857 | Y18230T
(15) | 柔性防水套管DN150（不计主材） | 个 | 2 | 1060.46 | 2121 | 0 | 82.67 | 0 | -2121 | 5 |  | $柔性防水套管DN150（不计主材）$82.67$ | $2859$ | 2859 | 30807074
六 | 西埔村 |  | 0 | 0 | 900878 | 0 | 0 | 812878 | -88000 | 2 | 148
1 | 管道土建工程 |  | 0 | 0 | 872694 | 0 | 0 | 788542 | -84152 | 3 | 149
(1) | 沟槽土方机械开挖，余土外弃，外弃运距由投标单位自行考虑 | m3 | 661.383 | 28.82 | 19061 | 256.1 | 27.78 | 7114 | -11947 | 4 |  | $沟槽土方机械开挖，余土外弃，外弃运距由投标单位自行考虑$27.78$ | $3779$ | 3779 | Y10395
(2) | 沟槽土方机械开挖，就近堆放，利用回填 | m3 | 259.853 | 4.63 | 1203 | 308.71 | 4.55 | 1405 | 202 | 4 |  | $沟槽土方机械开挖，就近堆放，利用回填$4.55$ | $3781$ | 3781 | Y10311
(3) | 沟槽土方人工开挖，就近堆放，利用回填 | m3 | 566.547 | 28.42 | 16101 | 553.47 | 28.42 | 15730 | -371 | 4 |  | $沟槽土方人工开挖，就近堆放，利用回填$28.42$ | $3783$ | 3783 | Y10056
(4) | 建筑物土料回填 夯填 | m3实方 | 826.4 | 10.02 | 8281 | 732.85 | 9.96 | 7299 | -982 | 4 |  | $建筑物土料回填 夯填$9.96$ | $3785$ | 3785 | Y30172
(5) | 砂垫层 | m3 | 283.27 | 147.01 | 41644 | 329.27 | 138 | 45439 | 3795 | 4 |  | $砂垫层$138$ | $3787$ | 3787 | Y30001T
(6) | 回填砂 | m3实方 | 61.85 | 115.85 | 7165 | 0 | 106.82 | 0 | -7165 | 4 |  | $回填砂$106.82$ | $3789$ | 3789 | Y30180T
(7) | 18cm水泥路面拆除外弃，外弃运距由投标单位自行考虑 | m3 | 509.892 | 114.5 | 58383 | 485.973 | 110.87 | 53880 | -4503 | 4 |  | $18cm水泥路面拆除外弃，外弃运距由投标单位自行考虑$110.87$ | $3791$ | 3791 | Y40237+Y20485
(8) | 15cm水泥稳定碎石拆除外弃，外弃运距由投标单位自行考虑 | m3 | 424.91 | 114.5 | 48652 | 404.978 | 79.92 | 32366 | -16286 | 4 |  | $15cm水泥稳定碎石拆除外弃，外弃运距由投标单位自行考虑$79.92$ | $3794$ | 3794 | Y40237+Y20485
(9) | 15cm级配碎石拆除外弃，外弃运距由投标单位自行考虑 | m3 | 424.91 | 47.17 | 20043 | 404.978 | 40 | 16199 | -3844 | 4 |  | $15cm级配碎石拆除外弃，外弃运距由投标单位自行考虑$40$ | $3797$ | 3797 | Y20462+Y20485
(10) | 18cmC30水泥砼路面（抗弯拉强度≥4.0Mpa） | m2 | 2832.733 | 111.11 | 314745 | 2699.85 | 108.51 | 292961 | -21784 | 4 |  | $18cmC30水泥砼路面（抗弯拉强度≥4.0Mpa）$108.51$ | $3800$ | 3800 | Y90030T
(11) | 15cm5%水泥稳定碎石层 | m2 | 2832.733 | 40 | 113309 | 2699.85 | 38.46 | 103836 | -9473 | 4 |  | $15cm5%水泥稳定碎石层$38.46$ | $3802$ | 3802 | Y90023T
(12) | 15cm级配碎石垫层 | m2 | 2832.733 | 36.22 | 102602 | 2699.85 | 35.81 | 96682 | -5920 | 4 |  | $15cm级配碎石垫层$35.81$ | $3804$ | 3804 | Y90017AT
(13) | 锯缝机锯缝 (缝深 8cm) | m | 13606.34 | 8.93 | 121505 | 13571.66 | 8.52 | 115631 | -5874 | 4 |  | $锯缝机锯缝 (缝深 8cm)$8.52$ | $3806$ | 3806
2 | 管道井室 |  | 0 | 0 | 28184 | 0 | 0 | 24336 | -3848 | 3 | 150
2.1 | 软密封闸阀井Φ1200，管径DN100，详07MS101-2-14 | 座 | 3 | 2447 | 7341 | 3 | 2364.67 | 7094 | -247 | 4 | 151
(1) | C20混凝土垫层 | m3 | 1.02 | 471.19 | 481 | 1.02 | 497.81 | 508 | 27 | 5 |  | $C20混凝土垫层$497.81$ | $3809$ | 3809 | Y40065T
(2) | C30混凝土井底板 | m3 | 1.665 | 498.69 | 830 | 1.665 | 526.16 | 876 | 46 | 5 |  | $C30混凝土井底板$526.16$ | $3811$ | 3811 | Y40065T
(3) | M10水泥砂浆砌井壁 (圆形)、塑钢爬梯 | m3 | 2.442 | 763.22 | 1864 | 2.367 | 700.38 | 1658 | -206 | 5 |  | $M10水泥砂浆砌井壁 (圆形)、塑钢爬梯$700.38$ | $3813$ | 3813 | 40501006
(4) | 现浇钢筋制作与安装 | t | 0.183 | 5911.66 | 1082 | 0.183 | 5464.95 | 1000 | -82 | 5 |  | $现浇钢筋制作与安装$5464.95$ | $3815$ | 3815
(5) | C30混凝土盖板 | m3 | 0.708 | 653.29 | 463 | 0.708 | 680.88 | 482 | 19 | 5 |  | $C30混凝土盖板$680.88$ | $3817$ | 3817 | Y40152T
(6) | C30混凝土盖板安装（0.2～0.4m3） | m3 | 0.708 | 207.24 | 147 | 0.708 | 179.16 | 127 | -20 | 5 |  | $C30混凝土盖板安装（0.2～0.4m3）$179.16$ | $3819$ | 3819 | Y40222
(7) | 预制钢筋制作与安装 | t | 0.123 | 5911.66 | 727 | 0.123 | 5464.95 | 672 | -55 | 5 |  | $预制钢筋制作与安装$5464.95$ | $3824$ | 3824
(8) | φ700双层重型球墨铸铁可调式井盖井座（不计主材） | 套 | 3 | 74.49 | 223 | 3 | 74.17 | 223 | 0 | 5 |  | $φ700双层重型球墨铸铁可调式井盖井座（不计主材）$74.17$ | $3826$ | 3826 | 40501039
(9) | 安全防坠网 | 座 | 3 | 63.41 | 190 | 0 | 63.41 | 0 | -190 | 5 |  | $安全防坠网$63.41$ | $3822$ | 3822 | 40501049
(10) | 钢管井字架 (井深 2m以内) | 座 | 3 | 87.65 | 263 | 0 | 87.6 | 0 | -263 | 5 |  | $钢管井字架 (井深 2m以内)$87.6$ | $3827$ | 3827 | 40107011
(11) | 砌筑井筒 φ700 | m | 0.6 | 433.07 | 260 | 0 | 390.62 | 0 | -260 | 5 |  | $砌筑井筒 φ700$390.62$ | $3829$ | 3829 | 40501032
(12) | 塑钢爬梯踏步 | 步 | 9 | 8.81 | 79 | 0 | 8.81 | 0 | -79 | 5 |  | $塑钢爬梯踏步$8.81$ | $3831$ | 3831
(13) | 普通标准钢模板 | m2 | 8.724 | 46.42 | 405 | 12.267 | 46.02 | 565 | 160 | 5 |  | $普通标准钢模板$46.02$ | $3835$ | 3835 | Y50001+Y50002
(14) | 防水层(1:2防水砂浆20mm抹面) | m2 | 20.346 | 16.06 | 327 | 19.815 | 19.13 | 379 | 52 | 5 |  | $防水层(1:2防水砂浆20mm抹面)$19.13$ | $3833$ | 3833
(15) | C30混凝土井圈 | m3 | 0 | 0 | 0 | 0.426 | 1418.8 | 604 | 604 | 5 |  | $C30混凝土井圈$1418.8$ | $7863$ | 7863
2.2 | 软密封闸阀井Φ1200，管径DN150，详07MS101-2-14 | 座 | 3 | 2495.33 | 7486 | 3 | 2407.67 | 7223 | -263 | 4 | 152
(1) | C20混凝土垫层 | m3 | 1.02 | 471.19 | 481 | 1.02 | 497.81 | 508 | 27 | 5 |  | $C20混凝土垫层$497.81$ | $3838$ | 3838 | Y40065T
(2) | C30混凝土井底板 | m3 | 1.665 | 498.69 | 830 | 1.665 | 526.16 | 876 | 46 | 5 |  | $C30混凝土井底板$526.16$ | $3840$ | 3840 | Y40065T
(3) | M10水泥砂浆砌井壁 (圆形)、塑钢爬梯 | m3 | 2.604 | 763.22 | 1987 | 2.514 | 700.38 | 1761 | -226 | 5 |  | $M10水泥砂浆砌井壁 (圆形)、塑钢爬梯$700.38$ | $3842$ | 3842 | 40501006
(4) | 现浇钢筋制作与安装 | t | 0.183 | 5911.66 | 1082 | 0.183 | 5464.95 | 1000 | -82 | 5 |  | $现浇钢筋制作与安装$5464.95$ | $3844$ | 3844
(5) | C30混凝土盖板 | m3 | 0.708 | 653.29 | 463 | 0.708 | 680.88 | 482 | 19 | 5 |  | $C30混凝土盖板$680.88$ | $3846$ | 3846 | Y40152T
(6) | C30混凝土盖板安装（0.2～0.4m3） | m3 | 0.708 | 207.24 | 147 | 0.708 | 179.16 | 127 | -20 | 5 |  | $C30混凝土盖板安装（0.2～0.4m3）$179.16$ | $3848$ | 3848 | Y40222
(7) | 预制钢筋制作与安装 | t | 0.123 | 5911.66 | 727 | 0.123 | 5464.95 | 672 | -55 | 5 |  | $预制钢筋制作与安装$5464.95$ | $3850$ | 3850
(8) | φ700双层重型球墨铸铁可调式井盖井座（不计主材） | 套 | 3 | 74.49 | 223 | 3 | 74.17 | 223 | 0 | 5 |  | $φ700双层重型球墨铸铁可调式井盖井座（不计主材）$74.17$ | $3855$ | 3855 | 40501039
(9) | 安全防坠网 | 座 | 3 | 63.41 | 190 | 0 | 63.41 | 0 | -190 | 5 |  | $安全防坠网$63.41$ | $3851$ | 3851 | 40501049
(10) | 钢管井字架 (井深 2m以内) | 座 | 3 | 87.65 | 263 | 0 | 87.6 | 0 | -263 | 5 |  | $钢管井字架 (井深 2m以内)$87.6$ | $3853$ | 3853 | 40107011
(11) | 砌筑井筒 φ700 | m | 0.6 | 433.07 | 260 | 0 | 390.62 | 0 | -260 | 5 |  | $砌筑井筒 φ700$390.62$ | $3858$ | 3858
(12) | 塑钢爬梯踏步 | 步 | 9 | 8.81 | 79 | 0 | 8.81 | 0 | -79 | 5 |  | $塑钢爬梯踏步$8.81$ | $3860$ | 3860
(13) | 普通标准钢模板 | m2 | 8.724 | 46.42 | 405 | 12.267 | 46.02 | 565 | 160 | 5 |  | $普通标准钢模板$46.02$ | $3864$ | 3864 | Y50001+Y50002
(14) | 防水层(1:2防水砂浆20mm抹面) | m2 | 21.705 | 16.06 | 349 | 21.171 | 19.13 | 405 | 56 | 5 |  | $防水层(1:2防水砂浆20mm抹面)$19.13$ | $3862$ | 3862
(15) | C30混凝土井圈 | m3 | 0 | 0 | 0 | 0.426 | 1418.8 | 604 | 604 | 5 |  | $C30混凝土井圈$1418.8$ | $7865$ | 7865
2.3 | 水表井，管径DN150，详07MS101-2-134 | 座 | 1 | 6246 | 6246 | 1 | 5504 | 5504 | -742 | 4 | 153
(1) | C20混凝土垫层 | m3 | 0.637 | 471.19 | 300 | 0.637 | 497.81 | 317 | 17 | 5 |  | $C20混凝土垫层$497.81$ | $3867$ | 3867 | Y40065T
(2) | C30混凝土井底板 | m3 | 1.339 | 498.69 | 668 | 1.339 | 526.16 | 705 | 37 | 5 |  | $C30混凝土井底板$526.16$ | $3869$ | 3869 | Y40065T
(3) | C30混凝土井井壁 | m3 | 1.691 | 561.84 | 950 | 1.381 | 581.13 | 803 | -147 | 5 |  | $C30混凝土井井壁$581.13$ | $3871$ | 3871 | Y40090T
(4) | 现浇钢筋制作与安装 | t | 0.334 | 5911.66 | 1974 | 0.235 | 5464.95 | 1284 | -690 | 5 |  | $现浇钢筋制作与安装$5464.95$ | $3873$ | 3873
(5) | C30混凝土盖板 | m3 | 0.453 | 653.29 | 296 | 0.674 | 680.88 | 459 | 163 | 5 |  | $C30混凝土盖板$680.88$ | $3875$ | 3875 | Y40152T
(6) | C30混凝土盖板安装（0.6～2.0m3） | m3 | 0.453 | 207.24 | 94 | 0.674 | 202.34 | 136 | 42 | 5 |  | $C30混凝土盖板安装（0.6～2.0m3）$202.34$ | $3877$ | 3877 | Y40222
(7) | 预制钢筋制作与安装 | t | 0.069 | 5911.66 | 408 | 0.087 | 5464.95 | 475 | 67 | 5 |  | $预制钢筋制作与安装$5464.95$ | $3879$ | 3879
(8) | φ700双层重型球墨铸铁可调式井盖井座（不计主材） | 套 | 1 | 74.49 | 74 | 1 | 74.17 | 74 | 0 | 5 |  | $φ700双层重型球墨铸铁可调式井盖井座（不计主材）$74.17$ | $3881$ | 3881 | 40501039
(9) | 安全防坠网 | 座 | 1 | 63.41 | 63 | 0 | 63.41 | 0 | -63 | 5 |  | $安全防坠网$63.41$ | $3883$ | 3883 | 40501049
(10) | 钢管井字架 (井深 2m以内) | 座 | 1 | 87.65 | 88 | 0 | 87.6 | 0 | -88 | 5 |  | $钢管井字架 (井深 2m以内)$87.6$ | $3885$ | 3885 | 40107011
(11) | 砌筑井筒 φ700 | m | 0.2 | 433.07 | 87 | 0 | 390.62 | 0 | -87 | 5 |  | $砌筑井筒 φ700$390.62$ | $3887$ | 3887
(12) | 塑钢爬梯踏步 | 步 | 3 | 8.81 | 26 | 3 | 8.81 | 26 | 0 | 5 |  | $塑钢爬梯踏步$8.81$ | $3889$ | 3889
(13) | 防水层(1:2防水砂浆20mm抹面) | m2 | 16.91 | 16.06 | 272 | 0 | 19.13 | 0 | -272 | 5 |  | $防水层(1:2防水砂浆20mm抹面)$19.13$ | $3891$ | 3891
(14) | 普通标准钢模板 | m2 | 20.385 | 46.42 | 946 | 20.696 | 46.02 | 952 | 6 | 5 |  | $普通标准钢模板$46.02$ | $3896$ | 3896 | Y50001+Y50002
(15) | 柔性防水套管DN150（不计主材） | 个 | 0 | 1100.63 | 0 | 2 | 82.67 | 165 | 165 | 5 |  | $柔性防水套管DN150（不计主材）$82.67$ | $7975$ | 7975 | 30807074
(16) | 混凝土井圈 | m3 | 0 | 0 | 0 | 0.076 | 1418.8 | 108 | 108 | 5 |  | $混凝土井圈$1418.8$ | $7978$ | 7978
2.4 | 减压阀井，管径DN100，详07MS101-2-134 | 座 | 1 | 7111 | 7111 | 1 | 4515 | 4515 | -2596 | 4 | 154
(1) | C20混凝土垫层 | m3 | 1.189 | 471.19 | 560 | 0.468 | 497.81 | 233 | -327 | 5 |  | $C20混凝土垫层$497.81$ | $3899$ | 3899 | Y40065T
(2) | C30混凝土井底板 | m3 | 2.106 | 498.69 | 1050 | 0.956 | 526.16 | 503 | -547 | 5 |  | $C30混凝土井底板$526.16$ | $3901$ | 3901 | Y40065T
(3) | C30混凝土井井壁 | m3 | 3.844 | 561.84 | 2160 | 1.063 | 581.13 | 618 | -1542 | 5 |  | $C30混凝土井井壁$581.13$ | $3903$ | 3903 | Y40090T
(4) | 现浇钢筋制作与安装 | t | 0.095 | 5911.66 | 562 | 0.216 | 5464.95 | 1180 | 618 | 5 |  | $现浇钢筋制作与安装$5464.95$ | $3905$ | 3905
(5) | C30混凝土盖板 | m3 | 1.231 | 653.29 | 804 | 0.457 | 680.88 | 311 | -493 | 5 |  | $C30混凝土盖板$680.88$ | $3907$ | 3907 | Y40152T
(6) | C30混凝土盖板安装（0.4～0.6m3） | m3 | 1.231 | 207.24 | 255 | 0.457 | 196.62 | 90 | -165 | 5 |  | $C30混凝土盖板安装（0.4～0.6m3）$196.62$ | $3894$ | 3894 | Y40222
(7) | 预制钢筋制作与安装 | t | 0.143 | 5911.66 | 845 | 0.087 | 5464.95 | 475 | -370 | 5 |  | $预制钢筋制作与安装$5464.95$ | $3908$ | 3908
(8) | φ700双层重型球墨铸铁可调式井盖井座（不计主材） | 套 | 1 | 74.49 | 74 | 1 | 74.17 | 74 | 0 | 5 |  | $φ700双层重型球墨铸铁可调式井盖井座（不计主材）$74.17$ | $3910$ | 3910 | 40501039
(9) | 安全防坠网 | 座 | 1 | 63.41 | 63 | 0 | 63.41 | 0 | -63 | 5 |  | $安全防坠网$63.41$ | $3912$ | 3912 | 40501049
(10) | 钢管井字架 (井深 2m以内) | 座 | 1 | 87.65 | 88 | 0 | 87.6 | 0 | -88 | 5 |  | $钢管井字架 (井深 2m以内)$87.6$ | $3923$ | 3923 | 40107011
(11) | 砌筑井筒 φ700 | m | 0.2 | 433.07 | 87 | 0 | 390.62 | 0 | -87 | 5 |  | $砌筑井筒 φ700$390.62$ | $3925$ | 3925
(12) | 塑钢爬梯踏步 | 步 | 3 | 8.81 | 26 | 3 | 8.81 | 26 | 0 | 5 |  | $塑钢爬梯踏步$8.81$ | $3915$ | 3915
(13) | 零星砖砌体 | m3 | 0.027 | 763.07 | 21 | 0 | 758.92 | 0 | -21 | 5 |  | $零星砖砌体$758.92$ | $3917$ | 3917 | 10104012
(14) | 柔性防水套管DN100（不计主材） | 个 | 2 | 105.87 | 212 | 2 | 72.35 | 145 | -67 | 5 |  | $柔性防水套管DN100（不计主材）$72.35$ | $3919$ | 3919 | 30807071
(15) | 普通标准钢模板 | m2 | 6.557 | 46.42 | 304 | 16.61 | 46.02 | 764 | 460 | 5 |  | $普通标准钢模板$46.02$ | $3921$ | 3921 | Y50001+Y50002
(16) | 混凝土井圈 | m3 | 0 | 0 | 0 | 0.068 | 1418.8 | 96 | 96 | 5 |  | $混凝土井圈$1418.8$ | $8312$ | 8312
七 | 垵后村 |  | 0 | 0 | 826145 | 0 | 0 | 759334 | -66811 | 2 | 189
1 | 管道土建工程 |  | 0 | 0 | 787659 | 0 | 0 | 725414 | -62245 | 3 | 190
(1) | 沟槽土方机械开挖，余土外弃，外弃运距由投标单位自行考虑 | m3 | 357.09 | 28.82 | 10291 | 234.42 | 27.78 | 6512 | -3779 | 4 |  | $沟槽土方机械开挖，余土外弃，外弃运距由投标单位自行考虑$27.78$ | $4821$ | 4821 | Y10395
(2) | 沟槽土方机械开挖，就近堆放，利用回填 | m3 | 962.777 | 4.63 | 4458 | 293.61 | 4.55 | 1336 | -3122 | 4 |  | $沟槽土方机械开挖，就近堆放，利用回填$4.55$ | $4819$ | 4819 | Y10311
(3) | 沟槽土方人工开挖，就近堆放，利用回填 | m3 | 505.653 | 28.42 | 14371 | 516.78 | 28.42 | 14687 | 316 | 4 |  | $沟槽土方人工开挖，就近堆放，利用回填$28.42$ | $4817$ | 4817 | Y10056
(4) | 建筑物土料回填 夯填 | m3实方 | 1468.43 | 10.02 | 14714 | 688.83 | 9.96 | 6861 | -7853 | 4 |  | $建筑物土料回填 夯填$9.96$ | $4815$ | 4815 | Y30172
(5) | 砂垫层 | m3 | 252.83 | 142.24 | 35963 | 308.59 | 138 | 42585 | 6622 | 4 |  | $砂垫层$138$ | $4823$ | 4823 | Y30001T
(6) | 回填砂 | m3实方 | 56.7 | 115.85 | 6569 | 0 | 106.82 | 0 | -6569 | 4 |  | $回填砂$106.82$ | $4825$ | 4825 | Y30180T
(7) | 18cm水泥路面拆除外弃，外弃运距由投标单位自行考虑 | m3 | 455.089 | 114.5 | 52108 | 453.758 | 110.87 | 50308 | -1800 | 4 |  | $18cm水泥路面拆除外弃，外弃运距由投标单位自行考虑$110.87$ | $4827$ | 4827 | Y40237+Y20485
(8) | 15cm水泥稳定碎石拆除外弃，外弃运距由投标单位自行考虑 | m3 | 379.241 | 114.5 | 43423 | 378.132 | 79.92 | 30220 | -13203 | 4 |  | $15cm水泥稳定碎石拆除外弃，外弃运距由投标单位自行考虑$79.92$ | $4830$ | 4830 | Y40237+Y20485
(9) | 15cm级配碎石拆除外弃，外弃运距由投标单位自行考虑 | m3 | 379.241 | 47.17 | 17889 | 378.132 | 40 | 15125 | -2764 | 4 |  | $15cm级配碎石拆除外弃，外弃运距由投标单位自行考虑$40$ | $4833$ | 4833 | Y20462+Y20485
(10) | 18cmC30水泥砼路面（抗弯拉强度≥4.0Mpa） | m2 | 2528.27 | 111.11 | 280916 | 2520.88 | 108.51 | 273541 | -7375 | 4 |  | $18cmC30水泥砼路面（抗弯拉强度≥4.0Mpa）$108.51$ | $4836$ | 4836 | Y90030T
(11) | 15cm5%水泥稳定碎石层 | m2 | 2528.27 | 44.85 | 113393 | 2520.88 | 38.46 | 96953 | -16440 | 4 |  | $15cm5%水泥稳定碎石层$38.46$ | $4838$ | 4838 | Y90023T
(12) | 15cm级配碎石垫层 | m2 | 2528.27 | 36.22 | 91574 | 2520.88 | 35.81 | 90273 | -1301 | 4 |  | $15cm级配碎石垫层$35.81$ | $4840$ | 4840 | Y90017AT
(13) | 锯缝机锯缝 (缝深 8cm) | m | 11406.68 | 8.93 | 101862 | 11386.5 | 8.52 | 97013 | -4849 | 4 |  | $锯缝机锯缝 (缝深 8cm)$8.52$ | $4842$ | 4842
(14) | 角钢支架 | t | 0.006 | 10287.38 | 62 | 0 | 9948.09 | 0 | -62 | 4 |  | $角钢支架$9948.09$ | $4845$ | 4845 | 40408014
(15) | 钢筋植筋增加费 直径（10mm） | 个 | 10 | 4.76 | 48 | 0 | 4.77 | 0 | -48 | 4 |  | $钢筋植筋增加费 直径（10mm）$4.77$ | $4847$ | 4847 | 40304026
(16) | 特殊倒锥型化学螺栓 M10 | t | 0.003 | 5911.66 | 18 | 0 | 5665.63 | 0 | -18 | 4 |  | $特殊倒锥型化学螺栓 M10$5665.63$ | $4849$ | 4849 | Y40246
2 | 管道井室 |  | 0 | 0 | 38486 | 0 | 0 | 33920 | -4566 | 3 | 191
2.1 | 软密封闸阀井Φ1200，管径DN100，详07MS101-2-14 |  | 11 | 2523.36 | 27757 | 11 | 2364.55 | 26010 | -1747 | 4 | 192
(1) | C20混凝土垫层 | m3 | 3.74 | 471.19 | 1762 | 3.74 | 497.81 | 1862 | 100 | 5 |  | $C20混凝土垫层$497.81$ | $4851$ | 4851 | Y40065T
(2) | C30混凝土井底板 | m3 | 6.105 | 498.69 | 3045 | 6.105 | 526.16 | 3212 | 167 | 5 |  | $C30混凝土井底板$526.16$ | $4853$ | 4853 | Y40065T
(3) | M10水泥砂浆砌井壁 (圆形)、塑钢爬梯 | m3 | 8.954 | 763.22 | 6834 | 8.679 | 700.38 | 6079 | -755 | 5 |  | $M10水泥砂浆砌井壁 (圆形)、塑钢爬梯$700.38$ | $4855$ | 4855 | 40501006
(4) | 现浇钢筋制作与安装 | t | 0.671 | 5911.66 | 3967 | 0.671 | 5464.95 | 3667 | -300 | 5 |  | $现浇钢筋制作与安装$5464.95$ | $4857$ | 4857
(5) | C30混凝土盖板 | m3 | 2.596 | 653.29 | 1696 | 2.596 | 680.88 | 1768 | 72 | 5 |  | $C30混凝土盖板$680.88$ | $4859$ | 4859 | Y40152T
(6) | C30混凝土盖板安装（0.2～0.4m3） | m3 | 2.596 | 207.24 | 538 | 2.596 | 179.16 | 465 | -73 | 5 |  | $C30混凝土盖板安装（0.2～0.4m3）$179.16$ | $4861$ | 4861 | Y40222
(7) | 预制钢筋制作与安装 | t | 0.451 | 5911.66 | 2666 | 0.451 | 5464.95 | 2465 | -201 | 5 |  | $预制钢筋制作与安装$5464.95$ | $4863$ | 4863
(8) | φ700双层重型球墨铸铁可调式井盖井座（不计主材） | 套 | 11 | 74.49 | 819 | 11 | 74.17 | 816 | -3 | 5 |  | $φ700双层重型球墨铸铁可调式井盖井座（不计主材）$74.17$ | $4865$ | 4865 | 40501039
(9) | 安全防坠网 | 座 | 11 | 63.41 | 698 | 0 | 63.41 | 0 | -698 | 5 |  | $安全防坠网$63.41$ | $4870$ | 4870 | 40501049
(10) | 钢管井字架 (井深 2m以内) | 座 | 11 | 87.65 | 964 | 0 | 87.6 | 0 | -964 | 5 |  | $钢管井字架 (井深 2m以内)$87.6$ | $4866$ | 4866 | 40107011
(11) | 砌筑井筒 φ700 | m | 2.2 | 433.07 | 953 | 0 | 390.62 | 0 | -953 | 5 |  | $砌筑井筒 φ700$390.62$ | $4868$ | 4868 | 40501032
(12) | 塑钢爬梯踏步 | 步 | 33 | 12.08 | 399 | 0 | 8.81 | 0 | -399 | 5 |  | $塑钢爬梯踏步$8.81$ | $4873$ | 4873
(13) | 防水层(1:2防水砂浆20mm抹面) | m2 | 102.454 | 16.06 | 1645 | 72.655 | 19.13 | 1390 | -255 | 5 |  | $防水层(1:2防水砂浆20mm抹面)$19.13$ | $4875$ | 4875
(14) | 普通标准钢模板 | m2 | 31.988 | 46.42 | 1485 | 44.979 | 46.02 | 2070 | 585 | 5 |  | $普通标准钢模板$46.02$ | $4877$ | 4877 | Y50001+Y50002
(15) | 零星砖砌体 | m3 | 0.297 | 961.81 | 286 | 0 | 959.01 | 0 | -286 | 5 |  | $零星砖砌体$959.01$ | $4880$ | 4880 | 10104012
(16) | C30混凝土井圈 | m3 | 0 | 0 | 0 | 1.562 | 1418.8 | 2216 | 2216 | 5 |  | $C30混凝土井圈$1418.8$ | $7980$ | 7980
2.2 | 软密封闸阀井Φ1200，管径DN150，详07MS101-2-14 |  | 1 | 2571 | 2571 | 1 | 2406 | 2406 | -165 | 4 | 193
(1) | C20混凝土垫层 | m3 | 0.34 | 471.19 | 160 | 0.34 | 497.81 | 169 | 9 | 5 |  | $C20混凝土垫层$497.81$ | $4882$ | 4882 | Y40065T
(2) | C30混凝土井底板 | m3 | 0.555 | 498.69 | 277 | 0.555 | 526.16 | 292 | 15 | 5 |  | $C30混凝土井底板$526.16$ | $4884$ | 4884 | Y40065T
(3) | M10水泥砂浆砌井壁 (圆形)、塑钢爬梯 | m3 | 0.868 | 763.22 | 662 | 0.838 | 700.38 | 587 | -75 | 5 |  | $M10水泥砂浆砌井壁 (圆形)、塑钢爬梯$700.38$ | $4886$ | 4886 | 40501006
(4) | 现浇钢筋制作与安装 | t | 0.061 | 5911.66 | 361 | 0.061 | 5464.95 | 333 | -28 | 5 |  | $现浇钢筋制作与安装$5464.95$ | $4888$ | 4888
(5) | C30混凝土盖板 | m3 | 0.236 | 653.29 | 154 | 0.236 | 680.88 | 161 | 7 | 5 |  | $C30混凝土盖板$680.88$ | $4890$ | 4890 | Y40152T
(6) | C30混凝土盖板安装（0.2～0.4m3） | m3 | 0.236 | 207.24 | 49 | 0.236 | 179.16 | 42 | -7 | 5 |  | $C30混凝土盖板安装（0.2～0.4m3）$179.16$ | $4892$ | 4892 | Y40222
(7) | 预制钢筋制作与安装 | t | 0.041 | 5911.66 | 242 | 0.041 | 5464.95 | 224 | -18 | 5 |  | $预制钢筋制作与安装$5464.95$ | $4894$ | 4894
(8) | φ700双层重型球墨铸铁可调式井盖井座（不计主材） | 套 | 1 | 74.49 | 74 | 1 | 74.17 | 74 | 0 | 5 |  | $φ700双层重型球墨铸铁可调式井盖井座（不计主材）$74.17$ | $4896$ | 4896 | 40501039
(9) | 安全防坠网 | 座 | 1 | 63.41 | 63 | 0 | 63.41 | 0 | -63 | 5 |  | $安全防坠网$63.41$ | $4898$ | 4898 | 40501049
(10) | 钢管井字架 (井深 2m以内) | 座 | 1 | 87.65 | 88 | 0 | 87.6 | 0 | -88 | 5 |  | $钢管井字架 (井深 2m以内)$87.6$ | $4900$ | 4900 | 40107011
(11) | 砌筑井筒 φ700 | m | 0.2 | 433.07 | 87 | 0 | 390.62 | 0 | -87 | 5 |  | $砌筑井筒 φ700$390.62$ | $4902$ | 4902 | 40501032
(12) | 塑钢爬梯踏步 | 步 | 3 | 12.08 | 36 | 0 | 8.81 | 0 | -36 | 5 |  | $塑钢爬梯踏步$8.81$ | $4904$ | 4904
(13) | 普通标准钢模板 | m2 | 2.908 | 46.42 | 135 | 4.089 | 46.02 | 188 | 53 | 5 |  | $普通标准钢模板$46.02$ | $4908$ | 4908 | Y50001+Y50002
(14) | 防水层(1:2防水砂浆20mm抹面) | m2 | 9.767 | 16.06 | 157 | 7.057 | 19.13 | 135 | -22 | 5 |  | $防水层(1:2防水砂浆20mm抹面)$19.13$ | $4906$ | 4906
(15) | 零星砖砌体 | m3 | 0.027 | 961.81 | 26 | 0 | 959.01 | 0 | -26 | 5 |  | $零星砖砌体$959.01$ | $4914$ | 4914
(16) | C30混凝土井圈 | m3 | 0 | 0 | 0 | 0.142 | 1418.8 | 201 | 201 | 5 |  | $C30混凝土井圈$1418.8$ | $7982$ | 7982
2.3 | 止回阀门井（DN150） φ1200 |  | 1 | 2571 | 2571 | 0 | 0 | 0 | -2571 | 4 | 194
(1) | C20混凝土垫层 | m3 | 0.34 | 471.19 | 160 | 0 | 497.81 | 0 | -160 | 5 |  | $C20混凝土垫层$497.81$ | $4916$ | 4916 | Y40065T
(2) | C30混凝土井底板 | m3 | 0.555 | 498.69 | 277 | 0 | 526.16 | 0 | -277 | 5 |  | $C30混凝土井底板$526.16$ | $4912$ | 4912 | Y40065T
(3) | M10水泥砂浆砌井壁 (圆形)、塑钢爬梯 | m3 | 0.868 | 763.22 | 662 | 0 | 700.38 | 0 | -662 | 5 |  | $M10水泥砂浆砌井壁 (圆形)、塑钢爬梯$700.38$ | $4917$ | 4917 | 40501006
(4) | 现浇钢筋制作与安装 | t | 0.061 | 5911.66 | 361 | 0 | 5464.95 | 0 | -361 | 5 |  | $现浇钢筋制作与安装$5464.95$ | $4919$ | 4919
(5) | C30混凝土盖板 | m3 | 0.236 | 653.29 | 154 | 0 | 680.88 | 0 | -154 | 5 |  | $C30混凝土盖板$680.88$ | $4921$ | 4921 | Y40152T
(6) | C30混凝土盖板安装 | m3 | 0.236 | 207.24 | 49 | 0 | 179.16 | 0 | -49 | 5 |  | $C30混凝土盖板安装$179.16$ | $4923$ | 4923 | Y40222
(7) | 预制钢筋制作与安装 | t | 0.041 | 5911.66 | 242 | 0 | 5464.95 | 0 | -242 | 5 |  | $预制钢筋制作与安装$5464.95$ | $4925$ | 4925
(8) | φ700双层重型球墨铸铁可调式井盖井座（不计主材） | 套 | 1 | 74.49 | 74 | 0 | 74.17 | 0 | -74 | 5 |  | $φ700双层重型球墨铸铁可调式井盖井座（不计主材）$74.17$ | $4927$ | 4927 | 40501039
(9) | 安全防坠网 | 座 | 1 | 63.41 | 63 | 0 | 63.41 | 0 | -63 | 5 |  | $安全防坠网$63.41$ | $4929$ | 4929 | 40501049
(10) | 钢管井字架 (井深 2m以内) | 座 | 1 | 87.65 | 88 | 0 | 87.6 | 0 | -88 | 5 |  | $钢管井字架 (井深 2m以内)$87.6$ | $4931$ | 4931 | 40107011
(11) | 砌筑井筒 φ700 | m | 0.2 | 433.07 | 87 | 0 | 390.62 | 0 | -87 | 5 |  | $砌筑井筒 φ700$390.62$ | $4933$ | 4933 | 40501032
(12) | 塑钢爬梯踏步 | 步 | 3 | 12.08 | 36 | 0 | 8.81 | 0 | -36 | 5 |  | $塑钢爬梯踏步$8.81$ | $4935$ | 4935
(13) | 防水层(1:2防水砂浆20mm抹面) | m2 | 9.767 | 16.06 | 157 | 0 | 19.13 | 0 | -157 | 5 |  | $防水层(1:2防水砂浆20mm抹面)$19.13$ | $4937$ | 4937
(14) | 普通标准钢模板 | m2 | 2.908 | 46.42 | 135 | 0 | 46.02 | 0 | -135 | 5 |  | $普通标准钢模板$46.02$ | $4939$ | 4939 | Y50001+Y50002
(15) | 零星砖砌体 | m3 | 0.027 | 961.81 | 26 | 0 | 959.01 | 0 | -26 | 5 |  | $零星砖砌体$959.01$ | $4942$ | 4942
2.4 | 水表井，管径DN150，详07MS101-2-134 |  | 1 | 5587 | 5587 | 1 | 5504 | 5504 | -83 | 4 | 195
(1) | C20混凝土垫层 | m3 | 0.637 | 474.39 | 302 | 0.637 | 497.81 | 317 | 15 | 5 |  | $C20混凝土垫层$497.81$ | $4944$ | 4944 | Y40065T
(2) | C30混凝土井底板 | m3 | 1.339 | 503.26 | 674 | 1.339 | 526.16 | 705 | 31 | 5 |  | $C30混凝土井底板$526.16$ | $4946$ | 4946 | Y40065T
(3) | C30混凝土井井壁 | m3 | 1.424 | 557.94 | 795 | 1.381 | 581.13 | 803 | 8 | 5 |  | $C30混凝土井井壁$581.13$ | $4948$ | 4948 | Y40090T
(4) | 现浇钢筋制作与安装 | t | 0.277 | 5911.66 | 1638 | 0.235 | 5464.95 | 1284 | -354 | 5 |  | $现浇钢筋制作与安装$5464.95$ | $4956$ | 4956
(5) | C30混凝土盖板 | m3 | 0.674 | 657.84 | 443 | 0.674 | 680.88 | 459 | 16 | 5 |  | $C30混凝土盖板$680.88$ | $4958$ | 4958 | Y40152T
(6) | C30混凝土盖板安装（0.6～2.0m3） | m3 | 0.674 | 264.88 | 179 | 0.674 | 202.34 | 136 | -43 | 5 |  | $C30混凝土盖板安装（0.6～2.0m3）$202.34$ | $4951$ | 4951 | Y40222
(7) | 预制钢筋制作与安装 | t | 0 | 5911.66 | 0 | 0.087 | 5464.95 | 475 | 475 | 5 |  | $预制钢筋制作与安装$5464.95$ | $7998$ | 7998
(8) | φ700双层重型球墨铸铁可调式井盖井座（不计主材） | 套 | 1 | 74.49 | 74 | 1 | 74.17 | 74 | 0 | 5 |  | $φ700双层重型球墨铸铁可调式井盖井座（不计主材）$74.17$ | $4959$ | 4959 | 40501039
(9) | 钢管井字架 (井深 2m以内) | 座 | 1 | 87.65 | 88 | 0 | 87.6 | 0 | -88 | 5 |  | $钢管井字架 (井深 2m以内)$87.6$ | $4961$ | 4961 | 40107011
(10) | 普通标准钢模板 | m2 | 22.699 | 46.42 | 1054 | 20.696 | 46.02 | 952 | -102 | 5 |  | $普通标准钢模板$46.02$ | $4954$ | 4954 | Y50001+Y50002
(11) | 防水层(1:2防水砂浆20mm抹面) | m2 | 16.632 | 18.7 | 311 | 0 | 19.13 | 0 | -311 | 5 |  | $防水层(1:2防水砂浆20mm抹面)$19.13$ | $4963$ | 4963
(12) | 塑钢爬梯踏步 | 步 | 3 | 9.8 | 29 | 3 | 8.81 | 26 | -3 | 5 |  | $塑钢爬梯踏步$8.81$ | $4965$ | 4965
(13) | 混凝土井圈 | m3 | 0 | 0 | 0 | 0.076 | 1418.8 | 108 | 108 | 5 |  | $混凝土井圈$1418.8$ | $7996$ | 7996
(14) | 柔性防水套管DN150（不计主材） | 个 | 0 | 1100.63 | 0 | 2 | 82.67 | 165 | 165 | 5 |  | $柔性防水套管DN150（不计主材）$82.67$ | $7993$ | 7993 | 30807074
八 | 省东村 |  | 0 | 0 | 4091138 | 0 | 0 | 3564019 | -527119 | 2 | 160
1 | 管道土建工程 |  | 0 | 0 | 3671158 | 0 | 0 | 3293521 | -377637 | 3 | 161
(1) | 沟槽土方机械开挖，余土外弃，外弃运距由投标单位自行考虑 | m3 | 1557.25 | 23.69 | 36891 | 1013.86 | 27.78 | 28165 | -8726 | 4 |  | $沟槽土方机械开挖，余土外弃，外弃运距由投标单位自行考虑$27.78$ | $4061$ | 4061 | Y10395
(2) | 沟槽土方机械开挖，就近堆放，利用回填 | m3 | 4335.325 | 4.63 | 20073 | 1200.21 | 4.55 | 5461 | -14612 | 4 |  | $沟槽土方机械开挖，就近堆放，利用回填$4.55$ | $4055$ | 4055 | Y10311
(3) | 沟槽土方人工开挖，就近堆放，利用回填 | m3 | 228.175 | 28.42 | 6485 | 2289.92 | 28.42 | 65080 | 58595 | 4 |  | $沟槽土方人工开挖，就近堆放，利用回填$28.42$ | $4057$ | 4057 | Y10056
(4) | 建筑物土料回填 夯填 | m3实方 | 3006.25 | 10.02 | 30123 | 2966.61 | 9.96 | 29547 | -576 | 4 |  | $建筑物土料回填 夯填$9.96$ | $4059$ | 4059 | Y30172
(5) | 砂垫层 | m3 | 1132.75 | 142.24 | 161122 | 1339.03 | 138 | 184786 | 23664 | 4 |  | $砂垫层$138$ | $4063$ | 4063 | Y30001T
(6) | 回填砂 | m3实方 | 224.33 | 115.85 | 25989 | 0 | 106.82 | 0 | -25989 | 4 |  | $回填砂$106.82$ | $4065$ | 4065 | Y30180T
(7) | 18cm水泥路面拆除外弃，外弃运距由投标单位自行考虑 | m3 | 2038.95 | 114.5 | 233460 | 2010.659 | 110.87 | 222922 | -10538 | 4 |  | $18cm水泥路面拆除外弃，外弃运距由投标单位自行考虑$110.87$ | $4067$ | 4067 | Y40237+Y20485
(8) | 15cm水泥稳定碎石拆除外弃，外弃运距由投标单位自行考虑 | m3 | 1699.125 | 114.5 | 194550 | 1675.55 | 79.92 | 133910 | -60640 | 4 |  | $15cm水泥稳定碎石拆除外弃，外弃运距由投标单位自行考虑$79.92$ | $4070$ | 4070 | Y40237+Y20485
(9) | 15cm级配碎石拆除外弃，外弃运距由投标单位自行考虑 | m3 | 1699.125 | 47.17 | 80148 | 1675.55 | 40 | 67022 | -13126 | 4 |  | $15cm级配碎石拆除外弃，外弃运距由投标单位自行考虑$40$ | $4073$ | 4073 | Y20462+Y20485
(10) | 18cmC30水泥砼路面（抗弯拉强度≥4.0Mpa） | m2 | 11327.5 | 125.1 | 1417070 | 11170.33 | 108.51 | 1212093 | -204977 | 4 |  | $18cmC30水泥砼路面（抗弯拉强度≥4.0Mpa）$108.51$ | $4076$ | 4076 | Y90030T
(11) | 15cm5%水泥稳定碎石层 | m2 | 11327.5 | 44.85 | 508038 | 11170.33 | 38.46 | 429611 | -78427 | 4 |  | $15cm5%水泥稳定碎石层$38.46$ | $4078$ | 4078 | Y90023T
(12) | 15cm级配碎石垫层 | m2 | 11327.5 | 36.22 | 410282 | 11170.33 | 35.81 | 400010 | -10272 | 4 |  | $15cm级配碎石垫层$35.81$ | $4080$ | 4080 | Y90017AT
(13) | 锯缝机锯缝 (缝深 8cm) | m | 61246 | 8.93 | 546927 | 60435.88 | 8.52 | 514914 | -32013 | 4 |  | $锯缝机锯缝 (缝深 8cm)$8.52$ | $4082$ | 4082
2 | 管道井室 |  | 0 | 0 | 419980 | 0 | 0 | 270498 | -149482 | 3 | 162
2.1 | 阀门套筒 | 座 | 1 | 54 | 54 | 0 | 0 | 0 | -54 | 4 | 163
(1) | 其他砖砌体 一般砌体 | m3 | 0.12 | 452.33 | 54 | 0 | 414.62 | 0 | -54 | 5 |  | $其他砖砌体 一般砌体$414.62$ | $4085$ | 4085 | Y30134T
(2) | 闸罐（不计主材） | 套 | 1 | 0 | 0 | 0 | 0 | 0 | 0 | 5 |  | $闸罐（不计主材）$0$ | $4087$ | 4087 | BC
2.2 | 软密封闸阀井Φ1200，管径DN150，详07MS101-2-14 | 座 | 14 | 2696 | 37744 | 14 | 2407.43 | 33704 | -4040 | 4 | 164
(1) | C20混凝土垫层 | m3 | 4.76 | 552.17 | 2628 | 4.76 | 497.81 | 2370 | -258 | 5 |  | $C20混凝土垫层$497.81$ | $4088$ | 4088 | Y40065T
(2) | C30混凝土井底板 | m3 | 7.84 | 585.68 | 4592 | 7.77 | 526.16 | 4088 | -504 | 5 |  | $C30混凝土井底板$526.16$ | $4090$ | 4090 | Y40065T
(3) | M10水泥砂浆砌井壁 (圆形)、塑钢爬梯 | m3 | 12.614 | 763.22 | 9627 | 11.732 | 700.38 | 8217 | -1410 | 5 |  | $M10水泥砂浆砌井壁 (圆形)、塑钢爬梯$700.38$ | $4092$ | 4092 | 40501006
(4) | 现浇钢筋制作与安装 | t | 1.428 | 5911.66 | 8442 | 0.854 | 5464.95 | 4667 | -3775 | 5 |  | $现浇钢筋制作与安装$5464.95$ | $4094$ | 4094
(5) | C30混凝土盖板 | m3 | 3.304 | 739.54 | 2443 | 3.304 | 680.88 | 2250 | -193 | 5 |  | $C30混凝土盖板$680.88$ | $4096$ | 4096 | Y40152T
(6) | C30混凝土盖板安装（0.2～0.4m3） | m3 | 3.304 | 207.24 | 685 | 3.304 | 179.16 | 592 | -93 | 5 |  | $C30混凝土盖板安装（0.2～0.4m3）$179.16$ | $4098$ | 4098 | Y40222
(7) | 预制钢筋制作与安装 | t | 0.574 | 5911.66 | 3393 | 0.574 | 5464.95 | 3137 | -256 | 5 |  | $预制钢筋制作与安装$5464.95$ | $4100$ | 4100
(8) | φ700双层重型球墨铸铁可调式井盖井座（不计主材） | 套 | 14 | 74.49 | 1043 | 14 | 74.17 | 1038 | -5 | 5 |  | $φ700双层重型球墨铸铁可调式井盖井座（不计主材）$74.17$ | $4102$ | 4102 | 40501039
(9) | 安全防坠网 | 座 | 14 | 63.41 | 888 | 0 | 63.41 | 0 | -888 | 5 |  | $安全防坠网$63.41$ | $4104$ | 4104 | 40501049
(10) | 钢管井字架 (井深 2m以内) | 座 | 14 | 87.65 | 1227 | 0 | 87.6 | 0 | -1227 | 5 |  | $钢管井字架 (井深 2m以内)$87.6$ | $4106$ | 4106 | 40107011
(11) | 砌筑井筒 φ700 | m | 2.8 | 433.07 | 1213 | 0 | 390.62 | 0 | -1213 | 5 |  | $砌筑井筒 φ700$390.62$ | $4108$ | 4108 | 40501032
(12) | 塑钢爬梯踏步 | 步 | 42 | 8.81 | 370 | 0 | 8.81 | 0 | -370 | 5 |  | $塑钢爬梯踏步$8.81$ | $4110$ | 4110
(13) | 普通标准钢模板 | m2 | 25.69 | 46.42 | 1193 | 57.246 | 46.02 | 2634 | 1441 | 5 |  | $普通标准钢模板$46.02$ | $4112$ | 4112 | Y50001+Y50002
(14) | 防水层(1:2防水砂浆20mm抹面) | m2 | 0 | 0 | 0 | 98.798 | 19.13 | 1890 | 1890 | 5 |  | $防水层(1:2防水砂浆20mm抹面)$19.13$ | $8000$ | 8000
(15) | C30混凝土井圈 | m3 | 0 | 0 | 0 | 1.988 | 1418.8 | 2821 | 2821 | 5 |  | $C30混凝土井圈$1418.8$ | $8002$ | 8002
2.3 | 软密封闸阀井Φ1200，管径DN100，详07MS101-2-14 | 座 | 34 | 2617.38 | 88991 | 30 | 2364.47 | 70934 | -18057 | 4 | 165
(1) | C20混凝土垫层 | m3 | 11.56 | 552.17 | 6383 | 10.2 | 497.81 | 5078 | -1305 | 5 |  | $C20混凝土垫层$497.81$ | $4115$ | 4115 | Y40065T
(2) | C30混凝土井底板 | m3 | 19.04 | 585.68 | 11151 | 16.65 | 526.16 | 8761 | -2390 | 5 |  | $C30混凝土井底板$526.16$ | $4117$ | 4117 | Y40065T
(3) | M10水泥砂浆砌井壁 (圆形)、塑钢爬梯 | m3 | 27.132 | 763.22 | 20708 | 23.67 | 700.38 | 16578 | -4130 | 5 |  | $M10水泥砂浆砌井壁 (圆形)、塑钢爬梯$700.38$ | $4119$ | 4119 | 40501006
(4) | 现浇钢筋制作与安装 | t | 3.468 | 5911.66 | 20502 | 1.83 | 5464.95 | 10001 | -10501 | 5 |  | $现浇钢筋制作与安装$5464.95$ | $4121$ | 4121
(5) | C30混凝土盖板 | m3 | 8.024 | 739.54 | 5934 | 7.08 | 680.88 | 4821 | -1113 | 5 |  | $C30混凝土盖板$680.88$ | $4123$ | 4123 | Y40152T
(6) | C30混凝土盖板安装（0.2～0.4m3） | m3 | 8.024 | 207.24 | 1663 | 7.08 | 179.16 | 1268 | -395 | 5 |  | $C30混凝土盖板安装（0.2～0.4m3）$179.16$ | $4125$ | 4125 | Y40222
(7) | 预制钢筋制作与安装 | t | 1.394 | 5911.66 | 8241 | 1.23 | 5464.95 | 6722 | -1519 | 5 |  | $预制钢筋制作与安装$5464.95$ | $4127$ | 4127
(8) | φ700双层重型球墨铸铁可调式井盖井座（不计主材） | 套 | 34 | 74.49 | 2533 | 30 | 74.17 | 2225 | -308 | 5 |  | $φ700双层重型球墨铸铁可调式井盖井座（不计主材）$74.17$ | $4129$ | 4129 | 40501039
(9) | 安全防坠网 | 座 | 34 | 63.41 | 2156 | 0 | 63.41 | 0 | -2156 | 5 |  | $安全防坠网$63.41$ | $4131$ | 4131 | 40501049
(10) | 钢管井字架 (井深 2m以内) | 座 | 34 | 87.65 | 2980 | 0 | 87.6 | 0 | -2980 | 5 |  | $钢管井字架 (井深 2m以内)$87.6$ | $4133$ | 4133 | 40107011
(11) | 砌筑井筒 φ700 | m | 6.8 | 433.07 | 2945 | 0 | 390.62 | 0 | -2945 | 5 |  | $砌筑井筒 φ700$390.62$ | $4135$ | 4135 | 40501032
(12) | 塑钢爬梯踏步 | 步 | 102 | 8.81 | 899 | 0 | 8.81 | 0 | -899 | 5 |  | $塑钢爬梯踏步$8.81$ | $4140$ | 4140
(13) | 普通标准钢模板 | m2 | 62.39 | 46.42 | 2896 | 122.67 | 46.02 | 5645 | 2749 | 5 |  | $普通标准钢模板$46.02$ | $4142$ | 4142 | Y50001+Y50002
(14) | 混凝土井圈 | m3 | 0 | 0 | 0 | 4.26 | 1418.8 | 6044 | 6044 | 5 |  | $混凝土井圈$1418.8$ | $8004$ | 8004
(15) | 防水层(1:2防水砂浆20mm抹面) | m2 | 0 | 0 | 0 | 198.15 | 19.13 | 3791 | 3791 | 5 |  | $防水层(1:2防水砂浆20mm抹面)$19.13$ | $8006$ | 8006
2.4 | 水表井，管径DN150，详07MS101-2-134 | 座 | 17 | 8567.06 | 145640 | 3 | 5505.33 | 16516 | -129124 | 4 | 166
(1) | C20混凝土垫层 | m3 | 10.829 | 512.87 | 5554 | 1.911 | 497.81 | 951 | -4603 | 5 |  | $C20混凝土垫层$497.81$ | $4145$ | 4145 | Y40065T
(2) | C30混凝土井底板 | m3 | 22.763 | 547.07 | 12453 | 4.017 | 526.16 | 2114 | -10339 | 5 |  | $C30混凝土井底板$526.16$ | $4147$ | 4147 | Y40065T
(3) | C30混凝土井井壁 | m3 | 22.236 | 601.75 | 13381 | 4.143 | 581.13 | 2408 | -10973 | 5 |  | $C30混凝土井井壁$581.13$ | $4149$ | 4149 | Y40090T
(4) | 现浇钢筋制作与安装 | t | 10.336 | 5911.66 | 61103 | 0.705 | 5464.95 | 3853 | -57250 | 5 |  | $现浇钢筋制作与安装$5464.95$ | $4151$ | 4151
(5) | C30混凝土盖板 | m3 | 11.169 | 701.22 | 7832 | 2.022 | 680.88 | 1377 | -6455 | 5 |  | $C30混凝土盖板$680.88$ | $4153$ | 4153 | Y40152T
(6) | C30混凝土盖板安装（0.6～2.0m3） | m3 | 11.169 | 207.24 | 2315 | 2.022 | 202.34 | 409 | -1906 | 5 |  | $C30混凝土盖板安装（0.6～2.0m3）$202.34$ | $4137$ | 4137 | Y40222
(7) | 预制钢筋制作与安装 | t | 0.119 | 5911.66 | 703 | 0 | 5464.95 | 0 | -703 | 5 |  | $预制钢筋制作与安装$5464.95$ | $4154$ | 4154
(8) | 预制钢筋制作与安装 | t | 1.054 | 5911.66 | 6231 | 0.261 | 5464.95 | 1426 | -4805 | 5 |  | $预制钢筋制作与安装$5464.95$ | $4156$ | 4156
(9) | φ700双层重型球墨铸铁可调式井盖井座（不计主材） | 套 | 17 | 74.49 | 1266 | 3 | 74.17 | 223 | -1043 | 5 |  | $φ700双层重型球墨铸铁可调式井盖井座（不计主材）$74.17$ | $4158$ | 4158 | 40501039
(10) | 钢管井字架 (井深 2m以内) | 座 | 17 | 87.65 | 1490 | 0 | 87.6 | 0 | -1490 | 5 |  | $钢管井字架 (井深 2m以内)$87.6$ | $4160$ | 4160 | 40107011
(11) | 墩 镇支墩 | m3 | 0.459 | 511.58 | 235 | 0 | 491 | 0 | -235 | 5 |  | $墩 镇支墩$491$ | $4162$ | 4162 | Y40089T
(12) | 普通标准钢模板 | m2 | 271.49 | 46.42 | 12603 | 62.088 | 46.02 | 2857 | -9746 | 5 |  | $普通标准钢模板$46.02$ | $4167$ | 4167 | Y50001+Y50002
(13) | 柔性防水套管DN150（不计主材） | 个 | 34 | 602.18 | 20474 | 6 | 82.67 | 496 | -19978 | 5 |  | $柔性防水套管DN150（不计主材）$82.67$ | $4170$ | 4170 | 30807074
(14) | 混凝土井圈 | m3 | 0 | 0 | 0 | 0.228 | 1418.8 | 323 | 323 | 5 |  | $混凝土井圈$1418.8$ | $8038$ | 8038
(15) | 塑钢爬梯踏步 | 步 | 0 | 0 | 0 | 9 | 8.81 | 79 | 79 | 5 |  | $塑钢爬梯踏步$8.81$ | $8040$ | 8040
2.5 | 水表井，管径DN100，详07MS101-2-134 | 座 | 0 | 0 | 0 | 9 | 4516.89 | 40652 | 40652 | 4 | 215
(1) | C20混凝土垫层 | m3 | 0 | 0 | 0 | 4.212 | 497.81 | 2097 | 2097 | 5 |  | $C20混凝土垫层$497.81$ | $8042$ | 8042 | Y40065T
(2) | C30混凝土井底板 | m3 | 0 | 0 | 0 | 8.604 | 526.16 | 4527 | 4527 | 5 |  | $C30混凝土井底板$526.16$ | $8044$ | 8044 | Y40065T
(3) | C30混凝土井井壁 | m3 | 0 | 0 | 0 | 9.567 | 581.13 | 5560 | 5560 | 5 |  | $C30混凝土井井壁$581.13$ | $8046$ | 8046 | Y40090T
(4) | 现浇钢筋制作与安装 | t | 0 | 0 | 0 | 1.944 | 5464.95 | 10624 | 10624 | 5 |  | $现浇钢筋制作与安装$5464.95$ | $8048$ | 8048
(5) | C30混凝土盖板 | m3 | 0 | 0 | 0 | 4.113 | 680.88 | 2800 | 2800 | 5 |  | $C30混凝土盖板$680.88$ | $8050$ | 8050 | Y40152T
(6) | C30混凝土盖板安装（0.4～0.6m3） | m3 | 0 | 0 | 0 | 4.113 | 196.62 | 809 | 809 | 5 |  | $C30混凝土盖板安装（0.4～0.6m3）$196.62$ | $8052$ | 8052 | Y40222
(7) | 预制钢筋制作与安装 | t | 0 | 0 | 0 | 0.783 | 5464.95 | 4279 | 4279 | 5 |  | $预制钢筋制作与安装$5464.95$ | $8057$ | 8057
(8) | φ700双层重型球墨铸铁可调式井盖井座（不计主材） | 套 | 0 | 0 | 0 | 9 | 74.17 | 668 | 668 | 5 |  | $φ700双层重型球墨铸铁可调式井盖井座（不计主材）$74.17$ | $8059$ | 8059 | 40501039
(9) | 普通标准钢模板 | m2 | 0 | 0 | 0 | 149.49 | 46.02 | 6880 | 6880 | 5 |  | $普通标准钢模板$46.02$ | $8065$ | 8065 | Y50001+Y50002
(10) | 柔性防水套管DN100（不计主材） | 个 | 0 | 0 | 0 | 18 | 72.35 | 1302 | 1302 | 5 |  | $柔性防水套管DN100（不计主材）$72.35$ | $8068$ | 8068 | 30807071
(11) | 混凝土井圈 | m3 | 0 | 0 | 0 | 0.612 | 1418.8 | 868 | 868 | 5 |  | $混凝土井圈$1418.8$ | $8071$ | 8071
(12) | 塑钢爬梯踏步 | 步 | 0 | 0 | 0 | 27 | 8.81 | 238 | 238 | 5 |  | $塑钢爬梯踏步$8.81$ | $8073$ | 8073
2.6 | 减压阀井，管径DN150，详07MS101-2-134 |  | 0 | 0 | 0 | 1 | 5504 | 5504 | 5504 | 4 | 219
(1) | C20混凝土垫层 | m3 | 0 | 0 | 0 | 0.637 | 497.81 | 317 | 317 | 5 |  | $C20混凝土垫层$497.81$ | $8349$ | 8349 | Y40065T
(2) | C30混凝土井底板 | m3 | 0 | 0 | 0 | 1.339 | 526.16 | 705 | 705 | 5 |  | $C30混凝土井底板$526.16$ | $8351$ | 8351 | Y40065T
(3) | C30混凝土井井壁 | m3 | 0 | 0 | 0 | 1.381 | 581.13 | 803 | 803 | 5 |  | $C30混凝土井井壁$581.13$ | $8353$ | 8353 | Y40090T
(4) | 现浇钢筋制作与安装 | t | 0 | 0 | 0 | 0.235 | 5464.95 | 1284 | 1284 | 5 |  | $现浇钢筋制作与安装$5464.95$ | $8355$ | 8355
(5) | C30混凝土盖板 | m3 | 0 | 0 | 0 | 0.674 | 680.88 | 459 | 459 | 5 |  | $C30混凝土盖板$680.88$ | $8357$ | 8357 | Y40152T
(6) | C30混凝土盖板安装（0.6～2.0m3） | m3 | 0 | 0 | 0 | 0.674 | 202.34 | 136 | 136 | 5 |  | $C30混凝土盖板安装（0.6～2.0m3）$202.34$ | $8359$ | 8359 | Y40222
(7) | 预制钢筋制作与安装 | t | 0 | 0 | 0 | 0.087 | 5464.95 | 475 | 475 | 5 |  | $预制钢筋制作与安装$5464.95$ | $8362$ | 8362
(8) | φ700双层重型球墨铸铁可调式井盖井座（不计主材） | 套 | 0 | 0 | 0 | 1 | 74.17 | 74 | 74 | 5 |  | $φ700双层重型球墨铸铁可调式井盖井座（不计主材）$74.17$ | $8364$ | 8364 | 40501039
(9) | 塑钢爬梯踏步 | 步 | 0 | 0 | 0 | 3 | 8.81 | 26 | 26 | 5 |  | $塑钢爬梯踏步$8.81$ | $8366$ | 8366
(10) | 普通标准钢模板 | m2 | 0 | 0 | 0 | 20.696 | 46.02 | 952 | 952 | 5 |  | $普通标准钢模板$46.02$ | $8368$ | 8368 | Y50001+Y50002
(11) | 柔性防水套管DN150（不计主材） | 个 | 0 | 0 | 0 | 2 | 82.67 | 165 | 165 | 5 |  | $柔性防水套管DN150（不计主材）$82.67$ | $8371$ | 8371 | 30807074
(12) | 混凝土井圈 | m3 | 0 | 0 | 0 | 0.076 | 1418.8 | 108 | 108 | 5 |  | $混凝土井圈$1418.8$ | $8374$ | 8374
2.7 | 减压阀井，管径DN100，详07MS101-2-134 | 座 | 19 | 7765.84 | 147551 | 16 | 4516.88 | 72270 | -75281 | 4 | 167
(1) | C20混凝土垫层 | m3 | 8.892 | 552.17 | 4910 | 7.488 | 497.81 | 3728 | -1182 | 5 |  | $C20混凝土垫层$497.81$ | $4164$ | 4164 | Y40065T
(2) | C30混凝土井底板 | m3 | 18.164 | 585.68 | 10638 | 15.296 | 526.16 | 8048 | -2590 | 5 |  | $C30混凝土井底板$526.16$ | $4172$ | 4172 | Y40065T
(3) | C30混凝土井井壁 | m3 | 38.836 | 640.32 | 24867 | 17.008 | 581.13 | 9884 | -14983 | 5 |  | $C30混凝土井井壁$581.13$ | $4174$ | 4174 | Y40090T
(4) | 现浇钢筋制作与安装 | t | 6.308 | 5911.66 | 37291 | 3.456 | 5464.95 | 18887 | -18404 | 5 |  | $现浇钢筋制作与安装$5464.95$ | $4176$ | 4176
(5) | C30混凝土盖板 | m3 | 8.17 | 739.54 | 6042 | 7.312 | 680.88 | 4979 | -1063 | 5 |  | $C30混凝土盖板$680.88$ | $4178$ | 4178 | Y40152T
(6) | C30混凝土盖板安装（0.4～0.6m3） | m3 | 8.17 | 207.24 | 1693 | 7.312 | 196.62 | 1438 | -255 | 5 |  | $C30混凝土盖板安装（0.4～0.6m3）$196.62$ | $4180$ | 4180 | Y40222
(7) | 预制钢筋制作与安装 | t | 1.311 | 5911.66 | 7750 | 1.392 | 5464.95 | 7607 | -143 | 5 |  | $预制钢筋制作与安装$5464.95$ | $4182$ | 4182
(8) | φ700双层重型球墨铸铁可调式井盖井座（不计主材） | 套 | 19 | 74.49 | 1415 | 16 | 74.17 | 1187 | -228 | 5 |  | $φ700双层重型球墨铸铁可调式井盖井座（不计主材）$74.17$ | $4184$ | 4184 | 40501039
(9) | 普通标准钢模板 | m2 | 538.194 | 46.42 | 24983 | 265.76 | 46.02 | 12230 | -12753 | 5 |  | $普通标准钢模板$46.02$ | $4186$ | 4186 | Y50001+Y50002
(10) | 柔性防水套管DN100（不计主材） | 个 | 38 | 728.72 | 27691 | 32 | 72.35 | 2315 | -25376 | 5 |  | $柔性防水套管DN100（不计主材）$72.35$ | $4189$ | 4189 | 30807071
(11) | C25墩 镇支墩 | m3 | 1.33 | 55.36 | 74 | 0 | 485.54 | 0 | -74 | 5 |  | $C25墩 镇支墩$485.54$ | $4192$ | 4192 | Y40089
(12) | 普通平面木模板 制作 | m2 | 1.767 | 111.28 | 197 | 0 | 111.03 | 0 | -197 | 5 |  | $普通平面木模板 制作$111.03$ | $4195$ | 4195 | Y50005+Y50006
(13) | 混凝土井圈 | m3 | 0 | 0 | 0 | 1.088 | 1418.8 | 1544 | 1544 | 5 |  | $混凝土井圈$1418.8$ | $8430$ | 8430
(14) | 塑钢爬梯踏步 | 步 | 0 | 0 | 0 | 48 | 8.81 | 423 | 423 | 5 |  | $塑钢爬梯踏步$8.81$ | $8432$ | 8432
2.8 | 减压阀井，管径DN65，详07MS101-2-134 |  | 0 | 0 | 0 | 2 | 4491 | 8982 | 8982 | 4 | 218
(1) | C20混凝土垫层 | m3 | 0 | 0 | 0 | 0.936 | 497.81 | 466 | 466 | 5 |  | $C20混凝土垫层$497.81$ | $8314$ | 8314 | Y40065T
(2) | C30混凝土井底板 | m3 | 0 | 0 | 0 | 1.912 | 526.16 | 1006 | 1006 | 5 |  | $C30混凝土井底板$526.16$ | $8316$ | 8316 | Y40065T
(3) | C30混凝土井井壁 | m3 | 0 | 0 | 0 | 2.038 | 581.13 | 1184 | 1184 | 5 |  | $C30混凝土井井壁$581.13$ | $8318$ | 8318 | Y40090T
(4) | 现浇钢筋制作与安装 | t | 0 | 0 | 0 | 0.432 | 5464.95 | 2361 | 2361 | 5 |  | $现浇钢筋制作与安装$5464.95$ | $8320$ | 8320
(5) | C30混凝土盖板 | m3 | 0 | 0 | 0 | 0.914 | 680.88 | 622 | 622 | 5 |  | $C30混凝土盖板$680.88$ | $8322$ | 8322 | Y40152T
(6) | C30混凝土盖板安装（0.4～0.6m3） | m3 | 0 | 0 | 0 | 0.914 | 196.62 | 180 | 180 | 5 |  | $C30混凝土盖板安装（0.4～0.6m3）$196.62$ | $8324$ | 8324 | Y40222
(7) | 预制钢筋制作与安装 | t | 0 | 0 | 0 | 0.174 | 5464.95 | 951 | 951 | 5 |  | $预制钢筋制作与安装$5464.95$ | $8327$ | 8327
(8) | φ700双层重型球墨铸铁可调式井盖井座（不计主材） | 套 | 0 | 0 | 0 | 2 | 74.17 | 148 | 148 | 5 |  | $φ700双层重型球墨铸铁可调式井盖井座（不计主材）$74.17$ | $8329$ | 8329 | 40501039
(9) | 塑钢爬梯踏步 | 步 | 0 | 0 | 0 | 6 | 8.81 | 53 | 53 | 5 |  | $塑钢爬梯踏步$8.81$ | $8337$ | 8337
(10) | 普通标准钢模板 | m2 | 0 | 0 | 0 | 33.22 | 46.02 | 1529 | 1529 | 5 |  | $普通标准钢模板$46.02$ | $8341$ | 8341 | Y50001+Y50002
(11) | 柔性防水套管DN100（不计主材） | 个 | 0 | 0 | 0 | 4 | 72.35 | 289 | 289 | 5 |  | $柔性防水套管DN100（不计主材）$72.35$ | $8344$ | 8344 | 30807071
(12) | 混凝土井圈 | m3 | 0 | 0 | 0 | 0.136 | 1418.8 | 193 | 193 | 5 |  | $混凝土井圈$1418.8$ | $8347$ | 8347
2.9 | 900*900消防栓配套井，做法详给管-G-03 | 座 | 0 | 0 | 0 | 5 | 1972.4 | 9862 | 9862 | 4 | 221
(1) | C30混凝土井底板 | m3 | 0 | 0 | 0 | 1.87 | 526.16 | 984 | 984 | 5 |  | $C30混凝土井底板$526.16$ | $8508$ | 8508 | Y40065T
(2) | C30混凝土井井壁 | m3 | 0 | 0 | 0 | 5.09 | 581.13 | 2958 | 2958 | 5 |  | $C30混凝土井井壁$581.13$ | $8510$ | 8510 | Y40090T
(3) | C30混凝土盖板 | m3 | 0 | 0 | 0 | 1.26 | 680.88 | 858 | 858 | 5 |  | $C30混凝土盖板$680.88$ | $8512$ | 8512 | Y40152T
(4) | C30混凝土盖板安装（0.2～0.4m3） | m3 | 0 | 0 | 0 | 1.26 | 179.16 | 226 | 226 | 5 |  | $C30混凝土盖板安装（0.2～0.4m3）$179.16$ | $8514$ | 8514 | Y40222
(5) | 预制钢筋制作与安装 | t | 0 | 0 | 0 | 0.295 | 5464.95 | 1612 | 1612 | 5 |  | $预制钢筋制作与安装$5464.95$ | $8517$ | 8517
(6) | 695mm*695mm轻型下沉式方形球墨铸铁井盖（不计主材） | 套 | 0 | 0 | 0 | 5 | 74.17 | 371 | 371 | 5 |  | $695mm*695mm轻型下沉式方形球墨铸铁井盖（不计主材）$74.17$ | $8524$ | 8524 | 40501039
(7) | 塑钢爬梯踏步 | 步 | 0 | 0 | 0 | 10 | 8.81 | 88 | 88 | 5 |  | $塑钢爬梯踏步$8.81$ | $8532$ | 8532
(8) | 普通标准钢模板 | m2 | 0 | 0 | 0 | 56.225 | 46.02 | 2587 | 2587 | 5 |  | $普通标准钢模板$46.02$ | $8534$ | 8534 | Y50001+Y50002
(9) | C20水表、弯管底座支墩 | m3 | 0 | 0 | 0 | 0.12 | 487.72 | 59 | 59 | 5 |  | $C20水表、弯管底座支墩$487.72$ | $8572$ | 8572
(10) | C30混凝土管底部基础 | m3 | 0 | 0 | 0 | 0.145 | 526.16 | 76 | 76 | 5 |  | $C30混凝土管底部基础$526.16$ | $8574$ | 8574 | Y40065T
(11) | DN300承插式混凝土管管径（不计主材） | m | 0 | 0 | 0 | 2.65 | 16.11 | 43 | 43 | 5 |  | $DN300承插式混凝土管管径（不计主材）$16.11$ | $8576$ | 8576
3.0 | 1100*1100消火栓配套闸阀井，管径DN100，详07MS101-2-66 | 座 | 0 | 0 | 0 | 5 | 2414.8 | 12074 | 12074 | 4 | 223
(1) | C20混凝土垫层 | m3 | 0 | 0 | 0 | 1.28 | 497.81 | 637 | 637 | 5 |  | $C20混凝土垫层$497.81$ | $8603$ | 8603 | Y40065T
(2) | C30混凝土井底板（20cm） | m3 | 0 | 0 | 0 | 1.96 | 526.16 | 1031 | 1031 | 5 |  | $C30混凝土井底板（20cm）$526.16$ | $8605$ | 8605 | Y40065T
(3) | C30混凝土墙 | m3 | 0 | 0 | 0 | 2.735 | 572.19 | 1565 | 1565 | 5 |  | $C30混凝土墙$572.19$ | $8607$ | 8607 | Y40090
(4) | 现浇钢筋制作与安装 | t | 0 | 0 | 0 | 0.655 | 5464.95 | 3580 | 3580 | 5 |  | $现浇钢筋制作与安装$5464.95$ | $8609$ | 8609 | Y40246
(5) | C30混凝土盖板 | m3 | 0 | 0 | 0 | 0.98 | 680.88 | 667 | 667 | 5 |  | $C30混凝土盖板$680.88$ | $8611$ | 8611 | Y40152T
(6) | C30混凝土盖板安装（≤0.2m3） | m3 | 0 | 0 | 0 | 0.98 | 205.16 | 201 | 201 | 5 |  | $C30混凝土盖板安装（≤0.2m3）$205.16$ | $8613$ | 8613 | Y40222
(7) | 预制钢筋制作与安装 | t | 0 | 0 | 0 | 0.155 | 5464.95 | 847 | 847 | 5 |  | $预制钢筋制作与安装$5464.95$ | $8615$ | 8615
(8) | 混凝土井圈 | m3 | 0 | 0 | 0 | 0.34 | 1418.8 | 482 | 482 | 5 |  | $混凝土井圈$1418.8$ | $8617$ | 8617
(9) | φ700双层重型球墨铸铁可调式井盖（不计主材） | 套 | 0 | 0 | 0 | 5 | 74.17 | 371 | 371 | 5 |  | $φ700双层重型球墨铸铁可调式井盖（不计主材）$74.17$ | $8619$ | 8619 | 40501039
(10) | 普通标准钢模板 | m2 | 0 | 0 | 0 | 55.21 | 46.02 | 2541 | 2541 | 5 |  | $普通标准钢模板$46.02$ | $8621$ | 8621 | Y50001+Y50002
(11) | 塑钢爬梯踏步 | 步 | 0 | 0 | 0 | 15 | 8.81 | 132 | 132 | 5 |  | $塑钢爬梯踏步$8.81$ | $8624$ | 8624
(12) | C20滤水器支墩 | m3 | 0 | 0 | 0 | 0.04 | 487.72 | 20 | 20 | 5 |  | $C20滤水器支墩$487.72$ | $8626$ | 8626
九 | 新厅村 |  | 0 | 0 | 620754 | 0 | 0 | 569556 | -51198 | 2 | 138
1 | 管道土建工程 |  | 0 | 0 | 579137 | 0 | 0 | 539243 | -39894 | 3 | 139
(1) | 沟槽土方机械开挖，余土外弃，外弃运距由投标单位自行考虑 | m3 | 261.08 | 28.82 | 7524 | 169.56 | 27.78 | 4710 | -2814 | 4 |  | $沟槽土方机械开挖，余土外弃，外弃运距由投标单位自行考虑$27.78$ | $3604$ | 3604 | Y10395
(2) | 沟槽土方机械开挖，就近堆放，利用回填 | m3 | 171.833 | 4.63 | 796 | 211.95 | 4.55 | 964 | 168 | 4 |  | $沟槽土方机械开挖，就近堆放，利用回填$4.55$ | $3606$ | 3606 | Y10311A
(3) | 沟槽土方人工开挖，就近堆放，利用回填 | m3 | 377.127 | 28.42 | 10718 | 383.3 | 28.42 | 10893 | 175 | 4 |  | $沟槽土方人工开挖，就近堆放，利用回填$28.42$ | $3608$ | 3608 | Y10056
(4) | 建筑物土料回填 夯填 | m3实方 | 548.96 | 10.02 | 5501 | 505.95 | 9.96 | 5039 | -462 | 4 |  | $建筑物土料回填 夯填$9.96$ | $3610$ | 3610 | Y30172
(5) | 砂垫层 | m3 | 188.57 | 147.01 | 27722 | 227.07 | 138 | 31336 | 3614 | 4 |  | $砂垫层$138$ | $3612$ | 3612 | Y30001T
(6) | 回填砂 | m3实方 | 40.45 | 115.85 | 4686 | 0 | 106.82 | 0 | -4686 | 4 |  | $回填砂$106.82$ | $3614$ | 3614 | Y30180T
(7) | 18cm水泥路面拆除外弃，外弃运距由投标单位自行考虑 | m3 | 339.414 | 114.5 | 38863 | 336.553 | 110.87 | 37314 | -1549 | 4 |  | $18cm水泥路面拆除外弃，外弃运距由投标单位自行考虑$110.87$ | $3616$ | 3616 | Y40237+Y20485
(8) | 15cm水泥稳定碎石拆除外弃，外弃运距由投标单位自行考虑 | m3 | 282.845 | 114.5 | 32386 | 280.461 | 79.92 | 22414 | -9972 | 4 |  | $15cm水泥稳定碎石拆除外弃，外弃运距由投标单位自行考虑$79.92$ | $3619$ | 3619 | Y40237+Y20485
(9) | 15cm级配碎石拆除外弃，外弃运距由投标单位自行考虑 | m3 | 282.845 | 47.17 | 13342 | 280.461 | 40 | 11218 | -2124 | 4 |  | $15cm级配碎石拆除外弃，外弃运距由投标单位自行考虑$40$ | $3622$ | 3622 | Y20462+Y20485
(10) | 18cmC30水泥砼路面（抗弯拉强度≥4.0Mpa） | m2 | 1885.636 | 114.61 | 216113 | 1869.74 | 108.51 | 202885 | -13228 | 4 |  | $18cmC30水泥砼路面（抗弯拉强度≥4.0Mpa）$108.51$ | $3625$ | 3625 | Y90030T
(11) | 15cm5%水泥稳定碎石层 | m2 | 1885.636 | 40 | 75425 | 1869.74 | 38.46 | 71910 | -3515 | 4 |  | $15cm5%水泥稳定碎石层$38.46$ | $3627$ | 3627 | Y90023T
(12) | 15cm级配碎石垫层 | m2 | 1885.636 | 36.22 | 68298 | 1869.74 | 35.81 | 66955 | -1343 | 4 |  | $15cm级配碎石垫层$35.81$ | $3629$ | 3629 | Y90017AT
(13) | 锯缝机锯缝 (缝深 8cm) | m | 8708.04 | 8.93 | 77763 | 8639.08 | 8.52 | 73605 | -4158 | 4 |  | $锯缝机锯缝 (缝深 8cm)$8.52$ | $3631$ | 3631
2 | 管道井室 |  | 0 | 0 | 41617 | 0 | 0 | 30313 | -11304 | 3 | 140
2.1 | 软密封闸阀井Φ1200，管径DN100，详07MS101-2-14 | 座 | 11 | 2463 | 27093 | 9 | 2364.44 | 21280 | -5813 | 4 | 141
(1) | C20混凝土垫层 | m3 | 3.74 | 473.32 | 1770 | 3.06 | 497.81 | 1523 | -247 | 5 |  | $C20混凝土垫层$497.81$ | $3634$ | 3634 | Y40065T
(2) | C30混凝土井底板 | m3 | 6.105 | 518.22 | 3164 | 4.995 | 526.16 | 2628 | -536 | 5 |  | $C30混凝土井底板$526.16$ | $3636$ | 3636 | Y40065T
(3) | M10水泥砂浆砌井壁 (圆形)、塑钢爬梯 | m3 | 8.954 | 763.22 | 6834 | 7.101 | 700.38 | 4973 | -1861 | 5 |  | $M10水泥砂浆砌井壁 (圆形)、塑钢爬梯$700.38$ | $3638$ | 3638 | 40501006
(4) | 现浇钢筋制作与安装 | t | 0.671 | 5911.66 | 3967 | 0.549 | 5464.95 | 3000 | -967 | 5 |  | $现浇钢筋制作与安装$5464.95$ | $3643$ | 3643
(5) | C30混凝土盖板 | m3 | 2.596 | 672.65 | 1746 | 2.124 | 680.88 | 1446 | -300 | 5 |  | $C30混凝土盖板$680.88$ | $3645$ | 3645 | Y40152T
(6) | C30混凝土盖板安装（0.2～0.4m3） | m3 | 2.596 | 207.24 | 538 | 2.124 | 179.16 | 381 | -157 | 5 |  | $C30混凝土盖板安装（0.2～0.4m3）$179.16$ | $3647$ | 3647 | Y40222
(7) | 预制钢筋制作与安装 | t | 0.451 | 5911.66 | 2666 | 0.369 | 5464.95 | 2017 | -649 | 5 |  | $预制钢筋制作与安装$5464.95$ | $3649$ | 3649
(8) | φ700双层重型球墨铸铁可调式井盖井座（不计主材） | 套 | 11 | 74.49 | 819 | 9 | 74.17 | 668 | -151 | 5 |  | $φ700双层重型球墨铸铁可调式井盖井座（不计主材）$74.17$ | $3651$ | 3651 | 40501039
(9) | 安全防坠网 | 座 | 11 | 63.41 | 698 | 0 | 63.41 | 0 | -698 | 5 |  | $安全防坠网$63.41$ | $3641$ | 3641 | 40501049
(10) | 钢管井字架 (井深 2m以内) | 座 | 11 | 87.65 | 964 | 0 | 87.6 | 0 | -964 | 5 |  | $钢管井字架 (井深 2m以内)$87.6$ | $3652$ | 3652 | 40107011
(11) | 砌筑井筒 φ700 | m | 2.2 | 433.07 | 953 | 0 | 390.62 | 0 | -953 | 5 |  | $砌筑井筒 φ700$390.62$ | $3654$ | 3654 | 40501032
(12) | 塑钢爬梯踏步 | 步 | 33 | 8.81 | 291 | 0 | 8.81 | 0 | -291 | 5 |  | $塑钢爬梯踏步$8.81$ | $3656$ | 3656
(13) | 防水层(1:2防水砂浆20mm抹面) | m2 | 74.602 | 16.06 | 1198 | 59.445 | 19.13 | 1137 | -61 | 5 |  | $防水层(1:2防水砂浆20mm抹面)$19.13$ | $3658$ | 3658
(14) | 普通标准钢模板 | m2 | 31.988 | 46.42 | 1485 | 36.801 | 46.02 | 1694 | 209 | 5 |  | $普通标准钢模板$46.02$ | $3660$ | 3660 | Y50001+Y50002
(15) | 混凝土井圈 | m3 | 0 | 0 | 0 | 1.278 | 1418.8 | 1813 | 1813 | 5 |  | $混凝土井圈$1418.8$ | $8086$ | 8086
2.2 | 水表井，管径DN100，详07MS101-2-134 | 座 | 2 | 7262 | 14524 | 2 | 4516.5 | 9033 | -5491 | 4 | 142
(1) | C20混凝土垫层 | m3 | 1.274 | 473.32 | 603 | 0.936 | 497.81 | 466 | -137 | 5 |  | $C20混凝土垫层$497.81$ | $3663$ | 3663 | Y40065T
(2) | C30混凝土井底板 | m3 | 2.678 | 518.22 | 1388 | 1.912 | 526.16 | 1006 | -382 | 5 |  | $C30混凝土井底板$526.16$ | $3665$ | 3665 | Y40065T
(3) | C30混凝土井井壁 | m3 | 2.848 | 572.9 | 1632 | 2.126 | 581.13 | 1235 | -397 | 5 |  | $C30混凝土井井壁$581.13$ | $3667$ | 3667 | Y40090T
(4) | 现浇钢筋制作与安装 | t | 1.042 | 5911.66 | 6160 | 0.432 | 5464.95 | 2361 | -3799 | 5 |  | $现浇钢筋制作与安装$5464.95$ | $3682$ | 3682
(5) | C30混凝土盖板 | m3 | 1.314 | 672.65 | 884 | 0.914 | 680.88 | 622 | -262 | 5 |  | $C30混凝土盖板$680.88$ | $3669$ | 3669 | Y40152T
(6) | C30混凝土盖板安装（0.4～0.6m3） | m3 | 1.314 | 207.24 | 272 | 0.914 | 196.62 | 180 | -92 | 5 |  | $C30混凝土盖板安装（0.4～0.6m3）$196.62$ | $3671$ | 3671 | Y40222
(7) | φ700双层重型球墨铸铁可调式井盖井座（不计主材） | 套 | 2 | 74.49 | 149 | 2 | 74.17 | 148 | -1 | 5 |  | $φ700双层重型球墨铸铁可调式井盖井座（不计主材）$74.17$ | $3673$ | 3673 | 40501039
(8) | 塑钢爬梯踏步 | 步 | 0.022 | 7863.19 | 173 | 6 | 8.81 | 53 | -120 | 5 |  | $塑钢爬梯踏步$8.81$ | $3675$ | 3675
(9) | 防水层(1:2防水砂浆20mm抹面) | m2 | 10.8 | 16.06 | 173 | 0 | 19.13 | 0 | -173 | 5 |  | $防水层(1:2防水砂浆20mm抹面)$19.13$ | $3680$ | 3680
(10) | 预制钢筋制作与安装 | t | 0.174 | 5911.66 | 1029 | 0.174 | 5464.95 | 951 | -78 | 5 |  | $预制钢筋制作与安装$5464.95$ | $3684$ | 3684
(11) | 普通标准钢模板 | m2 | 37.89 | 46.42 | 1759 | 33.22 | 46.02 | 1529 | -230 | 5 |  | $普通标准钢模板$46.02$ | $3677$ | 3677 | Y50001+Y50002
(12) | 安全防坠网 | 座 | 2 | 63.41 | 127 | 0 | 63.41 | 0 | -127 | 5 |  | $安全防坠网$63.41$ | $3686$ | 3686 | 40501049
(13) | 钢管井字架 (井深 2m以内) | 座 | 2 | 87.65 | 175 | 0 | 87.6 | 0 | -175 | 5 |  | $钢管井字架 (井深 2m以内)$87.6$ | $3688$ | 3688 | 40107011
(14) | 柔性防水套管DN100（不计主材） | 个 | 0 | 602.18 | 0 | 4 | 72.35 | 289 | 289 | 5 |  | $柔性防水套管DN100（不计主材）$72.35$ | $8125$ | 8125 | 30807071
(15) | C30混凝土井圈 | m3 | 0 | 0 | 0 | 0.136 | 1418.8 | 193 | 193 | 5 |  | $C30混凝土井圈$1418.8$ | $8128$ | 8128
十 | 省身村 |  | 0 | 0 | 784897 | 0 | 0 | 723037 | -61860 | 2 | 200
1 | 管道土建工程 |  | 0 | 0 | 701508 | 0 | 0 | 651008 | -50500 | 3 | 201
(1) | 沟槽土方机械开挖，余土外弃，外弃运距由投标单位自行考虑 | m3 | 313.14 | 28.82 | 9025 | 199.33 | 27.78 | 5537 | -3488 | 4 |  | $沟槽土方机械开挖，余土外弃，外弃运距由投标单位自行考虑$27.78$ | $5074$ | 5074 | Y10395
(2) | 沟槽土方机械开挖，就近堆放，利用回填 | m3 | 826.672 | 4.63 | 3827 | 312.15 | 4.55 | 1420 | -2407 | 4 |  | $沟槽土方机械开挖，就近堆放，利用回填$4.55$ | $5072$ | 5072 | Y10311
(3) | 沟槽土方人工开挖，就近堆放，利用回填 | m3 | 439.328 | 28.42 | 12486 | 451.61 | 28.42 | 12835 | 349 | 4 |  | $沟槽土方人工开挖，就近堆放，利用回填$28.42$ | $5070$ | 5070 | Y10056
(4) | 建筑物土料回填 夯填 | m3实方 | 1266 | 10.02 | 12685 | 649.2 | 9.96 | 6466 | -6219 | 4 |  | $建筑物土料回填 夯填$9.96$ | $5068$ | 5068 | Y30172
(5) | 砂垫层 | m3 | 219.67 | 142.24 | 31246 | 266.84 | 138 | 36824 | 5578 | 4 |  | $砂垫层$138$ | $5076$ | 5076 | Y30001T
(6) | 回填砂 | m3实方 | 46.46 | 115.85 | 5382 | 0 | 106.82 | 0 | -5382 | 4 |  | $回填砂$106.82$ | $5078$ | 5078 | Y30180T
(7) | 18cm水泥路面拆除外弃，外弃运距由投标单位自行考虑 | m3 | 395.388 | 114.5 | 45272 | 396.536 | 110.87 | 43964 | -1308 | 4 |  | $18cm水泥路面拆除外弃，外弃运距由投标单位自行考虑$110.87$ | $5080$ | 5080 | Y40237+Y20485
(8) | 15cm水泥稳定碎石拆除外弃，外弃运距由投标单位自行考虑 | m3 | 329.49 | 114.5 | 37727 | 330.447 | 79.92 | 26409 | -11318 | 4 |  | $15cm水泥稳定碎石拆除外弃，外弃运距由投标单位自行考虑$79.92$ | $5083$ | 5083 | Y40237+Y20485
(9) | 15cm级配碎石拆除外弃，外弃运距由投标单位自行考虑 | m3 | 329.49 | 47.17 | 15542 | 330.447 | 40 | 13218 | -2324 | 4 |  | $15cm级配碎石拆除外弃，外弃运距由投标单位自行考虑$40$ | $5086$ | 5086 | Y20462+Y20485
(10) | 18cmC30水泥砼路面（抗弯拉强度≥4.0Mpa） | m2 | 2196.6 | 111.11 | 244064 | 2202.98 | 108.51 | 239045 | -5019 | 4 |  | $18cmC30水泥砼路面（抗弯拉强度≥4.0Mpa）$108.51$ | $5089$ | 5089 | Y90030T
(11) | 15cm5%水泥稳定碎石层 | m2 | 2196.6 | 44.85 | 98518 | 2202.98 | 38.46 | 84727 | -13791 | 4 |  | $15cm5%水泥稳定碎石层$38.46$ | $5091$ | 5091 | Y90023T
(12) | 15cm级配碎石垫层 | m2 | 2196.6 | 36.22 | 79561 | 2202.98 | 35.81 | 78889 | -672 | 4 |  | $15cm级配碎石垫层$35.81$ | $5093$ | 5093 | Y90017AT
(13) | 锯缝机锯缝 (缝深 8cm) | m | 11889.52 | 8.93 | 106173 | 11933.62 | 8.52 | 101674 | -4499 | 4 |  | $锯缝机锯缝 (缝深 8cm)$8.52$ | $5095$ | 5095
2 | 管道井室 |  | 0 | 0 | 83389 | 0 | 0 | 72029 | -11360 | 3 | 202
2.1 | 软密封闸阀井Φ1200，管径DN80，详07MS101-2-14 | 座 | 0 | 0 | 0 | 12 | 2364.33 | 28372 | 28372 | 4 | 216
(1) | C20混凝土垫层 | m3 | 0 | 0 | 0 | 4.08 | 497.81 | 2031 | 2031 | 5 |  | $C20混凝土垫层$497.81$ | $8130$ | 8130 | Y40065T
(2) | C30混凝土井底板 | m3 | 0 | 0 | 0 | 6.66 | 526.16 | 3504 | 3504 | 5 |  | $C30混凝土井底板$526.16$ | $8132$ | 8132 | Y40065T
(3) | M10水泥砂浆砌井壁 (圆形)、塑钢爬梯 | m3 | 0 | 0 | 0 | 9.468 | 700.38 | 6631 | 6631 | 5 |  | $M10水泥砂浆砌井壁 (圆形)、塑钢爬梯$700.38$ | $8134$ | 8134 | 40501006
(4) | 现浇钢筋制作与安装 | t | 0 | 0 | 0 | 0.732 | 5464.95 | 4000 | 4000 | 5 |  | $现浇钢筋制作与安装$5464.95$ | $8137$ | 8137
(5) | C30混凝土盖板 | m3 | 0 | 0 | 0 | 2.832 | 680.88 | 1928 | 1928 | 5 |  | $C30混凝土盖板$680.88$ | $8139$ | 8139 | Y40152T
(6) | C30混凝土盖板安装（0.2～0.4m3） | m3 | 0 | 0 | 0 | 2.832 | 179.16 | 507 | 507 | 5 |  | $C30混凝土盖板安装（0.2～0.4m3）$179.16$ | $8141$ | 8141 | Y40222
(7) | 预制钢筋制作与安装 | t | 0 | 0 | 0 | 0.492 | 5464.95 | 2689 | 2689 | 5 |  | $预制钢筋制作与安装$5464.95$ | $8144$ | 8144
(8) | φ700双层重型球墨铸铁可调式井盖井座（不计主材） | 套 | 0 | 0 | 0 | 12 | 74.17 | 890 | 890 | 5 |  | $φ700双层重型球墨铸铁可调式井盖井座（不计主材）$74.17$ | $8146$ | 8146 | 40501039
(9) | 普通标准钢模板 | m2 | 0 | 0 | 0 | 49.068 | 46.02 | 2258 | 2258 | 5 |  | $普通标准钢模板$46.02$ | $8159$ | 8159 | Y50001+Y50002
(10) | 防水层(1:2防水砂浆20mm抹面) | m2 | 0 | 0 | 0 | 79.26 | 19.13 | 1516 | 1516 | 5 |  | $防水层(1:2防水砂浆20mm抹面)$19.13$ | $8153$ | 8153
(11) | C30混凝土井圈 | m3 | 0 | 0 | 0 | 1.704 | 1418.8 | 2418 | 2418 | 5 |  | $C30混凝土井圈$1418.8$ | $8161$ | 8161
2.2 | 软密封闸阀井Φ1200，管径DN100，详07MS101-2-14 |  | 16 | 2490.88 | 39854 | 7 | 2364.29 | 16550 | -23304 | 4 | 203
(1) | C20混凝土垫层 | m3 | 5.44 | 471.19 | 2563 | 2.38 | 497.81 | 1185 | -1378 | 5 |  | $C20混凝土垫层$497.81$ | $5098$ | 5098 | Y40065T
(2) | C30混凝土井底板 | m3 | 8.88 | 498.69 | 4428 | 3.885 | 526.16 | 2044 | -2384 | 5 |  | $C30混凝土井底板$526.16$ | $5100$ | 5100 | Y40065T
(3) | M10水泥砂浆砌井壁 (圆形)、塑钢爬梯 | m3 | 13.024 | 763.22 | 9940 | 5.523 | 700.38 | 3868 | -6072 | 5 |  | $M10水泥砂浆砌井壁 (圆形)、塑钢爬梯$700.38$ | $5105$ | 5105 | 40501006
(4) | 现浇钢筋制作与安装 | t | 0.976 | 5911.66 | 5770 | 0.427 | 5464.95 | 2334 | -3436 | 5 |  | $现浇钢筋制作与安装$5464.95$ | $5107$ | 5107
(5) | C30混凝土盖板 | m3 | 3.776 | 653.29 | 2467 | 1.652 | 680.88 | 1125 | -1342 | 5 |  | $C30混凝土盖板$680.88$ | $5109$ | 5109 | Y40152T
(6) | C30混凝土盖板安装（0.2～0.4m3） | m3 | 3.776 | 207.24 | 783 | 1.652 | 179.16 | 296 | -487 | 5 |  | $C30混凝土盖板安装（0.2～0.4m3）$179.16$ | $5102$ | 5102 | Y40222
(7) | 预制钢筋制作与安装 | t | 0.656 | 5911.66 | 3878 | 0.287 | 5464.95 | 1568 | -2310 | 5 |  | $预制钢筋制作与安装$5464.95$ | $5113$ | 5113
(8) | φ700双层重型球墨铸铁可调式井盖井座（不计主材） | 套 | 16 | 74.49 | 1192 | 7 | 74.17 | 519 | -673 | 5 |  | $φ700双层重型球墨铸铁可调式井盖井座（不计主材）$74.17$ | $5115$ | 5115 | 40501039
(9) | 安全防坠网 | 座 | 16 | 63.41 | 1015 | 0 | 63.41 | 0 | -1015 | 5 |  | $安全防坠网$63.41$ | $5117$ | 5117 | 40501049
(10) | 钢管井字架 (井深 2m以内) | 座 | 16 | 87.65 | 1402 | 0 | 87.6 | 0 | -1402 | 5 |  | $钢管井字架 (井深 2m以内)$87.6$ | $5119$ | 5119 | 40107011
(11) | 砌筑井筒 φ700 | m | 3.2 | 433.07 | 1386 | 0 | 390.62 | 0 | -1386 | 5 |  | $砌筑井筒 φ700$390.62$ | $5121$ | 5121 | 40501032
(12) | 塑钢爬梯踏步 | 步 | 48 | 12.08 | 580 | 0 | 8.81 | 0 | -580 | 5 |  | $塑钢爬梯踏步$8.81$ | $5123$ | 5123
(13) | 防水层(1:2防水砂浆20mm抹面) | m2 | 122.976 | 16.06 | 1975 | 46.235 | 19.13 | 884 | -1091 | 5 |  | $防水层(1:2防水砂浆20mm抹面)$19.13$ | $5125$ | 5125
(14) | 普通标准钢模板 | m2 | 46.528 | 46.42 | 2160 | 28.623 | 46.02 | 1317 | -843 | 5 |  | $普通标准钢模板$46.02$ | $5127$ | 5127 | Y50001+Y50002
(15) | 零星砖砌体 | m3 | 0.432 | 728.7 | 315 | 0 | 725.18 | 0 | -315 | 5 |  | $零星砖砌体$725.18$ | $5112$ | 5112 | 10104012
(16) | C30混凝土井圈 | m3 | 0 | 0 | 0 | 0.994 | 1418.8 | 1410 | 1410 | 5 |  | $C30混凝土井圈$1418.8$ | $8163$ | 8163
2.3 | 软密封闸阀井Φ1200，管径DN150，详07MS101-2-14 |  | 7 | 2539.14 | 17774 | 3 | 2407.67 | 7223 | -10551 | 4 | 204
(1) | C20混凝土垫层 | m3 | 2.38 | 471.19 | 1121 | 1.02 | 497.81 | 508 | -613 | 5 |  | $C20混凝土垫层$497.81$ | $5129$ | 5129 | Y40065T
(2) | C30混凝土井底板 | m3 | 3.885 | 498.69 | 1937 | 1.665 | 526.16 | 876 | -1061 | 5 |  | $C30混凝土井底板$526.16$ | $5131$ | 5131 | Y40065T
(3) | M10水泥砂浆砌井壁 (圆形)、塑钢爬梯 | m3 | 6.076 | 763.22 | 4637 | 2.514 | 700.38 | 1761 | -2876 | 5 |  | $M10水泥砂浆砌井壁 (圆形)、塑钢爬梯$700.38$ | $5133$ | 5133 | 40501006
(4) | 现浇钢筋制作与安装 | t | 0.427 | 5911.66 | 2524 | 0.183 | 5464.95 | 1000 | -1524 | 5 |  | $现浇钢筋制作与安装$5464.95$ | $5135$ | 5135
(5) | C30混凝土盖板 | m3 | 1.652 | 653.29 | 1079 | 0.708 | 680.88 | 482 | -597 | 5 |  | $C30混凝土盖板$680.88$ | $5137$ | 5137 | Y40152T
(6) | C30混凝土盖板安装（0.2～0.4m3） | m3 | 1.652 | 207.24 | 342 | 0.708 | 179.16 | 127 | -215 | 5 |  | $C30混凝土盖板安装（0.2～0.4m3）$179.16$ | $5139$ | 5139 | Y40222
(7) | 预制钢筋制作与安装 | t | 0.287 | 5911.66 | 1697 | 0.123 | 5464.95 | 672 | -1025 | 5 |  | $预制钢筋制作与安装$5464.95$ | $5141$ | 5141
(8) | φ700双层重型球墨铸铁可调式井盖井座（不计主材） | 套 | 7 | 74.49 | 521 | 3 | 74.17 | 223 | -298 | 5 |  | $φ700双层重型球墨铸铁可调式井盖井座（不计主材）$74.17$ | $5143$ | 5143 | 40501039
(9) | 安全防坠网 | 座 | 7 | 63.41 | 444 | 0 | 63.41 | 0 | -444 | 5 |  | $安全防坠网$63.41$ | $5145$ | 5145 | 40501049
(10) | 钢管井字架 (井深 2m以内) | 座 | 7 | 87.65 | 614 | 0 | 87.6 | 0 | -614 | 5 |  | $钢管井字架 (井深 2m以内)$87.6$ | $5147$ | 5147 | 40107011
(11) | 砌筑井筒 φ700 | m | 1.4 | 433.07 | 606 | 0 | 390.62 | 0 | -606 | 5 |  | $砌筑井筒 φ700$390.62$ | $5149$ | 5149 | 40501032
(12) | 塑钢爬梯踏步 | 步 | 21 | 12.08 | 254 | 0 | 8.81 | 0 | -254 | 5 |  | $塑钢爬梯踏步$8.81$ | $5151$ | 5151
(13) | 防水层(1:2防水砂浆20mm抹面) | m2 | 56.973 | 16.06 | 915 | 21.171 | 19.13 | 405 | -510 | 5 |  | $防水层(1:2防水砂浆20mm抹面)$19.13$ | $5153$ | 5153
(14) | 普通标准钢模板 | m2 | 20.356 | 46.42 | 945 | 12.267 | 46.02 | 565 | -380 | 5 |  | $普通标准钢模板$46.02$ | $5155$ | 5155 | Y50001+Y50002
(15) | 零星砖砌体 | m3 | 0.189 | 728.7 | 138 | 0 | 725.18 | 0 | -138 | 5 |  | $零星砖砌体$725.18$ | $5158$ | 5158
(16) | C30混凝土井圈 | m3 | 0 | 0 | 0 | 0.426 | 1418.8 | 604 | 604 | 5 |  | $C30混凝土井圈$1418.8$ | $8165$ | 8165
2.4 | 软密封闸阀井Φ1200，管径DN200，详07MS101-2-14 |  | 4 | 2661.75 | 10647 | 2 | 2459 | 4918 | -5729 | 4 | 205
(1) | C20混凝土垫层 | m3 | 1.36 | 471.19 | 641 | 0.68 | 497.81 | 339 | -302 | 5 |  | $C20混凝土垫层$497.81$ | $5160$ | 5160 | Y40065T
(2) | C30混凝土井底板 | m3 | 2.22 | 498.69 | 1107 | 1.11 | 526.16 | 584 | -523 | 5 |  | $C30混凝土井底板$526.16$ | $5162$ | 5162 | Y40065T
(3) | M10水泥砂浆砌井壁 (圆形)、塑钢爬梯 | m3 | 4.124 | 763.22 | 3148 | 1.784 | 700.38 | 1249 | -1899 | 5 |  | $M10水泥砂浆砌井壁 (圆形)、塑钢爬梯$700.38$ | $5164$ | 5164 | 40501006
(4) | 现浇钢筋制作与安装 | t | 0.244 | 5911.66 | 1442 | 0.124 | 5464.95 | 678 | -764 | 5 |  | $现浇钢筋制作与安装$5464.95$ | $5166$ | 5166
(5) | C30混凝土盖板 | m3 | 0.944 | 653.29 | 617 | 0.472 | 680.88 | 321 | -296 | 5 |  | $C30混凝土盖板$680.88$ | $5168$ | 5168 | Y40152T
(6) | C30混凝土盖板安装（0.2～0.4m3） | m3 | 0.944 | 207.24 | 196 | 0.472 | 179.16 | 85 | -111 | 5 |  | $C30混凝土盖板安装（0.2～0.4m3）$179.16$ | $5173$ | 5173 | Y40222
(7) | 预制钢筋制作与安装 | t | 0.164 | 5911.66 | 970 | 0.082 | 5464.95 | 448 | -522 | 5 |  | $预制钢筋制作与安装$5464.95$ | $5175$ | 5175
(8) | φ700双层重型球墨铸铁可调式井盖井座（不计主材） | 套 | 4 | 74.49 | 298 | 2 | 74.17 | 148 | -150 | 5 |  | $φ700双层重型球墨铸铁可调式井盖井座（不计主材）$74.17$ | $5171$ | 5171 | 40501039
(9) | 安全防坠网 | 座 | 4 | 63.41 | 254 | 0 | 63.41 | 0 | -254 | 5 |  | $安全防坠网$63.41$ | $5176$ | 5176 | 40501049
(10) | 钢管井字架 (井深 2m以内) | 座 | 4 | 87.65 | 351 | 0 | 87.6 | 0 | -351 | 5 |  | $钢管井字架 (井深 2m以内)$87.6$ | $5178$ | 5178 | 40107011
(11) | 砌筑井筒 φ700 | m | 0.8 | 433.07 | 346 | 0 | 390.62 | 0 | -346 | 5 |  | $砌筑井筒 φ700$390.62$ | $5180$ | 5180 | 40501032
(12) | 塑钢爬梯踏步 | 步 | 12 | 8.81 | 106 | 0 | 8.81 | 0 | -106 | 5 |  | $塑钢爬梯踏步$8.81$ | $5182$ | 5182
(13) | 防水层(1:2防水砂浆20mm抹面) | m2 | 34.364 | 16.06 | 552 | 15.02 | 19.13 | 287 | -265 | 5 |  | $防水层(1:2防水砂浆20mm抹面)$19.13$ | $5184$ | 5184
(14) | 普通标准钢模板 | m2 | 11.632 | 46.42 | 540 | 8.18 | 46.02 | 376 | -164 | 5 |  | $普通标准钢模板$46.02$ | $5186$ | 5186 | Y50001+Y50002
(15) | 零星砖砌体 | m3 | 0.108 | 728.7 | 79 | 0 | 725.18 | 0 | -79 | 5 |  | $零星砖砌体$725.18$ | $5198$ | 5198
(16) | 混凝土井圈 | m3 | 0 | 0 | 0 | 0.284 | 1418.8 | 403 | 403 | 5 |  | $混凝土井圈$1418.8$ | $8186$ | 8186
2.5 | 水表井，管径DN200，详07MS101-2-134 |  | 2 | 5783.5 | 11567 | 1 | 5688 | 5688 | -5879 | 4 | 206
(1) | C20混凝土垫层 | m3 | 1.274 | 474.39 | 604 | 0.637 | 497.81 | 317 | -287 | 5 |  | $C20混凝土垫层$497.81$ | $5188$ | 5188 | Y40065T
(2) | C30混凝土井底板 | m3 | 2.678 | 503.26 | 1348 | 1.339 | 526.16 | 705 | -643 | 5 |  | $C30混凝土井底板$526.16$ | $5190$ | 5190 | Y40065T
(3) | C30混凝土井井壁 | m3 | 3.204 | 557.94 | 1788 | 1.47 | 581.13 | 854 | -934 | 5 |  | $C30混凝土井井壁$581.13$ | $5192$ | 5192 | Y40090T
(4) | 现浇钢筋制作与安装 | t | 0.662 | 5911.66 | 3914 | 0.25 | 5464.95 | 1366 | -2548 | 5 |  | $现浇钢筋制作与安装$5464.95$ | $5194$ | 5194
(5) | C30混凝土盖板 | m3 | 0.838 | 657.84 | 551 | 0.674 | 680.88 | 459 | -92 | 5 |  | $C30混凝土盖板$680.88$ | $5196$ | 5196 | Y40152T
(6) | C30混凝土盖板安装（0.6～2.0m3） | m3 | 0.838 | 264.88 | 222 | 0.674 | 202.34 | 136 | -86 | 5 |  | $C30混凝土盖板安装（0.6～2.0m3）$202.34$ | $5201$ | 5201 | Y40222
(7) | 预制钢筋制作与安装 | t | 0 | 5911.66 | 0 | 0.087 | 5464.95 | 475 | 475 | 5 |  | $预制钢筋制作与安装$5464.95$ | $8184$ | 8184
(8) | φ700双层重型球墨铸铁可调式井盖井座（不计主材） | 套 | 2 | 74.49 | 149 | 1 | 74.17 | 74 | -75 | 5 |  | $φ700双层重型球墨铸铁可调式井盖井座（不计主材）$74.17$ | $5203$ | 5203 | 40501039
(9) | 钢管井字架 (井深 2m以内) | 座 | 2 | 87.65 | 175 | 0 | 87.6 | 0 | -175 | 5 |  | $钢管井字架 (井深 2m以内)$87.6$ | $5205$ | 5205 | 40107011
(10) | 普通标准钢模板 | m2 | 44.33 | 46.42 | 2058 | 20.746 | 46.02 | 955 | -1103 | 5 |  | $普通标准钢模板$46.02$ | $5210$ | 5210 | Y50001+Y50002
(11) | 防水层(1:2防水砂浆20mm抹面) | m2 | 37.38 | 18.7 | 699 | 0 | 19.13 | 0 | -699 | 5 |  | $防水层(1:2防水砂浆20mm抹面)$19.13$ | $5207$ | 5207
(12) | 塑钢爬梯踏步 | 步 | 6 | 9.8 | 59 | 3 | 8.81 | 26 | -33 | 5 |  | $塑钢爬梯踏步$8.81$ | $5212$ | 5212
(13) | 柔性防水套管安装(公称直径200mm以内） | 个 | 0 | 0 | 0 | 2 | 106.32 | 213 | 213 | 5 |  | $柔性防水套管安装(公称直径200mm以内）$106.32$ | $8180$ | 8180 | 30807092
(14) | 混凝土井圈 | m3 | 0 | 0 | 0 | 0.076 | 1418.8 | 108 | 108 | 5 |  | $混凝土井圈$1418.8$ | $8182$ | 8182
2.6 | 消防水表井 |  | 1 | 3547 | 3547 | 0 | 0 | 0 | -3547 | 4 | 207
(1) | C20混凝土垫层 | m3 | 0.34 | 471.19 | 160 | 0 | 497.81 | 0 | -160 | 5 |  | $C20混凝土垫层$497.81$ | $5214$ | 5214 | Y40065T
(2) | C30混凝土井底板 | m3 | 0.555 | 498.69 | 277 | 0 | 526.16 | 0 | -277 | 5 |  | $C30混凝土井底板$526.16$ | $5216$ | 5216 | Y40065T
(3) | M10水泥砂浆砌井壁 (圆形)、塑钢爬梯 | m3 | 0.922 | 763.22 | 704 | 0 | 700.38 | 0 | -704 | 5 |  | $M10水泥砂浆砌井壁 (圆形)、塑钢爬梯$700.38$ | $5218$ | 5218 | 40501006
(4) | 现浇钢筋制作与安装 | t | 0.061 | 5911.66 | 361 | 0 | 5464.95 | 0 | -361 | 5 |  | $现浇钢筋制作与安装$5464.95$ | $5220$ | 5220
(5) | C30混凝土盖板 | m3 | 0.236 | 653.29 | 154 | 0 | 680.88 | 0 | -154 | 5 |  | $C30混凝土盖板$680.88$ | $5222$ | 5222 | Y40152T
(6) | C30混凝土盖板安装 | m3 | 0.236 | 207.24 | 49 | 0 | 179.16 | 0 | -49 | 5 |  | $C30混凝土盖板安装$179.16$ | $5224$ | 5224 | Y40222
(7) | 预制钢筋制作与安装 | t | 0.041 | 5911.66 | 242 | 0 | 5464.95 | 0 | -242 | 5 |  | $预制钢筋制作与安装$5464.95$ | $5226$ | 5226
(8) | φ700双层重型球墨铸铁可调式井盖井座（不计主材） | 套 | 1 | 74.49 | 74 | 0 | 74.17 | 0 | -74 | 5 |  | $φ700双层重型球墨铸铁可调式井盖井座（不计主材）$74.17$ | $5228$ | 5228 | 40501039
(9) | 安全防坠网 | 座 | 1 | 63.41 | 63 | 0 | 63.41 | 0 | -63 | 5 |  | $安全防坠网$63.41$ | $5230$ | 5230 | 40501049
(10) | 钢管井字架 (井深 2m以内) | 座 | 1 | 87.65 | 88 | 0 | 87.6 | 0 | -88 | 5 |  | $钢管井字架 (井深 2m以内)$87.6$ | $5232$ | 5232 | 40107011
(11) | 砌筑井筒 φ700 | m | 0.2 | 433.07 | 87 | 0 | 390.62 | 0 | -87 | 5 |  | $砌筑井筒 φ700$390.62$ | $5234$ | 5234 | 40501032
(12) | 塑钢爬梯踏步 | 步 | 3 | 8.81 | 26 | 0 | 8.81 | 0 | -26 | 5 |  | $塑钢爬梯踏步$8.81$ | $5236$ | 5236
(13) | 防水层(1:2防水砂浆20mm抹面) | m2 | 7.686 | 16.06 | 123 | 0 | 19.13 | 0 | -123 | 5 |  | $防水层(1:2防水砂浆20mm抹面)$19.13$ | $5238$ | 5238
(14) | 普通标准钢模板 | m2 | 2.908 | 46.42 | 135 | 0 | 46.02 | 0 | -135 | 5 |  | $普通标准钢模板$46.02$ | $5243$ | 5243 | Y50001+Y50002
(15) | 零星砖砌体 | m3 | 0.003 | 728.7 | 2 | 0 | 725.18 | 0 | -2 | 5 |  | $零星砖砌体$725.18$ | $5240$ | 5240
(16) | 弯管底座基础 | m3 | 0.016 | 386.17 | 6 | 0 | 371.71 | 0 | -6 | 5 |  | $弯管底座基础$371.71$ | $5245$ | 5245 | 10105001
(17) | 闸阀DN100 Pn=1.0MPa（不计主材） | 个 | 1 | 66.27 | 66 | 0 | 66.27 | 0 | -66 | 5 |  | $闸阀DN100 Pn=1.0MPa（不计主材）$66.27$ | $5247$ | 5247 | Y18228
(18) | 弯管底座DN100*90°承法（不计主材） | 个 | 1 | 186.23 | 186 | 0 | 196.46 | 0 | -186 | 5 |  | $弯管底座DN100*90°承法（不计主材）$196.46$ | $5249$ | 5249 | Y18156T
(19) | 短管甲 DN100（不计主材） | 个 | 1 | 186.23 | 186 | 0 | 196.46 | 0 | -186 | 5 |  | $短管甲 DN100（不计主材）$196.46$ | $5251$ | 5251 | Y18156T
(20) | 法兰直管 DN100（不计主材） | 个 | 1 | 186.23 | 186 | 0 | 196.46 | 0 | -186 | 5 |  | $法兰直管 DN100（不计主材）$196.46$ | $5253$ | 5253 | Y18156T
(21) | 法兰接管 DN100（不计主材） | 个 | 1 | 186.23 | 186 | 0 | 196.46 | 0 | -186 | 5 |  | $法兰接管 DN100（不计主材）$196.46$ | $5257$ | 5257 | Y18156T
(22) | 法兰短管 DN100（不计主材） | 个 | 1 | 186.23 | 186 | 0 | 196.46 | 0 | -186 | 5 |  | $法兰短管 DN100（不计主材）$196.46$ | $5254$ | 5254 | Y18156T
2.7 | 阀门套筒，详13S201-35、37 | 座 | 0 | 163.88 | 0 | 0 | 0 | 0 | 0 | 4 | 217
(1) | 其他砖砌体 一般砌体 | m3 | 0 | 455.24 | 0 | 0 | 414.62 | 0 | 0 | 5 |  | $其他砖砌体 一般砌体$414.62$ | $8188$ | 8188 | Y30134T
(2) | 闸罐（不计主材） | 套 | 0 | 0 | 0 | 0 | 0 | 0 | 0 | 5 |  | $闸罐（不计主材）$0$ | $8190$ | 8190 | BC
2.8 | 软密封闸阀井Φ1200，管径DN50，详07MS101-2-14 | 座 | 0 | 0 | 0 | 4 | 2319.5 | 9278 | 9278 | 4 | 228
(1) | C20混凝土垫层 | m3 | 0 | 0 | 0 | 1.36 | 497.81 | 677 | 677 | 5 |  | $C20混凝土垫层$497.81$ | $8809$ | 8809 | Y40065T
(2) | C30混凝土井底板 | m3 | 0 | 0 | 0 | 2.22 | 526.16 | 1168 | 1168 | 5 |  | $C30混凝土井底板$526.16$ | $8811$ | 8811 | Y40065T
(3) | M10水泥砂浆砌井壁 (圆形)、塑钢爬梯 | m3 | 0 | 0 | 0 | 2.948 | 700.38 | 2065 | 2065 | 5 |  | $M10水泥砂浆砌井壁 (圆形)、塑钢爬梯$700.38$ | $8813$ | 8813 | 40501006
(4) | 现浇钢筋制作与安装 | t | 0 | 0 | 0 | 0.244 | 5464.95 | 1333 | 1333 | 5 |  | $现浇钢筋制作与安装$5464.95$ | $8816$ | 8816 | Y40246
(5) | C30混凝土盖板 | m3 | 0 | 0 | 0 | 0.944 | 680.88 | 643 | 643 | 5 |  | $C30混凝土盖板$680.88$ | $8818$ | 8818 | Y40152
(6) | C30混凝土盖板安装（0.2～0.4m3） | m3 | 0 | 0 | 0 | 0.944 | 179.16 | 169 | 169 | 5 |  | $C30混凝土盖板安装（0.2～0.4m3）$179.16$ | $8820$ | 8820 | Y40222
(7) | 预制钢筋制作与安装 | t | 0 | 0 | 0 | 0.164 | 5464.95 | 896 | 896 | 5 |  | $预制钢筋制作与安装$5464.95$ | $8823$ | 8823 | Y40246
(8) | φ700双层重型球墨铸铁可调式井盖井座（不计主材） | 套 | 0 | 0 | 0 | 4 | 74.17 | 297 | 297 | 5 |  | $φ700双层重型球墨铸铁可调式井盖井座（不计主材）$74.17$ | $8825$ | 8825 | 40501039
(9) | 防水层(1:2防水砂浆20mm抹面) | m2 | 0 | 0 | 0 | 24.608 | 19.13 | 471 | 471 | 5 |  | $防水层(1:2防水砂浆20mm抹面)$19.13$ | $8827$ | 8827
(10) | 普通标准钢模板 | m2 | 0 | 0 | 0 | 16.356 | 46.02 | 753 | 753 | 5 |  | $普通标准钢模板$46.02$ | $8829$ | 8829 | Y50001+Y50002
(11) | C30混凝土井圈 | m3 | 0 | 0 | 0 | 0.568 | 1418.8 | 806 | 806 | 5 |  | $C30混凝土井圈$1418.8$ | $8832$ | 8832
四 | 檀林村 |  | 0 | 0 | 499175 | 0 | 0 | 403803 | -95372 | 2 | 184
1 | 管线工程 |  | 0 | 0 | 400187 | 0 | 0 | 303164 | -97023 | 3 | 185
(1) | PE给水管De160 PN=1.0MPa（不计主材） | m | 2061 | 31.14 | 64180 | 2050.13 | 31.17 | 63903 | -277 | 4 |  | $PE给水管De160 PN=1.0MPa（不计主材）$31.17$ | $4663$ | 4663 | Y18060+Y18189+Y18171
(2) | PE给水管De110 PN=1.0MPa（不计主材） | m | 2201 | 16.95 | 37307 | 2192.13 | 16.96 | 37179 | -128 | 4 |  | $PE给水管De110 PN=1.0MPa（不计主材）$16.96$ | $4667$ | 4667 | Y18057+Y18188+Y18170
(3) | PE给水管De75 PN=1.0MPa（不计主材） | m | 1489 | 10.83 | 16126 | 1602.8 | 10.84 | 17374 | 1248 | 4 |  | $PE给水管De75 PN=1.0MPa（不计主材）$10.84$ | $4671$ | 4671 | Y18055+Y18188+Y18170
(4) | PE给水管De63 PN=1.0MPa（不计主材） | m | 4241 | 10.83 | 45930 | 4244.65 | 9.62 | 40834 | -5096 | 4 |  | $PE给水管De63 PN=1.0MPa（不计主材）$9.62$ | $4675$ | 4675 | Y18055+Y18170+Y18188
(5) | PE给水管De50 PN=1.0MPa（不计主材） | m | 165 | 9.62 | 1587 | 110 | 9.17 | 1009 | -578 | 4 |  | $PE给水管De50 PN=1.0MPa（不计主材）$9.17$ | $4679$ | 4679 | Y18169+Y18188+Y18054A
(6) | 钢管D159 PN=1.0MPa（不计主材） | km | 0.105 | 19598.78 | 2058 | 0.105 | 27816.29 | 2921 | 863 | 4 |  | $钢管D159 PN=1.0MPa（不计主材）$27816.29$ | $4683$ | 4683 | Y18008+Y18171×1000+Y18189×1000
(7) | 钢管D108 PN=1.0MPa（不计主材） | km | 0.035 | 7002.53 | 245 | 0.035 | 12316.9 | 431 | 186 | 4 |  | $钢管D108 PN=1.0MPa（不计主材）$12316.9$ | $4687$ | 4687 | Y18169×0+Y18188×1000+Y18007T+Y18170×1000
(8) | 软密封闸阀DN150 PN=1.0MPa（不计主材） | 个 | 4 | 98.05 | 392 | 6 | 98.05 | 588 | 196 | 4 |  | $软密封闸阀DN150 PN=1.0MPa（不计主材）$98.05$ | $4691$ | 4691 | Y18230T
(9) | 软密封闸阀DN100 PN=1.0MPa（不计主材） | 个 | 7 | 66.27 | 464 | 7 | 66.27 | 464 | 0 | 4 |  | $软密封闸阀DN100 PN=1.0MPa（不计主材）$66.27$ | $4693$ | 4693 | Y18228T
(10) | 软密封闸阀DN65 PN=1.0MPa（不计主材） | 个 | 4 | 41.63 | 167 | 3 | 41.63 | 125 | -42 | 4 |  | $软密封闸阀DN65 PN=1.0MPa（不计主材）$41.63$ | $4695$ | 4695 | Y18226T
(11) | DN32加密阀（不计主材） | 个 | 112 | 14.22 | 1593 | 110 | 14.22 | 1564 | -29 | 4 |  | $DN32加密阀（不计主材）$14.22$ | $4697$ | 4697 | Y18251
(12) | PE法兰芯DN150 PN=1.0MPa（不计主材） | 个 | 8 | 64.15 | 513 | 12 | 44.92 | 539 | 26 | 4 |  | $PE法兰芯DN150 PN=1.0MPa（不计主材）$44.92$ | $4699$ | 4699 | Y18074T
(13) | PE法兰芯DN100 PN=1.0MPa（不计主材） | 个 | 14 | 39.23 | 549 | 14 | 27.47 | 385 | -164 | 4 |  | $PE法兰芯DN100 PN=1.0MPa（不计主材）$27.47$ | $4701$ | 4701 | Y18071T
(14) | PE法兰芯DN65 PN=1.0MPa（不计主材） | 个 | 8 | 29.58 | 237 | 6 | 20.71 | 124 | -113 | 4 |  | $PE法兰芯DN65 PN=1.0MPa（不计主材）$20.71$ | $4703$ | 4703 | Y18069T
(15) | 双法兰限位伸缩接头DN150 PN=1.0MPa（不计主材） | 个 | 4 | 98.05 | 392 | 6 | 98.05 | 588 | 196 | 4 |  | $双法兰限位伸缩接头DN150 PN=1.0MPa（不计主材）$98.05$ | $4710$ | 4710 | Y18230T
(16) | 双法兰限位伸缩接头DN100 PN=1.0MPa（不计主材） | 个 | 7 | 66.27 | 464 | 7 | 66.27 | 464 | 0 | 4 |  | $双法兰限位伸缩接头DN100 PN=1.0MPa（不计主材）$66.27$ | $4708$ | 4708 | Y18228T
(17) | 双法兰限位伸缩接头DN65 PN=1.0MPa（不计主材） | 个 | 4 | 41.63 | 167 | 3 | 41.63 | 125 | -42 | 4 |  | $双法兰限位伸缩接头DN65 PN=1.0MPa（不计主材）$41.63$ | $4706$ | 4706 | Y18226
(18) | 减压阀DN100 PN=1.0MPa（不计主材） | 个 | 7 | 66.27 | 464 | 10 | 66.27 | 663 | 199 | 4 |  | $减压阀DN100 PN=1.0MPa（不计主材）$66.27$ | $4714$ | 4714 | Y18228
(19) | 手动卧式蝶阀DN100 PN=1.0MPa（不计主材） | 个 | 0 | 98.05 | 0 | 20 | 66.27 | 1325 | 1325 | 4 |  | $手动卧式蝶阀DN100 PN=1.0MPa（不计主材）$66.27$ | $6294$ | 6294 | Y18228
(20) | 双法兰限位伸缩接头DN100 PN=1.0MPa（不计主材） | 个 | 0 | 98.05 | 0 | 10 | 66.27 | 663 | 663 | 4 |  | $双法兰限位伸缩接头DN100 PN=1.0MPa（不计主材）$66.27$ | $6298$ | 6298
(21) | 柔性防水套管DN100（不计主材） | 个 | 0 | 1055.8 | 0 | 10 | 72.35 | 724 | 724 | 4 |  | $柔性防水套管DN100（不计主材）$72.35$ | $6300$ | 6300 | 30807071
(22) | 减压阀DN65 PN=1.0MPa（不计主材） | 个 | 1 | 41.63 | 42 | 2 | 41.63 | 83 | 41 | 4 |  | $减压阀DN65 PN=1.0MPa（不计主材）$41.63$ | $4716$ | 4716 | Y18226
(23) | 手动卧式蝶阀DN65 PN=1.0MPa（不计主材） | 个 | 0 | 98.05 | 0 | 4 | 41.63 | 167 | 167 | 4 |  | $手动卧式蝶阀DN65 PN=1.0MPa（不计主材）$41.63$ | $6306$ | 6306 | Y18226
(24) | 双法兰限位伸缩接头DN65 PN=1.0MPa（不计主材） | 个 | 0 | 98.05 | 0 | 2 | 41.63 | 83 | 83 | 4 |  | $双法兰限位伸缩接头DN65 PN=1.0MPa（不计主材）$41.63$ | $6308$ | 6308
(25) | 柔性防水套管DN65（不计主材） | 个 | 0 | 1055.8 | 0 | 2 | 99.21 | 198 | 198 | 4 |  | $柔性防水套管DN65（不计主材）$99.21$ | $6310$ | 6310 | 30807090
(26) | 减压阀DN50 PN=1.0MPa（不计主材） | 个 | 5 | 32.86 | 164 | 10 | 32.86 | 329 | 165 | 4 |  | $减压阀DN50 PN=1.0MPa（不计主材）$32.86$ | $4712$ | 4712 | Y18225T
(27) | 手动卧式蝶阀DN50 PN=1.0MPa（不计主材） | 个 | 0 | 98.05 | 0 | 20 | 32.86 | 657 | 657 | 4 |  | $手动卧式蝶阀DN50 PN=1.0MPa（不计主材）$32.86$ | $6312$ | 6312 | Y18225
(28) | 双法兰限位伸缩接头DN50 PN=1.0MPa（不计主材） | 个 | 0 | 98.05 | 0 | 10 | 32.86 | 329 | 329 | 4 |  | $双法兰限位伸缩接头DN50 PN=1.0MPa（不计主材）$32.86$ | $6314$ | 6314 | Y18225
(29) | 柔性防水套管DN50（不计主材） | 个 | 0 | 1055.8 | 0 | 10 | 80.8 | 808 | 808 | 4 |  | $柔性防水套管DN50（不计主材）$80.8$ | $6316$ | 6316 | 30807089
(30) | PE三通De160×160 PN=1.0MPa（不计主材） | 个 | 124 | 64.15 | 7955 | 123 | 64.17 | 7893 | -62 | 4 |  | $PE三通De160×160 PN=1.0MPa（不计主材）$64.17$ | $4717$ | 4717 | Y18074
(31) | PE三通De160×110 PN=1.0MPa（不计主材） | 个 | 62 | 64.15 | 3977 | 62 | 64.17 | 3979 | 2 | 4 |  | $PE三通De160×110 PN=1.0MPa（不计主材）$64.17$ | $4719$ | 4719 | Y18074
(32) | PE三通De160×75 PN=1.0MPa（不计主材） | 个 | 62 | 64.15 | 3977 | 62 | 64.17 | 3979 | 2 | 4 |  | $PE三通De160×75 PN=1.0MPa（不计主材）$64.17$ | $4724$ | 4724 | Y18074
(33) | PE三通De160×63 PN=1.0MPa（不计主材） | 个 | 165 | 64.15 | 10585 | 164 | 64.17 | 10524 | -61 | 4 |  | $PE三通De160×63 PN=1.0MPa（不计主材）$64.17$ | $4720$ | 4720 | Y18074
(34) | PE弯头De160×90° PN=1.0MPa（不计主材） | 个 | 10 | 64.15 | 642 | 10 | 44.92 | 449 | -193 | 4 |  | $PE弯头De160×90° PN=1.0MPa（不计主材）$44.92$ | $4722$ | 4722 | Y18074T
(35) | PE弯头De160×45° PN=1.0MPa（不计主材） | 个 | 82 | 64.15 | 5260 | 82 | 44.92 | 3683 | -1577 | 4 |  | $PE弯头De160×45° PN=1.0MPa（不计主材）$44.92$ | $4727$ | 4727 | Y18074T
(36) | PE大小头De160×110 PN=1.0MPa（不计主材） | 个 | 0 | 64.15 | 0 | 62 | 44.92 | 2785 | 2785 | 4 |  | $PE大小头De160×110 PN=1.0MPa（不计主材）$44.92$ | $6172$ | 6172 | Y18074T
(37) | PE大小头De160×75 PN=1.0MPa（不计主材） | 个 | 62 | 64.15 | 3977 | 62 | 44.92 | 2785 | -1192 | 4 |  | $PE大小头De160×75 PN=1.0MPa（不计主材）$44.92$ | $4729$ | 4729 | Y18074T
(38) | PE弯头De110×90° PN=1.0MPa（不计主材） | 个 | 88 | 39.23 | 3452 | 88 | 27.47 | 2417 | -1035 | 4 |  | $PE弯头De110×90° PN=1.0MPa（不计主材）$27.47$ | $4731$ | 4731 | Y18071T
(39) | PE弯头De110×45° PN=1.0MPa（不计主材） | 个 | 11 | 39.23 | 432 | 11 | 27.47 | 302 | -130 | 4 |  | $PE弯头De110×45° PN=1.0MPa（不计主材）$27.47$ | $4733$ | 4733 | Y18071T
(40) | PE三通De110×110 PN=1.0MPa（不计主材） | 个 | 132 | 39.23 | 5178 | 132 | 39.24 | 5180 | 2 | 4 |  | $PE三通De110×110 PN=1.0MPa（不计主材）$39.24$ | $4735$ | 4735 | Y18071
(41) | PE三通De110×75 PN=1.0MPa（不计主材） | 个 | 66 | 39.23 | 2589 | 66 | 39.24 | 2590 | 1 | 4 |  | $PE三通De110×75 PN=1.0MPa（不计主材）$39.24$ | $4737$ | 4737 | Y18071
(42) | PE三通De110×63 PN=1.0MPa（不计主材） | 个 | 176 | 39.23 | 6904 | 175 | 39.24 | 6867 | -37 | 4 |  | $PE三通De110×63 PN=1.0MPa（不计主材）$39.24$ | $4739$ | 4739 | Y18071
(43) | PE大小头De110×75 PN=1.0MPa（不计主材） | 个 | 66 | 39.23 | 2589 | 66 | 27.47 | 1813 | -776 | 4 |  | $PE大小头De110×75 PN=1.0MPa（不计主材）$27.47$ | $4741$ | 4741 | Y18071T
(44) | PE大小头De110×63 PN=1.0MPa（不计主材） | 个 | 66 | 39.23 | 2589 | 66 | 27.47 | 1813 | -776 | 4 |  | $PE大小头De110×63 PN=1.0MPa（不计主材）$27.47$ | $4743$ | 4743 | Y18071T
(45) | PE弯头De75×90° PN=1.0MPa（不计主材） | 个 | 74 | 29.58 | 2189 | 80 | 20.71 | 1657 | -532 | 4 |  | $PE弯头De75×90° PN=1.0MPa（不计主材）$20.71$ | $4745$ | 4745 | Y18069T
(46) | PE弯头De75×45° PN=1.0MPa（不计主材） | 个 | 74 | 29.58 | 2189 | 80 | 20.71 | 1657 | -532 | 4 |  | $PE弯头De75×45° PN=1.0MPa（不计主材）$20.71$ | $4747$ | 4747 | Y18069T
(47) | PE三通De75×75 PN=1.0MPa（不计主材） | 个 | 60 | 29.58 | 1775 | 64 | 29.59 | 1894 | 119 | 4 |  | $PE三通De75×75 PN=1.0MPa（不计主材）$29.59$ | $4749$ | 4749 | Y18069T
(48) | PE三通De75×63 PN=1.0MPa（不计主材） | 个 | 67 | 29.58 | 1982 | 72 | 29.59 | 2130 | 148 | 4 |  | $PE三通De75×63 PN=1.0MPa（不计主材）$29.59$ | $4751$ | 4751 | Y18069T
(49) | PE大小头De75×63 PN=1.0MPa（不计主材） | 个 | 48 | 29.58 | 1420 | 51 | 20.71 | 1056 | -364 | 4 |  | $PE大小头De75×63 PN=1.0MPa（不计主材）$20.71$ | $4753$ | 4753 | Y18069T
(50) | PE弯头De63×90° PN=1.0MPa（不计主材） | 个 | 212 | 29.58 | 6271 | 212 | 16.12 | 3417 | -2854 | 4 |  | $PE弯头De63×90° PN=1.0MPa（不计主材）$16.12$ | $4755$ | 4755 | Y18069T
(51) | PE弯头De63×45° PN=1.0MPa(不计主材） | 个 | 212 | 29.58 | 6271 | 212 | 16.12 | 3417 | -2854 | 4 |  | $PE弯头De63×45° PN=1.0MPa(不计主材）$16.12$ | $4757$ | 4757 | Y18069T
(52) | PE三通De63×63 PN=1.0MPa（不计主材） | 个 | 127 | 29.58 | 3757 | 127 | 23.03 | 2925 | -832 | 4 |  | $PE三通De63×63 PN=1.0MPa（不计主材）$23.03$ | $4759$ | 4759 | Y18069T
(53) | 衬塑管箍直接DN40（不计主材） | 个 | 112 | 37.68 | 4220 | 110 | 37.68 | 4145 | -75 | 4 |  | $衬塑管箍直接DN40（不计主材）$37.68$ | $4761$ | 4761 | Y18126T
(54) | PE弯头De50×90° PN=1.0MPa（不计主材） | 个 | 112 | 23.02 | 2578 | 110 | 13.74 | 1511 | -1067 | 4 |  | $PE弯头De50×90° PN=1.0MPa（不计主材）$13.74$ | $4763$ | 4763 | Y18068T
(55) | PE大小头De63×50 PN=1.0MPa（不计主材） | 个 | 112 | 29.58 | 3313 | 110 | 16.12 | 1773 | -1540 | 4 |  | $PE大小头De63×50 PN=1.0MPa（不计主材）$16.12$ | $4768$ | 4768 | Y18069T
(56) | 警示带敷设 | m | 9991 | 1.1 | 10990 | 10090 | 1.07 | 10796 | -194 | 4 |  | $警示带敷设$1.07$ | $4770$ | 4770 | 40802291
(57) | 示踪线安装 | m | 9991 | 2.7 | 26976 | 10090 | 2.64 | 26638 | -338 | 4 |  | $示踪线安装$2.64$ | $4766$ | 4766 | 40802292
(58) | 地面警示(地钉式不锈钢板)（不计主材） | 个 | 1805 | 50.65 | 91423 | 974 | 4.09 | 3984 | -87439 | 4 |  | $地面警示(地钉式不锈钢板)（不计主材）$4.09$ | $4771$ | 4771 | 40802294
(59) | 超声波水表DN150（不计主材） | 套 | 1 | 62.48 | 62 | 1 | 62.48 | 62 | 0 | 4 |  | $超声波水表DN150（不计主材）$62.48$ | $4773$ | 4773 | Y16014T
(60) | 止回阀DN150 PN=1.0MPa（不计主材） | 个 | 1 | 98.05 | 98 | 1 | 98.05 | 98 | 0 | 4 |  | $止回阀DN150 PN=1.0MPa（不计主材）$98.05$ | $4775$ | 4775 | Y18230
(61) | 滤水器DN150 PN=1.0MPa（不计主材） | 个 | 1 | 98.05 | 98 | 1 | 98.05 | 98 | 0 | 4 |  | $滤水器DN150 PN=1.0MPa（不计主材）$98.05$ | $4777$ | 4777 | Y18230T
(62) | 地上式消火栓SSF100/65-1.0（不计主材） | 套 | 1 | 878.28 | 878 | 1 | 866.89 | 867 | -11 | 4 |  | $地上式消火栓SSF100/65-1.0（不计主材）$866.89$ | $4779$ | 4779 | 40805155
(63) | 平焊法兰安装 公称直径(150mm以内）（不计主材） | 副 | 2 | 201.43 | 403 | 0 | 201.78 | 0 | -403 | 4 |  | $平焊法兰安装 公称直径(150mm以内）（不计主材）$201.78$ | $4781$ | 4781 | 40805006
(64) | 平焊法兰安装 公称直径(100mm以内）（不计主材） | 副 | 1 | 146.57 | 147 | 0 | 146.82 | 0 | -147 | 4 |  | $平焊法兰安装 公称直径(100mm以内）（不计主材）$146.82$ | $4786$ | 4786 | 40805004
(65) | 管道支架制作、安装 | kg | 0 | 22.26 | 0 | 184.32 | 18.09 | 3334 | 3334 | 4 |  | $管道支架制作、安装$18.09$ | $8694$ | 8694
2 | 户表工程 |  | 0 | 0 | 98988 | 0 | 0 | 100639 | 1651 | 3 | 186
2.1 | 6户表箱 | 套 | 0 | 0 | 98747 | 110 | 912.78 | 100406 | 1659 | 4 | 187
(1) | DN15 NB-IOT智能远传水表（不计主材） | 套 | 666 | 62.48 | 41612 | 660 | 62.48 | 41237 | -375 | 5 |  | $DN15 NB-IOT智能远传水表（不计主材）$62.48$ | $4788$ | 4788 | Y16014T
(2) | 550*1300*150 6表表箱（不计主材） | 个 | 111 | 86.76 | 9630 | 110 | 106.02 | 11662 | 2032 | 5 |  | $550*1300*150 6表表箱（不计主材）$106.02$ | $4790$ | 4790 | 31011151
(3) | 6路分路器 DN40×20（不计主材） | 个 | 111 | 15.53 | 1724 | 110 | 15.53 | 1708 | -16 | 5 |  | $6路分路器 DN40×20（不计主材）$15.53$ | $4783$ | 4783 | Y18252
(4) | DN20加密阀（不计主材） | 个 | 666 | 8.85 | 5894 | 660 | 8.85 | 5841 | -53 | 5 |  | $DN20加密阀（不计主材）$8.85$ | $4785$ | 4785 | Y18250T
(5) | DN15特制格林（不计主材） | 个 | 0 | 0 | 0 | 660 | 10.71 | 7069 | 7069 | 5 |  | $DN15特制格林（不计主材）$10.71$ | $6177$ | 6177
(6) | DN15格林（不计主材） | 个 | 666 | 10.71 | 7133 | 660 | 10.71 | 7069 | -64 | 5 |  | $DN15格林（不计主材）$10.71$ | $4793$ | 4793 | Y18065T
(7) | DN20×15大小头（不计主材） | 个 | 666 | 10.71 | 7133 | 660 | 10.71 | 7069 | -64 | 5 |  | $DN20×15大小头（不计主材）$10.71$ | $4795$ | 4795 | Y18065T
(8) | DN20止回阀（不计主材） | 个 | 666 | 8.85 | 5894 | 660 | 8.85 | 5841 | -53 | 5 |  | $DN20止回阀（不计主材）$8.85$ | $4797$ | 4797 | Y18250T
(9) | DN20内接（不计主材） | 个 | 666 | 10.71 | 7133 | 660 | 10.71 | 7069 | -64 | 5 |  | $DN20内接（不计主材）$10.71$ | $4802$ | 4802 | Y18065T
(10) | DN20阀门（不计主材） | 个 | 666 | 8.85 | 5894 | 660 | 8.85 | 5841 | -53 | 5 |  | $DN20阀门（不计主材）$8.85$ | $4798$ | 4798 | Y18250T
(11) | 卡箍(不计主材） | 个 | 222 | 30.18 | 6700 | 220 | 0 | 0 | -6700 | 5 |  | $卡箍(不计主材）$0$ | $4800$ | 4800 | Y18065T
2.2 | DN40水表箱 |  | 0 | 0 | 241 | 0 | 0 | 233 | -8 | 4 | 188
(1) | DN40 NB-IOT智能远传水表（水表带格林）（不计主材） | 套 | 1 | 62.48 | 62 | 1 | 62.48 | 62 | 0 | 5 |  | $DN40 NB-IOT智能远传水表（水表带格林）（不计主材）$62.48$ | $4805$ | 4805 | Y16014
(2) | DN40水表箱（不计主材） | 个 | 1 | 86.76 | 87 | 1 | 70.48 | 70 | -17 | 5 |  | $DN40水表箱（不计主材）$70.48$ | $4807$ | 4807 | 31011150
(3) | DN50阀门（Z15W-16T)(不计主材） | 个 | 0 | 23.4 | 0 | 1 | 23.4 | 23 | 23 | 5 |  | $DN50阀门（Z15W-16T)(不计主材）$23.4$ | $6347$ | 6347 | Y18253
(4) | DN50加密阀（不计主材） | 个 | 1 | 23.4 | 23 | 1 | 23.4 | 23 | 0 | 5 |  | $DN50加密阀（不计主材）$23.4$ | $4809$ | 4809 | Y18253T
(5) | DN50×40大小头（不计主材） | 个 | 2 | 23.02 | 46 | 2 | 16.12 | 32 | -14 | 5 |  | $DN50×40大小头（不计主材）$16.12$ | $4811$ | 4811 | Y18068T
(6) | DN50止回阀（不计主材） | 个 | 1 | 23.4 | 23 | 1 | 23.4 | 23 | 0 | 5 |  | $DN50止回阀（不计主材）$23.4$ | $4813$ | 4813 | Y18253
十 | 省身村 |  | 0 | 0 | 466288 | 0 | 0 | 376464 | -89824 | 2 | 208
1 | 管线工程 |  | 0 | 0 | 255448 | 0 | 0 | 168352 | -87096 | 3 | 209
(1) | PE给水管De225 PN=1.0MPa（不计主材） | m | 85.59 | 39.44 | 3376 | 85.59 | 37.35 | 3197 | -179 | 4 |  | $PE给水管De225 PN=1.0MPa（不计主材）$37.35$ | $5259$ | 5259 | Y18061+Y18172×0+Y18190×0+Y18171+Y18189
(2) | PE给水管De160 PN=1.0MPa（不计主材） | m | 658.3 | 31.14 | 20499 | 655.47 | 31.17 | 20431 | -68 | 4 |  | $PE给水管De160 PN=1.0MPa（不计主材）$31.17$ | $5263$ | 5263 | Y18060+Y18189+Y18171
(3) | PE给水管De110 PN=1.0MPa（不计主材） | m | 1322.16 | 16.95 | 22411 | 1323.62 | 16.96 | 22449 | 38 | 4 |  | $PE给水管De110 PN=1.0MPa（不计主材）$16.96$ | $5267$ | 5267 | Y18057+Y18188+Y18170
(4) | PE给水管De90 PN=1.0MPa（不计主材） | m | 1767.6 | 13.9 | 24570 | 1771.81 | 13.9 | 24628 | 58 | 4 |  | $PE给水管De90 PN=1.0MPa（不计主材）$13.9$ | $5271$ | 5271 | Y18170+Y18188+Y18056
(5) | PE给水管De63 PN=1.0MPa（不计主材） | m | 2111.11 | 10.83 | 22863 | 2130.32 | 9.62 | 20494 | -2369 | 4 |  | $PE给水管De63 PN=1.0MPa（不计主材）$9.62$ | $5275$ | 5275 | Y18055+Y18170+Y18188
(6) | PE给水管De50 PN=1.0MPa（不计主材） | m | 355.5 | 9.62 | 3420 | 228 | 9.17 | 2091 | -1329 | 4 |  | $PE给水管De50 PN=1.0MPa（不计主材）$9.17$ | $5279$ | 5279 | Y18169+Y18188+Y18054A
(7) | 软密封闸阀DN200 PN=1.0MPa（不计主材） | 个 | 4 | 138.05 | 552 | 3 | 138.05 | 414 | -138 | 4 |  | $软密封闸阀DN200 PN=1.0MPa（不计主材）$138.05$ | $5283$ | 5283 | Y18231
(8) | 软密封闸阀DN150 PN=1.0MPa（不计主材） | 个 | 7 | 98.05 | 686 | 3 | 98.05 | 294 | -392 | 4 |  | $软密封闸阀DN150 PN=1.0MPa（不计主材）$98.05$ | $5285$ | 5285 | Y18230T
(9) | 软密封闸阀DN100 PN=1.0MPa（不计主材） | 个 | 16 | 66.27 | 1060 | 7 | 66.27 | 464 | -596 | 4 |  | $软密封闸阀DN100 PN=1.0MPa（不计主材）$66.27$ | $5287$ | 5287 | Y18228T
(10) | 软密封闸阀DN80 PN=1.0MPa（不计主材） | 个 | 0 | 66.27 | 0 | 12 | 51.54 | 618 | 618 | 4 |  | $软密封闸阀DN80 PN=1.0MPa（不计主材）$51.54$ | $6426$ | 6426 | Y18227T
(11) | DN32加密阀（不计主材） | 个 | 237 | 14.22 | 3370 | 228 | 14.22 | 3242 | -128 | 4 |  | $DN32加密阀（不计主材）$14.22$ | $5289$ | 5289 | Y18251
(12) | PE法兰芯DN200 PN=1.0MPa（不计主材） | 个 | 8 | 76.12 | 609 | 6 | 76.13 | 457 | -152 | 4 |  | $PE法兰芯DN200 PN=1.0MPa（不计主材）$76.13$ | $5291$ | 5291 | Y18075
(13) | PE法兰芯DN150 PN=1.0MPa（不计主材） | 个 | 14 | 64.15 | 898 | 6 | 44.92 | 270 | -628 | 4 |  | $PE法兰芯DN150 PN=1.0MPa（不计主材）$44.92$ | $5296$ | 5296 | Y18074T
(14) | PE法兰芯DN100 PN=1.0MPa（不计主材） | 个 | 32 | 39.23 | 1255 | 14 | 27.47 | 385 | -870 | 4 |  | $PE法兰芯DN100 PN=1.0MPa（不计主材）$27.47$ | $5301$ | 5301 | Y18071T
(15) | PE法兰芯DN80 PN=1.0MPa（不计主材） | 个 | 0 | 39.23 | 0 | 24 | 24.09 | 578 | 578 | 4 |  | $PE法兰芯DN80 PN=1.0MPa（不计主材）$24.09$ | $6429$ | 6429 | Y18070T
(16) | PE三通De160×160 PN=1.0MPa（不计主材） | 个 | 43 | 64.15 | 2758 | 39 | 64.17 | 2503 | -255 | 4 |  | $PE三通De160×160 PN=1.0MPa（不计主材）$64.17$ | $5303$ | 5303 | Y18074
(17) | PE三通De160×110 PN=1.0MPa（不计主材） | 个 | 22 | 64.15 | 1411 | 20 | 64.17 | 1283 | -128 | 4 |  | $PE三通De160×110 PN=1.0MPa（不计主材）$64.17$ | $5293$ | 5293 | Y18074
(18) | PE三通De160×90 PN=1.0MPa（不计主材） | 个 | 22 | 64.15 | 1411 | 20 | 64.17 | 1283 | -128 | 4 |  | $PE三通De160×90 PN=1.0MPa（不计主材）$64.17$ | $5298$ | 5298 | Y18074
(19) | PE三通De160×63 PN=1.0MPa（不计主材） | 个 | 58 | 64.15 | 3721 | 52 | 64.17 | 3337 | -384 | 4 |  | $PE三通De160×63 PN=1.0MPa（不计主材）$64.17$ | $5300$ | 5300 | Y18074
(20) | PE弯头De160×90° PN=1.0MPa（不计主材） | 个 | 4 | 64.15 | 257 | 3 | 44.92 | 135 | -122 | 4 |  | $PE弯头De160×90° PN=1.0MPa（不计主材）$44.92$ | $5305$ | 5305 | Y18074T
(21) | PE弯头De160×45° PN=1.0MPa（不计主材） | 个 | 29 | 64.15 | 1860 | 26 | 44.92 | 1168 | -692 | 4 |  | $PE弯头De160×45° PN=1.0MPa（不计主材）$44.92$ | $5307$ | 5307 | Y18074T
(22) | PE大小头De160×90 PN=1.0MPa（不计主材） | 个 | 22 | 64.15 | 1411 | 20 | 44.92 | 898 | -513 | 4 |  | $PE大小头De160×90 PN=1.0MPa（不计主材）$44.92$ | $5309$ | 5309 | Y18074T
(23) | PE大小头De160×110 PN=1.0MPa（不计主材） | 个 | 0 | 64.15 | 0 | 20 | 44.92 | 898 | 898 | 4 |  | $PE大小头De160×110 PN=1.0MPa（不计主材）$44.92$ | $6432$ | 6432 | Y18074T
(24) | PE弯头De110×90° PN=1.0MPa（不计主材） | 个 | 58 | 39.23 | 2275 | 53 | 27.47 | 1456 | -819 | 4 |  | $PE弯头De110×90° PN=1.0MPa（不计主材）$27.47$ | $5320$ | 5320 | Y18071T
(25) | PE弯头De110×45° PN=1.0MPa（不计主材） | 个 | 7 | 39.23 | 275 | 7 | 27.47 | 192 | -83 | 4 |  | $PE弯头De110×45° PN=1.0MPa（不计主材）$27.47$ | $5313$ | 5313 | Y18071T
(26) | PE三通De110×110 PN=1.0MPa（不计主材） | 个 | 87 | 39.23 | 3413 | 79 | 39.24 | 3100 | -313 | 4 |  | $PE三通De110×110 PN=1.0MPa（不计主材）$39.24$ | $5315$ | 5315 | Y18071
(27) | PE三通De110×90 PN=1.0MPa（不计主材） | 个 | 44 | 39.23 | 1726 | 40 | 39.24 | 1570 | -156 | 4 |  | $PE三通De110×90 PN=1.0MPa（不计主材）$39.24$ | $5317$ | 5317 | Y18071T
(28) | PE三通De110×63 PN=1.0MPa（不计主材） | 个 | 116 | 39.23 | 4551 | 106 | 39.24 | 4159 | -392 | 4 |  | $PE三通De110×63 PN=1.0MPa（不计主材）$39.24$ | $5310$ | 5310 | Y18071
(29) | PE大小头De110×90 PN=1.0MPa（不计主材） | 个 | 44 | 39.23 | 1726 | 40 | 27.47 | 1099 | -627 | 4 |  | $PE大小头De110×90 PN=1.0MPa（不计主材）$27.47$ | $5312$ | 5312 | Y18071T
(30) | PE大小头De110×63 PN=1.0MPa（不计主材） | 个 | 44 | 39.23 | 1726 | 40 | 27.47 | 1099 | -627 | 4 |  | $PE大小头De110×63 PN=1.0MPa（不计主材）$27.47$ | $5323$ | 5323 | Y18071T
(31) | PE三通De225×63 PN=1.0MPa（不计主材） | 个 | 8 | 76.12 | 609 | 8 | 76.13 | 609 | 0 | 4 |  | $PE三通De225×63 PN=1.0MPa（不计主材）$76.13$ | $5325$ | 5325 | Y18075
(32) | PE三通De225×90 PN=1.0MPa（不计主材） | 个 | 3 | 76.12 | 228 | 3 | 76.13 | 228 | 0 | 4 |  | $PE三通De225×90 PN=1.0MPa（不计主材）$76.13$ | $5327$ | 5327 | Y18075
(33) | PE三通De225×160 PN=1.0MPa（不计主材） | 个 | 6 | 76.12 | 457 | 6 | 76.13 | 457 | 0 | 4 |  | $PE三通De225×160 PN=1.0MPa（不计主材）$76.13$ | $5332$ | 5332 | Y18075
(34) | PE三通De225×110 PN=1.0MPa（不计主材） | 个 | 3 | 76.12 | 228 | 3 | 76.13 | 228 | 0 | 4 |  | $PE三通De225×110 PN=1.0MPa（不计主材）$76.13$ | $5334$ | 5334 | Y18075
(35) | PE大小头De225×160 PN=1.0MPa（不计主材） | 个 | 3 | 76.12 | 228 | 3 | 53.29 | 160 | -68 | 4 |  | $PE大小头De225×160 PN=1.0MPa（不计主材）$53.29$ | $5336$ | 5336 | Y18075T
(36) | PE弯头De225×90° PN=1.0MPa（不计主材） | 个 | 1 | 76.12 | 76 | 4 | 53.29 | 213 | 137 | 4 |  | $PE弯头De225×90° PN=1.0MPa（不计主材）$53.29$ | $5338$ | 5338 | Y18075T
(37) | PE弯头De225×45° PN=1.0MPa（不计主材） | 个 | 4 | 76.12 | 304 | 4 | 53.29 | 213 | -91 | 4 |  | $PE弯头De225×45° PN=1.0MPa（不计主材）$53.29$ | $5343$ | 5343 | Y18075T
(38) | PE大小头De225×90 PN=1.0MPa（不计主材） | 个 | 3 | 76.12 | 228 | 4 | 53.29 | 213 | -15 | 4 |  | $PE大小头De225×90 PN=1.0MPa（不计主材）$53.29$ | $5345$ | 5345 | Y18075T
(39) | PE弯头De90×90° PN=1.0MPa（不计主材） | 个 | 76 | 34.41 | 2615 | 89 | 24.09 | 2144 | -471 | 4 |  | $PE弯头De90×90° PN=1.0MPa（不计主材）$24.09$ | $5329$ | 5329 | Y18070T
(40) | PE弯头De90×45° PN=1.0MPa（不计主材） | 个 | 76 | 34.41 | 2615 | 89 | 24.09 | 2144 | -471 | 4 |  | $PE弯头De90×45° PN=1.0MPa（不计主材）$24.09$ | $5340$ | 5340 | Y18070T
(41) | PE三通De90×90 PN=1.0MPa（不计主材） | 个 | 61 | 34.41 | 2099 | 71 | 34.41 | 2443 | 344 | 4 |  | $PE三通De90×90 PN=1.0MPa（不计主材）$34.41$ | $5342$ | 5342 | Y18070
(42) | PE三通De90×63 PN=1.0MPa（不计主材） | 个 | 68 | 34.41 | 2340 | 80 | 34.41 | 2753 | 413 | 4 |  | $PE三通De90×63 PN=1.0MPa（不计主材）$34.41$ | $5347$ | 5347 | Y18070
(43) | PE大小头De90×63 PN=1.0MPa（不计主材） | 个 | 46 | 34.41 | 1583 | 53 | 24.09 | 1277 | -306 | 4 |  | $PE大小头De90×63 PN=1.0MPa（不计主材）$24.09$ | $5349$ | 5349 | Y18070T
(44) | PE弯头De63×90° PN=1.0MPa（不计主材） | 个 | 186 | 29.58 | 5502 | 107 | 16.12 | 1725 | -3777 | 4 |  | $PE弯头De63×90° PN=1.0MPa（不计主材）$16.12$ | $5351$ | 5351 | Y18069T
(45) | PE弯头De63×45° PN=1.0MPa(不计主材） | 个 | 186 | 29.58 | 5502 | 107 | 16.12 | 1725 | -3777 | 4 |  | $PE弯头De63×45° PN=1.0MPa(不计主材）$16.12$ | $5353$ | 5353 | Y18069T
(46) | PE三通De63×63 PN=1.0MPa（不计主材） | 个 | 111 | 29.58 | 3283 | 64 | 23.03 | 1474 | -1809 | 4 |  | $PE三通De63×63 PN=1.0MPa（不计主材）$23.03$ | $5355$ | 5355 | Y18069T
(47) | 衬塑管箍直接DN40（不计主材） | 个 | 237 | 37.68 | 8930 | 228 | 37.68 | 8591 | -339 | 4 |  | $衬塑管箍直接DN40（不计主材）$37.68$ | $5357$ | 5357 | Y18126T
(48) | PE弯头De50×90° PN=1.0MPa（不计主材） | 个 | 237 | 23.02 | 5456 | 228 | 13.74 | 3133 | -2323 | 4 |  | $PE弯头De50×90° PN=1.0MPa（不计主材）$13.74$ | $5359$ | 5359 | Y18068T
(49) | PE大小头De63×50 PN=1.0MPa（不计主材） | 个 | 237 | 29.58 | 7010 | 228 | 16.12 | 3675 | -3335 | 4 |  | $PE大小头De63×50 PN=1.0MPa（不计主材）$16.12$ | $5361$ | 5361 | Y18069T
(50) | 警示带敷设 | m | 5944.76 | 1.1 | 6539 | 5966.81 | 1.07 | 6384 | -155 | 4 |  | $警示带敷设$1.07$ | $5363$ | 5363 | 40802291
(51) | 地面警示(地钉式不锈钢板)（不计主材） | 个 | 1263 | 50.65 | 63971 | 774 | 4.09 | 3166 | -60805 | 4 |  | $地面警示(地钉式不锈钢板)（不计主材）$4.09$ | $5365$ | 5365 | 40802294
(52) | 超声波水表DN200（不计主材） | 套 | 2 | 62.48 | 125 | 1 | 62.48 | 62 | -63 | 4 |  | $超声波水表DN200（不计主材）$62.48$ | $5367$ | 5367 | Y16014
(53) | 止回阀DN200 PN=1.0MPa（不计主材） | 个 | 2 | 138.05 | 276 | 1 | 138.05 | 138 | -138 | 4 |  | $止回阀DN200 PN=1.0MPa（不计主材）$138.05$ | $5369$ | 5369 | Y18231
(54) | 滤水器DN200 PN=1.0MPa（不计主材） | 个 | 2 | 138.05 | 276 | 1 | 138.05 | 138 | -138 | 4 |  | $滤水器DN200 PN=1.0MPa（不计主材）$138.05$ | $5371$ | 5371 | Y18231
(55) | 地上式消火栓SSF100/65-1.0（不计主材） | 套 | 1 | 878.28 | 878 | 1 | 866.89 | 867 | -11 | 4 |  | $地上式消火栓SSF100/65-1.0（不计主材）$866.89$ | $5382$ | 5382 | 40805155
2 | 户表工程 |  | 0 | 0 | 210840 | 0 | 0 | 208112 | -2728 | 3 | 210
2.1 | 6户表箱 | 套 | 0 | 0 | 210840 | 228 | 912.77 | 208112 | -2728 | 4 | 211
(1) | DN15 NB-IOT智能远传水表（不计主材） | 套 | 1422 | 62.48 | 88847 | 1368 | 62.48 | 85473 | -3374 | 5 |  | $DN15 NB-IOT智能远传水表（不计主材）$62.48$ | $5384$ | 5384 | Y16014T
(2) | 550*1300*150 6表表箱（不计主材） | 个 | 237 | 86.76 | 20562 | 228 | 106.02 | 24173 | 3611 | 5 |  | $550*1300*150 6表表箱（不计主材）$106.02$ | $5374$ | 5374 | 31011151
(3) | 6路分路器 DN40×20（不计主材） | 个 | 237 | 15.53 | 3681 | 228 | 15.53 | 3541 | -140 | 5 |  | $6路分路器 DN40×20（不计主材）$15.53$ | $5376$ | 5376 | Y18252
(4) | DN20加密阀（不计主材） | 个 | 1422 | 8.85 | 12585 | 1368 | 8.85 | 12107 | -478 | 5 |  | $DN20加密阀（不计主材）$8.85$ | $5378$ | 5378 | Y18250T
(5) | DN15特制格林（不计主材） | 个 | 0 | 0 | 0 | 1368 | 10.71 | 14651 | 14651 | 5 |  | $DN15特制格林（不计主材）$10.71$ | $6445$ | 6445
(6) | DN15格林（不计主材） | 个 | 1422 | 10.71 | 15230 | 1368 | 10.71 | 14651 | -579 | 5 |  | $DN15格林（不计主材）$10.71$ | $5380$ | 5380 | Y18065T
(7) | DN20×15大小头（不计主材） | 个 | 1422 | 10.71 | 15230 | 1368 | 10.71 | 14651 | -579 | 5 |  | $DN20×15大小头（不计主材）$10.71$ | $5385$ | 5385 | Y18065T
(8) | DN20止回阀（不计主材） | 个 | 1422 | 8.85 | 12585 | 1368 | 8.85 | 12107 | -478 | 5 |  | $DN20止回阀（不计主材）$8.85$ | $5387$ | 5387 | Y18250T
(9) | DN20内接（不计主材） | 个 | 1422 | 10.71 | 15230 | 1368 | 10.71 | 14651 | -579 | 5 |  | $DN20内接（不计主材）$10.71$ | $5389$ | 5389 | Y18065T
(10) | DN20阀门（不计主材） | 个 | 1422 | 8.85 | 12585 | 1368 | 8.85 | 12107 | -478 | 5 |  | $DN20阀门（不计主材）$8.85$ | $5391$ | 5391 | Y18250T
(11) | 卡箍(不计主材） | 个 | 474 | 30.18 | 14305 | 456 | 0 | 0 | -14305 | 5 |  | $卡箍(不计主材）$0$ | $5393$ | 5393 | Y18065T
| 合 计 |  |  |  | 11192345 |  |  | 10296108 | -896237 | A

## 输水管线
表四
输水管线设备安装工程预算表
工程名称：南安市城乡供水一体化项目(中部片区)--省新镇供水工程（入户管部分）
项目编号 | 项目名称 | 单位 | 审核前造价 |  |  |  |  | 审核后造价 |  |  |  |  | 差价
|  |  | 工程量 | 单价(元) |  | 合价(元) |  | 工程量 | 单价(元) |  | 合价(元) |  |  |  | 级别 | [5 empty] | 小计统计级别
|  |  |  | 设备费 | 安装费 | 设备费 | 安装费 |  | 设备费 | 安装费 | 设备费 | 安装费 | 设备费 | 安装费
第二部分 | 输水管线设备及安装工程 | 元 | 0 | 0 | 0 | 0 | 4122847 | 0 | 0 | 0 | 0 | 3490560 | 0 | -632287 | 1 | 17
一 | 南金村 |  | 0 | 0 | 0 | 0 | 273219 | 0 | 0 | 0 | 0 | 234941 | 0 | -38278 | 2 | 118
1 | 管线工程 |  | 0 | 0 | 0 | 0 | 159847 | 0 | 0 | 0 | 0 | 122270 | 0 | -37577 | 3 | 119
(1) | PE给水管De160 PN=1.0MPa（不计主材） | m | 742.21 | 0 | 31.14 | 0 | 23112 | 742.29 | 0 | 31.17 | 0 | 23137 | 0 | 25 | 4 | 119 | $PE给水管De160 PN=1.0MPa（不计主材）$31.17$ | $3108$ | 3108 | Y18060+Y18189+Y18171 | 119 | 管道安装工程
(2) | PE给水管De110 PN=1.0MPa（不计主材） | m | 1098.45 | 0 | 16.95 | 0 | 18619 | 1034.83 | 0 | 16.96 | 0 | 17551 | 0 | -1068 | 4 | 119 | $PE给水管De110 PN=1.0MPa（不计主材）$16.96$ | $3112$ | 3112 | Y18057+Y18188+Y18170 | 119 | 管道安装工程
(3) | PE给水管De75 PN=1.0MPa（不计主材） | m | 855.5 | 0 | 10.83 | 0 | 9265 | 929.9 | 0 | 10.84 | 0 | 10080 | 0 | 815 | 4 | 119 | $PE给水管De75 PN=1.0MPa（不计主材）$10.84$ | $3116$ | 3116 | Y18055+Y18188+Y18170 | 119 | 管道安装工程
(4) | PE给水管De63 PN=1.0MPa（不计主材） | m | 1825.77 | 0 | 10.83 | 0 | 19773 | 1817.82 | 0 | 9.62 | 0 | 17487 | 0 | -2286 | 4 | 119 | $PE给水管De63 PN=1.0MPa（不计主材）$9.62$ | $3120$ | 3120 | Y18055×0+Y18170×0+Y18188+Y18054T+Y18169 | 119 | 管道安装工程
(5) | PE给水管De50 PN=1.0MPa（不计主材） | m | 195 | 0 | 9.62 | 0 | 1876 | 131 | 0 | 9.17 | 0 | 1201 | 0 | -675 | 4 | 119 | $PE给水管De50 PN=1.0MPa（不计主材）$9.17$ | $3124$ | 3124 | Y18169+Y18188+Y18054A×0+Y18053T | 119 | 管道安装工程
(6) | 软密封闸阀DN150 PN=1.0MPa（不计主材） | 个 | 2 | 0 | 98.05 | 0 | 196 | 2 | 0 | 98.05 | 0 | 196 | 0 | 0 | 4 | 119 | $软密封闸阀DN150 PN=1.0MPa（不计主材）$98.05$ | $3128$ | 3128 | Y18230T | 119 | 管道安装工程
(7) | 软密封闸阀DN100 PN=1.0MPa（不计主材） | 个 | 8 | 0 | 66.27 | 0 | 530 | 8 | 0 | 66.27 | 0 | 530 | 0 | 0 | 4 | 119 | $软密封闸阀DN100 PN=1.0MPa（不计主材）$66.27$ | $3130$ | 3130 | Y18228T | 119 | 管道安装工程
(8) | 软密封闸阀DN65 PN=1.0MPa（不计主材） | 个 | 5 | 0 | 41.63 | 0 | 208 | 5 | 0 | 41.63 | 0 | 208 | 0 | 0 | 4 | 119 | $软密封闸阀DN65 PN=1.0MPa（不计主材）$41.63$ | $3132$ | 3132 | Y18226T | 119 | 管道安装工程
(9) | 闸阀DN50 PN=1.0MPa（不计主材） | 个 | 2 | 0 | 32.86 | 0 | 66 | 2 | 0 | 32.86 | 0 | 66 | 0 | 0 | 4 | 119 | $闸阀DN50 PN=1.0MPa（不计主材）$32.86$ | $3134$ | 3134 | Y18225T | 119 | 管道安装工程
(10) | DN32加密阀（不计主材） | 个 | 130 | 0 | 14.22 | 0 | 1849 | 131 | 0 | 14.22 | 0 | 1863 | 0 | 14 | 4 | 119 | $DN32加密阀（不计主材）$14.22$ | $3136$ | 3136 | Y18251 | 119 | 管道安装工程
(11) | PE法兰芯DN150 PN=1.0MPa（不计主材） | 个 | 4 | 0 | 44.91 | 0 | 180 | 4 | 0 | 44.92 | 0 | 180 | 0 | 0 | 4 | 119 | $PE法兰芯DN150 PN=1.0MPa（不计主材）$44.92$ | $3138$ | 3138 | Y18074T | 119 | 管道安装工程
(12) | PE法兰芯DN100 PN=1.0MPa（不计主材） | 个 | 16 | 0 | 27.46 | 0 | 439 | 16 | 0 | 27.47 | 0 | 440 | 0 | 1 | 4 | 119 | $PE法兰芯DN100 PN=1.0MPa（不计主材）$27.47$ | $3140$ | 3140 | Y18071T | 119 | 管道安装工程
(13) | PE法兰芯DN65 PN=1.0MPa（不计主材） | 个 | 10 | 0 | 20.71 | 0 | 207 | 10 | 0 | 20.71 | 0 | 207 | 0 | 0 | 4 | 119 | $PE法兰芯DN65 PN=1.0MPa（不计主材）$20.71$ | $3142$ | 3142 | Y18069T | 119 | 管道安装工程
(14) | PE法兰芯DN50 PN=1.0MPa（不计主材） | 个 | 4 | 0 | 23.02 | 0 | 92 | 4 | 0 | 16.12 | 0 | 64 | 0 | -28 | 4 | 119 | $PE法兰芯DN50 PN=1.0MPa（不计主材）$16.12$ | $3144$ | 3144 | Y18068T | 119 | 管道安装工程
(15) | PE三通De110×63 PN=1.0MPa（不计主材） | 个 | 88 | 0 | 39.23 | 0 | 3452 | 83 | 0 | 39.24 | 0 | 3257 | 0 | -195 | 4 | 119 | $PE三通De110×63 PN=1.0MPa（不计主材）$39.24$ | $3146$ | 3146 | Y18071 | 119 | 管道安装工程
(16) | PE三通De110×75 PN=1.0MPa（不计主材） | 个 | 33 | 0 | 39.23 | 0 | 1295 | 33 | 0 | 39.24 | 0 | 1295 | 0 | 0 | 4 | 119 | $PE三通De110×75 PN=1.0MPa（不计主材）$39.24$ | $3151$ | 3151 | Y18071 | 119 | 管道安装工程
(17) | PE三通De110×110 PN=1.0MPa（不计主材） | 个 | 66 | 0 | 39.23 | 0 | 2589 | 62 | 0 | 39.24 | 0 | 2433 | 0 | -156 | 4 | 119 | $PE三通De110×110 PN=1.0MPa（不计主材）$39.24$ | $3153$ | 3153 | Y18071T | 119 | 管道安装工程
(18) | PE大小头De110×75 PN=1.0MPa（不计主材） | 个 | 33 | 0 | 27.46 | 0 | 906 | 31 | 0 | 27.47 | 0 | 852 | 0 | -54 | 4 | 119 | $PE大小头De110×75 PN=1.0MPa（不计主材）$27.47$ | $3155$ | 3155 | Y18071T | 119 | 管道安装工程
(19) | PE大小头De110×63 PN=1.0MPa（不计主材） | 个 | 33 | 0 | 27.46 | 0 | 906 | 31 | 0 | 27.47 | 0 | 852 | 0 | -54 | 4 | 119 | $PE大小头De110×63 PN=1.0MPa（不计主材）$27.47$ | $3148$ | 3148 | Y18071T | 119 | 管道安装工程
(20) | PE弯头De110×45° PN=1.0MPa（不计主材） | 个 | 5 | 0 | 27.46 | 0 | 137 | 5 | 0 | 27.47 | 0 | 137 | 0 | 0 | 4 | 119 | $PE弯头De110×45° PN=1.0MPa（不计主材）$27.47$ | $3156$ | 3156 | Y18071T | 119 | 管道安装工程
(21) | PE弯头De110×90° PN=1.0MPa（不计主材） | 个 | 44 | 0 | 27.46 | 0 | 1208 | 41 | 0 | 27.47 | 0 | 1126 | 0 | -82 | 4 | 119 | $PE弯头De110×90° PN=1.0MPa（不计主材）$27.47$ | $3158$ | 3158 | Y18071T | 119 | 管道安装工程
(22) | PE三通De160×63 PN=1.0MPa（不计主材） | 个 | 59 | 0 | 64.15 | 0 | 3785 | 59 | 0 | 64.17 | 0 | 3786 | 0 | 1 | 4 | 119 | $PE三通De160×63 PN=1.0MPa（不计主材）$64.17$ | $3160$ | 3160 | Y18074 | 119 | 管道安装工程
(23) | PE三通De160×75 PN=1.0MPa（不计主材） | 个 | 22 | 0 | 64.15 | 0 | 1411 | 22 | 0 | 64.17 | 0 | 1412 | 0 | 1 | 4 | 119 | $PE三通De160×75 PN=1.0MPa（不计主材）$64.17$ | $3162$ | 3162 | Y18074 | 119 | 管道安装工程
(24) | PE三通De160×160 PN=1.0MPa（不计主材） | 个 | 45 | 0 | 64.15 | 0 | 2887 | 45 | 0 | 64.17 | 0 | 2888 | 0 | 1 | 4 | 119 | $PE三通De160×160 PN=1.0MPa（不计主材）$64.17$ | $3164$ | 3164 | Y18074 | 119 | 管道安装工程
(25) | PE三通De160×110 PN=1.0MPa（不计主材） | 个 | 22 | 0 | 64.15 | 0 | 1411 | 22 | 0 | 64.17 | 0 | 1412 | 0 | 1 | 4 | 119 | $PE三通De160×110 PN=1.0MPa（不计主材）$64.17$ | $3166$ | 3166 | Y18074 | 119 | 管道安装工程
(26) | PE大小头De160×110 PN=1.0MPa（不计主材） | 个 | 22 | 0 | 44.91 | 0 | 988 | 22 | 0 | 44.92 | 0 | 988 | 0 | 0 | 4 | 119 | $PE大小头De160×110 PN=1.0MPa（不计主材）$44.92$ | $3171$ | 3171 | Y18074T | 119 | 管道安装工程
(27) | PE弯头De160×90° PN=1.0MPa（不计主材） | 个 | 4 | 0 | 44.91 | 0 | 180 | 4 | 0 | 44.92 | 0 | 180 | 0 | 0 | 4 | 119 | $PE弯头De160×90° PN=1.0MPa（不计主材）$44.92$ | $3173$ | 3173 | Y18074T | 119 | 管道安装工程
(28) | PE弯头De160×45° PN=1.0MPa（不计主材） | 个 | 30 | 0 | 44.91 | 0 | 1347 | 30 | 0 | 44.92 | 0 | 1348 | 0 | 1 | 4 | 119 | $PE弯头De160×45° PN=1.0MPa（不计主材）$44.92$ | $3169$ | 3169 | Y18074T | 119 | 管道安装工程
(29) | PE大小头De160×75 PN=1.0MPa（不计主材） | 个 | 22 | 0 | 44.91 | 0 | 988 | 22 | 0 | 44.92 | 0 | 988 | 0 | 0 | 4 | 119 | $PE大小头De160×75 PN=1.0MPa（不计主材）$44.92$ | $3177$ | 3177 | Y18074T | 119 | 管道安装工程
(30) | PE三通De75×63 PN=1.0MPa（不计主材） | 个 | 38 | 0 | 29.58 | 0 | 1124 | 28 | 0 | 29.59 | 0 | 829 | 0 | -295 | 4 | 119 | $PE三通De75×63 PN=1.0MPa（不计主材）$29.59$ | $3179$ | 3179 | Y18069T | 119 | 管道安装工程
(31) | PE大小头De75×63 PN=1.0MPa（不计主材） | 个 | 26 | 0 | 20.71 | 0 | 538 | 26 | 0 | 20.71 | 0 | 538 | 0 | 0 | 4 | 119 | $PE大小头De75×63 PN=1.0MPa（不计主材）$20.71$ | $3175$ | 3175 | Y18069T | 119 | 管道安装工程
(32) | PE弯头De75×90° PN=1.0MPa（不计主材） | 个 | 43 | 0 | 20.71 | 0 | 891 | 46 | 0 | 20.71 | 0 | 953 | 0 | 62 | 4 | 119 | $PE弯头De75×90° PN=1.0MPa（不计主材）$20.71$ | $3180$ | 3180 | Y18069T | 119 | 管道安装工程
(33) | PE弯头De75×45° PN=1.0MPa（不计主材） | 个 | 43 | 0 | 20.71 | 0 | 891 | 46 | 0 | 20.71 | 0 | 953 | 0 | 62 | 4 | 119 | $PE弯头De75×45° PN=1.0MPa（不计主材）$20.71$ | $3182$ | 3182 | Y18069T | 119 | 管道安装工程
(34) | PE三通De75×75 PN=1.0MPa（不计主材） | 个 | 34 | 0 | 29.58 | 0 | 1006 | 37 | 0 | 29.59 | 0 | 1095 | 0 | 89 | 4 | 119 | $PE三通De75×75 PN=1.0MPa（不计主材）$29.59$ | $3184$ | 3184 | Y18069T | 119 | 管道安装工程
(35) | PE弯头De63×90° PN=1.0MPa（不计主材） | 个 | 91 | 0 | 20.71 | 0 | 1885 | 91 | 0 | 16.12 | 0 | 1467 | 0 | -418 | 4 | 119 | $PE弯头De63×90° PN=1.0MPa（不计主材）$16.12$ | $3186$ | 3186 | Y18069T×0+Y18068T | 119 | 管道安装工程
(36) | PE弯头De63×45° PN=1.0MPa(不计主材） | 个 | 91 | 0 | 20.71 | 0 | 1885 | 91 | 0 | 16.12 | 0 | 1467 | 0 | -418 | 4 | 119 | $PE弯头De63×45° PN=1.0MPa(不计主材）$16.12$ | $3188$ | 3188 | Y18069T×0+Y18068T | 119 | 管道安装工程
(37) | PE三通De63×63 PN=1.0MPa（不计主材） | 个 | 55 | 0 | 29.58 | 0 | 1627 | 55 | 0 | 23.03 | 0 | 1267 | 0 | -360 | 4 | 119 | $PE三通De63×63 PN=1.0MPa（不计主材）$23.03$ | $3193$ | 3193 | Y18069T×0+Y18068AT | 119 | 管道安装工程
(38) | 衬塑管箍直接DN40（不计主材） | 个 | 130 | 0 | 37.68 | 0 | 4898 | 131 | 0 | 37.68 | 0 | 4936 | 0 | 38 | 4 | 119 | $衬塑管箍直接DN40（不计主材）$37.68$ | $3189$ | 3189 | Y18126T | 119 | 管道安装工程
(39) | PE弯头De50×90° PN=1.0MPa（不计主材） | 个 | 130 | 0 | 16.12 | 0 | 2096 | 131 | 0 | 13.74 | 0 | 1800 | 0 | -296 | 4 | 119 | $PE弯头De50×90° PN=1.0MPa（不计主材）$13.74$ | $3191$ | 3191 | Y18068T×0+Y18067T | 119 | 管道安装工程
(40) | PE大小头De63×50 PN=1.0MPa（不计主材） | 个 | 130 | 0 | 20.71 | 0 | 2692 | 131 | 0 | 16.12 | 0 | 2112 | 0 | -580 | 4 | 119 | $PE大小头De63×50 PN=1.0MPa（不计主材）$16.12$ | $3196$ | 3196 | Y18069T×0+Y18068T | 119 | 管道安装工程
(41) | 警示带敷设 | m | 4521.93 | 0 | 1.07 | 0 | 4838 | 4524.84 | 0 | 1.07 | 0 | 4842 | 0 | 4 | 4 | 119 | $警示带敷设$1.07$ | $3198$ | 3198 | 40802291 | 119 | 安装工程
(42) | 示踪线安装 | m | 4521.93 | 0 | 2.64 | 0 | 11938 | 0 | 0 | 2.64 | 0 | 0 | 0 | -11938 | 4 | 119 | $示踪线安装$2.64$ | $3200$ | 3200 | 40802292 | 119 | 安装工程
(43) | 地面警示(地钉式不锈钢板)（不计主材） | 个 | 418 | 0 | 46.41 | 0 | 19399 | 404 | 0 | 4.09 | 0 | 1652 | 0 | -17747 | 4 | 119 | $地面警示(地钉式不锈钢板)（不计主材）$4.09$ | $3202$ | 3202 | 40802294 | 119 | 安装工程
(44) | 地上式消火栓SSF100/65-1.0（不计主材） | 套 | 1 | 0 | 957.04 | 0 | 957 | 1 | 0 | 866.89 | 0 | 867 | 0 | -90 | 4 | 119 | $地上式消火栓SSF100/65-1.0（不计主材）$866.89$ | $3204$ | 3204 | 40805155 | 119 | 安装工程
(45) | 软密封闸阀DN100 PN=1.0MPa（不计主材） | 个 | 1 | 0 | 66.27 | 0 | 66 | 1 | 0 | 66.27 | 0 | 66 | 0 | 0 | 4 | 119 | $软密封闸阀DN100 PN=1.0MPa（不计主材）$66.27$ | $3206$ | 3206 | Y18228T | 119 | 管道安装工程
(46) | PE法兰芯DN100 PN=1.0MPa（不计主材） | 个 | 2 | 0 | 27.46 | 0 | 55 | 2 | 0 | 27.47 | 0 | 55 | 0 | 0 | 4 | 119 | $PE法兰芯DN100 PN=1.0MPa（不计主材）$27.47$ | $3208$ | 3208 | Y18071T | 119 | 管道安装工程
(47) | 超声波水表DN150（不计主材） | 套 | 1 | 0 | 62.48 | 0 | 62 | 1 | 0 | 62.48 | 0 | 62 | 0 | 0 | 4 | 119 | $超声波水表DN150（不计主材）$62.48$ | $3210$ | 3210 | Y16014T | 119 | 安装工程
(48) | 止回阀DN150 PN=1.0MPa（不计主材） | 个 | 1 | 0 | 98.05 | 0 | 98 | 1 | 0 | 98.05 | 0 | 98 | 0 | 0 | 4 | 119 | $止回阀DN150 PN=1.0MPa（不计主材）$98.05$ | $3212$ | 3212 | Y18230 | 119 | 管道安装工程
(49) | 滤水器DN150 PN=1.0MPa（不计主材） | 个 | 1 | 0 | 98.05 | 0 | 98 | 1 | 0 | 98.05 | 0 | 98 | 0 | 0 | 4 | 119 | $滤水器DN150 PN=1.0MPa（不计主材）$98.05$ | $3214$ | 3214 | Y18230T | 119 | 管道安装工程
(50) | 手动卧式蝶阀DN150 PN=1.0MPa（不计主材） | 个 | 4 | 0 | 98.05 | 0 | 392 | 4 | 0 | 98.05 | 0 | 392 | 0 | 0 | 4 | 119 | $手动卧式蝶阀DN150 PN=1.0MPa（不计主材）$98.05$ | $3216$ | 3216 | Y18230T | 119 | 管道安装工程
(51) | 减压阀DN150 PN=1.0MPa（不计主材） | 个 | 2 | 0 | 98.05 | 0 | 196 | 2 | 0 | 98.05 | 0 | 196 | 0 | 0 | 4 | 119 | $减压阀DN150 PN=1.0MPa（不计主材）$98.05$ | $3218$ | 3218 | Y18230T | 119 | 管道安装工程
(52) | 双法兰限位伸缩接头DN150 PN=1.0MPa（不计主材） | 个 | 2 | 0 | 98.05 | 0 | 196 | 2 | 0 | 98.05 | 0 | 196 | 0 | 0 | 4 | 119 | $双法兰限位伸缩接头DN150 PN=1.0MPa（不计主材）$98.05$ | $3223$ | 3223 | Y18230T | 119 | 管道安装工程
(53) | 柔性防水套管DN150（不计主材） | 个 | 2 | 0 | 1058.37 | 0 | 2117 | 2 | 0 | 82.67 | 0 | 165 | 0 | -1952 | 4 | 119 | $柔性防水套管DN150（不计主材）$82.67$ | $3225$ | 3225 | 30807074 | 119 | 其他工程
2 | 户表工程 |  | 0 | 0 | 0 | 0 | 113372 | 0 | 0 | 0 | 0 | 112671 | 0 | -701 | 3 | 120
2.1 | 分户水表（3户表箱） | 套 | 2 | 0 | 0 | 0 | 1039 | 2 | 0 | 0 | 0 | 993 | 0 | -46 | 4 | 123
(1) | 550*700*150 3表表箱（不计主材） | 个 | 2 | 0 | 86.76 | 0 | 174 | 2 | 0 | 86.1 | 0 | 172 | 0 | -2 | 5 | 123 | $550*700*150 3表表箱（不计主材）$86.1$ | $3265$ | 3265 | 31011151 | 123 | 安装工程
(2) | 3路分路器 DN40×20(不计主材） | 个 | 2 | 0 | 15.53 | 0 | 31 | 2 | 0 | 15.53 | 0 | 31 | 0 | 0 | 5 | 123 | $3路分路器 DN40×20(不计主材）$15.53$ | $3267$ | 3267 | Y18252 | 123 | 管道安装工程
(3) | DN20加密阀（不计主材） | 个 | 6 | 0 | 8.85 | 0 | 53 | 6 | 0 | 8.85 | 0 | 53 | 0 | 0 | 5 | 123 | $DN20加密阀（不计主材）$8.85$ | $3269$ | 3269 | Y18250T | 123 | 管道安装工程
(4) | DN15特制格林（不计主材） | 个 | 0 | 0 | 0 | 0 | 0 | 6 | 0 | 10.71 | 0 | 64 | 0 | 64 | 5 | 123 | $DN15特制格林（不计主材）$10.71$ | $6063$ | 6063 | Y18065T | 123 | 管道安装工程
(5) | DN15格林（不计主材） | 个 | 12 | 0 | 10.71 | 0 | 129 | 6 | 0 | 10.71 | 0 | 64 | 0 | -65 | 5 | 123 | $DN15格林（不计主材）$10.71$ | $3271$ | 3271 | Y18065T | 123 | 管道安装工程
(6) | DN15 NB-IOT智能远传水表（不计主材） | 套 | 6 | 0 | 62.48 | 0 | 375 | 6 | 0 | 62.48 | 0 | 375 | 0 | 0 | 5 | 123 | $DN15 NB-IOT智能远传水表（不计主材）$62.48$ | $3273$ | 3273 | Y16014T | 123 | 安装工程
(7) | DN20×15大小头（不计主材） | 个 | 6 | 0 | 10.71 | 0 | 64 | 6 | 0 | 10.71 | 0 | 64 | 0 | 0 | 5 | 123 | $DN20×15大小头（不计主材）$10.71$ | $3275$ | 3275 | Y18065T | 123 | 管道安装工程
(8) | DN20止回阀（不计主材） | 个 | 6 | 0 | 8.85 | 0 | 53 | 6 | 0 | 8.85 | 0 | 53 | 0 | 0 | 5 | 123 | $DN20止回阀（不计主材）$8.85$ | $3277$ | 3277 | Y18250T | 123 | 管道安装工程
(9) | DN20内接（不计主材） | 个 | 6 | 0 | 10.71 | 0 | 64 | 6 | 0 | 10.71 | 0 | 64 | 0 | 0 | 5 | 123 | $DN20内接（不计主材）$10.71$ | $3279$ | 3279 | Y18065T | 123 | 管道安装工程
(10) | DN20阀门（不计主材） | 个 | 6 | 0 | 8.85 | 0 | 53 | 6 | 0 | 8.85 | 0 | 53 | 0 | 0 | 5 | 123 | $DN20阀门（不计主材）$8.85$ | $3281$ | 3281 | Y18250T | 123 | 管道安装工程
(11) | 卡箍(不计主材） | 个 | 4 | 0 | 10.71 | 0 | 43 | 4 | 0 | 0 | 0 | 0 | 0 | -43 | 5 | 123 | $卡箍(不计主材）$0$ | $3283$ | 3283 | Y18065T | 123 | 管道安装工程
2.2 | 分户水表（4户表箱） | 套 | 19 | 0 | 0 | 0 | 12373 | 19 | 0 | 0 | 0 | 11954 | 0 | -419 | 4 | 121
(1) | 550*900*150 4表表箱（不计主材） | 个 | 19 | 0 | 86.76 | 0 | 1648 | 19 | 0 | 86.1 | 0 | 1636 | 0 | -12 | 5 | 121 | $550*900*150 4表表箱（不计主材）$86.1$ | $3219$ | 3219 | 31011151 | 121 | 安装工程
(2) | 4路分路器 DN40×20(不计主材） | 个 | 19 | 0 | 15.53 | 0 | 295 | 19 | 0 | 15.53 | 0 | 295 | 0 | 0 | 5 | 121 | $4路分路器 DN40×20(不计主材）$15.53$ | $3221$ | 3221 | Y18252 | 121 | 管道安装工程
(3) | DN20加密阀（不计主材） | 个 | 76 | 0 | 8.85 | 0 | 673 | 76 | 0 | 8.85 | 0 | 673 | 0 | 0 | 5 | 121 | $DN20加密阀（不计主材）$8.85$ | $3229$ | 3229 | Y18250T | 121 | 管道安装工程
(4) | DN15特制格林（不计主材） | 个 | 0 | 0 | 0 | 0 | 0 | 76 | 0 | 10.71 | 0 | 814 | 0 | 814 | 5 | 121 | $DN15特制格林（不计主材）$10.71$ | $6067$ | 6067 |  | 121 | 管道安装工程
(5) | DN15格林（不计主材） | 个 | 152 | 0 | 10.71 | 0 | 1628 | 76 | 0 | 10.71 | 0 | 814 | 0 | -814 | 5 | 121 | $DN15格林（不计主材）$10.71$ | $3231$ | 3231 | Y18065T | 121 | 管道安装工程
(6) | DN15 NB-IOT智能远传水表（不计主材） | 套 | 76 | 0 | 62.48 | 0 | 4748 | 76 | 0 | 62.48 | 0 | 4748 | 0 | 0 | 5 | 121 | $DN15 NB-IOT智能远传水表（不计主材）$62.48$ | $3233$ | 3233 | Y16014T | 121 | 安装工程
(7) | DN20×15大小头（不计主材） | 个 | 76 | 0 | 10.71 | 0 | 814 | 76 | 0 | 10.71 | 0 | 814 | 0 | 0 | 5 | 121 | $DN20×15大小头（不计主材）$10.71$ | $3235$ | 3235 | Y18065T | 121 | 管道安装工程
(8) | DN20止回阀（不计主材） | 个 | 76 | 0 | 8.85 | 0 | 673 | 76 | 0 | 8.85 | 0 | 673 | 0 | 0 | 5 | 121 | $DN20止回阀（不计主材）$8.85$ | $3237$ | 3237 | Y18250T | 121 | 管道安装工程
(9) | DN20内接（不计主材） | 个 | 76 | 0 | 10.71 | 0 | 814 | 76 | 0 | 10.71 | 0 | 814 | 0 | 0 | 5 | 121 | $DN20内接（不计主材）$10.71$ | $3239$ | 3239 | Y18065T | 121 | 管道安装工程
(10) | DN20阀门（不计主材） | 个 | 76 | 0 | 8.85 | 0 | 673 | 76 | 0 | 8.85 | 0 | 673 | 0 | 0 | 5 | 121 | $DN20阀门（不计主材）$8.85$ | $3241$ | 3241 | Y18250T | 121 | 管道安装工程
(11) | 卡箍(不计主材） | 个 | 38 | 0 | 10.71 | 0 | 407 | 38 | 0 | 0 | 0 | 0 | 0 | -407 | 5 | 121 | $卡箍(不计主材）$0$ | $3252$ | 3252 | Y18065T | 121 | 管道安装工程
2.3 | 分户水表（6户表箱） | 套 | 109 | 0 | 0 | 0 | 99728 | 109 | 0 | 0 | 0 | 99491 | 0 | -237 | 4 | 122
(1) | 550*1300*150 6表表箱（不计主材） | 个 | 109 | 0 | 86.76 | 0 | 9457 | 109 | 0 | 106.02 | 0 | 11556 | 0 | 2099 | 5 | 122 | $550*1300*150 6表表箱（不计主材）$106.02$ | $3254$ | 3254 | 31011151 | 122 | 安装工程
(2) | 6路分路器 DN40×20（不计主材） | 个 | 109 | 0 | 15.53 | 0 | 1693 | 109 | 0 | 15.53 | 0 | 1693 | 0 | 0 | 5 | 122 | $6路分路器 DN40×20（不计主材）$15.53$ | $3244$ | 3244 | Y18252 | 122 | 管道安装工程
(3) | DN20加密阀（不计主材） | 个 | 654 | 0 | 8.85 | 0 | 5788 | 654 | 0 | 8.85 | 0 | 5788 | 0 | 0 | 5 | 122 | $DN20加密阀（不计主材）$8.85$ | $3246$ | 3246 | Y18250T | 122 | 管道安装工程
(4) | DN15特制格林（不计主材） | 个 | 0 | 0 | 0 | 0 | 0 | 654 | 0 | 10.71 | 0 | 7004 | 0 | 7004 | 5 | 122 | $DN15特制格林（不计主材）$10.71$ | $6069$ | 6069 |  | 122 | 管道安装工程
(5) | DN15格林（不计主材） | 个 | 1308 | 0 | 10.71 | 0 | 14009 | 654 | 0 | 10.71 | 0 | 7004 | 0 | -7005 | 5 | 122 | $DN15格林（不计主材）$10.71$ | $3248$ | 3248 | Y18065T | 122 | 管道安装工程
(6) | DN15 NB-IOT智能远传水表（不计主材） | 套 | 654 | 0 | 62.48 | 0 | 40862 | 654 | 0 | 62.48 | 0 | 40862 | 0 | 0 | 5 | 122 | $DN15 NB-IOT智能远传水表（不计主材）$62.48$ | $3250$ | 3250 | Y16014T | 122 | 安装工程
(7) | DN20×15大小头（不计主材） | 个 | 654 | 0 | 10.71 | 0 | 7004 | 654 | 0 | 10.71 | 0 | 7004 | 0 | 0 | 5 | 122 | $DN20×15大小头（不计主材）$10.71$ | $3255$ | 3255 | Y18065T | 122 | 管道安装工程
(8) | DN20止回阀（不计主材） | 个 | 654 | 0 | 8.85 | 0 | 5788 | 654 | 0 | 8.85 | 0 | 5788 | 0 | 0 | 5 | 122 | $DN20止回阀（不计主材）$8.85$ | $3257$ | 3257 | Y18250T | 122 | 管道安装工程
(9) | DN20内接（不计主材） | 个 | 654 | 0 | 10.71 | 0 | 7004 | 654 | 0 | 10.71 | 0 | 7004 | 0 | 0 | 5 | 122 | $DN20内接（不计主材）$10.71$ | $3259$ | 3259 | Y18065T | 122 | 管道安装工程
(10) | DN20阀门（不计主材） | 个 | 654 | 0 | 8.85 | 0 | 5788 | 654 | 0 | 8.85 | 0 | 5788 | 0 | 0 | 5 | 122 | $DN20阀门（不计主材）$8.85$ | $3261$ | 3261 | Y18250T | 122 | 管道安装工程
(11) | 卡箍(不计主材） | 个 | 218 | 0 | 10.71 | 0 | 2335 | 218 | 0 | 0 | 0 | 0 | 0 | -2335 | 5 | 122 | $卡箍(不计主材）$0$ | $3263$ | 3263 | Y18065T | 122 | 管道安装工程
2.4 | DN40水表箱 | 套 | 1 | 0 | 0 | 0 | 232 | 1 | 0 | 0 | 0 | 233 | 0 | 1 | 4 | 124
(1) | DN40 NB-IOT智能远传水表（水表带格林）（不计主材） | 套 | 1 | 0 | 62.48 | 0 | 62 | 1 | 0 | 62.48 | 0 | 62 | 0 | 0 | 5 | 124 | $DN40 NB-IOT智能远传水表（水表带格林）（不计主材）$62.48$ | $3285$ | 3285 | Y16014 | 124 | 安装工程
(2) | DN50加密阀（不计主材） | 个 | 1 | 0 | 23.4 | 0 | 23 | 1 | 0 | 23.4 | 0 | 23 | 0 | 0 | 5 | 124 | $DN50加密阀（不计主材）$23.4$ | $3287$ | 3287 | Y18253 | 124 | 管道安装工程
(3) | DN50阀门（Z15W-16T)(不计主材） | 个 | 1 | 0 | 23.4 | 0 | 23 | 1 | 0 | 23.4 | 0 | 23 | 0 | 0 | 5 | 124 | $DN50阀门（Z15W-16T)(不计主材）$23.4$ | $3289$ | 3289 | Y18253 | 124 | 管道安装工程
(4) | DN50×40大小头（不计主材） | 个 | 2 | 0 | 16.12 | 0 | 32 | 2 | 0 | 16.12 | 0 | 32 | 0 | 0 | 5 | 124 | $DN50×40大小头（不计主材）$16.12$ | $3291$ | 3291 | Y18068T | 124 | 管道安装工程
(5) | DN50止回阀（不计主材） | 个 | 1 | 0 | 23.4 | 0 | 23 | 1 | 0 | 23.4 | 0 | 23 | 0 | 0 | 5 | 124 | $DN50止回阀（不计主材）$23.4$ | $3293$ | 3293 | Y18253 | 124 | 管道安装工程
(6) | DN40水表箱（不计主材） | 个 | 1 | 0 | 69.41 | 0 | 69 | 1 | 0 | 70.48 | 0 | 70 | 0 | 1 | 5 | 124 | $DN40水表箱（不计主材）$70.48$ | $3295$ | 3295 | 31011150 | 124 | 安装工程
二 | 园内村 |  | 0 | 0 | 0 | 0 | 272859 | 0 | 0 | 0 | 0 | 224979 | 0 | -47880 | 2 | 132
1 | 管线工程 |  | 0 | 0 | 0 | 0 | 179903 | 0 | 0 | 0 | 0 | 132984 | 0 | -46919 | 3 | 133
(1) | PE给水管De160 PN=1.0MPa（不计主材） | m | 535.69 | 0 | 31.14 | 0 | 16681 | 458.43 | 0 | 31.17 | 0 | 14289 | 0 | -2392 | 4 | 133 | $PE给水管De160 PN=1.0MPa（不计主材）$31.17$ | $3415$ | 3415 | Y18060+Y18189+Y18171 | 133 | 管道安装工程
(2) | PE给水管De110 PN=1.0MPa（不计主材） | m | 1886.52 | 0 | 16.95 | 0 | 31977 | 1815.13 | 0 | 16.96 | 0 | 30785 | 0 | -1192 | 4 | 133 | $PE给水管De110 PN=1.0MPa（不计主材）$16.96$ | $3419$ | 3419 | Y18057+Y18188+Y18170 | 133 | 管道安装工程
(3) | PE给水管De75 PN=1.0MPa（不计主材） | m | 480.22 | 0 | 10.83 | 0 | 5201 | 503.11 | 0 | 10.84 | 0 | 5454 | 0 | 253 | 4 | 133 | $PE给水管De75 PN=1.0MPa（不计主材）$10.84$ | $3423$ | 3423 | Y18055+Y18188+Y18170 | 133 | 管道安装工程
(4) | PE给水管De63 PN=1.0MPa（不计主材） | m | 2295.57 | 0 | 10.83 | 0 | 24861 | 2396.99 | 0 | 9.62 | 0 | 23059 | 0 | -1802 | 4 | 133 | $PE给水管De63 PN=1.0MPa（不计主材）$9.62$ | $3427$ | 3427 | Y18055+Y18170+Y18188 | 133 | 管道安装工程
(5) | PE给水管De50 PN=1.0MPa（不计主材） | m | 172.5 | 0 | 9.62 | 0 | 1659 | 115 | 0 | 9.17 | 0 | 1055 | 0 | -604 | 4 | 133 | $PE给水管De50 PN=1.0MPa（不计主材）$9.17$ | $3431$ | 3431 | Y18169+Y18188+Y18054A | 133 | 管道安装工程
(6) | 内涂塑复合钢管DN150（不计主材） | m | 12.31 | 0 | 36.03 | 0 | 444 | 12 | 0 | 36.06 | 0 | 433 | 0 | -11 | 4 | 133 | $内涂塑复合钢管DN150（不计主材）$36.06$ | $3435$ | 3435 | Y18121+Y18171+Y18189 | 133 | 管道安装工程
(7) | 软密封闸阀DN150 PN=1.0MPa（不计主材） | 个 | 3 | 0 | 98.05 | 0 | 294 | 3 | 0 | 98.05 | 0 | 294 | 0 | 0 | 4 | 133 | $软密封闸阀DN150 PN=1.0MPa（不计主材）$98.05$ | $3442$ | 3442 | Y18230T | 133 | 管道安装工程
(8) | 软密封闸阀DN100 PN=1.0MPa（不计主材） | 个 | 8 | 0 | 66.27 | 0 | 530 | 8 | 0 | 66.27 | 0 | 530 | 0 | 0 | 4 | 133 | $软密封闸阀DN100 PN=1.0MPa（不计主材）$66.27$ | $3444$ | 3444 | Y18228T | 133 | 管道安装工程
(9) | 软密封闸阀DN65 PN=1.0MPa（不计主材） | 个 | 10 | 0 | 41.63 | 0 | 416 | 8 | 0 | 41.63 | 0 | 333 | 0 | -83 | 4 | 133 | $软密封闸阀DN65 PN=1.0MPa（不计主材）$41.63$ | $3437$ | 3437 | Y18226T | 133 | 管道安装工程
(10) | 软密封闸阀DN50 PN=1.0MPa（不计主材） | 个 | 6 | 0 | 32.86 | 0 | 197 | 7 | 0 | 32.86 | 0 | 230 | 0 | 33 | 4 | 133 | $软密封闸阀DN50 PN=1.0MPa（不计主材）$32.86$ | $3448$ | 3448 | Y18225T | 133 | 管道安装工程
(11) | DN32加密阀（不计主材） | 个 | 115 | 0 | 14.22 | 0 | 1635 | 115 | 0 | 14.22 | 0 | 1635 | 0 | 0 | 4 | 133 | $DN32加密阀（不计主材）$14.22$ | $3450$ | 3450 | Y18251 | 133 | 管道安装工程
(12) | PE法兰芯DN150 PN=1.0MPa（不计主材） | 个 | 6 | 0 | 44.91 | 0 | 269 | 6 | 0 | 44.92 | 0 | 270 | 0 | 1 | 4 | 133 | $PE法兰芯DN150 PN=1.0MPa（不计主材）$44.92$ | $3452$ | 3452 | Y18074T | 133 | 管道安装工程
(13) | PE法兰芯DN100 PN=1.0MPa（不计主材） | 个 | 16 | 0 | 27.46 | 0 | 439 | 16 | 0 | 27.47 | 0 | 440 | 0 | 1 | 4 | 133 | $PE法兰芯DN100 PN=1.0MPa（不计主材）$27.47$ | $3445$ | 3445 | Y18071T | 133 | 管道安装工程
(14) | PE法兰芯DN65 PN=1.0MPa（不计主材） | 个 | 20 | 0 | 20.71 | 0 | 414 | 16 | 0 | 20.71 | 0 | 331 | 0 | -83 | 4 | 133 | $PE法兰芯DN65 PN=1.0MPa（不计主材）$20.71$ | $3447$ | 3447 | Y18069T | 133 | 管道安装工程
(15) | PE法兰芯DN50 PN=1.0MPa（不计主材） | 个 | 12 | 0 | 23.02 | 0 | 276 | 14 | 0 | 16.12 | 0 | 226 | 0 | -50 | 4 | 133 | $PE法兰芯DN50 PN=1.0MPa（不计主材）$16.12$ | $3455$ | 3455 | Y18068 | 133 | 管道安装工程
(16) | PE三通De110×63 PN=1.0MPa（不计主材） | 个 | 151 | 0 | 39.23 | 0 | 5924 | 145 | 0 | 39.24 | 0 | 5690 | 0 | -234 | 4 | 133 | $PE三通De110×63 PN=1.0MPa（不计主材）$39.24$ | $3457$ | 3457 | Y18071 | 133 | 管道安装工程
(17) | PE三通De110×75 PN=1.0MPa（不计主材） | 个 | 57 | 0 | 39.23 | 0 | 2236 | 54 | 0 | 39.24 | 0 | 2119 | 0 | -117 | 4 | 133 | $PE三通De110×75 PN=1.0MPa（不计主材）$39.24$ | $3459$ | 3459 | Y18071 | 133 | 管道安装工程
(18) | PE三通De110×110 PN=1.0MPa（不计主材） | 个 | 113 | 0 | 39.23 | 0 | 4433 | 109 | 0 | 39.24 | 0 | 4277 | 0 | -156 | 4 | 133 | $PE三通De110×110 PN=1.0MPa（不计主材）$39.24$ | $3461$ | 3461 | Y18071 | 133 | 管道安装工程
(19) | PE大小头De110×75 PN=1.0MPa（不计主材） | 个 | 57 | 0 | 27.46 | 0 | 1565 | 54 | 0 | 27.47 | 0 | 1483 | 0 | -82 | 4 | 133 | $PE大小头De110×75 PN=1.0MPa（不计主材）$27.47$ | $3463$ | 3463 | Y18071T | 133 | 管道安装工程
(20) | PE大小头De110×63 PN=1.0MPa（不计主材） | 个 | 57 | 0 | 27.46 | 0 | 1565 | 54 | 0 | 27.47 | 0 | 1483 | 0 | -82 | 4 | 133 | $PE大小头De110×63 PN=1.0MPa（不计主材）$27.47$ | $3465$ | 3465 | Y18071T | 133 | 管道安装工程
(21) | PE弯头De110×45° PN=1.0MPa（不计主材） | 个 | 9 | 0 | 27.46 | 0 | 247 | 9 | 0 | 27.47 | 0 | 247 | 0 | 0 | 4 | 133 | $PE弯头De110×45° PN=1.0MPa（不计主材）$27.47$ | $3467$ | 3467 | Y18071T | 133 | 管道安装工程
(22) | PE弯头De110×90° PN=1.0MPa（不计主材） | 个 | 75 | 0 | 27.46 | 0 | 2060 | 73 | 0 | 27.47 | 0 | 2005 | 0 | -55 | 4 | 133 | $PE弯头De110×90° PN=1.0MPa（不计主材）$27.47$ | $3469$ | 3469 | Y18071T | 133 | 管道安装工程
(23) | PE三通De160×63 PN=1.0MPa（不计主材） | 个 | 43 | 0 | 64.15 | 0 | 2758 | 37 | 0 | 64.17 | 0 | 2374 | 0 | -384 | 4 | 133 | $PE三通De160×63 PN=1.0MPa（不计主材）$64.17$ | $3471$ | 3471 | Y18074 | 133 | 管道安装工程
(24) | PE三通De160×75 PN=1.0MPa（不计主材） | 个 | 16 | 0 | 64.15 | 0 | 1026 | 14 | 0 | 64.17 | 0 | 898 | 0 | -128 | 4 | 133 | $PE三通De160×75 PN=1.0MPa（不计主材）$64.17$ | $3473$ | 3473 | Y18074 | 133 | 管道安装工程
(25) | PE三通De160×160 PN=1.0MPa（不计主材） | 个 | 32 | 0 | 64.15 | 0 | 2053 | 28 | 0 | 64.17 | 0 | 1797 | 0 | -256 | 4 | 133 | $PE三通De160×160 PN=1.0MPa（不计主材）$64.17$ | $3475$ | 3475 | Y18074 | 133 | 管道安装工程
(26) | PE三通De160×110 PN=1.0MPa（不计主材） | 个 | 16 | 0 | 64.15 | 0 | 1026 | 14 | 0 | 64.17 | 0 | 898 | 0 | -128 | 4 | 133 | $PE三通De160×110 PN=1.0MPa（不计主材）$64.17$ | $3477$ | 3477 | Y18074 | 133 | 管道安装工程
(27) | PE大小头De160×110 PN=1.0MPa（不计主材） | 个 | 16 | 0 | 44.91 | 0 | 719 | 14 | 0 | 44.92 | 0 | 629 | 0 | -90 | 4 | 133 | $PE大小头De160×110 PN=1.0MPa（不计主材）$44.92$ | $3479$ | 3479 | Y18074T | 133 | 管道安装工程
(28) | PE弯头De160×90° PN=1.0MPa（不计主材） | 个 | 3 | 0 | 44.91 | 0 | 135 | 2 | 0 | 44.92 | 0 | 90 | 0 | -45 | 4 | 133 | $PE弯头De160×90° PN=1.0MPa（不计主材）$44.92$ | $3481$ | 3481 | Y18074T | 133 | 管道安装工程
(29) | PE弯头De160×45° PN=1.0MPa（不计主材） | 个 | 21 | 0 | 44.91 | 0 | 943 | 18 | 0 | 44.92 | 0 | 809 | 0 | -134 | 4 | 133 | $PE弯头De160×45° PN=1.0MPa（不计主材）$44.92$ | $3483$ | 3483 | Y18074T | 133 | 管道安装工程
(30) | PE大小头De160×75 PN=1.0MPa（不计主材） | 个 | 16 | 0 | 44.91 | 0 | 719 | 14 | 0 | 44.92 | 0 | 629 | 0 | -90 | 4 | 133 | $PE大小头De160×75 PN=1.0MPa（不计主材）$44.92$ | $3485$ | 3485 | Y18074T | 133 | 管道安装工程
(31) | PE三通De75×63 PN=1.0MPa（不计主材） | 个 | 22 | 0 | 29.58 | 0 | 651 | 23 | 0 | 29.59 | 0 | 681 | 0 | 30 | 4 | 133 | $PE三通De75×63 PN=1.0MPa（不计主材）$29.59$ | $3487$ | 3487 | Y18069T | 133 | 管道安装工程
(32) | PE大小头De75×63 PN=1.0MPa（不计主材） | 个 | 14 | 0 | 20.71 | 0 | 290 | 18 | 0 | 20.71 | 0 | 373 | 0 | 83 | 4 | 133 | $PE大小头De75×63 PN=1.0MPa（不计主材）$20.71$ | $3489$ | 3489 | Y18069T | 133 | 管道安装工程
(33) | PE弯头De75×90° PN=1.0MPa（不计主材） | 个 | 24 | 0 | 20.71 | 0 | 497 | 25 | 0 | 20.71 | 0 | 518 | 0 | 21 | 4 | 133 | $PE弯头De75×90° PN=1.0MPa（不计主材）$20.71$ | $3491$ | 3491 | Y18069T | 133 | 管道安装工程
(34) | PE弯头De75×45° PN=1.0MPa（不计主材） | 个 | 24 | 0 | 20.71 | 0 | 497 | 25 | 0 | 20.71 | 0 | 518 | 0 | 21 | 4 | 133 | $PE弯头De75×45° PN=1.0MPa（不计主材）$20.71$ | $3496$ | 3496 | Y18069T | 133 | 管道安装工程
(35) | PE三通De75×75 PN=1.0MPa（不计主材） | 个 | 19 | 0 | 29.58 | 0 | 562 | 20 | 0 | 29.59 | 0 | 592 | 0 | 30 | 4 | 133 | $PE三通De75×75 PN=1.0MPa（不计主材）$29.59$ | $3498$ | 3498 | Y18069T | 133 | 管道安装工程
(36) | PE弯头De63×90° PN=1.0MPa（不计主材） | 个 | 115 | 0 | 20.71 | 0 | 2382 | 120 | 0 | 16.12 | 0 | 1934 | 0 | -448 | 4 | 133 | $PE弯头De63×90° PN=1.0MPa（不计主材）$16.12$ | $3500$ | 3500 | Y18069T | 133 | 管道安装工程
(37) | PE弯头De63×45° PN=1.0MPa(不计主材） | 个 | 115 | 0 | 20.71 | 0 | 2382 | 120 | 0 | 16.12 | 0 | 1934 | 0 | -448 | 4 | 133 | $PE弯头De63×45° PN=1.0MPa(不计主材）$16.12$ | $3493$ | 3493 | Y18069T | 133 | 管道安装工程
(38) | PE三通De63×63 PN=1.0MPa（不计主材） | 个 | 69 | 0 | 29.58 | 0 | 2041 | 72 | 0 | 23.03 | 0 | 1658 | 0 | -383 | 4 | 133 | $PE三通De63×63 PN=1.0MPa（不计主材）$23.03$ | $3495$ | 3495 | Y18069T | 133 | 管道安装工程
(39) | 衬塑管箍直接DN40（不计主材） | 个 | 115 | 0 | 37.68 | 0 | 4333 | 115 | 0 | 37.68 | 0 | 4333 | 0 | 0 | 4 | 133 | $衬塑管箍直接DN40（不计主材）$37.68$ | $3503$ | 3503 | Y18126T | 133 | 管道安装工程
(40) | PE弯头De50×90° PN=1.0MPa（不计主材） | 个 | 115 | 0 | 16.12 | 0 | 1854 | 115 | 0 | 13.74 | 0 | 1580 | 0 | -274 | 4 | 133 | $PE弯头De50×90° PN=1.0MPa（不计主材）$13.74$ | $3505$ | 3505 | Y18068T | 133 | 管道安装工程
(41) | PE大小头De63×50 PN=1.0MPa（不计主材） | 个 | 115 | 0 | 20.71 | 0 | 2382 | 115 | 0 | 16.12 | 0 | 1854 | 0 | -528 | 4 | 133 | $PE大小头De63×50 PN=1.0MPa（不计主材）$16.12$ | $3507$ | 3507 | Y18069T | 133 | 管道安装工程
(42) | 警示带敷设 | m | 5198 | 0 | 1.07 | 0 | 5562 | 5174 | 0 | 1.07 | 0 | 5536 | 0 | -26 | 4 | 133 | $警示带敷设$1.07$ | $3509$ | 3509 | 40802291 | 133 | 安装工程
(43) | 示踪线安装 | m | 5198 | 0 | 2.64 | 0 | 13723 | 0 | 0 | 2.64 | 0 | 0 | 0 | -13723 | 4 | 133 | $示踪线安装$2.64$ | $3514$ | 3514 | 40802292 | 133 | 安装工程
(44) | 地面警示(地钉式不锈钢板)（不计主材） | 个 | 536 | 0 | 46.41 | 0 | 24876 | 502 | 0 | 4.09 | 0 | 2053 | 0 | -22823 | 4 | 133 | $地面警示(地钉式不锈钢板)（不计主材）$4.09$ | $3516$ | 3516 | 40802294 | 133 | 安装工程
(45) | 地上式消火栓SSF100/65-1.0（不计主材） | 套 | 4 | 0 | 957.04 | 0 | 3828 | 4 | 0 | 866.89 | 0 | 3468 | 0 | -360 | 4 | 133 | $地上式消火栓SSF100/65-1.0（不计主材）$866.89$ | $3512$ | 3512 | 40805155 | 133 | 安装工程
(46) | 软密封闸阀DN100 PN=1.0MPa（不计主材） | 个 | 4 | 0 | 66.27 | 0 | 265 | 4 | 0 | 66.27 | 0 | 265 | 0 | 0 | 4 | 133 | $软密封闸阀DN100 PN=1.0MPa（不计主材）$66.27$ | $3517$ | 3517 | Y18228T | 133 | 管道安装工程
(47) | PE法兰芯DN100 PN=1.0MPa（不计主材） | 个 | 8 | 0 | 27.46 | 0 | 220 | 8 | 0 | 27.47 | 0 | 220 | 0 | 0 | 4 | 133 | $PE法兰芯DN100 PN=1.0MPa（不计主材）$27.47$ | $3519$ | 3519 | Y18071T | 133 | 管道安装工程
(48) | 超声波水表DN150（不计主材） | 套 | 1 | 0 | 62.48 | 0 | 62 | 1 | 0 | 62.48 | 0 | 62 | 0 | 0 | 4 | 133 | $超声波水表DN150（不计主材）$62.48$ | $3521$ | 3521 | Y16014T | 133 | 安装工程
(49) | 止回阀DN150 PN=1.0MPa（不计主材） | 个 | 1 | 0 | 98.05 | 0 | 98 | 1 | 0 | 98.05 | 0 | 98 | 0 | 0 | 4 | 133 | $止回阀DN150 PN=1.0MPa（不计主材）$98.05$ | $3523$ | 3523 | Y18230 | 133 | 管道安装工程
(50) | 滤水器DN150 PN=1.0MPa（不计主材） | 个 | 1 | 0 | 98.05 | 0 | 98 | 1 | 0 | 98.05 | 0 | 98 | 0 | 0 | 4 | 133 | $滤水器DN150 PN=1.0MPa（不计主材）$98.05$ | $3525$ | 3525 | Y18230T | 133 | 管道安装工程
(51) | 管道支架制作、安装 | kg | 26.88 | 0 | 22.26 | 0 | 598 | 23.04 | 0 | 18.09 | 0 | 417 | 0 | -181 | 4 | 133 | $管道支架制作、安装$18.09$ | $3527$ | 3527 | 40802282 | 133 | 管道安装工程
2 | 户表工程 |  | 0 | 0 | 0 | 0 | 92956 | 0 | 0 | 0 | 0 | 91995 | 0 | -961 | 3 | 134
2.1 | 分户水表（3户表箱） | 套 | 21 | 0 | 0 | 0 | 10907 | 21 | 0 | 0 | 0 | 10444 | 0 | -463 | 4 | 135
(1) | 550*700*150 3表表箱（不计主材） | 个 | 21 | 0 | 86.76 | 0 | 1822 | 21 | 0 | 86.1 | 0 | 1808 | 0 | -14 | 5 | 135 | $550*700*150 3表表箱（不计主材）$86.1$ | $3533$ | 3533 | 31011151 | 135 | 安装工程
(2) | 3路分路器 DN40×20(不计主材） | 个 | 21 | 0 | 15.53 | 0 | 326 | 21 | 0 | 15.53 | 0 | 326 | 0 | 0 | 5 | 135 | $3路分路器 DN40×20(不计主材）$15.53$ | $3535$ | 3535 | Y18252 | 135 | 管道安装工程
(3) | DN20加密阀（不计主材） | 个 | 63 | 0 | 8.85 | 0 | 558 | 63 | 0 | 8.85 | 0 | 558 | 0 | 0 | 5 | 135 | $DN20加密阀（不计主材）$8.85$ | $3537$ | 3537 | Y18250T | 135 | 管道安装工程
(4) | DN15特制格林（不计主材） | 个 | 0 | 0 | 0 | 0 | 0 | 63 | 0 | 10.71 | 0 | 675 | 0 | 675 | 5 | 135 | $DN15特制格林（不计主材）$10.71$ | $6163$ | 6163 |  | 135 | 管道安装工程
(5) | DN15格林（不计主材） | 个 | 126 | 0 | 10.71 | 0 | 1349 | 63 | 0 | 10.71 | 0 | 675 | 0 | -674 | 5 | 135 | $DN15格林（不计主材）$10.71$ | $3539$ | 3539 | Y18065T | 135 | 管道安装工程
(6) | DN15 NB-IOT智能远传水表（不计主材） | 套 | 63 | 0 | 62.48 | 0 | 3936 | 63 | 0 | 62.48 | 0 | 3936 | 0 | 0 | 5 | 135 | $DN15 NB-IOT智能远传水表（不计主材）$62.48$ | $3541$ | 3541 | Y16014T | 135 | 安装工程
(7) | DN20×15大小头（不计主材） | 个 | 63 | 0 | 10.71 | 0 | 675 | 63 | 0 | 10.71 | 0 | 675 | 0 | 0 | 5 | 135 | $DN20×15大小头（不计主材）$10.71$ | $3543$ | 3543 | Y18065T | 135 | 管道安装工程
(8) | DN20止回阀（不计主材） | 个 | 63 | 0 | 8.85 | 0 | 558 | 63 | 0 | 8.85 | 0 | 558 | 0 | 0 | 5 | 135 | $DN20止回阀（不计主材）$8.85$ | $3545$ | 3545 | Y18250T | 135 | 管道安装工程
(9) | DN20内接（不计主材） | 个 | 63 | 0 | 10.71 | 0 | 675 | 63 | 0 | 10.71 | 0 | 675 | 0 | 0 | 5 | 135 | $DN20内接（不计主材）$10.71$ | $3529$ | 3529 | Y18065T | 135 | 管道安装工程
(10) | DN20阀门（不计主材） | 个 | 63 | 0 | 8.85 | 0 | 558 | 63 | 0 | 8.85 | 0 | 558 | 0 | 0 | 5 | 135 | $DN20阀门（不计主材）$8.85$ | $3531$ | 3531 | Y18250T | 135 | 管道安装工程
(11) | 卡箍(不计主材） | 个 | 42 | 0 | 10.71 | 0 | 450 | 42 | 0 | 0 | 0 | 0 | 0 | -450 | 5 | 135 | $卡箍(不计主材）$0$ | $3548$ | 3548 | Y18065T | 135 | 管道安装工程
2.2 | 分户水表（4户表箱） | 套 | 15 | 0 | 0 | 0 | 9768 | 15 | 0 | 0 | 0 | 9439 | 0 | -329 | 4 | 136
(1) | 550*900*150 4表表箱（不计主材） | 个 | 15 | 0 | 86.76 | 0 | 1301 | 15 | 0 | 86.1 | 0 | 1292 | 0 | -9 | 5 | 136 | $550*900*150 4表表箱（不计主材）$86.1$ | $3550$ | 3550 | 31011151 | 136 | 安装工程
(2) | 4路分路器 DN40×20(不计主材） | 个 | 15 | 0 | 15.53 | 0 | 233 | 15 | 0 | 15.53 | 0 | 233 | 0 | 0 | 5 | 136 | $4路分路器 DN40×20(不计主材）$15.53$ | $3552$ | 3552 | Y18252 | 136 | 管道安装工程
(3) | DN20加密阀（不计主材） | 个 | 60 | 0 | 8.85 | 0 | 531 | 60 | 0 | 8.85 | 0 | 531 | 0 | 0 | 5 | 136 | $DN20加密阀（不计主材）$8.85$ | $3554$ | 3554 | Y18250T | 136 | 管道安装工程
(4) | DN15特制格林（不计主材） | 个 | 0 | 0 | 0 | 0 | 0 | 60 | 0 | 10.71 | 0 | 643 | 0 | 643 | 5 | 136 | $DN15特制格林（不计主材）$10.71$ | $6165$ | 6165 |  | 136 | 管道安装工程
(5) | DN15格林（不计主材） | 个 | 120 | 0 | 10.71 | 0 | 1285 | 60 | 0 | 10.71 | 0 | 643 | 0 | -642 | 5 | 136 | $DN15格林（不计主材）$10.71$ | $3559$ | 3559 | Y18065T | 136 | 管道安装工程
(6) | DN15 NB-IOT智能远传水表（不计主材） | 套 | 60 | 0 | 62.48 | 0 | 3749 | 60 | 0 | 62.48 | 0 | 3749 | 0 | 0 | 5 | 136 | $DN15 NB-IOT智能远传水表（不计主材）$62.48$ | $3561$ | 3561 | Y16014T | 136 | 安装工程
(7) | DN20×15大小头（不计主材） | 个 | 60 | 0 | 10.71 | 0 | 643 | 60 | 0 | 10.71 | 0 | 643 | 0 | 0 | 5 | 136 | $DN20×15大小头（不计主材）$10.71$ | $3557$ | 3557 | Y18065T | 136 | 管道安装工程
(8) | DN20止回阀（不计主材） | 个 | 60 | 0 | 8.85 | 0 | 531 | 60 | 0 | 8.85 | 0 | 531 | 0 | 0 | 5 | 136 | $DN20止回阀（不计主材）$8.85$ | $3562$ | 3562 | Y18250T | 136 | 管道安装工程
(9) | DN20内接（不计主材） | 个 | 60 | 0 | 10.71 | 0 | 643 | 60 | 0 | 10.71 | 0 | 643 | 0 | 0 | 5 | 136 | $DN20内接（不计主材）$10.71$ | $3564$ | 3564 | Y18065T | 136 | 管道安装工程
(10) | DN20阀门（不计主材） | 个 | 60 | 0 | 8.85 | 0 | 531 | 60 | 0 | 8.85 | 0 | 531 | 0 | 0 | 5 | 136 | $DN20阀门（不计主材）$8.85$ | $3566$ | 3566 | Y18250T | 136 | 管道安装工程
(11) | 卡箍(不计主材） | 个 | 30 | 0 | 10.71 | 0 | 321 | 30 | 0 | 0 | 0 | 0 | 0 | -321 | 5 | 136 | $卡箍(不计主材）$0$ | $3571$ | 3571 | Y18065T | 136 | 管道安装工程
2.3 | 分户水表（6户表箱） | 套 | 79 | 0 | 0 | 0 | 72281 | 79 | 0 | 0 | 0 | 72112 | 0 | -169 | 4 | 137
(1) | 550*1300*150 6表表箱（不计主材） | 个 | 79 | 0 | 86.76 | 0 | 6854 | 79 | 0 | 106.02 | 0 | 8376 | 0 | 1522 | 5 | 137 | $550*1300*150 6表表箱（不计主材）$106.02$ | $3593$ | 3593 | 31011151 | 137 | 安装工程
(2) | 6路分路器 DN40×20（不计主材） | 个 | 79 | 0 | 15.53 | 0 | 1227 | 79 | 0 | 15.53 | 0 | 1227 | 0 | 0 | 5 | 137 | $6路分路器 DN40×20（不计主材）$15.53$ | $3583$ | 3583 | Y18252 | 137 | 管道安装工程
(3) | DN20加密阀（不计主材） | 个 | 474 | 0 | 8.85 | 0 | 4195 | 474 | 0 | 8.85 | 0 | 4195 | 0 | 0 | 5 | 137 | $DN20加密阀（不计主材）$8.85$ | $3585$ | 3585 | Y18250T | 137 | 管道安装工程
(4) | DN15特制格林（不计主材） | 个 | 0 | 0 | 0 | 0 | 0 | 474 | 0 | 10.71 | 0 | 5077 | 0 | 5077 | 5 | 137 | $DN15特制格林（不计主材）$10.71$ | $6167$ | 6167 |  | 137 | 管道安装工程
(5) | DN15格林（不计主材） | 个 | 948 | 0 | 10.71 | 0 | 10153 | 474 | 0 | 10.71 | 0 | 5077 | 0 | -5076 | 5 | 137 | $DN15格林（不计主材）$10.71$ | $3587$ | 3587 | Y18065T | 137 | 管道安装工程
(6) | DN15 NB-IOT智能远传水表（不计主材） | 套 | 474 | 0 | 62.48 | 0 | 29616 | 474 | 0 | 62.48 | 0 | 29616 | 0 | 0 | 5 | 137 | $DN15 NB-IOT智能远传水表（不计主材）$62.48$ | $3589$ | 3589 | Y16014T | 137 | 安装工程
(7) | DN20×15大小头（不计主材） | 个 | 474 | 0 | 10.71 | 0 | 5077 | 474 | 0 | 10.71 | 0 | 5077 | 0 | 0 | 5 | 137 | $DN20×15大小头（不计主材）$10.71$ | $3591$ | 3591 | Y18065T | 137 | 管道安装工程
(8) | DN20止回阀（不计主材） | 个 | 474 | 0 | 8.85 | 0 | 4195 | 474 | 0 | 8.85 | 0 | 4195 | 0 | 0 | 5 | 137 | $DN20止回阀（不计主材）$8.85$ | $3596$ | 3596 | Y18250T | 137 | 管道安装工程
(9) | DN20内接（不计主材） | 个 | 474 | 0 | 10.71 | 0 | 5077 | 474 | 0 | 10.71 | 0 | 5077 | 0 | 0 | 5 | 137 | $DN20内接（不计主材）$10.71$ | $3598$ | 3598 | Y18065T | 137 | 管道安装工程
(10) | DN20阀门（不计主材） | 个 | 474 | 0 | 8.85 | 0 | 4195 | 474 | 0 | 8.85 | 0 | 4195 | 0 | 0 | 5 | 137 | $DN20阀门（不计主材）$8.85$ | $3600$ | 3600 | Y18250T | 137 | 管道安装工程
(11) | 卡箍(不计主材） | 个 | 158 | 0 | 10.71 | 0 | 1692 | 158 | 0 | 0 | 0 | 0 | 0 | -1692 | 5 | 137 | $卡箍(不计主材）$0$ | $3602$ | 3602 | Y18065T | 137 | 管道安装工程
三 | 油园村 | 元 | 0 | 0 | 0 | 0 | 87745 | 0 | 0 | 0 | 0 | 68971 | 0 | -18774 | 2 | 18
1 | 管线工程 |  | 0 | 0 | 0 | 0 | 62176 | 0 | 0 | 0 | 0 | 44325 | 0 | -17851 | 3 | 97
(1) | PE给水管De110 PN=1.0MPa（不计主材） | m | 1097.34 | 0 | 16.95 | 0 | 18600 | 1148.96 | 0 | 16.96 | 0 | 19486 | 0 | 886 | 4 | 97 | $PE给水管De110 PN=1.0MPa（不计主材）$16.96$ | $648$ | 648 | Y18057+Y18188+Y18170 | 97 | 管道安装工程
(2) | PE给水管De63 PN=1.0MPa（不计主材） | m | 634.59 | 0 | 10.83 | 0 | 6873 | 634.43 | 0 | 9.62 | 0 | 6103 | 0 | -770 | 4 | 97 | $PE给水管De63 PN=1.0MPa（不计主材）$9.62$ | $656$ | 656 | Y18055+Y18170+Y18188 | 97 | 管道安装工程
(3) | PE给水管De50 PN=1.0MPa（不计主材） | m | 40.5 | 0 | 9.62 | 0 | 390 | 27 | 0 | 9.17 | 0 | 248 | 0 | -142 | 4 | 97 | $PE给水管De50 PN=1.0MPa（不计主材）$9.17$ | $804$ | 804 | Y18169+Y18188+Y18054A | 97 | 管道安装工程
(4) | PE大小头De160×75 PN=1.0MPa（不计主材） | 个 | 33 | 0 | 64.15 | 0 | 2117 | 0 | 0 | 44.92 | 0 | 0 | 0 | -2117 | 4 | 97 | $PE大小头De160×75 PN=1.0MPa（不计主材）$44.92$ | $2466$ | 2466 | Y18074T | 97 | 管道安装工程
(5) | PE三通De110×110 PN=1.0MPa（不计主材） | 个 | 66 | 0 | 39.23 | 0 | 2589 | 69 | 0 | 39.24 | 0 | 2708 | 0 | 119 | 4 | 97 | $PE三通De110×110 PN=1.0MPa（不计主材）$39.24$ | $2007$ | 2007 | Y18071 | 97 | 管道安装工程
(6) | PE三通De110×75 PN=1.0MPa（不计主材） | 个 | 33 | 0 | 39.23 | 0 | 1295 | 34 | 0 | 39.24 | 0 | 1334 | 0 | 39 | 4 | 97 | $PE三通De110×75 PN=1.0MPa（不计主材）$39.24$ | $2009$ | 2009 | Y18071 | 97 | 管道安装工程
(7) | PE三通De110×63 PN=1.0MPa（不计主材） | 个 | 88 | 0 | 39.23 | 0 | 3452 | 92 | 0 | 39.24 | 0 | 3610 | 0 | 158 | 4 | 97 | $PE三通De110×63 PN=1.0MPa（不计主材）$39.24$ | $2011$ | 2011 | Y18071 | 97 | 管道安装工程
(8) | PE弯头De110×45° PN=1.0MPa（不计主材） | 个 | 5 | 0 | 27.46 | 0 | 137 | 6 | 0 | 27.47 | 0 | 165 | 0 | 28 | 4 | 97 | $PE弯头De110×45° PN=1.0MPa（不计主材）$27.47$ | $2013$ | 2013 | Y18071T | 97 | 管道安装工程
(9) | PE弯头De110×90° PN=1.0MPa（不计主材） | 个 | 44 | 0 | 27.46 | 0 | 1208 | 46 | 0 | 27.47 | 0 | 1264 | 0 | 56 | 4 | 97 | $PE弯头De110×90° PN=1.0MPa（不计主材）$27.47$ | $2015$ | 2015 | Y18071T | 97 | 管道安装工程
(10) | PE大小头De110×75 PN=1.0MPa（不计主材） | 个 | 33 | 0 | 27.46 | 0 | 906 | 34 | 0 | 27.47 | 0 | 934 | 0 | 28 | 4 | 97 | $PE大小头De110×75 PN=1.0MPa（不计主材）$27.47$ | $2002$ | 2002 | Y18071T | 97 | 管道安装工程
(11) | PE大小头De110×63 PN=1.0MPa（不计主材） | 个 | 33 | 0 | 27.46 | 0 | 906 | 34 | 0 | 27.47 | 0 | 934 | 0 | 28 | 4 | 97 | $PE大小头De110×63 PN=1.0MPa（不计主材）$27.47$ | $2004$ | 2004 | Y18071T | 97 | 管道安装工程
(12) | PE三通De63×63 PN=1.0MPa（不计主材） | 个 | 19 | 0 | 29.58 | 0 | 562 | 19 | 0 | 23.03 | 0 | 438 | 0 | -124 | 4 | 97 | $PE三通De63×63 PN=1.0MPa（不计主材）$23.03$ | $2031$ | 2031 | Y18069T | 97 | 管道安装工程
(13) | PE弯头De63×45° PN=1.0MPa(不计主材） | 个 | 32 | 0 | 20.71 | 0 | 663 | 32 | 0 | 16.12 | 0 | 516 | 0 | -147 | 4 | 97 | $PE弯头De63×45° PN=1.0MPa(不计主材）$16.12$ | $2036$ | 2036 | Y18069T | 97 | 管道安装工程
(14) | PE弯管De63×90° PN=1.0MPa(不计主材） | 个 | 32 | 0 | 20.71 | 0 | 663 | 32 | 0 | 16.12 | 0 | 516 | 0 | -147 | 4 | 97 | $PE弯管De63×90° PN=1.0MPa(不计主材）$16.12$ | $2033$ | 2033 | Y18069T×0+Y18068T | 97 | 管道安装工程
(15) | PE大小头De63×50 PN=1.0MPa（不计主材） | 个 | 19 | 0 | 20.71 | 0 | 393 | 27 | 0 | 16.12 | 0 | 435 | 0 | 42 | 4 | 97 | $PE大小头De63×50 PN=1.0MPa（不计主材）$16.12$ | $2038$ | 2038 | Y18069T | 97 | 管道安装工程
(16) | 衬塑管箍直接DN40（不计主材） | 个 | 27 | 0 | 37.68 | 0 | 1017 | 27 | 0 | 37.68 | 0 | 1017 | 0 | 0 | 4 | 97 | $衬塑管箍直接DN40（不计主材）$37.68$ | $2051$ | 2051 | Y18126T | 97 | 管道安装工程
(17) | PE弯管De50×90° PN=1.0MPa(不计主材） | 个 | 27 | 0 | 23.02 | 0 | 622 | 27 | 0 | 13.74 | 0 | 371 | 0 | -251 | 4 | 97 | $PE弯管De50×90° PN=1.0MPa(不计主材）$13.74$ | $2338$ | 2338 | Y18068T×0+Y18067T | 97 | 管道安装工程
(18) | DN32加密阀（不计主材） | 个 | 27 | 0 | 32.86 | 0 | 887 | 27 | 0 | 14.22 | 0 | 384 | 0 | -503 | 4 | 97 | $DN32加密阀（不计主材）$14.22$ | $2480$ | 2480 | Y18251 | 97 | 管道安装工程
(19) | 软密封闸阀DN100 PN=1.0MPa（不计主材） | 个 | 4 | 0 | 66.27 | 0 | 265 | 4 | 0 | 66.27 | 0 | 265 | 0 | 0 | 4 | 97 | $软密封闸阀DN100 PN=1.0MPa（不计主材）$66.27$ | $2075$ | 2075 | Y18228T | 97 | 管道安装工程
(20) | 双法兰限位伸缩接头DN100 PN=1.0MPa（不计主材） | 个 | 4 | 0 | 66.27 | 0 | 265 | 4 | 0 | 66.27 | 0 | 265 | 0 | 0 | 4 | 97 | $双法兰限位伸缩接头DN100 PN=1.0MPa（不计主材）$66.27$ | $822$ | 822 | Y18228T | 97 | 管道安装工程
(21) | PE法兰芯DN100 PN=1.0MPa（不计主材） | 个 | 8 | 0 | 27.46 | 0 | 220 | 8 | 0 | 27.47 | 0 | 220 | 0 | 0 | 4 | 97 | $PE法兰芯DN100 PN=1.0MPa（不计主材）$27.47$ | $2475$ | 2475 | Y18071T | 97 | 管道安装工程
(22) | 超声波水表DN100（不计主材） | 套 | 1 | 0 | 62.48 | 0 | 62 | 1 | 0 | 62.48 | 0 | 62 | 0 | 0 | 4 | 97 | $超声波水表DN100（不计主材）$62.48$ | $2482$ | 2482 | Y16014T | 97 | 安装工程
(23) | 止回阀DN100 PN=1.0MPa（不计主材） | 个 | 1 | 0 | 98.05 | 0 | 98 | 1 | 0 | 66.27 | 0 | 66 | 0 | -32 | 4 | 97 | $止回阀DN100 PN=1.0MPa（不计主材）$66.27$ | $2484$ | 2484 | Y18230×0+Y18228T | 97 | 管道安装工程
(24) | 滤水器DN100 PN=1.0MPa（不计主材） | 个 | 1 | 0 | 98.05 | 0 | 98 | 1 | 0 | 66.27 | 0 | 66 | 0 | -32 | 4 | 97 | $滤水器DN100 PN=1.0MPa（不计主材）$66.27$ | $2486$ | 2486 | Y18230×0+Y18228 | 97 | 管道安装工程
(25) | 警示带敷设 | m | 1731.93 | 0 | 1.07 | 0 | 1853 | 1783.39 | 0 | 1.07 | 0 | 1908 | 0 | 55 | 4 | 97 | $警示带敷设$1.07$ | $989$ | 989 | 40802291 | 97 | 安装工程
(26) | 示踪线安装 | m | 1731.93 | 0 | 2.64 | 0 | 4572 | 0 | 0 | 2.64 | 0 | 0 | 0 | -4572 | 4 | 97 | $示踪线安装$2.64$ | $991$ | 991 | 40802292 | 97 | 安装工程
(27) | 地面警示(地钉式不锈钢板)（不计主材） | 个 | 247 | 0 | 46.41 | 0 | 11463 | 247 | 0 | 4.09 | 0 | 1010 | 0 | -10453 | 4 | 97 | $地面警示(地钉式不锈钢板)（不计主材）$4.09$ | $993$ | 993 | 40802294 | 97 | 安装工程
2 | 户表工程 |  | 0 | 0 | 0 | 0 | 25569 | 0 | 0 | 0 | 0 | 24646 | 0 | -923 | 3 | 98
2.1 | 6户表箱 | 套 | 27 | 0 | 0 | 0 | 25569 | 27 | 0 | 0 | 0 | 24646 | 0 | -923 | 4 | 99
(1) | DN15 NB-IOT智能远传水表（不计主材） | 套 | 162 | 0 | 62.48 | 0 | 10122 | 162 | 0 | 62.48 | 0 | 10122 | 0 | 0 | 5 | 99 | $DN15 NB-IOT智能远传水表（不计主材）$62.48$ | $2699$ | 2699 | Y16014T | 99 | 安装工程
(2) | 550*1300*150 6表表箱（不计主材） | 个 | 27 | 0 | 86.76 | 0 | 2343 | 27 | 0 | 106.02 | 0 | 2863 | 0 | 520 | 5 | 99 | $550*1300*150 6表表箱（不计主材）$106.02$ | $2701$ | 2701 | 31011151 | 99 | 安装工程
(3) | 6路分路器 DN40×20（不计主材） | 个 | 27 | 0 | 15.53 | 0 | 419 | 27 | 0 | 15.53 | 0 | 419 | 0 | 0 | 5 | 99 | $6路分路器 DN40×20（不计主材）$15.53$ | $2703$ | 2703 | Y18252 | 99 | 管道安装工程
(4) | DN20加密阀（不计主材） | 个 | 162 | 0 | 8.85 | 0 | 1434 | 162 | 0 | 8.85 | 0 | 1434 | 0 | 0 | 5 | 99 | $DN20加密阀（不计主材）$8.85$ | $2705$ | 2705 | Y18250T | 99 | 管道安装工程
(5) | DN15特制格林（不计主材） | 个 | 0 | 0 | 0 | 0 | 0 | 162 | 0 | 10.71 | 0 | 1735 | 0 | 1735 | 5 | 99 | $DN15特制格林（不计主材）$10.71$ | $6169$ | 6169 |  | 99 | 管道安装工程
(6) | DN15格林（不计主材） | 个 | 162 | 0 | 10.71 | 0 | 1735 | 162 | 0 | 10.71 | 0 | 1735 | 0 | 0 | 5 | 99 | $DN15格林（不计主材）$10.71$ | $2707$ | 2707 | Y18065T | 99 | 管道安装工程
(7) | DN20×15大小头（不计主材） | 个 | 162 | 0 | 10.71 | 0 | 1735 | 162 | 0 | 10.71 | 0 | 1735 | 0 | 0 | 5 | 99 | $DN20×15大小头（不计主材）$10.71$ | $2709$ | 2709 | Y18065T | 99 | 管道安装工程
(8) | DN20止回阀（不计主材） | 个 | 162 | 0 | 8.85 | 0 | 1434 | 162 | 0 | 8.85 | 0 | 1434 | 0 | 0 | 5 | 99 | $DN20止回阀（不计主材）$8.85$ | $2711$ | 2711 | Y18250T | 99 | 管道安装工程
(9) | DN20内接（不计主材） | 个 | 162 | 0 | 10.71 | 0 | 1735 | 162 | 0 | 10.71 | 0 | 1735 | 0 | 0 | 5 | 99 | $DN20内接（不计主材）$10.71$ | $2713$ | 2713 | Y18065T | 99 | 管道安装工程
(10) | DN20阀门（不计主材） | 个 | 162 | 0 | 8.85 | 0 | 1434 | 162 | 0 | 8.85 | 0 | 1434 | 0 | 0 | 5 | 99 | $DN20阀门（不计主材）$8.85$ | $2715$ | 2715 | Y18250T | 99 | 管道安装工程
(11) | 卡箍(不计主材） | 个 | 162 | 0 | 19.62 | 0 | 3178 | 162 | 0 | 0 | 0 | 0 | 0 | -3178 | 5 | 99 | $卡箍(不计主材）$0$ | $2717$ | 2717 | Y18065T | 99 | 管道安装工程
五 | 满山红村 | 元 | 0 | 0 | 0 | 0 | 426691 | 0 | 0 | 0 | 0 | 409590 | 0 | -17101 | 2 | 106
1 | 管线工程 |  | 0 | 0 | 0 | 0 | 248563 | 0 | 0 | 0 | 0 | 233427 | 0 | -15136 | 3 | 213
1.1 | 管道铺设 |  | 0 | 0 | 0 | 0 | 157699 | 0 | 0 | 0 | 0 | 156645 | 0 | -1054 | 4 | 107
(1) | PE给水管De50 PN=1.0MPa（不计主材） | m | 182 | 0 | 9.7 | 0 | 1765 | 193 | 0 | 9.17 | 0 | 1770 | 0 | 5 | 5 | 107 | $PE给水管De50 PN=1.0MPa（不计主材）$9.17$ | $2862$ | 2862 | Y18169+Y18188+Y18054A | 107 | 管道安装工程
(2) | PE给水管De63 PN=1.0MPa（不计主材） | m | 3523.444 | 0 | 10.92 | 0 | 38476 | 3454.38 | 0 | 9.62 | 0 | 33231 | 0 | -5245 | 5 | 107 | $PE给水管De63 PN=1.0MPa（不计主材）$9.62$ | $2866$ | 2866 | Y18055+Y18170+Y18188 | 107 | 管道安装工程
(3) | PE给水管De110 PN=1.0MPa（不计主材） | m | 5485.48 | 0 | 18.9 | 0 | 103676 | 5462.37 | 0 | 16.96 | 0 | 92642 | 0 | -11034 | 5 | 107 | $PE给水管De110 PN=1.0MPa（不计主材）$16.96$ | $2870$ | 2870 | Y18057+Y18188+Y18170 | 107 | 管道安装工程
(4) | 钢管D108 PN=1.0MPa（不计主材） | km | 0 | 0 | 7002.53 | 0 | 0 | 0.028 | 0 | 12316.9 | 0 | 345 | 0 | 345 | 5 | 107 | $钢管D108 PN=1.0MPa（不计主材）$12316.9$ | $6211$ | 6211 | Y18169+Y18188+Y18007 | 107 | 管道安装工程
(5) | PE给水管De160 PN=1.0MPa（不计主材） | m | 439.35 | 0 | 31.37 | 0 | 13782 | 444.66 | 0 | 31.17 | 0 | 13860 | 0 | 78 | 5 | 107 | $PE给水管De160 PN=1.0MPa（不计主材）$31.17$ | $2874$ | 2874 | Y18060+Y18189+Y18171 | 107 | 管道安装工程
(6) | 警示带敷设 | m | 0 | 0 | 1.1 | 0 | 0 | 9582.41 | 0 | 1.07 | 0 | 10253 | 0 | 10253 | 5 | 107 | $警示带敷设$1.07$ | $6183$ | 6183 | 40802291 | 107 | 安装工程
(7) | 地面警示(地钉式不锈钢板)（不计主材） | 个 | 0 | 0 | 50.65 | 0 | 0 | 1111 | 0 | 4.09 | 0 | 4544 | 0 | 4544 | 5 | 107 | $地面警示(地钉式不锈钢板)（不计主材）$4.09$ | $6187$ | 6187 | 40802294 | 107 | 安装工程
1.2 | 管件安装 |  | 0 | 0 | 0 | 0 | 90864 | 0 | 0 | 0 | 0 | 76782 | 0 | -14082 | 4 | 108
(1) | 软密封闸阀DN150 PN=1.0MPa（不计主材） | 个 | 5 | 0 | 98.73 | 0 | 494 | 2 | 0 | 98.05 | 0 | 196 | 0 | -298 | 5 | 108 | $软密封闸阀DN150 PN=1.0MPa（不计主材）$98.05$ | $2878$ | 2878 | Y18230T | 108 | 管道安装工程
(2) | 软密封闸阀DN100 PN=1.0MPa（不计主材） | 个 | 19 | 0 | 66.73 | 0 | 1268 | 18 | 0 | 66.27 | 0 | 1193 | 0 | -75 | 5 | 108 | $软密封闸阀DN100 PN=1.0MPa（不计主材）$66.27$ | $2880$ | 2880 | Y18228T | 108 | 管道安装工程
(3) | DN32加密阀（不计主材） | 个 | 182 | 0 | 14.32 | 0 | 2606 | 193 | 0 | 14.22 | 0 | 2744 | 0 | 138 | 5 | 108 | $DN32加密阀（不计主材）$14.22$ | $2882$ | 2882 | Y18251 | 108 | 管道安装工程
(4) | 双法兰限位伸缩接头DN150 PN=1.0MPa（不计主材） | 个 | 5 | 0 | 98.73 | 0 | 494 | 2 | 0 | 98.05 | 0 | 196 | 0 | -298 | 5 | 108 | $双法兰限位伸缩接头DN150 PN=1.0MPa（不计主材）$98.05$ | $2884$ | 2884 | Y18230T | 108 | 管道安装工程
(5) | 双法兰限位伸缩接头DN100 PN=1.0MPa（不计主材） | 个 | 19 | 0 | 66.73 | 0 | 1268 | 18 | 0 | 66.27 | 0 | 1193 | 0 | -75 | 5 | 108 | $双法兰限位伸缩接头DN100 PN=1.0MPa（不计主材）$66.27$ | $2886$ | 2886 | Y18228T | 108 | 管道安装工程
(6) | PE法兰芯DN150 PN=1.0MPa（不计主材） | 个 | 10 | 0 | 45.27 | 0 | 453 | 4 | 0 | 44.92 | 0 | 180 | 0 | -273 | 5 | 108 | $PE法兰芯DN150 PN=1.0MPa（不计主材）$44.92$ | $2888$ | 2888 | Y18074T | 108 | 管道安装工程
(7) | PE法兰芯DN100 PN=1.0MPa（不计主材） | 个 | 38 | 0 | 27.69 | 0 | 1052 | 36 | 0 | 27.47 | 0 | 989 | 0 | -63 | 5 | 108 | $PE法兰芯DN100 PN=1.0MPa（不计主材）$27.47$ | $2890$ | 2890 | Y18071T | 108 | 管道安装工程
(8) | PE三通De160×63 PN=1.0MPa（不计主材） | 个 | 35 | 0 | 64.68 | 0 | 2264 | 36 | 0 | 64.17 | 0 | 2310 | 0 | 46 | 5 | 108 | $PE三通De160×63 PN=1.0MPa（不计主材）$64.17$ | $2892$ | 2892 | Y18074 | 108 | 管道安装工程
(9) | PE三通De160×75 PN=1.0MPa（不计主材） | 个 | 13 | 0 | 64.68 | 0 | 841 | 0 | 0 | 64.17 | 0 | 0 | 0 | -841 | 5 | 108 | $PE三通De160×75 PN=1.0MPa（不计主材）$64.17$ | $2894$ | 2894 | Y18074 | 108 | 管道安装工程
(10) | PE三通De160×110 PN=1.0MPa（不计主材） | 个 | 13 | 0 | 64.68 | 0 | 841 | 13 | 0 | 64.17 | 0 | 834 | 0 | -7 | 5 | 108 | $PE三通De160×110 PN=1.0MPa（不计主材）$64.17$ | $2896$ | 2896 | Y18074 | 108 | 管道安装工程
(11) | PE三通De160×160 PN=1.0MPa（不计主材） | 个 | 26 | 0 | 64.68 | 0 | 1682 | 27 | 0 | 64.17 | 0 | 1733 | 0 | 51 | 5 | 108 | $PE三通De160×160 PN=1.0MPa（不计主材）$64.17$ | $2898$ | 2898 | Y18074 | 108 | 管道安装工程
(12) | PE大小头De160×75 PN=1.0MPa（不计主材） | 个 | 13 | 0 | 45.27 | 0 | 589 | 0 | 0 | 44.92 | 0 | 0 | 0 | -589 | 5 | 108 | $PE大小头De160×75 PN=1.0MPa（不计主材）$44.92$ | $2904$ | 2904 | Y18074T | 108 | 管道安装工程
(13) | PE弯头De160×90° PN=1.0MPa（不计主材） | 个 | 0 | 0 | 64.15 | 0 | 0 | 2 | 0 | 44.92 | 0 | 90 | 0 | 90 | 5 | 108 | $PE弯头De160×90° PN=1.0MPa（不计主材）$44.92$ | $6179$ | 6179 | Y18074T | 108 | 管道安装工程
(14) | PE弯头De160×45° PN=1.0MPa（不计主材） | 个 | 0 | 0 | 64.15 | 0 | 0 | 18 | 0 | 44.92 | 0 | 809 | 0 | 809 | 5 | 108 | $PE弯头De160×45° PN=1.0MPa（不计主材）$44.92$ | $6181$ | 6181 | Y18074T | 108 | 管道安装工程
(15) | PE大小头De160×110 PN=1.0MPa（不计主材） | 个 | 13 | 0 | 45.27 | 0 | 589 | 13 | 0 | 44.92 | 0 | 584 | 0 | -5 | 5 | 108 | $PE大小头De160×110 PN=1.0MPa（不计主材）$44.92$ | $2906$ | 2906 | Y18074T | 108 | 管道安装工程
(16) | PE弯头De110×90° PN=1.0MPa（不计主材） | 个 | 26 | 0 | 27.69 | 0 | 720 | 0 | 0 | 27.47 | 0 | 0 | 0 | -720 | 5 | 108 | $PE弯头De110×90° PN=1.0MPa（不计主材）$27.47$ | $2900$ | 2900 | Y18071T | 108 | 管道安装工程
(17) | PE弯头De110×45° PN=1.0MPa（不计主材） | 个 | 26 | 0 | 27.69 | 0 | 720 | 0 | 0 | 27.47 | 0 | 0 | 0 | -720 | 5 | 108 | $PE弯头De110×45° PN=1.0MPa（不计主材）$27.47$ | $2902$ | 2902 | Y18071T | 108 | 管道安装工程
(18) | PE三通De110×63 PN=1.0MPa（不计主材） | 个 | 438 | 0 | 27.69 | 0 | 12128 | 437 | 0 | 39.24 | 0 | 17148 | 0 | 5020 | 5 | 108 | $PE三通De110×63 PN=1.0MPa（不计主材）$39.24$ | $2911$ | 2911 | Y18071 | 108 | 管道安装工程
(19) | PE三通De110×75 PN=1.0MPa（不计主材） | 个 | 164 | 0 | 27.69 | 0 | 4541 | 0 | 0 | 39.24 | 0 | 0 | 0 | -4541 | 5 | 108 | $PE三通De110×75 PN=1.0MPa（不计主材）$39.24$ | $2913$ | 2913 | Y18071 | 108 | 管道安装工程
(20) | PE三通De110×110 PN=1.0MPa（不计主材） | 个 | 328 | 0 | 27.69 | 0 | 9082 | 328 | 0 | 39.24 | 0 | 12871 | 0 | 3789 | 5 | 108 | $PE三通De110×110 PN=1.0MPa（不计主材）$39.24$ | $2915$ | 2915 | Y18071 | 108 | 管道安装工程
(21) | PE大小头De110×75 PN=1.0MPa（不计主材） | 个 | 164 | 0 | 27.69 | 0 | 4541 | 0 | 0 | 27.47 | 0 | 0 | 0 | -4541 | 5 | 108 | $PE大小头De110×75 PN=1.0MPa（不计主材）$27.47$ | $2908$ | 2908 | Y18071T | 108 | 管道安装工程
(22) | PE大小头De110×63 PN=1.0MPa（不计主材） | 个 | 164 | 0 | 27.69 | 0 | 4541 | 164 | 0 | 27.47 | 0 | 4505 | 0 | -36 | 5 | 108 | $PE大小头De110×63 PN=1.0MPa（不计主材）$27.47$ | $2916$ | 2916 | Y18071T | 108 | 管道安装工程
(23) | PE弯头De110×45° PN=1.0MPa（不计主材） | 个 | 27 | 0 | 27.69 | 0 | 748 | 27 | 0 | 27.47 | 0 | 742 | 0 | -6 | 5 | 108 | $PE弯头De110×45° PN=1.0MPa（不计主材）$27.47$ | $2918$ | 2918 | Y18071T | 108 | 管道安装工程
(24) | PE弯头De110×90° PN=1.0MPa（不计主材） | 个 | 142 | 0 | 27.69 | 0 | 3932 | 218 | 0 | 27.47 | 0 | 5988 | 0 | 2056 | 5 | 108 | $PE弯头De110×90° PN=1.0MPa（不计主材）$27.47$ | $2920$ | 2920 | Y18071T | 108 | 管道安装工程
(25) | PE弯头De63×90° PN=1.0MPa（不计主材） | 个 | 178 | 0 | 20.88 | 0 | 3717 | 173 | 0 | 16.12 | 0 | 2789 | 0 | -928 | 5 | 108 | $PE弯头De63×90° PN=1.0MPa（不计主材）$16.12$ | $2922$ | 2922 | Y18069T | 108 | 管道安装工程
(26) | PE弯头De63×45° PN=1.0MPa(不计主材） | 个 | 178 | 0 | 20.88 | 0 | 3717 | 173 | 0 | 16.12 | 0 | 2789 | 0 | -928 | 5 | 108 | $PE弯头De63×45° PN=1.0MPa(不计主材）$16.12$ | $2924$ | 2924 | Y18069T | 108 | 管道安装工程
(27) | PE三通De63×63 PN=1.0MPa（不计主材） | 个 | 107 | 0 | 20.88 | 0 | 2234 | 103 | 0 | 23.03 | 0 | 2372 | 0 | 138 | 5 | 108 | $PE三通De63×63 PN=1.0MPa（不计主材）$23.03$ | $2926$ | 2926 | Y18069T | 108 | 管道安装工程
(28) | 衬塑管箍直接DN40（不计主材） | 个 | 193 | 0 | 96.55 | 0 | 18634 | 193 | 0 | 37.68 | 0 | 7272 | 0 | -11362 | 5 | 108 | $衬塑管箍直接DN40（不计主材）$37.68$ | $2928$ | 2928 | Y18126T | 108 | 管道安装工程
(29) | PE弯头De50×90° PN=1.0MPa（不计主材） | 个 | 193 | 0 | 16.26 | 0 | 3138 | 193 | 0 | 13.74 | 0 | 2652 | 0 | -486 | 5 | 108 | $PE弯头De50×90° PN=1.0MPa（不计主材）$13.74$ | $2930$ | 2930 | Y18068T | 108 | 管道安装工程
(30) | PE大小头De63×50 PN=1.0MPa（不计主材） | 个 | 193 | 0 | 20.88 | 0 | 4030 | 193 | 0 | 16.12 | 0 | 3111 | 0 | -919 | 5 | 108 | $PE大小头De63×50 PN=1.0MPa（不计主材）$16.12$ | $2932$ | 2932 | Y18069T | 108 | 管道安装工程
(31) | 地上式消火栓SSF100/65-1.0（不计主材） | 套 | 0 | 0 | 878.28 | 0 | 0 | 1 | 0 | 866.89 | 0 | 867 | 0 | 867 | 5 | 108 | $地上式消火栓SSF100/65-1.0（不计主材）$866.89$ | $6190$ | 6190 | 40805155 | 108 | 安装工程
(32) | 平焊法兰安装 公称直径(100mm以内）（不计主材） | 副 | 0 | 0 | 146.57 | 0 | 0 | 0 | 0 | 146.82 | 0 | 0 | 0 | 0 | 5 | 108 | $平焊法兰安装 公称直径(100mm以内）（不计主材）$146.82$ | $6216$ | 6216 | 40805004 | 108 | 管道安装工程
(33) | 管道支架制作、安装 | kg | 0 | 0 | 22.26 | 0 | 0 | 34.56 | 0 | 18.09 | 0 | 625 | 0 | 625 | 5 | 108 | $管道支架制作、安装$18.09$ | $8697$ | 8697 |  | 108 | 管道安装工程
2 | 户表工程 |  | 0 | 0 | 0 | 0 | 178128 | 0 | 0 | 0 | 0 | 176163 | 0 | -1965 | 3 | 214
2.1 | 6户表箱 | 套 | 0 | 0 | 0 | 0 | 178128 | 193 | 0 | 0 | 0 | 176163 | 0 | -1965 | 4 | 109
(1) | DN15 NB-IOT智能远传水表（不计主材） | 套 | 1158 | 0 | 62.95 | 0 | 72896 | 1158 | 0 | 62.48 | 0 | 72352 | 0 | -544 | 5 | 109 | $DN15 NB-IOT智能远传水表（不计主材）$62.48$ | $2934$ | 2934 | Y16014T | 109 | 安装工程
(2) | 550*1300*150 6表表箱（不计主材） | 个 | 193 | 0 | 87.4 | 0 | 16868 | 193 | 0 | 106.02 | 0 | 20462 | 0 | 3594 | 5 | 109 | $550*1300*150 6表表箱（不计主材）$106.02$ | $2936$ | 2936 | 31011151 | 109 | 安装工程
(3) | 6路分路器 DN40×20（不计主材） | 个 | 193 | 0 | 41.85 | 0 | 8077 | 193 | 0 | 15.53 | 0 | 2997 | 0 | -5080 | 5 | 109 | $6路分路器 DN40×20（不计主材）$15.53$ | $2938$ | 2938 | Y18252 | 109 | 管道安装工程
(4) | DN20加密阀（不计主材） | 个 | 1158 | 0 | 8.91 | 0 | 10318 | 1158 | 0 | 8.85 | 0 | 10248 | 0 | -70 | 5 | 109 | $DN20加密阀（不计主材）$8.85$ | $2940$ | 2940 | Y18250T | 109 | 管道安装工程
(5) | DN15特制格林（不计主材） | 个 | 0 | 0 | 0 | 0 | 0 | 1158 | 0 | 10.71 | 0 | 12402 | 0 | 12402 | 5 | 109 | $DN15特制格林（不计主材）$10.71$ | $6209$ | 6209 |  | 109 | 管道安装工程
(6) | DN15格林（不计主材） | 个 | 1158 | 0 | 10.81 | 0 | 12518 | 1158 | 0 | 10.71 | 0 | 12402 | 0 | -116 | 5 | 109 | $DN15格林（不计主材）$10.71$ | $2942$ | 2942 | Y18065T | 109 | 管道安装工程
(7) | DN20×15大小头（不计主材） | 个 | 1158 | 0 | 10.81 | 0 | 12518 | 1158 | 0 | 10.71 | 0 | 12402 | 0 | -116 | 5 | 109 | $DN20×15大小头（不计主材）$10.71$ | $2944$ | 2944 | Y18065T | 109 | 管道安装工程
(8) | DN20止回阀（不计主材） | 个 | 1158 | 0 | 8.91 | 0 | 10318 | 1158 | 0 | 8.85 | 0 | 10248 | 0 | -70 | 5 | 109 | $DN20止回阀（不计主材）$8.85$ | $2946$ | 2946 | Y18250T | 109 | 管道安装工程
(9) | DN20内接（不计主材） | 个 | 1158 | 0 | 10.81 | 0 | 12518 | 1158 | 0 | 10.71 | 0 | 12402 | 0 | -116 | 5 | 109 | $DN20内接（不计主材）$10.71$ | $2948$ | 2948 | Y18065T | 109 | 管道安装工程
(10) | DN20阀门（不计主材） | 个 | 1158 | 0 | 8.91 | 0 | 10318 | 1158 | 0 | 8.85 | 0 | 10248 | 0 | -70 | 5 | 109 | $DN20阀门（不计主材）$8.85$ | $2956$ | 2956 | Y18250T | 109 | 管道安装工程
(11) | 卡箍(不计主材） | 个 | 386 | 0 | 29.84 | 0 | 11518 | 386 | 0 | 0 | 0 | 0 | 0 | -11518 | 5 | 109 | $卡箍(不计主材）$0$ | $2949$ | 2949 | Y18065T | 109 | 管道安装工程
(12) | WPHD水表（不计主材） | 套 | 1 | 0 | 62.95 | 0 | 63 | 0 | 0 | 62.95 | 0 | 0 | 0 | -63 | 5 | 109 | $WPHD水表（不计主材）$62.95$ | $2951$ | 2951 | Y16014T | 109 | 安装工程
(13) | 止回阀DN150 PN=1.0MPa（不计主材） | 个 | 1 | 0 | 98.73 | 0 | 99 | 0 | 0 | 98.05 | 0 | 0 | 0 | -99 | 5 | 109 | $止回阀DN150 PN=1.0MPa（不计主材）$98.05$ | $2953$ | 2953 | Y18230 | 109 | 管道安装工程
(14) | 滤水器DN150 PN=1.0MPa（不计主材） | 个 | 1 | 0 | 98.73 | 0 | 99 | 0 | 0 | 98.05 | 0 | 0 | 0 | -99 | 5 | 109 | $滤水器DN150 PN=1.0MPa（不计主材）$98.05$ | $2958$ | 2958 | Y18230T | 109 | 管道安装工程
六 | 西埔村 | 元 | 0 | 0 | 0 | 0 | 264322 | 0 | 0 | 0 | 0 | 231171 | 0 | -33151 | 2 | 155
1 | 管线工程 |  | 0 | 0 | 0 | 0 | 216034 | 0 | 0 | 0 | 0 | 178028 | 0 | -38006 | 3 | 156
(1) | PE给水管De160 PN=1.0MPa（不计主材） | m | 1236 | 0 | 31.15 | 0 | 38501 | 1227.35 | 0 | 31.17 | 0 | 38256 | 0 | -245 | 4 | 156 | $PE给水管De160 PN=1.0MPa（不计主材）$31.17$ | $3927$ | 3927 | Y18060+Y18189+Y18171 | 156 | 管道安装工程
(2) | PE给水管De110 PN=1.0MPa（不计主材） | m | 2101.06 | 0 | 16.95 | 0 | 35613 | 2093.17 | 0 | 16.96 | 0 | 35500 | 0 | -113 | 4 | 156 | $PE给水管De110 PN=1.0MPa（不计主材）$16.96$ | $3931$ | 3931 | Y18057+Y18188+Y18170 | 156 | 管道安装工程
(3) | PE给水管De75 PN=1.0MPa（不计主材） | m | 622 | 0 | 10.84 | 0 | 6742 | 622.25 | 0 | 10.84 | 0 | 6745 | 0 | 3 | 4 | 156 | $PE给水管De75 PN=1.0MPa（不计主材）$10.84$ | $3935$ | 3935 | Y18055+Y18188+Y18170 | 156 | 管道安装工程
(4) | PE给水管De63 PN=1.0MPa（不计主材） | m | 2844 | 0 | 10.84 | 0 | 30829 | 2843.06 | 0 | 9.62 | 0 | 27350 | 0 | -3479 | 4 | 156 | $PE给水管De63 PN=1.0MPa（不计主材）$9.62$ | $3939$ | 3939 | Y18055+Y18170+Y18188 | 156 | 管道安装工程
(5) | PE给水管De50 PN=1.0MPa（不计主材） | m | 59 | 0 | 9.63 | 0 | 568 | 59 | 0 | 9.17 | 0 | 541 | 0 | -27 | 4 | 156 | $PE给水管De50 PN=1.0MPa（不计主材）$9.17$ | $3943$ | 3943 | Y18169+Y18188+Y18054A | 156 | 管道安装工程
(6) | DN32加密阀（不计主材） | 个 | 59 | 0 | 14.22 | 0 | 839 | 59 | 0 | 14.22 | 0 | 839 | 0 | 0 | 4 | 156 | $DN32加密阀（不计主材）$14.22$ | $3951$ | 3951 | Y18251 | 156 | 管道安装工程
(7) | 软密封闸阀DN150 PN=1.0MPa（不计主材） | 个 | 3 | 0 | 98.05 | 0 | 294 | 4 | 0 | 98.05 | 0 | 392 | 0 | 98 | 4 | 156 | $软密封闸阀DN150 PN=1.0MPa（不计主材）$98.05$ | $3947$ | 3947 | Y18230T | 156 | 管道安装工程
(8) | 软密封闸阀DN100 PN=1.0MPa（不计主材） | 个 | 3 | 0 | 66.27 | 0 | 199 | 3 | 0 | 66.27 | 0 | 199 | 0 | 0 | 4 | 156 | $软密封闸阀DN100 PN=1.0MPa（不计主材）$66.27$ | $3949$ | 3949 | Y18228T | 156 | 管道安装工程
(9) | PE法兰芯DN150 PN=1.0MPa（不计主材） | 个 | 6 | 0 | 44.91 | 0 | 269 | 8 | 0 | 44.92 | 0 | 359 | 0 | 90 | 4 | 156 | $PE法兰芯DN150 PN=1.0MPa（不计主材）$44.92$ | $3953$ | 3953 | Y18074T | 156 | 管道安装工程
(10) | PE法兰芯DN100 PN=1.0MPa（不计主材） | 个 | 6 | 0 | 27.46 | 0 | 165 | 6 | 0 | 27.47 | 0 | 165 | 0 | 0 | 4 | 156 | $PE法兰芯DN100 PN=1.0MPa（不计主材）$27.47$ | $3955$ | 3955 | Y18071T | 156 | 管道安装工程
(11) | 地上式消火栓SSF100/65-1.0（不计主材） | 套 | 2 | 0 | 866.89 | 0 | 1734 | 2 | 0 | 866.89 | 0 | 1734 | 0 | 0 | 4 | 156 | $地上式消火栓SSF100/65-1.0（不计主材）$866.89$ | $3957$ | 3957 | 40805155 | 156 | 安装工程
(12) | PE三通De160×160 PN=1.0MPa（不计主材） | 个 | 74 | 0 | 64.15 | 0 | 4747 | 74 | 0 | 64.17 | 0 | 4749 | 0 | 2 | 4 | 156 | $PE三通De160×160 PN=1.0MPa（不计主材）$64.17$ | $3959$ | 3959 | Y18074 | 156 | 管道安装工程
(13) | PE三通De160×110 PN=1.0MPa（不计主材） | 个 | 37 | 0 | 64.15 | 0 | 2374 | 37 | 0 | 64.17 | 0 | 2374 | 0 | 0 | 4 | 156 | $PE三通De160×110 PN=1.0MPa（不计主材）$64.17$ | $3964$ | 3964 | Y18074 | 156 | 管道安装工程
(14) | PE三通De160×75 PN=1.0MPa（不计主材） | 个 | 37 | 0 | 64.15 | 0 | 2374 | 37 | 0 | 64.17 | 0 | 2374 | 0 | 0 | 4 | 156 | $PE三通De160×75 PN=1.0MPa（不计主材）$64.17$ | $3966$ | 3966 | Y18074 | 156 | 管道安装工程
(15) | PE三通De160×63 PN=1.0MPa（不计主材） | 个 | 99 | 0 | 64.15 | 0 | 6351 | 98 | 0 | 64.17 | 0 | 6289 | 0 | -62 | 4 | 156 | $PE三通De160×63 PN=1.0MPa（不计主材）$64.17$ | $3968$ | 3968 | Y18074 | 156 | 管道安装工程
(16) | PE弯头De160×90° PN=1.0MPa（不计主材） | 个 | 6 | 0 | 44.91 | 0 | 269 | 6 | 0 | 44.92 | 0 | 270 | 0 | 1 | 4 | 156 | $PE弯头De160×90° PN=1.0MPa（不计主材）$44.92$ | $3970$ | 3970 | Y18074T | 156 | 管道安装工程
(17) | PE弯头De160×45° PN=1.0MPa（不计主材） | 个 | 49 | 0 | 44.91 | 0 | 2201 | 49 | 0 | 44.92 | 0 | 2201 | 0 | 0 | 4 | 156 | $PE弯头De160×45° PN=1.0MPa（不计主材）$44.92$ | $3972$ | 3972 | Y18074T | 156 | 管道安装工程
(18) | PE大小头De160×110 PN=1.0MPa（不计主材） | 个 | 37 | 0 | 44.91 | 0 | 1662 | 37 | 0 | 44.92 | 0 | 1662 | 0 | 0 | 4 | 156 | $PE大小头De160×110 PN=1.0MPa（不计主材）$44.92$ | $3974$ | 3974 | Y18074T | 156 | 管道安装工程
(19) | PE大小头De160×75 PN=1.0MPa（不计主材） | 个 | 37 | 0 | 44.91 | 0 | 1662 | 37 | 0 | 44.92 | 0 | 1662 | 0 | 0 | 4 | 156 | $PE大小头De160×75 PN=1.0MPa（不计主材）$44.92$ | $3976$ | 3976 | Y18074T | 156 | 管道安装工程
(20) | PE弯头De110×90° PN=1.0MPa（不计主材） | 个 | 84 | 0 | 27.46 | 0 | 2307 | 84 | 0 | 27.47 | 0 | 2307 | 0 | 0 | 4 | 156 | $PE弯头De110×90° PN=1.0MPa（不计主材）$27.47$ | $3960$ | 3960 | Y18071T | 156 | 管道安装工程
(21) | PE弯头De110×45° PN=1.0MPa（不计主材） | 个 | 11 | 0 | 27.46 | 0 | 302 | 10 | 0 | 27.47 | 0 | 275 | 0 | -27 | 4 | 156 | $PE弯头De110×45° PN=1.0MPa（不计主材）$27.47$ | $3962$ | 3962 | Y18071T | 156 | 管道安装工程
(22) | PE三通De110×110 PN=1.0MPa（不计主材） | 个 | 126 | 0 | 39.23 | 0 | 4943 | 126 | 0 | 39.24 | 0 | 4944 | 0 | 1 | 4 | 156 | $PE三通De110×110 PN=1.0MPa（不计主材）$39.24$ | $3985$ | 3985 | Y18071 | 156 | 管道安装工程
(23) | PE三通De110×75 PN=1.0MPa（不计主材） | 个 | 63 | 0 | 39.23 | 0 | 2471 | 63 | 0 | 39.24 | 0 | 2472 | 0 | 1 | 4 | 156 | $PE三通De110×75 PN=1.0MPa（不计主材）$39.24$ | $3978$ | 3978 | Y18071 | 156 | 管道安装工程
(24) | PE三通De110×63 PN=1.0MPa（不计主材） | 个 | 168 | 0 | 39.23 | 0 | 6591 | 167 | 0 | 39.24 | 0 | 6553 | 0 | -38 | 4 | 156 | $PE三通De110×63 PN=1.0MPa（不计主材）$39.24$ | $3980$ | 3980 | Y18071 | 156 | 管道安装工程
(25) | PE大小头De110×75 PN=1.0MPa（不计主材） | 个 | 63 | 0 | 27.46 | 0 | 1730 | 63 | 0 | 27.47 | 0 | 1731 | 0 | 1 | 4 | 156 | $PE大小头De110×75 PN=1.0MPa（不计主材）$27.47$ | $3982$ | 3982 | Y18071T | 156 | 管道安装工程
(26) | PE大小头De110×63 PN=1.0MPa（不计主材） | 个 | 63 | 0 | 27.46 | 0 | 1730 | 63 | 0 | 27.47 | 0 | 1731 | 0 | 1 | 4 | 156 | $PE大小头De110×63 PN=1.0MPa（不计主材）$27.47$ | $3987$ | 3987 | Y18071T | 156 | 管道安装工程
(27) | PE弯头De75×90° PN=1.0MPa（不计主材） | 个 | 31 | 0 | 20.71 | 0 | 642 | 31 | 0 | 20.71 | 0 | 642 | 0 | 0 | 4 | 156 | $PE弯头De75×90° PN=1.0MPa（不计主材）$20.71$ | $3989$ | 3989 | Y18069T | 156 | 管道安装工程
(28) | PE弯头De75×45° PN=1.0MPa（不计主材） | 个 | 31 | 0 | 20.71 | 0 | 642 | 31 | 0 | 20.71 | 0 | 642 | 0 | 0 | 4 | 156 | $PE弯头De75×45° PN=1.0MPa（不计主材）$20.71$ | $3991$ | 3991 | Y18069T | 156 | 管道安装工程
(29) | PE三通De75×75 PN=1.0MPa（不计主材） | 个 | 25 | 0 | 29.58 | 0 | 740 | 25 | 0 | 29.59 | 0 | 740 | 0 | 0 | 4 | 156 | $PE三通De75×75 PN=1.0MPa（不计主材）$29.59$ | $3993$ | 3993 | Y18069T | 156 | 管道安装工程
(30) | PE三通De75×63 PN=1.0MPa（不计主材） | 个 | 28 | 0 | 29.58 | 0 | 828 | 28 | 0 | 29.59 | 0 | 829 | 0 | 1 | 4 | 156 | $PE三通De75×63 PN=1.0MPa（不计主材）$29.59$ | $3995$ | 3995 | Y18069T | 156 | 管道安装工程
(31) | PE大小头De75×63 PN=1.0MPa（不计主材） | 个 | 19 | 0 | 20.71 | 0 | 393 | 19 | 0 | 20.71 | 0 | 393 | 0 | 0 | 4 | 156 | $PE大小头De75×63 PN=1.0MPa（不计主材）$20.71$ | $3997$ | 3997 | Y18069T | 156 | 管道安装工程
(32) | PE弯头De63×90° PN=1.0MPa（不计主材） | 个 | 142 | 0 | 20.71 | 0 | 2941 | 142 | 0 | 16.12 | 0 | 2289 | 0 | -652 | 4 | 156 | $PE弯头De63×90° PN=1.0MPa（不计主材）$16.12$ | $3999$ | 3999 | Y18069T | 156 | 管道安装工程
(33) | PE弯头De63×45° PN=1.0MPa(不计主材） | 个 | 142 | 0 | 20.71 | 0 | 2941 | 142 | 0 | 16.12 | 0 | 2289 | 0 | -652 | 4 | 156 | $PE弯头De63×45° PN=1.0MPa(不计主材）$16.12$ | $4001$ | 4001 | Y18069T | 156 | 管道安装工程
(34) | PE三通De63×63 PN=1.0MPa（不计主材） | 个 | 85 | 0 | 29.58 | 0 | 2514 | 85 | 0 | 23.03 | 0 | 1958 | 0 | -556 | 4 | 156 | $PE三通De63×63 PN=1.0MPa（不计主材）$23.03$ | $4003$ | 4003 | Y18069T | 156 | 管道安装工程
(35) | 衬塑管箍直接DN40（不计主材） | 个 | 59 | 0 | 37.68 | 0 | 2223 | 59 | 0 | 37.68 | 0 | 2223 | 0 | 0 | 4 | 156 | $衬塑管箍直接DN40（不计主材）$37.68$ | $4005$ | 4005 | Y18126T | 156 | 管道安装工程
(36) | PE弯头De50×90° PN=1.0MPa（不计主材） | 个 | 59 | 0 | 16.12 | 0 | 951 | 59 | 0 | 13.74 | 0 | 811 | 0 | -140 | 4 | 156 | $PE弯头De50×90° PN=1.0MPa（不计主材）$13.74$ | $4007$ | 4007 | Y18068T | 156 | 管道安装工程
(37) | PE大小头De63×50 PN=1.0MPa（不计主材） | 个 | 59 | 0 | 20.71 | 0 | 1222 | 59 | 0 | 16.12 | 0 | 951 | 0 | -271 | 4 | 156 | $PE大小头De63×50 PN=1.0MPa（不计主材）$16.12$ | $4012$ | 4012 | Y18069T | 156 | 管道安装工程
(38) | 警示带敷设 | m | 6803 | 0 | 1.07 | 0 | 7279 | 6785.83 | 0 | 1.07 | 0 | 7261 | 0 | -18 | 4 | 156 | $警示带敷设$1.07$ | $4014$ | 4014 | 40802291 | 156 | 安装工程
(39) | 地面警示(地钉式不锈钢板)（不计主材） | 个 | 754 | 0 | 46.41 | 0 | 34993 | 750 | 0 | 4.09 | 0 | 3068 | 0 | -31925 | 4 | 156 | $地面警示(地钉式不锈钢板)（不计主材）$4.09$ | $4016$ | 4016 | 40802294 | 156 | 安装工程
(40) | 超声波水表DN150（不计主材） | 套 | 1 | 0 | 62.48 | 0 | 62 | 1 | 0 | 62.48 | 0 | 62 | 0 | 0 | 4 | 156 | $超声波水表DN150（不计主材）$62.48$ | $4018$ | 4018 | Y16014T | 156 | 安装工程
(41) | 止回阀DN150 PN=1.0MPa（不计主材） | 个 | 1 | 0 | 98.05 | 0 | 98 | 1 | 0 | 98.05 | 0 | 98 | 0 | 0 | 4 | 156 | $止回阀DN150 PN=1.0MPa（不计主材）$98.05$ | $4008$ | 4008 | Y18230 | 156 | 管道安装工程
(42) | 滤水器DN150 PN=1.0MPa（不计主材） | 个 | 1 | 0 | 98.05 | 0 | 98 | 1 | 0 | 98.05 | 0 | 98 | 0 | 0 | 4 | 156 | $滤水器DN150 PN=1.0MPa（不计主材）$98.05$ | $4010$ | 4010 | Y18230T | 156 | 管道安装工程
2 | 户表工程 |  | 0 | 0 | 0 | 0 | 48288 | 0 | 0 | 0 | 0 | 53143 | 0 | 4855 | 3 | 157
2.1 | 1户表箱 | 套 | 1 | 0 | 0 | 0 | 191 | 1 | 0 | 0 | 0 | 202 | 0 | 11 | 4 | 159
(1) | DN15 NB-IOT智能远传水表（不计主材） | 套 | 1 | 0 | 62.48 | 0 | 62 | 1 | 0 | 62.48 | 0 | 62 | 0 | 0 | 5 | 159 | $DN15 NB-IOT智能远传水表（不计主材）$62.48$ | $4036$ | 4036 | Y16014T | 159 | 安装工程
(2) | 1表表箱（不计主材） | 个 | 1 | 0 | 69.41 | 0 | 69 | 1 | 0 | 69.41 | 0 | 69 | 0 | 0 | 5 | 159 | $1表表箱（不计主材）$69.41$ | $4041$ | 4041 | 31011150 | 159 | 安装工程
(3) | DN20加密阀（不计主材） | 个 | 1 | 0 | 8.85 | 0 | 9 | 1 | 0 | 8.85 | 0 | 9 | 0 | 0 | 5 | 159 | $DN20加密阀（不计主材）$8.85$ | $4043$ | 4043 | Y18250T | 159 | 管道安装工程
(4) | DN15特制格林（不计主材） | 个 | 0 | 0 | 0 | 0 | 0 | 1 | 0 | 10.71 | 0 | 11 | 0 | 11 | 5 | 159 | $DN15特制格林（不计主材）$10.71$ | $6218$ | 6218 |  | 159 | 管道安装工程
(5) | DN15格林（不计主材） | 个 | 1 | 0 | 10.71 | 0 | 11 | 1 | 0 | 10.71 | 0 | 11 | 0 | 0 | 5 | 159 | $DN15格林（不计主材）$10.71$ | $4047$ | 4047 | Y18065T | 159 | 管道安装工程
(6) | DN20×15大小头（不计主材） | 个 | 1 | 0 | 10.71 | 0 | 11 | 1 | 0 | 10.71 | 0 | 11 | 0 | 0 | 5 | 159 | $DN20×15大小头（不计主材）$10.71$ | $4049$ | 4049 | Y18065T | 159 | 管道安装工程
(7) | DN20止回阀（不计主材） | 个 | 1 | 0 | 8.85 | 0 | 9 | 1 | 0 | 8.85 | 0 | 9 | 0 | 0 | 5 | 159 | $DN20止回阀（不计主材）$8.85$ | $4051$ | 4051 | Y18250T | 159 | 管道安装工程
(8) | DN20内接（不计主材） | 个 | 1 | 0 | 10.71 | 0 | 11 | 1 | 0 | 10.71 | 0 | 11 | 0 | 0 | 5 | 159 | $DN20内接（不计主材）$10.71$ | $4053$ | 4053 | Y18065T | 159 | 管道安装工程
(9) | DN20阀门（不计主材） | 个 | 1 | 0 | 8.85 | 0 | 9 | 1 | 0 | 8.85 | 0 | 9 | 0 | 0 | 5 | 159 | $DN20阀门（不计主材）$8.85$ | $4044$ | 4044 | Y18250T | 159 | 管道安装工程
2.2 | 6户表箱 | 套 | 58 | 0 | 0 | 0 | 48097 | 58 | 0 | 0 | 0 | 52941 | 0 | 4844 | 4 | 158
(1) | DN15 NB-IOT智能远传水表（不计主材） | 套 | 348 | 0 | 62.48 | 0 | 21743 | 348 | 0 | 62.48 | 0 | 21743 | 0 | 0 | 5 | 158 | $DN15 NB-IOT智能远传水表（不计主材）$62.48$ | $4021$ | 4021 | Y16014T | 158 | 安装工程
(2) | 550*1300*150 6表表箱（不计主材） | 个 | 58 | 0 | 86.76 | 0 | 5032 | 58 | 0 | 106.02 | 0 | 6149 | 0 | 1117 | 5 | 158 | $550*1300*150 6表表箱（不计主材）$106.02$ | $4023$ | 4023 | 31011151 | 158 | 安装工程
(3) | 6路分路器 DN40×20（不计主材） | 个 | 58 | 0 | 15.53 | 0 | 901 | 58 | 0 | 15.53 | 0 | 901 | 0 | 0 | 5 | 158 | $6路分路器 DN40×20（不计主材）$15.53$ | $4025$ | 4025 | Y18252 | 158 | 管道安装工程
(4) | DN20加密阀（不计主材） | 个 | 348 | 0 | 8.85 | 0 | 3080 | 348 | 0 | 8.85 | 0 | 3080 | 0 | 0 | 5 | 158 | $DN20加密阀（不计主材）$8.85$ | $4027$ | 4027 | Y18250T | 158 | 管道安装工程
(5) | DN15特制格林（不计主材） | 个 | 0 | 0 | 0 | 0 | 0 | 348 | 0 | 10.71 | 0 | 3727 | 0 | 3727 | 5 | 158 | $DN15特制格林（不计主材）$10.71$ | $6220$ | 6220 |  | 158 | 管道安装工程
(6) | DN15格林（不计主材） | 个 | 348 | 0 | 10.71 | 0 | 3727 | 348 | 0 | 10.71 | 0 | 3727 | 0 | 0 | 5 | 158 | $DN15格林（不计主材）$10.71$ | $4029$ | 4029 | Y18065T | 158 | 管道安装工程
(7) | DN20×15大小头（不计主材） | 个 | 348 | 0 | 10.71 | 0 | 3727 | 348 | 0 | 10.71 | 0 | 3727 | 0 | 0 | 5 | 158 | $DN20×15大小头（不计主材）$10.71$ | $4031$ | 4031 | Y18065T | 158 | 管道安装工程
(8) | DN20止回阀（不计主材） | 个 | 348 | 0 | 8.85 | 0 | 3080 | 348 | 0 | 8.85 | 0 | 3080 | 0 | 0 | 5 | 158 | $DN20止回阀（不计主材）$8.85$ | $4039$ | 4039 | Y18250T | 158 | 管道安装工程
(9) | DN20内接（不计主材） | 个 | 348 | 0 | 10.71 | 0 | 3727 | 348 | 0 | 10.71 | 0 | 3727 | 0 | 0 | 5 | 158 | $DN20内接（不计主材）$10.71$ | $4032$ | 4032 | Y18065T | 158 | 管道安装工程
(10) | DN20阀门（不计主材） | 个 | 348 | 0 | 8.85 | 0 | 3080 | 348 | 0 | 8.85 | 0 | 3080 | 0 | 0 | 5 | 158 | $DN20阀门（不计主材）$8.85$ | $4034$ | 4034 | Y18250T | 158 | 管道安装工程
七 | 垵后村 | 元 | 0 | 0 | 0 | 0 | 324117 | 0 | 0 | 0 | 0 | 271592 | 0 | -52525 | 2 | 196
1 | 管线工程 |  | 0 | 0 | 0 | 0 | 215486 | 0 | 0 | 0 | 0 | 152020 | 0 | -63466 | 3 | 197
(1) | PE给水管De160 PN=1.0MPa（不计主材） | m | 349 | 0 | 31.14 | 0 | 10868 | 349.16 | 0 | 31.17 | 0 | 10883 | 0 | 15 | 4 | 197 | $PE给水管De160 PN=1.0MPa（不计主材）$31.17$ | $4967$ | 4967 | Y18060+Y18189+Y18171 | 197 | 管道安装工程
(2) | PE给水管De110 PN=1.0MPa（不计主材） | m | 3737 | 0 | 16.95 | 0 | 63342 | 3726.35 | 0 | 16.96 | 0 | 63199 | 0 | -143 | 4 | 197 | $PE给水管De110 PN=1.0MPa（不计主材）$16.96$ | $4971$ | 4971 | Y18057+Y18188+Y18170 | 197 | 管道安装工程
(3) | PE给水管De63 PN=1.0MPa（不计主材） | m | 1617 | 0 | 10.83 | 0 | 17512 | 1628.74 | 0 | 9.62 | 0 | 15668 | 0 | -1844 | 4 | 197 | $PE给水管De63 PN=1.0MPa（不计主材）$9.62$ | $4975$ | 4975 | Y18055+Y18170+Y18188 | 197 | 管道安装工程
(4) | PE给水管De50 PN=1.0MPa（不计主材） | m | 197 | 0 | 9.62 | 0 | 1895 | 131 | 0 | 9.17 | 0 | 1201 | 0 | -694 | 4 | 197 | $PE给水管De50 PN=1.0MPa（不计主材）$9.17$ | $4979$ | 4979 | Y18169+Y18188+Y18054A | 197 | 管道安装工程
(5) | DN32加密阀（不计主材） | 个 | 131 | 0 | 14.22 | 0 | 1863 | 131 | 0 | 14.22 | 0 | 1863 | 0 | 0 | 4 | 197 | $DN32加密阀（不计主材）$14.22$ | $4987$ | 4987 | Y18251 | 197 | 管道安装工程
(6) | 软密封闸阀DN150 PN=1.0MPa（不计主材） | 个 | 2 | 0 | 98.05 | 0 | 196 | 2 | 0 | 98.05 | 0 | 196 | 0 | 0 | 4 | 197 | $软密封闸阀DN150 PN=1.0MPa（不计主材）$98.05$ | $4983$ | 4983 | Y18230T | 197 | 管道安装工程
(7) | 软密封闸阀DN100 PN=1.0MPa（不计主材） | 个 | 11 | 0 | 66.27 | 0 | 729 | 11 | 0 | 66.27 | 0 | 729 | 0 | 0 | 4 | 197 | $软密封闸阀DN100 PN=1.0MPa（不计主材）$66.27$ | $4985$ | 4985 | Y18228T | 197 | 管道安装工程
(8) | 双法兰限位伸缩接头DN150 PN=1.0MPa（不计主材） | 个 | 2 | 0 | 98.05 | 0 | 196 | 2 | 0 | 98.05 | 0 | 196 | 0 | 0 | 4 | 197 | $双法兰限位伸缩接头DN150 PN=1.0MPa（不计主材）$98.05$ | $4989$ | 4989 | Y18230T | 197 | 管道安装工程
(9) | 双法兰限位伸缩接头DN100 PN=1.0MPa（不计主材） | 个 | 11 | 0 | 66.27 | 0 | 729 | 11 | 0 | 66.27 | 0 | 729 | 0 | 0 | 4 | 197 | $双法兰限位伸缩接头DN100 PN=1.0MPa（不计主材）$66.27$ | $4994$ | 4994 | Y18228T | 197 | 管道安装工程
(10) | PE法兰芯DN150 PN=1.0MPa（不计主材） | 个 | 4 | 0 | 64.15 | 0 | 257 | 4 | 0 | 44.92 | 0 | 180 | 0 | -77 | 4 | 197 | $PE法兰芯DN150 PN=1.0MPa（不计主材）$44.92$ | $4996$ | 4996 | Y18074T | 197 | 管道安装工程
(11) | PE法兰芯DN100 PN=1.0MPa（不计主材） | 个 | 22 | 0 | 39.23 | 0 | 863 | 22 | 0 | 27.47 | 0 | 604 | 0 | -259 | 4 | 197 | $PE法兰芯DN100 PN=1.0MPa（不计主材）$27.47$ | $4992$ | 4992 | Y18071T | 197 | 管道安装工程
(12) | PE三通De160×160 PN=1.0MPa（不计主材） | 个 | 21 | 0 | 64.15 | 0 | 1347 | 21 | 0 | 64.17 | 0 | 1348 | 0 | 1 | 4 | 197 | $PE三通De160×160 PN=1.0MPa（不计主材）$64.17$ | $4997$ | 4997 | Y18074 | 197 | 管道安装工程
(13) | PE三通De160×110 PN=1.0MPa（不计主材） | 个 | 11 | 0 | 64.15 | 0 | 706 | 10 | 0 | 64.17 | 0 | 642 | 0 | -64 | 4 | 197 | $PE三通De160×110 PN=1.0MPa（不计主材）$64.17$ | $4999$ | 4999 | Y18074 | 197 | 管道安装工程
(14) | PE三通De160×63 PN=1.0MPa（不计主材） | 个 | 28 | 0 | 64.15 | 0 | 1796 | 28 | 0 | 64.17 | 0 | 1797 | 0 | 1 | 4 | 197 | $PE三通De160×63 PN=1.0MPa（不计主材）$64.17$ | $5001$ | 5001 | Y18074 | 197 | 管道安装工程
(15) | PE弯头De160×90° PN=1.0MPa（不计主材） | 个 | 28 | 0 | 64.15 | 0 | 1796 | 2 | 0 | 44.92 | 0 | 90 | 0 | -1706 | 4 | 197 | $PE弯头De160×90° PN=1.0MPa（不计主材）$44.92$ | $5003$ | 5003 | Y18074T | 197 | 管道安装工程
(16) | PE弯头De160×45° PN=1.0MPa（不计主材） | 个 | 20 | 0 | 64.15 | 0 | 1283 | 14 | 0 | 44.92 | 0 | 629 | 0 | -654 | 4 | 197 | $PE弯头De160×45° PN=1.0MPa（不计主材）$44.92$ | $5005$ | 5005 | Y18074T | 197 | 管道安装工程
(17) | PE大小头De160×110 PN=1.0MPa（不计主材） | 个 | 11 | 0 | 64.15 | 0 | 706 | 10 | 0 | 44.92 | 0 | 449 | 0 | -257 | 4 | 197 | $PE大小头De160×110 PN=1.0MPa（不计主材）$44.92$ | $5007$ | 5007 | Y18074T | 197 | 管道安装工程
(18) | PE三通De110×110 PN=1.0MPa（不计主材） | 个 | 236 | 0 | 39.23 | 0 | 9258 | 224 | 0 | 39.24 | 0 | 8790 | 0 | -468 | 4 | 197 | $PE三通De110×110 PN=1.0MPa（不计主材）$39.24$ | $5009$ | 5009 | Y18071 | 197 | 管道安装工程
(19) | PE三通De110×63 PN=1.0MPa（不计主材） | 个 | 314 | 0 | 39.23 | 0 | 12318 | 298 | 0 | 39.24 | 0 | 11694 | 0 | -624 | 4 | 197 | $PE三通De110×63 PN=1.0MPa（不计主材）$39.24$ | $5011$ | 5011 | Y18071 | 197 | 管道安装工程
(20) | PE大小头De110×63 PN=1.0MPa（不计主材） | 个 | 118 | 0 | 39.23 | 0 | 4629 | 112 | 0 | 27.47 | 0 | 3077 | 0 | -1552 | 4 | 197 | $PE大小头De110×63 PN=1.0MPa（不计主材）$27.47$ | $5016$ | 5016 | Y18071T | 197 | 管道安装工程
(21) | PE弯头De110×90° PN=1.0MPa（不计主材） | 个 | 57 | 0 | 39.23 | 0 | 2236 | 149 | 0 | 27.47 | 0 | 4093 | 0 | 1857 | 4 | 197 | $PE弯头De110×90° PN=1.0MPa（不计主材）$27.47$ | $5018$ | 5018 | Y18071T | 197 | 管道安装工程
(22) | PE弯头De110×45° PN=1.0MPa（不计主材） | 个 | 20 | 0 | 39.23 | 0 | 785 | 19 | 0 | 27.47 | 0 | 522 | 0 | -263 | 4 | 197 | $PE弯头De110×45° PN=1.0MPa（不计主材）$27.47$ | $5020$ | 5020 | Y18071T | 197 | 管道安装工程
(23) | PE弯头De63×90° PN=1.0MPa（不计主材） | 个 | 71 | 0 | 29.58 | 0 | 2100 | 81 | 0 | 16.12 | 0 | 1306 | 0 | -794 | 4 | 197 | $PE弯头De63×90° PN=1.0MPa（不计主材）$16.12$ | $5013$ | 5013 | Y18069T | 197 | 管道安装工程
(24) | PE弯头De63×45° PN=1.0MPa(不计主材） | 个 | 71 | 0 | 29.58 | 0 | 2100 | 81 | 0 | 16.12 | 0 | 1306 | 0 | -794 | 4 | 197 | $PE弯头De63×45° PN=1.0MPa(不计主材）$16.12$ | $5021$ | 5021 | Y18069T | 197 | 管道安装工程
(25) | PE三通De63×63 PN=1.0MPa（不计主材） | 个 | 43 | 0 | 29.58 | 0 | 1272 | 49 | 0 | 23.03 | 0 | 1128 | 0 | -144 | 4 | 197 | $PE三通De63×63 PN=1.0MPa（不计主材）$23.03$ | $5023$ | 5023 | Y18069T | 197 | 管道安装工程
(26) | 衬塑管箍直接DN40（不计主材） | 个 | 131 | 0 | 37.68 | 0 | 4936 | 131 | 0 | 37.68 | 0 | 4936 | 0 | 0 | 4 | 197 | $衬塑管箍直接DN40（不计主材）$37.68$ | $5025$ | 5025 | Y18126T | 197 | 管道安装工程
(27) | PE弯头De50×90° PN=1.0MPa（不计主材） | 个 | 131 | 0 | 23.02 | 0 | 3016 | 131 | 0 | 13.74 | 0 | 1800 | 0 | -1216 | 4 | 197 | $PE弯头De50×90° PN=1.0MPa（不计主材）$13.74$ | $5030$ | 5030 | Y18068T | 197 | 管道安装工程
(28) | PE大小头De63×50 PN=1.0MPa（不计主材） | 个 | 131 | 0 | 29.58 | 0 | 3875 | 131 | 0 | 16.12 | 0 | 2112 | 0 | -1763 | 4 | 197 | $PE大小头De63×50 PN=1.0MPa（不计主材）$16.12$ | $5032$ | 5032 | Y18069T | 197 | 管道安装工程
(29) | 警示带敷设 | m | 5900 | 0 | 1.1 | 0 | 6490 | 5835 | 0 | 1.07 | 0 | 6243 | 0 | -247 | 4 | 197 | $警示带敷设$1.07$ | $5028$ | 5028 | 40802291 | 197 | 安装工程
(30) | 地面警示(地钉式不锈钢板)（不计主材） | 个 | 1051 | 0 | 50.65 | 0 | 53233 | 764 | 0 | 4.09 | 0 | 3125 | 0 | -50108 | 4 | 197 | $地面警示(地钉式不锈钢板)（不计主材）$4.09$ | $5033$ | 5033 | 40802294 | 197 | 安装工程
(31) | 超声波水表DN150（不计主材） | 套 | 1 | 0 | 62.48 | 0 | 62 | 1 | 0 | 62.48 | 0 | 62 | 0 | 0 | 4 | 197 | $超声波水表DN150（不计主材）$62.48$ | $5035$ | 5035 | Y16014T | 197 | 安装工程
(32) | 止回阀DN150 PN=1.0MPa（不计主材） | 个 | 1 | 0 | 98.05 | 0 | 98 | 1 | 0 | 98.05 | 0 | 98 | 0 | 0 | 4 | 197 | $止回阀DN150 PN=1.0MPa（不计主材）$98.05$ | $5037$ | 5037 | Y18230 | 197 | 管道安装工程
(33) | 滤水器DN150 PN=1.0MPa（不计主材） | 个 | 1 | 0 | 98.05 | 0 | 98 | 1 | 0 | 98.05 | 0 | 98 | 0 | 0 | 4 | 197 | $滤水器DN150 PN=1.0MPa（不计主材）$98.05$ | $5039$ | 5039 | Y18230T | 197 | 管道安装工程
(34) | 手动卧式蝶阀DN150 PN=1.0MPa（不计主材） | 个 | 4 | 0 | 98.05 | 0 | 392 | 4 | 0 | 98.05 | 0 | 392 | 0 | 0 | 4 | 197 | $手动卧式蝶阀DN150 PN=1.0MPa（不计主材）$98.05$ | $5041$ | 5041 | Y18230 | 197 | 管道安装工程
(35) | 减压阀DN150 PN=1.0MPa（不计主材） | 个 | 2 | 0 | 98.05 | 0 | 196 | 2 | 0 | 98.05 | 0 | 196 | 0 | 0 | 4 | 197 | $减压阀DN150 PN=1.0MPa（不计主材）$98.05$ | $5046$ | 5046 | Y18230T | 197 | 管道安装工程
(36) | 双法兰限位伸缩接头DN150 PN=1.0MPa（不计主材） | 个 | 2 | 0 | 98.05 | 0 | 196 | 2 | 0 | 98.05 | 0 | 196 | 0 | 0 | 4 | 197 | $双法兰限位伸缩接头DN150 PN=1.0MPa（不计主材）$98.05$ | $5048$ | 5048 | Y18230T | 197 | 管道安装工程
(37) | 柔性防水套管DN150（不计主材） | 个 | 2 | 0 | 1055.8 | 0 | 2112 | 2 | 0 | 82.67 | 0 | 165 | 0 | -1947 | 4 | 197 | $柔性防水套管DN150（不计主材）$82.67$ | $5050$ | 5050 | 30807074 | 197 | 其他工程
(38) | 管道支架制作、安装 | kg | 0 | 0 | 22.26 | 0 | 0 | 15.36 | 0 | 18.09 | 0 | 278 | 0 | 278 | 4 | 197 | $管道支架制作、安装$18.09$ | $8700$ | 8700 |  | 197 | 管道安装工程
2 | 户表工程 | 元 | 0 | 0 | 0 | 0 | 108631 | 0 | 0 | 0 | 0 | 119572 | 0 | 10941 | 3 | 198
2.1 | 6户表箱 |  | 131 | 0 | 0 | 0 | 108631 | 131 | 0 | 0 | 0 | 119572 | 0 | 10941 | 4 | 199
(1) | DN15 NB-IOT智能远传水表（不计主材） | 套 | 786 | 0 | 62.48 | 0 | 49109 | 786 | 0 | 62.48 | 0 | 49109 | 0 | 0 | 5 | 199 | $DN15 NB-IOT智能远传水表（不计主材）$62.48$ | $5044$ | 5044 | Y16014T | 199 | 安装工程
(2) | 550*1300*150 6表表箱（不计主材） | 个 | 131 | 0 | 86.76 | 0 | 11366 | 131 | 0 | 106.02 | 0 | 13889 | 0 | 2523 | 5 | 199 | $550*1300*150 6表表箱（不计主材）$106.02$ | $5052$ | 5052 | 31011151 | 199 | 安装工程
(3) | 6路分路器 DN40×20（不计主材） | 个 | 131 | 0 | 15.53 | 0 | 2034 | 131 | 0 | 15.53 | 0 | 2034 | 0 | 0 | 5 | 199 | $6路分路器 DN40×20（不计主材）$15.53$ | $5054$ | 5054 | Y18252 | 199 | 管道安装工程
(4) | DN20加密阀（不计主材） | 个 | 786 | 0 | 8.85 | 0 | 6956 | 786 | 0 | 8.85 | 0 | 6956 | 0 | 0 | 5 | 199 | $DN20加密阀（不计主材）$8.85$ | $5056$ | 5056 | Y18250T | 199 | 管道安装工程
(5) | DN15特制格林（不计主材） | 个 | 0 | 0 | 0 | 0 | 0 | 786 | 0 | 10.71 | 0 | 8418 | 0 | 8418 | 5 | 199 | $DN15特制格林（不计主材）$10.71$ | $6289$ | 6289 |  | 199 | 管道安装工程
(6) | DN15格林（不计主材） | 个 | 786 | 0 | 10.71 | 0 | 8418 | 786 | 0 | 10.71 | 0 | 8418 | 0 | 0 | 5 | 199 | $DN15格林（不计主材）$10.71$ | $5058$ | 5058 | Y18065T | 199 | 管道安装工程
(7) | DN20×15大小头（不计主材） | 个 | 786 | 0 | 10.71 | 0 | 8418 | 786 | 0 | 10.71 | 0 | 8418 | 0 | 0 | 5 | 199 | $DN20×15大小头（不计主材）$10.71$ | $5060$ | 5060 | Y18065T | 199 | 管道安装工程
(8) | DN20止回阀（不计主材） | 个 | 786 | 0 | 8.85 | 0 | 6956 | 786 | 0 | 8.85 | 0 | 6956 | 0 | 0 | 5 | 199 | $DN20止回阀（不计主材）$8.85$ | $5062$ | 5062 | Y18250T | 199 | 管道安装工程
(9) | DN20内接（不计主材） | 个 | 786 | 0 | 10.71 | 0 | 8418 | 786 | 0 | 10.71 | 0 | 8418 | 0 | 0 | 5 | 199 | $DN20内接（不计主材）$10.71$ | $5064$ | 5064 | Y18065T | 199 | 管道安装工程
(10) | DN20阀门（不计主材） | 个 | 786 | 0 | 8.85 | 0 | 6956 | 786 | 0 | 8.85 | 0 | 6956 | 0 | 0 | 5 | 199 | $DN20阀门（不计主材）$8.85$ | $5066$ | 5066 | Y18250T | 199 | 管道安装工程
八 | 省东村 | 元 | 0 | 0 | 0 | 0 | 1339275 | 0 | 0 | 0 | 0 | 1087672 | 0 | -251603 | 2 | 168
1 | 管线工程 |  | 0 | 0 | 0 | 0 | 938251 | 0 | 0 | 0 | 0 | 713851 | 0 | -224400 | 3 | 169
(1) | PE给水管De160 PN=1.6MPa（不计主材） | m | 2787 | 0 | 31.14 | 0 | 86787 | 2787.15 | 0 | 31.17 | 0 | 86875 | 0 | 88 | 4 | 169 | $PE给水管De160 PN=1.6MPa（不计主材）$31.17$ | $4197$ | 4197 | Y18060+Y18171+Y18189 | 169 | 管道安装工程
(2) | PE给水管De110 PN=1.6MPa（不计主材） | m | 7916 | 0 | 16.95 | 0 | 134176 | 7872.57 | 0 | 16.96 | 0 | 133519 | 0 | -657 | 4 | 169 | $PE给水管De110 PN=1.6MPa（不计主材）$16.96$ | $4201$ | 4201 | Y18057+Y18188+Y18170 | 169 | 管道安装工程
(3) | PE给水管De75 PN=1.6MPa（不计主材） | m | 5311 | 0 | 10.83 | 0 | 57518 | 5312.02 | 0 | 10.84 | 0 | 57582 | 0 | 64 | 4 | 169 | $PE给水管De75 PN=1.6MPa（不计主材）$10.84$ | $4205$ | 4205 | Y18055+Y18188+Y18170 | 169 | 管道安装工程
(4) | PE给水管De63 PN=1.6MPa（不计主材） | m | 14609 | 0 | 10.18 | 0 | 148720 | 14156.2 | 0 | 9.62 | 0 | 136183 | 0 | -12537 | 4 | 169 | $PE给水管De63 PN=1.6MPa（不计主材）$9.62$ | $4209$ | 4209 | Y18055×0+Y18169+Y18188+Y18170×0+Y18054T | 169 | 管道安装工程
(5) | PE给水管De50 PN=1.6MPa（不计主材） | m | 408 | 0 | 9.62 | 0 | 3925 | 408 | 0 | 9.17 | 0 | 3741 | 0 | -184 | 4 | 169 | $PE给水管De50 PN=1.6MPa（不计主材）$9.17$ | $4213$ | 4213 | Y18169+Y18188+Y18054T×0+Y18053T | 169 | 管道安装工程
(6) | 钢管D108 PN=1.6MPa（不计主材） | km | 0.06 | 0 | 18506.93 | 0 | 1110 | 0.06 | 0 | 18515.1 | 0 | 1111 | 0 | 1 | 4 | 169 | $钢管D108 PN=1.6MPa（不计主材）$18515.1$ | $4217$ | 4217 | Y18007T+Y18188×1000+Y18170×1000 | 169 | 管道安装工程
(7) | 钢管D159 PN=1.6MPa（不计主材） | km | 0.026 | 0 | 27830.43 | 0 | 724 | 0.026 | 0 | 27816.29 | 0 | 723 | 0 | -1 | 4 | 169 | $钢管D159 PN=1.6MPa（不计主材）$27816.29$ | $4221$ | 4221 | Y18008T+Y18189×1000+Y18171×1000 | 169 | 管道安装工程
(8) | 软密封闸阀DN150 PN=1.6MPa（不计主材） | 个 | 14 | 0 | 98.05 | 0 | 1373 | 14 | 0 | 98.05 | 0 | 1373 | 0 | 0 | 4 | 169 | $软密封闸阀DN150 PN=1.6MPa（不计主材）$98.05$ | $4225$ | 4225 | Y18230 | 169 | 管道安装工程
(9) | 软密封闸阀DN100 PN=1.6MPa（不计主材） | 个 | 34 | 0 | 66.27 | 0 | 2253 | 30 | 0 | 66.27 | 0 | 1988 | 0 | -265 | 4 | 169 | $软密封闸阀DN100 PN=1.6MPa（不计主材）$66.27$ | $4227$ | 4227 | Y18228T | 169 | 管道安装工程
(10) | 软密封闸阀DN65 PN=1.6MPa（不计主材） | 个 | 1 | 0 | 41.63 | 0 | 42 | 0 | 0 | 41.63 | 0 | 0 | 0 | -42 | 4 | 169 | $软密封闸阀DN65 PN=1.6MPa（不计主材）$41.63$ | $4229$ | 4229 | Y18226T | 169 | 管道安装工程
(11) | DN32加密阀（不计主材） | 个 | 408 | 0 | 14.22 | 0 | 5802 | 408 | 0 | 14.22 | 0 | 5802 | 0 | 0 | 4 | 169 | $DN32加密阀（不计主材）$14.22$ | $4231$ | 4231 | Y18251 | 169 | 管道安装工程
(12) | 双法兰限位伸缩接头DN150 PN=1.6MPa（不计主材） | 个 | 14 | 0 | 98.05 | 0 | 1373 | 14 | 0 | 98.05 | 0 | 1373 | 0 | 0 | 4 | 169 | $双法兰限位伸缩接头DN150 PN=1.6MPa（不计主材）$98.05$ | $4233$ | 4233 | Y18230T | 169 | 管道安装工程
(13) | 双法兰限位伸缩接头DN100 PN=1.6MPa（不计主材） | 个 | 34 | 0 | 66.27 | 0 | 2253 | 30 | 0 | 66.27 | 0 | 1988 | 0 | -265 | 4 | 169 | $双法兰限位伸缩接头DN100 PN=1.6MPa（不计主材）$66.27$ | $4235$ | 4235 | Y18228T | 169 | 管道安装工程
(14) | 双法兰限位伸缩接头DN65 PN=1.6MPa（不计主材） | 个 | 1 | 0 | 41.63 | 0 | 42 | 0 | 0 | 41.63 | 0 | 0 | 0 | -42 | 4 | 169 | $双法兰限位伸缩接头DN65 PN=1.6MPa（不计主材）$41.63$ | $4237$ | 4237 | Y18226T | 169 | 管道安装工程
(15) | 手动卧式蝶阀DN150 PN=1.6MPa（不计主材） | 个 | 2 | 0 | 98.05 | 0 | 196 | 4 | 0 | 98.05 | 0 | 392 | 0 | 196 | 4 | 169 | $手动卧式蝶阀DN150 PN=1.6MPa（不计主材）$98.05$ | $4239$ | 4239 | Y18230 | 169 | 管道安装工程
(16) | 减压阀DN150 PN=1.6MPa（不计主材） | 个 | 1 | 0 | 98.05 | 0 | 98 | 2 | 0 | 98.05 | 0 | 196 | 0 | 98 | 4 | 169 | $减压阀DN150 PN=1.6MPa（不计主材）$98.05$ | $4241$ | 4241 | Y18230 | 169 | 管道安装工程
(17) | 双法兰限位伸缩接头DN150 PN=1.6Mpa（不计主材） | 个 | 1 | 0 | 98.05 | 0 | 98 | 2 | 0 | 98.05 | 0 | 196 | 0 | 98 | 4 | 169 | $双法兰限位伸缩接头DN150 PN=1.6Mpa（不计主材）$98.05$ | $4243$ | 4243 | Y18230 | 169 | 管道安装工程
(18) | 柔性防水套管DN150（不计主材） | 个 | 1 | 0 | 1115.09 | 0 | 1115 | 2 | 0 | 82.67 | 0 | 165 | 0 | -950 | 4 | 169 | $柔性防水套管DN150（不计主材）$82.67$ | $4245$ | 4245 | 30807074 | 169 | 其他工程
(19) | 手动卧式蝶阀DN100 PN=1.6MPa（不计主材） | 个 | 32 | 0 | 66.27 | 0 | 2121 | 64 | 0 | 66.27 | 0 | 4241 | 0 | 2120 | 4 | 169 | $手动卧式蝶阀DN100 PN=1.6MPa（不计主材）$66.27$ | $4248$ | 4248 | Y18228T | 169 | 管道安装工程
(20) | 减压阀DN100 PN=1.6MPa（不计主材） | 个 | 16 | 0 | 66.27 | 0 | 1060 | 32 | 0 | 66.27 | 0 | 2121 | 0 | 1061 | 4 | 169 | $减压阀DN100 PN=1.6MPa（不计主材）$66.27$ | $4250$ | 4250 | Y18228T | 169 | 管道安装工程
(21) | 双法兰限位伸缩接头DN100 PN=1.6Mpa（不计主材） | 个 | 16 | 0 | 66.27 | 0 | 1060 | 32 | 0 | 66.27 | 0 | 2121 | 0 | 1061 | 4 | 169 | $双法兰限位伸缩接头DN100 PN=1.6Mpa（不计主材）$66.27$ | $4255$ | 4255 | Y18228T | 169 | 管道安装工程
(22) | 柔性防水套管DN100（不计主材） | 个 | 16 | 0 | 843.47 | 0 | 13496 | 32 | 0 | 72.35 | 0 | 2315 | 0 | -11181 | 4 | 169 | $柔性防水套管DN100（不计主材）$72.35$ | $4252$ | 4252 | 30807071 | 169 | 其他工程
(23) | 手动卧式蝶阀DN65 PN=1.6MPa（不计主材） | 个 | 4 | 0 | 41.63 | 0 | 167 | 8 | 0 | 41.63 | 0 | 333 | 0 | 166 | 4 | 169 | $手动卧式蝶阀DN65 PN=1.6MPa（不计主材）$41.63$ | $4257$ | 4257 | Y18226T | 169 | 管道安装工程
(24) | 减压阀DN65 PN=1.6MPa（不计主材） | 个 | 2 | 0 | 41.63 | 0 | 83 | 4 | 0 | 41.63 | 0 | 167 | 0 | 84 | 4 | 169 | $减压阀DN65 PN=1.6MPa（不计主材）$41.63$ | $4259$ | 4259 | Y18226T | 169 | 管道安装工程
(25) | 双法兰限位伸缩接头DN65 PN=1.6Mpa（不计主材） | 个 | 2 | 0 | 41.63 | 0 | 83 | 4 | 0 | 41.63 | 0 | 167 | 0 | 84 | 4 | 169 | $双法兰限位伸缩接头DN65 PN=1.6Mpa（不计主材）$41.63$ | $4264$ | 4264 | Y18226T | 169 | 管道安装工程
(26) | 柔性防水套管DN65（不计主材） | 个 | 2 | 0 | 725.02 | 0 | 1450 | 4 | 0 | 99.21 | 0 | 397 | 0 | -1053 | 4 | 169 | $柔性防水套管DN65（不计主材）$99.21$ | $4261$ | 4261 | 30807074 | 169 | 管道安装工程
(27) | PE法兰芯DN150 PN=1.6MPa（不计主材） | 个 | 34 | 0 | 64.15 | 0 | 2181 | 28 | 0 | 44.92 | 0 | 1258 | 0 | -923 | 4 | 169 | $PE法兰芯DN150 PN=1.6MPa（不计主材）$44.92$ | $4266$ | 4266 | Y18074T | 169 | 管道安装工程
(28) | PE法兰芯DN100 PN=1.6MPa（不计主材） | 个 | 86 | 0 | 27.46 | 0 | 2362 | 60 | 0 | 27.47 | 0 | 1648 | 0 | -714 | 4 | 169 | $PE法兰芯DN100 PN=1.6MPa（不计主材）$27.47$ | $4268$ | 4268 | Y18071T | 169 | 管道安装工程
(29) | PE法兰芯DN65 PN=1.6MPa（不计主材） | 个 | 2 | 0 | 20.71 | 0 | 41 | 0 | 0 | 20.71 | 0 | 0 | 0 | -41 | 4 | 169 | $PE法兰芯DN65 PN=1.6MPa（不计主材）$20.71$ | $4270$ | 4270 | Y18069T | 169 | 管道安装工程
(30) | 地上式消火栓SSF100/65-1.6（不计主材） | 套 | 6 | 0 | 878.28 | 0 | 5270 | 5 | 0 | 957.05 | 0 | 4785 | 0 | -485 | 4 | 169 | $地上式消火栓SSF100/65-1.6（不计主材）$957.05$ | $4272$ | 4272 | 40805155 | 169 | 安装工程
(31) | PE三通De110×110 PN=1.6MPa（不计主材） | 个 | 475 | 0 | 27.46 | 0 | 13044 | 472 | 0 | 39.24 | 0 | 18521 | 0 | 5477 | 4 | 169 | $PE三通De110×110 PN=1.6MPa（不计主材）$39.24$ | $4274$ | 4274 | Y18071T×0+Y18071AT | 169 | 管道安装工程
(32) | PE三通De110×75 PN=1.6MPa（不计主材） | 个 | 237 | 0 | 27.46 | 0 | 6508 | 236 | 0 | 39.24 | 0 | 9261 | 0 | 2753 | 4 | 169 | $PE三通De110×75 PN=1.6MPa（不计主材）$39.24$ | $4276$ | 4276 | Y18071T×0+Y18071AT | 169 | 管道安装工程
(33) | PE三通De110×63 PN=1.6MPa（不计主材） | 个 | 633 | 0 | 27.46 | 0 | 17382 | 630 | 0 | 39.24 | 0 | 24721 | 0 | 7339 | 4 | 169 | $PE三通De110×63 PN=1.6MPa（不计主材）$39.24$ | $4278$ | 4278 | Y18071T×0+Y18071AT | 169 | 管道安装工程
(34) | PE弯管De110×45° PN=1.6MPa（不计主材） | 个 | 40 | 0 | 27.46 | 0 | 1098 | 39 | 0 | 27.47 | 0 | 1071 | 0 | -27 | 4 | 169 | $PE弯管De110×45° PN=1.6MPa（不计主材）$27.47$ | $4280$ | 4280 | Y18071T | 169 | 管道安装工程
(35) | PE弯管De110×90° PN=1.6MPa（不计主材） | 个 | 317 | 0 | 27.46 | 0 | 8705 | 315 | 0 | 27.47 | 0 | 8653 | 0 | -52 | 4 | 169 | $PE弯管De110×90° PN=1.6MPa（不计主材）$27.47$ | $4282$ | 4282 | Y18071T | 169 | 管道安装工程
(36) | PE大小头De110×63 PN=1.6MPa（不计主材） | 个 | 237 | 0 | 27.46 | 0 | 6508 | 236 | 0 | 27.47 | 0 | 6483 | 0 | -25 | 4 | 169 | $PE大小头De110×63 PN=1.6MPa（不计主材）$27.47$ | $4286$ | 4286 | Y18071T | 169 | 管道安装工程
(37) | PE大小头De110×75 PN=1.6MPa（不计主材） | 个 | 237 | 0 | 27.46 | 0 | 6508 | 236 | 0 | 27.47 | 0 | 6483 | 0 | -25 | 4 | 169 | $PE大小头De110×75 PN=1.6MPa（不计主材）$27.47$ | $4284$ | 4284 | Y18071T | 169 | 管道安装工程
(38) | PE三通De160×63 PN=1.6MPa（不计主材） | 个 | 223 | 0 | 64.15 | 0 | 14305 | 223 | 0 | 64.17 | 0 | 14310 | 0 | 5 | 4 | 169 | $PE三通De160×63 PN=1.6MPa（不计主材）$64.17$ | $4288$ | 4288 | Y18074 | 169 | 管道安装工程
(39) | PE三通De160×75 PN=1.6MPa（不计主材） | 个 | 84 | 0 | 64.15 | 0 | 5389 | 84 | 0 | 64.17 | 0 | 5390 | 0 | 1 | 4 | 169 | $PE三通De160×75 PN=1.6MPa（不计主材）$64.17$ | $4290$ | 4290 | Y18074 | 169 | 管道安装工程
(40) | PE三通De160×110 PN=1.6MPa（不计主材） | 个 | 84 | 0 | 64.15 | 0 | 5389 | 84 | 0 | 64.17 | 0 | 5390 | 0 | 1 | 4 | 169 | $PE三通De160×110 PN=1.6MPa（不计主材）$64.17$ | $4294$ | 4294 | Y18074 | 169 | 管道安装工程
(41) | PE三通De160×160 PN=1.6MPa（不计主材） | 个 | 167 | 0 | 64.15 | 0 | 10713 | 167 | 0 | 64.17 | 0 | 10716 | 0 | 3 | 4 | 169 | $PE三通De160×160 PN=1.6MPa（不计主材）$64.17$ | $4292$ | 4292 | Y18074 | 169 | 管道安装工程
(42) | PE弯管De160×90° PN=1.6MPa（不计主材） | 个 | 14 | 0 | 64.15 | 0 | 898 | 14 | 0 | 64.17 | 0 | 898 | 0 | 0 | 4 | 169 | $PE弯管De160×90° PN=1.6MPa（不计主材）$64.17$ | $4296$ | 4296 | Y18074 | 169 | 管道安装工程
(43) | PE弯管De160×45° PN=1.6MPa（不计主材） | 个 | 111 | 0 | 64.15 | 0 | 7121 | 111 | 0 | 64.17 | 0 | 7123 | 0 | 2 | 4 | 169 | $PE弯管De160×45° PN=1.6MPa（不计主材）$64.17$ | $4298$ | 4298 | Y18074 | 169 | 管道安装工程
(44) | PE大小头De160×75 PN=1.6MPa（不计主材） | 个 | 84 | 0 | 64.15 | 0 | 5389 | 84 | 0 | 44.92 | 0 | 3773 | 0 | -1616 | 4 | 169 | $PE大小头De160×75 PN=1.6MPa（不计主材）$44.92$ | $4300$ | 4300 | Y18074T | 169 | 管道安装工程
(45) | PE大小头De160×110 PN=1.6MPa（不计主材） | 个 | 0 | 0 | 64.15 | 0 | 0 | 84 | 0 | 44.92 | 0 | 3773 | 0 | 3773 | 4 | 169 | $PE大小头De160×110 PN=1.6MPa（不计主材）$44.92$ | $6384$ | 6384 | Y18074T | 169 | 管道安装工程
(46) | PE三通De75×75 PN=1.6MPa（不计主材） | 个 | 212 | 0 | 20.71 | 0 | 4391 | 212 | 0 | 29.59 | 0 | 6273 | 0 | 1882 | 4 | 169 | $PE三通De75×75 PN=1.6MPa（不计主材）$29.59$ | $4302$ | 4302 | Y18069T×0+Y18069AT | 169 | 管道安装工程
(47) | PE三通De75×63 PN=1.6MPa（不计主材） | 个 | 239 | 0 | 20.71 | 0 | 4950 | 239 | 0 | 29.59 | 0 | 7072 | 0 | 2122 | 4 | 169 | $PE三通De75×63 PN=1.6MPa（不计主材）$29.59$ | $4304$ | 4304 | Y18069T×0+Y18069AT | 169 | 管道安装工程
(48) | PE弯管De75×45° PN=1.6MPa（不计主材） | 个 | 266 | 0 | 20.71 | 0 | 5509 | 266 | 0 | 20.71 | 0 | 5509 | 0 | 0 | 4 | 169 | $PE弯管De75×45° PN=1.6MPa（不计主材）$20.71$ | $4306$ | 4306 | Y18069T | 169 | 管道安装工程
(49) | PE弯管De75×90° PN=1.6MPa（不计主材） | 个 | 266 | 0 | 20.71 | 0 | 5509 | 266 | 0 | 20.71 | 0 | 5509 | 0 | 0 | 4 | 169 | $PE弯管De75×90° PN=1.6MPa（不计主材）$20.71$ | $4308$ | 4308 | Y18069T | 169 | 管道安装工程
(50) | PE大小头De75×63 PN=1.6MPa（不计主材） | 个 | 159 | 0 | 20.71 | 0 | 3293 | 162 | 0 | 20.71 | 0 | 3355 | 0 | 62 | 4 | 169 | $PE大小头De75×63 PN=1.6MPa（不计主材）$20.71$ | $4310$ | 4310 | Y18069T | 169 | 管道安装工程
(51) | PE三通De63×63 PN=1.6MPa（不计主材） | 个 | 438 | 0 | 20.71 | 0 | 9071 | 425 | 0 | 23.03 | 0 | 9788 | 0 | 717 | 4 | 169 | $PE三通De63×63 PN=1.6MPa（不计主材）$23.03$ | $4312$ | 4312 | Y18069T×0+Y18068T | 169 | 管道安装工程
(52) | PE弯管De63×90° PN=1.6MPa（不计主材） | 个 | 730 | 0 | 20.71 | 0 | 15118 | 708 | 0 | 16.12 | 0 | 11413 | 0 | -3705 | 4 | 169 | $PE弯管De63×90° PN=1.6MPa（不计主材）$16.12$ | $4314$ | 4314 | Y18069T×0+Y18068T | 169 | 管道安装工程
(53) | PE弯管De63×45° PN=1.6MPa（不计主材） | 个 | 730 | 0 | 20.71 | 0 | 15118 | 708 | 0 | 16.12 | 0 | 11413 | 0 | -3705 | 4 | 169 | $PE弯管De63×45° PN=1.6MPa（不计主材）$16.12$ | $4316$ | 4316 | Y18069T×0+Y18068T | 169 | 管道安装工程
(54) | PE弯管De50×90° PN=1.6MPa（不计主材） | 个 | 408 | 0 | 23.02 | 0 | 9392 | 408 | 0 | 13.74 | 0 | 5606 | 0 | -3786 | 4 | 169 | $PE弯管De50×90° PN=1.6MPa（不计主材）$13.74$ | $4318$ | 4318 | Y18068×0+Y18067T | 169 | 管道安装工程
(55) | PE大小头De63×50 PN=1.6MPa（不计主材） | 个 | 408 | 0 | 20.71 | 0 | 8450 | 408 | 0 | 16.12 | 0 | 6577 | 0 | -1873 | 4 | 169 | $PE大小头De63×50 PN=1.6MPa（不计主材）$16.12$ | $4320$ | 4320 | Y18069T×0+Y18068T | 169 | 管道安装工程
(56) | 衬塑管箍直接DN40（不计主材） | 个 | 408 | 0 | 37.68 | 0 | 15373 | 408 | 0 | 37.68 | 0 | 15373 | 0 | 0 | 4 | 169 | $衬塑管箍直接DN40（不计主材）$37.68$ | $4322$ | 4322 | Y18126T | 169 | 管道安装工程
(57) | 警示带敷设 | m | 30623 | 0 | 1.07 | 0 | 32767 | 30128 | 0 | 1.07 | 0 | 32237 | 0 | -530 | 4 | 169 | $警示带敷设$1.07$ | $4324$ | 4324 | 40802291 | 169 | 安装工程
(58) | 示踪线安装 | m | 30623 | 0 | 2.64 | 0 | 80845 | 0 | 0 | 2.64 | 0 | 0 | 0 | -80845 | 4 | 169 | $示踪线安装$2.64$ | $4326$ | 4326 | 40802292 | 169 | 安装工程
(59) | 地面警示(地钉式不锈钢板)（不计主材） | 个 | 2943 | 0 | 46.41 | 0 | 136585 | 2376 | 0 | 4.09 | 0 | 9718 | 0 | -126867 | 4 | 169 | $地面警示(地钉式不锈钢板)（不计主材）$4.09$ | $4328$ | 4328 | 40802294 | 169 | 安装工程
(60) | 超声波水表DN100（不计主材） | 套 | 14 | 0 | 62.48 | 0 | 875 | 9 | 0 | 62.48 | 0 | 562 | 0 | -313 | 4 | 169 | $超声波水表DN100（不计主材）$62.48$ | $4330$ | 4330 | Y16014T | 169 | 安装工程
(61) | 止回阀DN100 PN=1.6MPa（不计主材） | 个 | 14 | 0 | 66.27 | 0 | 928 | 9 | 0 | 66.27 | 0 | 596 | 0 | -332 | 4 | 169 | $止回阀DN100 PN=1.6MPa（不计主材）$66.27$ | $4332$ | 4332 | Y18228T | 169 | 管道安装工程
(62) | 滤水器DN100 PN=1.6MPa（不计主材） | 个 | 14 | 0 | 66.27 | 0 | 928 | 9 | 0 | 66.27 | 0 | 596 | 0 | -332 | 4 | 169 | $滤水器DN100 PN=1.6MPa（不计主材）$66.27$ | $4334$ | 4334 | Y18228T | 169 | 管道安装工程
(63) | 超声波水表DN150（不计主材） | 套 | 3 | 0 | 62.48 | 0 | 187 | 3 | 0 | 62.48 | 0 | 187 | 0 | 0 | 4 | 169 | $超声波水表DN150（不计主材）$62.48$ | $4336$ | 4336 | Y16014T | 169 | 安装工程
(64) | 止回阀DN150 PN=1.6MPa（不计主材） | 个 | 3 | 0 | 98.05 | 0 | 294 | 3 | 0 | 98.05 | 0 | 294 | 0 | 0 | 4 | 169 | $止回阀DN150 PN=1.6MPa（不计主材）$98.05$ | $4341$ | 4341 | Y18230 | 169 | 管道安装工程
(65) | 滤水器DN150 PN=1.6MPa（不计主材） | 个 | 3 | 0 | 98.05 | 0 | 294 | 3 | 0 | 98.05 | 0 | 294 | 0 | 0 | 4 | 169 | $滤水器DN150 PN=1.6MPa（不计主材）$98.05$ | $4343$ | 4343 | Y18230 | 169 | 管道安装工程
(66) | 管道支架制作 单件重量(100kg以内) | kg | 53.14 | 0 | 22.33 | 0 | 1187 | 0 | 0 | 21.99 | 0 | 0 | 0 | -1187 | 4 | 169 | $管道支架制作 单件重量(100kg以内)$21.99$ | $4339$ | 4339 | 31011001 | 169 | 安装工程
(67) | 平焊法兰安装 公称直径(100mm以内）（不计主材） | 副 | 1 | 0 | 205.17 | 0 | 205 | 0 | 0 | 146.82 | 0 | 0 | 0 | -205 | 4 | 169 | $平焊法兰安装 公称直径(100mm以内）（不计主材）$146.82$ | $4345$ | 4345 | 40805004 | 169 | 管道安装工程
(68) | 平焊法兰安装 公称直径(150mm以内）（不计主材） | 副 | 4 | 0 | 261.61 | 0 | 1046 | 0 | 0 | 201.78 | 0 | 0 | 0 | -1046 | 4 | 169 | $平焊法兰安装 公称直径(150mm以内）（不计主材）$201.78$ | $4347$ | 4347 | 40805006 | 169 | 管道安装工程
(69) | 管道支架制作、安装 | kg | 0 | 0 | 22.26 | 0 | 0 | 119.04 | 0 | 18.09 | 0 | 2153 | 0 | 2153 | 4 | 169 | $管道支架制作、安装$18.09$ | $8703$ | 8703 |  | 169 | 管道安装工程
2 | 户表工程 |  | 0 | 0 | 0 | 0 | 401024 | 0 | 0 | 0 | 0 | 373821 | 0 | -27203 | 3 | 170
2.1 | 6户表箱 | 套 | 408 | 0 | 0 | 0 | 399314 | 408 | 0 | 0 | 0 | 372410 | 0 | -26904 | 4 | 171
(1) | DN15 NB-IOT智能远传水表（不计主材） | 套 | 2448 | 0 | 62.48 | 0 | 152951 | 2448 | 0 | 62.48 | 0 | 152951 | 0 | 0 | 5 | 171 | $DN15 NB-IOT智能远传水表（不计主材）$62.48$ | $4349$ | 4349 | Y16014T | 171 | 安装工程
(2) | 550*1300*150 6表表箱（不计主材） | 个 | 408 | 0 | 86.76 | 0 | 35398 | 408 | 0 | 106.02 | 0 | 43256 | 0 | 7858 | 5 | 171 | $550*1300*150 6表表箱（不计主材）$106.02$ | $4351$ | 4351 | 31011151 | 171 | 安装工程
(3) | 6路分路器 DN40×20（不计主材） | 个 | 408 | 0 | 41.57 | 0 | 16961 | 408 | 0 | 15.53 | 0 | 6336 | 0 | -10625 | 5 | 171 | $6路分路器 DN40×20（不计主材）$15.53$ | $4353$ | 4353 | Y18252 | 171 | 管道安装工程
(4) | DN20加密阀（不计主材） | 个 | 2448 | 0 | 8.85 | 0 | 21665 | 2448 | 0 | 8.85 | 0 | 21665 | 0 | 0 | 5 | 171 | $DN20加密阀（不计主材）$8.85$ | $4355$ | 4355 | Y18250T | 171 | 管道安装工程
(5) | DN15特制格林（不计主材） | 个 | 0 | 0 | 0 | 0 | 0 | 2448 | 0 | 10.71 | 0 | 26218 | 0 | 26218 | 5 | 171 | $DN15特制格林（不计主材）$10.71$ | $6392$ | 6392 |  | 171 | 管道安装工程
(6) | DN15格林（不计主材） | 个 | 4896 | 0 | 10.71 | 0 | 52436 | 2448 | 0 | 10.71 | 0 | 26218 | 0 | -26218 | 5 | 171 | $DN15格林（不计主材）$10.71$ | $4357$ | 4357 | Y18065T | 171 | 管道安装工程
(7) | DN20×15大小头（不计主材） | 个 | 2448 | 0 | 10.71 | 0 | 26218 | 2448 | 0 | 10.71 | 0 | 26218 | 0 | 0 | 5 | 171 | $DN20×15大小头（不计主材）$10.71$ | $4359$ | 4359 | Y18065T | 171 | 管道安装工程
(8) | DN20止回阀（不计主材） | 个 | 2448 | 0 | 8.85 | 0 | 21665 | 2448 | 0 | 8.85 | 0 | 21665 | 0 | 0 | 5 | 171 | $DN20止回阀（不计主材）$8.85$ | $4361$ | 4361 | Y18250T | 171 | 管道安装工程
(9) | DN20内接（不计主材） | 个 | 2448 | 0 | 10.71 | 0 | 26218 | 2448 | 0 | 10.71 | 0 | 26218 | 0 | 0 | 5 | 171 | $DN20内接（不计主材）$10.71$ | $4363$ | 4363 | Y18065T | 171 | 管道安装工程
(10) | DN20阀门（不计主材） | 个 | 2448 | 0 | 8.85 | 0 | 21665 | 2448 | 0 | 8.85 | 0 | 21665 | 0 | 0 | 5 | 171 | $DN20阀门（不计主材）$8.85$ | $4374$ | 4374 | Y18250T | 171 | 管道安装工程
(11) | 卡箍(不计主材） | 个 | 816 | 0 | 29.58 | 0 | 24137 | 816 | 0 | 0 | 0 | 0 | 0 | -24137 | 5 | 171 | $卡箍(不计主材）$0$ | $4376$ | 4376 | Y18065T | 171 | 管道安装工程
2.2 | DN40水表箱 | 套 | 6 | 0 | 0 | 0 | 1710 | 6 | 0 | 0 | 0 | 1411 | 0 | -299 | 4 | 172
(1) | DN40 NB-IOT智能远传水表（水表带格林）（不计主材） | 套 | 6 | 0 | 62.48 | 0 | 375 | 6 | 0 | 62.48 | 0 | 375 | 0 | 0 | 5 | 172 | $DN40 NB-IOT智能远传水表（水表带格林）（不计主材）$62.48$ | $4366$ | 4366 | Y16014 | 172 | 安装工程
(2) | DN40水表箱（不计主材） | 个 | 6 | 0 | 86.76 | 0 | 521 | 6 | 0 | 70.48 | 0 | 423 | 0 | -98 | 5 | 172 | $DN40水表箱（不计主材）$70.48$ | $4368$ | 4368 | 31011150 | 172 | 安装工程
(3) | DN50加密阀（不计主材） | 个 | 6 | 0 | 23.4 | 0 | 140 | 6 | 0 | 23.4 | 0 | 140 | 0 | 0 | 5 | 172 | $DN50加密阀（不计主材）$23.4$ | $4370$ | 4370 | Y18253T | 172 | 管道安装工程
(4) | DN50阀门（Z15W-16T)(不计主材） | 个 | 6 | 0 | 23.4 | 0 | 140 | 6 | 0 | 23.4 | 0 | 140 | 0 | 0 | 5 | 172 | $DN50阀门（Z15W-16T)(不计主材）$23.4$ | $4372$ | 4372 | Y18253 | 172 | 管道安装工程
(5) | DN50止回阀（不计主材） | 个 | 6 | 0 | 23.4 | 0 | 140 | 6 | 0 | 23.4 | 0 | 140 | 0 | 0 | 5 | 172 | $DN50止回阀（不计主材）$23.4$ | $4377$ | 4377 | Y18253 | 172 | 管道安装工程
(6) | DN40格林（不计主材） | 个 | 6 | 0 | 19.62 | 0 | 118 | 0 | 0 | 19.63 | 0 | 0 | 0 | -118 | 5 | 172 | $DN40格林（不计主材）$19.63$ | $4379$ | 4379 | Y18067 | 172 | 管道安装工程
(7) | DN50×40大小头（不计主材） | 个 | 12 | 0 | 23.02 | 0 | 276 | 12 | 0 | 16.12 | 0 | 193 | 0 | -83 | 5 | 172 | $DN50×40大小头（不计主材）$16.12$ | $4381$ | 4381 | Y18068T | 172 | 管道安装工程
九 | 新厅村 | 元 | 0 | 0 | 0 | 0 | 169156 | 0 | 0 | 0 | 0 | 181377 | 0 | 12221 | 2 | 143
| 管线工程 |  | 0 | 0 | 0 | 0 | 131465 | 0 | 0 | 0 | 0 | 105383 | 0 | -26082 | 3 | 144
(1) | PE给水管De110 PN=1.0MPa（不计主材） | m | 2911.56 | 0 | 16.95 | 0 | 49351 | 2883.37 | 0 | 16.96 | 0 | 48902 | 0 | -449 | 4 | 144 | $PE给水管De110 PN=1.0MPa（不计主材）$16.96$ | $3690$ | 3690 | Y18057+Y18188+Y18170 | 144 | 管道安装工程
(2) | PE给水管De63 PN=1.0MPa（不计主材） | m | 1456.87 | 0 | 10.84 | 0 | 15792 | 1450.17 | 0 | 9.62 | 0 | 13951 | 0 | -1841 | 4 | 144 | $PE给水管De63 PN=1.0MPa（不计主材）$9.62$ | $3694$ | 3694 | Y18055+Y18170+Y18188 | 144 | 管道安装工程
(3) | PE给水管De50 PN=1.0MPa（不计主材） | m | 112 | 0 | 9.63 | 0 | 1079 | 83 | 0 | 9.17 | 0 | 761 | 0 | -318 | 4 | 144 | $PE给水管De50 PN=1.0MPa（不计主材）$9.17$ | $3698$ | 3698 | Y18169+Y18188+Y18054A | 144 | 管道安装工程
(4) | 管道支架制作、安装 | kg | 12.24 | 0 | 23.39 | 0 | 286 | 23.04 | 0 | 18.09 | 0 | 417 | 0 | 131 | 4 | 144 | $管道支架制作、安装$18.09$ | $3702$ | 3702 |  | 144 | 管道安装工程
(5) | PE三通De110×110 PN=1.0MPa（不计主材） | 个 | 174 | 0 | 39.23 | 0 | 6826 | 173 | 0 | 39.24 | 0 | 6789 | 0 | -37 | 4 | 144 | $PE三通De110×110 PN=1.0MPa（不计主材）$39.24$ | $3705$ | 3705 | Y18071 | 144 | 管道安装工程
(6) | PE三通De110×75 PN=1.0MPa（不计主材） | 个 | 87 | 0 | 39.23 | 0 | 3413 | 0 | 0 | 39.24 | 0 | 0 | 0 | -3413 | 4 | 144 | $PE三通De110×75 PN=1.0MPa（不计主材）$39.24$ | $3707$ | 3707 | Y18071 | 144 | 管道安装工程
(7) | PE三通De110×63 PN=1.0MPa（不计主材） | 个 | 232 | 0 | 39.23 | 0 | 9101 | 231 | 0 | 39.24 | 0 | 9064 | 0 | -37 | 4 | 144 | $PE三通De110×63 PN=1.0MPa（不计主材）$39.24$ | $3709$ | 3709 | Y18071 | 144 | 管道安装工程
(8) | PE弯头De110×45° PN=1.0MPa（不计主材） | 个 | 15 | 0 | 27.46 | 0 | 412 | 14 | 0 | 27.47 | 0 | 385 | 0 | -27 | 4 | 144 | $PE弯头De110×45° PN=1.0MPa（不计主材）$27.47$ | $3711$ | 3711 | Y18071T | 144 | 管道安装工程
(9) | PE弯头De110×90° PN=1.0MPa（不计主材） | 个 | 116 | 0 | 27.46 | 0 | 3185 | 115 | 0 | 27.47 | 0 | 3159 | 0 | -26 | 4 | 144 | $PE弯头De110×90° PN=1.0MPa（不计主材）$27.47$ | $3713$ | 3713 | Y18071T | 144 | 管道安装工程
(10) | PE大小头De110×75 PN=1.0MPa（不计主材） | 个 | 87 | 0 | 27.46 | 0 | 2389 | 0 | 0 | 27.47 | 0 | 0 | 0 | -2389 | 4 | 144 | $PE大小头De110×75 PN=1.0MPa（不计主材）$27.47$ | $3715$ | 3715 | Y18071T | 144 | 管道安装工程
(11) | PE大小头De110×63 PN=1.0MPa（不计主材） | 个 | 87 | 0 | 27.46 | 0 | 2389 | 87 | 0 | 27.47 | 0 | 2390 | 0 | 1 | 4 | 144 | $PE大小头De110×63 PN=1.0MPa（不计主材）$27.47$ | $3717$ | 3717 | Y18071T | 144 | 管道安装工程
(12) | PE三通De63×63 PN=1.0MPa（不计主材） | 个 | 44 | 0 | 20.71 | 0 | 911 | 44 | 0 | 23.03 | 0 | 1013 | 0 | 102 | 4 | 144 | $PE三通De63×63 PN=1.0MPa（不计主材）$23.03$ | $3719$ | 3719 | Y18069T | 144 | 管道安装工程
(13) | PE弯头De63×45° PN=1.0MPa(不计主材） | 个 | 73 | 0 | 20.71 | 0 | 1512 | 73 | 0 | 16.12 | 0 | 1177 | 0 | -335 | 4 | 144 | $PE弯头De63×45° PN=1.0MPa(不计主材）$16.12$ | $3721$ | 3721 | Y18069T | 144 | 管道安装工程
(14) | PE弯头De63×90° PN=1.0MPa（不计主材） | 个 | 73 | 0 | 20.71 | 0 | 1512 | 73 | 0 | 16.12 | 0 | 1177 | 0 | -335 | 4 | 144 | $PE弯头De63×90° PN=1.0MPa（不计主材）$16.12$ | $3723$ | 3723 | Y18069T | 144 | 管道安装工程
(15) | PE大小头De63×50 PN=1.0MPa（不计主材） | 个 | 44 | 0 | 20.71 | 0 | 911 | 83 | 0 | 16.12 | 0 | 1338 | 0 | 427 | 4 | 144 | $PE大小头De63×50 PN=1.0MPa（不计主材）$16.12$ | $3725$ | 3725 | Y18069T | 144 | 管道安装工程
(16) | PE弯头De50×90° PN=1.0MPa（不计主材） | 个 | 44 | 0 | 16.12 | 0 | 709 | 83 | 0 | 13.74 | 0 | 1140 | 0 | 431 | 4 | 144 | $PE弯头De50×90° PN=1.0MPa（不计主材）$13.74$ | $3727$ | 3727 | Y18068T | 144 | 管道安装工程
(17) | 衬塑管箍直接DN40（不计主材） | 个 | 44 | 0 | 37.68 | 0 | 1658 | 83 | 0 | 37.68 | 0 | 3127 | 0 | 1469 | 4 | 144 | $衬塑管箍直接DN40（不计主材）$37.68$ | $3729$ | 3729 | Y18126T | 144 | 管道安装工程
(18) | DN32加密阀（不计主材） | 个 | 44 | 0 | 14.22 | 0 | 626 | 83 | 0 | 14.22 | 0 | 1180 | 0 | 554 | 4 | 144 | $DN32加密阀（不计主材）$14.22$ | $3731$ | 3731 | Y18251 | 144 | 管道安装工程
(19) | 警示带敷设 | m | 4354.02 | 0 | 1.07 | 0 | 4659 | 4334.54 | 0 | 1.07 | 0 | 4638 | 0 | -21 | 4 | 144 | $警示带敷设$1.07$ | $3733$ | 3733 | 40802291 | 144 | 安装工程
(20) | 地面警示(地钉式不锈钢板)（不计主材） | 个 | 478 | 0 | 46.41 | 0 | 22184 | 534 | 0 | 4.09 | 0 | 2184 | 0 | -20000 | 4 | 144 | $地面警示(地钉式不锈钢板)（不计主材）$4.09$ | $3735$ | 3735 | 40802294 | 144 | 安装工程
(21) | 软密封闸阀DN100 PN=1.0MPa（不计主材） | 个 | 10 | 0 | 66.27 | 0 | 663 | 11 | 0 | 66.27 | 0 | 729 | 0 | 66 | 4 | 144 | $软密封闸阀DN100 PN=1.0MPa（不计主材）$66.27$ | $3737$ | 3737 | Y18228T | 144 | 管道安装工程
(22) | PE法兰芯DN100 PN=1.0MPa（不计主材） | 个 | 20 | 0 | 27.46 | 0 | 549 | 22 | 0 | 27.47 | 0 | 604 | 0 | 55 | 4 | 144 | $PE法兰芯DN100 PN=1.0MPa（不计主材）$27.47$ | $3739$ | 3739 | Y18071T | 144 | 管道安装工程
(23) | 地上式消火栓SSF100/65-1.0（不计主材） | 套 | 1 | 0 | 957.04 | 0 | 957 | 1 | 0 | 866.89 | 0 | 867 | 0 | -90 | 4 | 144 | $地上式消火栓SSF100/65-1.0（不计主材）$866.89$ | $3741$ | 3741 | 40805155 | 144 | 安装工程
(24) | 超声波水表DN100（不计主材） | 套 | 2 | 0 | 62.48 | 0 | 125 | 2 | 0 | 62.48 | 0 | 125 | 0 | 0 | 4 | 144 | $超声波水表DN100（不计主材）$62.48$ | $3743$ | 3743 | Y16014T | 144 | 安装工程
(25) | 双法兰限位伸缩接头DN100 PN=1.0MPa（不计主材） | 个 | 2 | 0 | 66.27 | 0 | 133 | 2 | 0 | 66.27 | 0 | 133 | 0 | 0 | 4 | 144 | $双法兰限位伸缩接头DN100 PN=1.0MPa（不计主材）$66.27$ | $3745$ | 3745 | Y18228T | 144 | 管道安装工程
(26) | 止回阀DN100 PN=1.0MPa（不计主材） | 个 | 2 | 0 | 66.27 | 0 | 133 | 2 | 0 | 66.27 | 0 | 133 | 0 | 0 | 4 | 144 | $止回阀DN100 PN=1.0MPa（不计主材）$66.27$ | $3747$ | 3747 | Y18230 | 144 | 管道安装工程
2 | 户表工程 |  | 0 | 0 | 0 | 0 | 37691 | 0 | 0 | 0 | 0 | 75994 | 0 | 38303 | 3 | 145
2.1 | 6户表箱 | 套 | 44 | 0 | 0 | 0 | 37427 | 83 | 0 | 0 | 0 | 75761 | 0 | 38334 | 4 | 146
(1) | DN15 NB-IOT智能远传水表（不计主材） | 套 | 264 | 0 | 62.48 | 0 | 16495 | 498 | 0 | 62.48 | 0 | 31115 | 0 | 14620 | 5 | 146 | $DN15 NB-IOT智能远传水表（不计主材）$62.48$ | $3749$ | 3749 | Y16014T | 146 | 安装工程
(2) | 550*1300*150 6表表箱（不计主材） | 个 | 44 | 0 | 86.76 | 0 | 3817 | 83 | 0 | 106.02 | 0 | 8800 | 0 | 4983 | 5 | 146 | $550*1300*150 6表表箱（不计主材）$106.02$ | $3751$ | 3751 | 31011151 | 146 | 安装工程
(3) | 6路分路器 DN40×20（不计主材） | 个 | 44 | 0 | 15.53 | 0 | 683 | 83 | 0 | 15.53 | 0 | 1289 | 0 | 606 | 5 | 146 | $6路分路器 DN40×20（不计主材）$15.53$ | $3753$ | 3753 | Y18252 | 146 | 管道安装工程
(4) | DN20加密阀（不计主材） | 个 | 264 | 0 | 8.85 | 0 | 2336 | 498 | 0 | 8.85 | 0 | 4407 | 0 | 2071 | 5 | 146 | $DN20加密阀（不计主材）$8.85$ | $3755$ | 3755 | Y18250T | 146 | 管道安装工程
(5) | DN15特制格林（不计主材） | 个 | 0 | 0 | 0 | 0 | 0 | 498 | 0 | 10.71 | 0 | 5334 | 0 | 5334 | 5 | 146 | $DN15特制格林（不计主材）$10.71$ | $6424$ | 6424 |  | 146 | 管道安装工程
(6) | DN15格林（不计主材） | 个 | 352 | 0 | 10.71 | 0 | 3770 | 498 | 0 | 10.71 | 0 | 5334 | 0 | 1564 | 5 | 146 | $DN15格林（不计主材）$10.71$ | $3757$ | 3757 | Y18065T | 146 | 管道安装工程
(7) | DN20×15大小头（不计主材） | 个 | 264 | 0 | 10.71 | 0 | 2827 | 498 | 0 | 10.71 | 0 | 5334 | 0 | 2507 | 5 | 146 | $DN20×15大小头（不计主材）$10.71$ | $3759$ | 3759 | Y18065T | 146 | 管道安装工程
(8) | DN20止回阀（不计主材） | 个 | 264 | 0 | 8.85 | 0 | 2336 | 498 | 0 | 8.85 | 0 | 4407 | 0 | 2071 | 5 | 146 | $DN20止回阀（不计主材）$8.85$ | $3761$ | 3761 | Y18250T | 146 | 管道安装工程
(9) | DN20内接（不计主材） | 个 | 264 | 0 | 10.71 | 0 | 2827 | 498 | 0 | 10.71 | 0 | 5334 | 0 | 2507 | 5 | 146 | $DN20内接（不计主材）$10.71$ | $3766$ | 3766 | Y18065T | 146 | 管道安装工程
(10) | DN20阀门（不计主材） | 个 | 264 | 0 | 8.85 | 0 | 2336 | 498 | 0 | 8.85 | 0 | 4407 | 0 | 2071 | 5 | 146 | $DN20阀门（不计主材）$8.85$ | $3768$ | 3768 | Y18250T | 146 | 管道安装工程
(11) | 卡箍(不计主材） | 个 | 0 | 0 | 29.58 | 0 | 0 | 166 | 0 | 0 | 0 | 0 | 0 | 0 | 5 | 146 | $卡箍(不计主材）$0$ | $8980$ | 8980 | Y18065T | 146 | 管道安装工程
2.2 | DN40水表组 | 套 | 1 | 0 | 0 | 0 | 264 | 1 | 0 | 0 | 0 | 233 | 0 | -31 | 4 | 147
(1) | DN40 NB-IOT智能远传水表（水表带格林）（不计主材） | 套 | 1 | 0 | 62.48 | 0 | 62 | 1 | 0 | 62.48 | 0 | 62 | 0 | 0 | 5 | 147 | $DN40 NB-IOT智能远传水表（水表带格林）（不计主材）$62.48$ | $3770$ | 3770 | Y16014 | 147 | 安装工程
(2) | DN40水表箱（不计主材） | 个 | 1 | 0 | 86.76 | 0 | 87 | 1 | 0 | 70.48 | 0 | 70 | 0 | -17 | 5 | 147 | $DN40水表箱（不计主材）$70.48$ | $3772$ | 3772 | 31011150 | 147 | 安装工程
(3) | DN50加密阀（不计主材） | 个 | 1 | 0 | 23.4 | 0 | 23 | 1 | 0 | 23.4 | 0 | 23 | 0 | 0 | 5 | 147 | $DN50加密阀（不计主材）$23.4$ | $3774$ | 3774 | Y18253 | 147 | 管道安装工程
(4) | DN50阀门（Z15W-16T)(不计主材） | 个 | 1 | 0 | 23.4 | 0 | 23 | 1 | 0 | 23.4 | 0 | 23 | 0 | 0 | 5 | 147 | $DN50阀门（Z15W-16T)(不计主材）$23.4$ | $3776$ | 3776 | Y18253 | 147 | 管道安装工程
(5) | DN50止回阀（不计主材） | 个 | 1 | 0 | 23.4 | 0 | 23 | 1 | 0 | 23.4 | 0 | 23 | 0 | 0 | 5 | 147 | $DN50止回阀（不计主材）$23.4$ | $3763$ | 3763 | Y18253 | 147 | 管道安装工程
(6) | DN50×40大小头（不计主材） | 个 | 2 | 0 | 23.02 | 0 | 46 | 2 | 0 | 16.12 | 0 | 32 | 0 | -14 | 5 | 147 | $DN50×40大小头（不计主材）$16.12$ | $3777$ | 3777 | Y18068T | 147 | 管道安装工程
| 合 计 |  |  |  |  | 0 | 4122847 |  |  |  | 0 | 3490560 | 0 | -632287 | A

## 临时工程
表三
临时工程预算表
工程名称：南安市城乡供水一体化项目(中部片区)--省新镇供水工程（入户管部分）
编号 | 工程或费用名称 | 单位 | 审核前造价 |  |  | 审核后造价 |  |  | 差价 | 级别
|  |  | 工程量 | 单价(元) | 合价(元) | 工程量 | 单价(元) | 合价(元)
第五部分 | 施工临时工程 | 元 | 0 | 0 | 851525 | 0 | 0 | 696572 | -154953 | 1 | 20
一 | 施工专项工程 | 元 | 0 | 0 | 459456 | 0 | 0 | 344667 | -114789 | 2 | 24
1 | 安全生产措施费 | 元 | 0 | 0 | 382880 | 0 | 0 | 344667 | -38213 | 3 | 25
(1) | 安全生产措施费 | 项 | 15315192 | 2.5% | 382880 | 13786668 | 2.5% | 344667 | -38213 | 4 |  | $安全生产措施费$2.50%$ | $5399$ | 5399 | FL | 11,117
2 | 施工现场标准化建设工程 | 元 | 0 | 0 | 76576 | 0 | 0 | 0 | -76576 | 3 | 26
(1) | 施工现场标准化建设工程 | 项 | 15315192 | 0.5% | 76576 | 0 | 0% | 0 | -76576 | 4 |  | $施工现场标准化建设工程$0.00%$ | $8969$ | 8969 | FL
二 | 施工房屋建筑工程 |  | 0 | 0 | 153152 | 0 | 0 | 137867 | -15285 | 2 | 76
(1) | 施工房屋建筑工程 | % | 15315192 | 1% | 153152 | 13786668 | 1% | 137867 | -15285 | 3 |  | $施工房屋建筑工程$1.00%$ | $5401$ | 5401 | FL | 11,117
三 | 其他施工临时工程 |  | 0 | 0 | 238917 | 0 | 0 | 214038 | -24879 | 2 | 77
(1) | 其他施工临时工程 | % | 15927800 | 1.5% | 238917 | 14269202 | 1.5% | 214038 | -24879 | 3 |  | $其他施工临时工程$1.50%$ | $5402$ | 5402 | FL | 11,117,124,176
| 合 计 |  |  |  | 851525 |  |  | 696572 | -154953 | A

## 建筑单价分析表
附件表八
建筑工程单价表
单价编号 | 1 | 项目名称 | 沟槽土方机械开挖，余土外弃，外弃运距由投标单位自行考虑
定额编号 | Y10395 |  |  | 定额单位 | 100m3 |  |  | 0
施工方法:
编号 | 名称及规格 | 单位 | 数量 | 单价(元) | 合价(元) | 备注 | 实际单价 | 材料限价 | 材料编号 | 材料标识 | 费用链接标识 | 定额ID号 | 费用计算方法 | 费用标识 | 费用标识1
1 | 直接费 | 元 | 0 | 0 | 1669.16 | [5 empty] | $沟槽土方机械开挖，余土外弃，外弃运距由投标单位自行考虑$27.78$直接费$ | 2962 | A1+A2 | A | $2962$A$ | 1
1.1 | 基本直接费 | 元 | 0 | 0 | 1636.43 | [5 empty] | $沟槽土方机械开挖，余土外弃，外弃运距由投标单位自行考虑$27.78$基本直接费$ | 2962 | A11+A12+A13 | A1 | $2962$A1$ | 1
1.1.1 | 人工费 | 元 | 0 | 0 | 170 | [5 empty] | $沟槽土方机械开挖，余土外弃，外弃运距由投标单位自行考虑$27.78$人工费$ | 2962 | [人工费] | A11 | $2962$A11$ | 1
(1) | 普工 | 工日 | 2 | 85 | 170 |  | 85 | 0 | $900020$85$ | A | $2962$A$ | 2962 |  |  | 1672985
1.1.2 | 材料费 | 元 | 0 | 0 | 47.66 | [5 empty] | $沟槽土方机械开挖，余土外弃，外弃运距由投标单位自行考虑$27.78$材料费$ | 2962 | [材料费] | A12 | $2962$A12$ | 1
(1) | 零星材料费 | % | 3 | 1588.77 | 47.66 |  | 1588.77 | 0 | $ST0998$1588.77$ | B | $2962$B$ | 2962 |  |  | 1672989
1.1.3 | 机械使用费 | 元 | 0 | 0 | 1418.77 | [5 empty] | $沟槽土方机械开挖，余土外弃，外弃运距由投标单位自行考虑$27.78$机械使用费$ | 2962 | [机械费] | A13 | $2962$A13$ | 1
(1) | 挖掘机 0.6m3 | 台班 | 0.26 | 739.11 | 192.17 |  | 927.21 | 739.11 | $1004$927.21$ | C | $2962$C$ | 2962 | J |  | 1672986
(2) | 推土机 59kw | 台班 | 0.13 | 588.55 | 76.51 |  | 754.87 | 588.55 | $1022$754.87$ | C | $2962$C$ | 2962 | J |  | 1672987
(3) | 自卸汽车 5t | 台班 | 3.27 | 351.71 | 1150.09 |  | 514.07 | 351.71 | $3012$514.07$ | C | $2962$C$ | 2962 | J |  | 1672988
1.2 | 其他直接费 | % | 2 | 1636.43 | 32.73 | [5 empty] | $沟槽土方机械开挖，余土外弃，外弃运距由投标单位自行考虑$27.78$其他直接费$ | 2962 | A1 | A2 | $2962$A2$ | 1
2 | 间接费 | % | 9 | 1669.16 | 150.22 | [5 empty] | $沟槽土方机械开挖，余土外弃，外弃运距由投标单位自行考虑$27.78$间接费$ | 2962 | A | B | $2962$B$ | 1
3 | 利润 | % | 7 | 1819.38 | 127.36 | [5 empty] | $沟槽土方机械开挖，余土外弃，外弃运距由投标单位自行考虑$27.78$利润$ | 2962 | A+B | C | $2962$C$ | 1
4 | 主材价差 | 元 | 0 | 0 | 601.44 | [5 empty] | $沟槽土方机械开挖，余土外弃，外弃运距由投标单位自行考虑$27.78$主材价差$ | 2962 | [材料价差] | D | $2962$D$ | 1
(1) | 柴油 | kg | 151.88 | 3.96 | 601.44 |  | 7.46 | 3.5 | $480100002$7.46$ | J | $2962$J$ | 2962 | [UsysHLCJ.cl_bcp] |  | 1672990
5 | 未计价装置性材料费 | 元 | 0 | 0 | 0 | [5 empty] | $沟槽土方机械开挖，余土外弃，外弃运距由投标单位自行考虑$27.78$未计价装置性材料费$ | 2962 | [主材费] | E | $2962$E$ | 1
6 | 税金 | % | 9 | 2548.18 | 229.34 | [5 empty] | $沟槽土方机械开挖，余土外弃，外弃运距由投标单位自行考虑$27.78$税金$ | 2962 | A+B+C+D+E | F | $2962$F$ | 1
7 | 扩大系数 | % | 0 | 2777.52 | 0 | [5 empty] | $沟槽土方机械开挖，余土外弃，外弃运距由投标单位自行考虑$27.78$扩大系数$ | 2962 | A+B+C+D+E+F | G | $2962$G$ | 1
| 临时工程摊销费 | % | 0 | 2777.52 | 0 | [5 empty] | $沟槽土方机械开挖，余土外弃，外弃运距由投标单位自行考虑$27.78$临时工程摊销费$ | 2962 | A+B+C+D+E+F+G | H | $2962$H$ | 1
| 其他费用摊销 | % | 0 | 2777.52 | 0 | [5 empty] | $沟槽土方机械开挖，余土外弃，外弃运距由投标单位自行考虑$27.78$其他费用摊销$ | 2962 | A+B+C+D+E+F+G+H | I | $2962$I$ | 1
8 | 工程单价 | 元 | 0 | 0 | 2778 | [5 empty] | $沟槽土方机械开挖，余土外弃，外弃运距由投标单位自行考虑$27.78$工程单价$ | 2962 | A+B+C+D+E+F+G+H+I+J+K | Z | $2962$Z$ | 1
| 综合单价 | 元/m3 |  |  | 27.78 |  | $沟槽土方机械开挖，余土外弃，外弃运距由投标单位自行考虑$27.78$ | 100 | $单价行$ |  |  | 2962
附件表八
建筑工程单价表
单价编号 | 2 | 项目名称 | 沟槽土方人工开挖，就近堆放，利用回填
定额编号 | Y10056 |  |  | 定额单位 | 100m3 |  |  | 0
施工方法:
编号 | 名称及规格 | 单位 | 数量 | 单价(元) | 合价(元) | 备注 | 实际单价 | 材料限价 | 材料编号 | 材料标识 | 费用链接标识 | 定额ID号 | 费用计算方法 | 费用标识 | 费用标识1
1 | 直接费 | 元 | 0 | 0 | 2235.48 | [5 empty] | $沟槽土方人工开挖，就近堆放，利用回填$28.42$直接费$ | 2960 | A1+A2 | A | $2960$A$ | 1
1.1 | 基本直接费 | 元 | 0 | 0 | 2191.65 | [5 empty] | $沟槽土方人工开挖，就近堆放，利用回填$28.42$基本直接费$ | 2960 | A11+A12+A13 | A1 | $2960$A1$ | 1
1.1.1 | 人工费 | 元 | 0 | 0 | 2180.75 | [5 empty] | $沟槽土方人工开挖，就近堆放，利用回填$28.42$人工费$ | 2960 | [人工费] | A11 | $2960$A11$ | 1
(1) | 技工 | 工日 | 0.5 | 120 | 60 |  | 120 | 0 | $900010$120$ | A | $2960$A$ | 2960 |  |  | 1672991
(2) | 普工 | 工日 | 24.95 | 85 | 2120.75 |  | 85 | 0 | $900020$85$ | A | $2960$A$ | 2960 |  |  | 1672992
1.1.2 | 材料费 | 元 | 0 | 0 | 10.9 | [5 empty] | $沟槽土方人工开挖，就近堆放，利用回填$28.42$材料费$ | 2960 | [材料费] | A12 | $2960$A12$ | 1
(1) | 零星材料费 | % | 0.5 | 2180.75 | 10.9 |  | 2180.75 | 0 | $ST0998$2180.75$ | B | $2960$B$ | 2960 |  |  | 1672993
1.1.3 | 机械使用费 | 元 | 0 | 0 | 0 | [5 empty] | $沟槽土方人工开挖，就近堆放，利用回填$28.42$机械使用费$ | 2960 | [机械费] | A13 | $2960$A13$ | 1
1.2 | 其他直接费 | % | 2 | 2191.65 | 43.83 | [5 empty] | $沟槽土方人工开挖，就近堆放，利用回填$28.42$其他直接费$ | 2960 | A1 | A2 | $2960$A2$ | 1
2 | 间接费 | % | 9 | 2235.48 | 201.19 | [5 empty] | $沟槽土方人工开挖，就近堆放，利用回填$28.42$间接费$ | 2960 | A | B | $2960$B$ | 1
3 | 利润 | % | 7 | 2436.67 | 170.57 | [5 empty] | $沟槽土方人工开挖，就近堆放，利用回填$28.42$利润$ | 2960 | A+B | C | $2960$C$ | 1
4 | 主材价差 | 元 | 0 | 0 | 0 | [5 empty] | $沟槽土方人工开挖，就近堆放，利用回填$28.42$主材价差$ | 2960 | [材料价差] | D | $2960$D$ | 1
5 | 未计价装置性材料费 | 元 | 0 | 0 | 0 | [5 empty] | $沟槽土方人工开挖，就近堆放，利用回填$28.42$未计价装置性材料费$ | 2960 | [主材费] | E | $2960$E$ | 1
6 | 税金 | % | 9 | 2607.24 | 234.65 | [5 empty] | $沟槽土方人工开挖，就近堆放，利用回填$28.42$税金$ | 2960 | A+B+C+D+E | F | $2960$F$ | 1
7 | 扩大系数 | % | 0 | 2841.89 | 0 | [5 empty] | $沟槽土方人工开挖，就近堆放，利用回填$28.42$扩大系数$ | 2960 | A+B+C+D+E+F | G | $2960$G$ | 1
| 临时工程摊销费 | % | 0 | 2841.89 | 0 | [5 empty] | $沟槽土方人工开挖，就近堆放，利用回填$28.42$临时工程摊销费$ | 2960 | A+B+C+D+E+F+G | H | $2960$H$ | 1
| 其他费用摊销 | % | 0 | 2841.89 | 0 | [5 empty] | $沟槽土方人工开挖，就近堆放，利用回填$28.42$其他费用摊销$ | 2960 | A+B+C+D+E+F+G+H | I | $2960$I$ | 1
8 | 工程单价 | 元 | 0 | 0 | 2842 | [5 empty] | $沟槽土方人工开挖，就近堆放，利用回填$28.42$工程单价$ | 2960 | A+B+C+D+E+F+G+H+I+J+K | Z | $2960$Z$ | 1
| 综合单价 | 元/m3 |  |  | 28.42 |  | $沟槽土方人工开挖，就近堆放，利用回填$28.42$ | 100 | $单价行$ |  |  | 2960
附件表八
建筑工程单价表
单价编号 | 3 | 项目名称 | 沟槽土方机械开挖，就近堆放，利用回填
定额编号 | Y10311 |  |  | 定额单位 | 100m3 |  |  | 0
施工方法:
编号 | 名称及规格 | 单位 | 数量 | 单价(元) | 合价(元) | 备注 | 实际单价 | 材料限价 | 材料编号 | 材料标识 | 费用链接标识 | 定额ID号 | 费用计算方法 | 费用标识 | 费用标识1
1 | 直接费 | 元 | 0 | 0 | 317.74 | [5 empty] | $沟槽土方机械开挖，就近堆放，利用回填$4.55$直接费$ | 2965 | A1+A2 | A | $2965$A$ | 1
1.1 | 基本直接费 | 元 | 0 | 0 | 311.51 | [5 empty] | $沟槽土方机械开挖，就近堆放，利用回填$4.55$基本直接费$ | 2965 | A11+A12+A13 | A1 | $2965$A1$ | 1
1.1.1 | 人工费 | 元 | 0 | 0 | 114.75 | [5 empty] | $沟槽土方机械开挖，就近堆放，利用回填$4.55$人工费$ | 2965 | [人工费] | A11 | $2965$A11$ | 1
(1) | 普工 | 工日 | 1.35 | 85 | 114.75 |  | 85 | 0 | $900020$85$ | A | $2965$A$ | 2965 |  |  | 1672994
1.1.2 | 材料费 | 元 | 0 | 0 | 11.98 | [5 empty] | $沟槽土方机械开挖，就近堆放，利用回填$4.55$材料费$ | 2965 | [材料费] | A12 | $2965$A12$ | 1
(1) | 零星材料费 | % | 4 | 299.53 | 11.98 |  | 299.53 | 0 | $ST0998$299.53$ | B | $2965$B$ | 2965 |  |  | 1672996
1.1.3 | 机械使用费 | 元 | 0 | 0 | 184.78 | [5 empty] | $沟槽土方机械开挖，就近堆放，利用回填$4.55$机械使用费$ | 2965 | [机械费] | A13 | $2965$A13$ | 1
(1) | 挖掘机 0.6m3 | 台班 | 0.25 | 739.11 | 184.78 |  | 927.21 | 739.11 | $1004$927.21$ | C | $2965$C$ | 2965 | J |  | 1672995
1.2 | 其他直接费 | % | 2 | 311.51 | 6.23 | [5 empty] | $沟槽土方机械开挖，就近堆放，利用回填$4.55$其他直接费$ | 2965 | A1 | A2 | $2965$A2$ | 1
2 | 间接费 | % | 9 | 317.74 | 28.6 | [5 empty] | $沟槽土方机械开挖，就近堆放，利用回填$4.55$间接费$ | 2965 | A | B | $2965$B$ | 1
3 | 利润 | % | 7 | 346.34 | 24.24 | [5 empty] | $沟槽土方机械开挖，就近堆放，利用回填$4.55$利润$ | 2965 | A+B | C | $2965$C$ | 1
4 | 主材价差 | 元 | 0 | 0 | 47.03 | [5 empty] | $沟槽土方机械开挖，就近堆放，利用回填$4.55$主材价差$ | 2965 | [材料价差] | D | $2965$D$ | 1
(1) | 柴油 | kg | 11.875 | 3.96 | 47.03 |  | 7.46 | 3.5 | $480100002$7.46$ | J | $2965$J$ | 2965 | [UsysHLCJ.cl_bcp] |  | 1672997
5 | 未计价装置性材料费 | 元 | 0 | 0 | 0 | [5 empty] | $沟槽土方机械开挖，就近堆放，利用回填$4.55$未计价装置性材料费$ | 2965 | [主材费] | E | $2965$E$ | 1
6 | 税金 | % | 9 | 417.61 | 37.58 | [5 empty] | $沟槽土方机械开挖，就近堆放，利用回填$4.55$税金$ | 2965 | A+B+C+D+E | F | $2965$F$ | 1
8 | 工程单价 | 元 | 0 | 0 | 455 | [5 empty] | $沟槽土方机械开挖，就近堆放，利用回填$4.55$工程单价$ | 2965 | A+B+C+D+E+F+G+H+I+J+K | Z | $2965$Z$ | 1
| 综合单价 | 元/m3 |  |  | 4.55 |  | $沟槽土方机械开挖，就近堆放，利用回填$4.55$ | 100 | $单价行$ |  |  | 2965
附件表八
建筑工程单价表
单价编号 | 4 | 项目名称 | 建筑物土料回填 夯填
定额编号 | Y30172 |  |  | 定额单位 | 100m3实方 |  |  | 0
施工方法:
编号 | 名称及规格 | 单位 | 数量 | 单价(元) | 合价(元) | 备注 | 实际单价 | 材料限价 | 材料编号 | 材料标识 | 费用链接标识 | 定额ID号 | 费用计算方法 | 费用标识 | 费用标识1
1 | 直接费 | 元 | 0 | 0 | 760.09 | [5 empty] | $建筑物土料回填 夯填$9.96$直接费$ | 2967 | A1+A2 | A | $2967$A$ | 3
1.1 | 基本直接费 | 元 | 0 | 0 | 745.19 | [5 empty] | $建筑物土料回填 夯填$9.96$基本直接费$ | 2967 | A11+A12+A13 | A1 | $2967$A1$ | 3
1.1.1 | 人工费 | 元 | 0 | 0 | 154.9 | [5 empty] | $建筑物土料回填 夯填$9.96$人工费$ | 2967 | [人工费] | A11 | $2967$A11$ | 3
(1) | 技工 | 工日 | 0.03 | 120 | 3.6 |  | 120 | 0 | $900010$120$ | A | $2967$A$ | 2967 |  |  | 1672998
(2) | 普工 | 工日 | 1.78 | 85 | 151.3 |  | 85 | 0 | $900020$85$ | A | $2967$A$ | 2967 |  |  | 1672999
1.1.2 | 材料费 | 元 | 0 | 0 | 21.7 | [5 empty] | $建筑物土料回填 夯填$9.96$材料费$ | 2967 | [材料费] | A12 | $2967$A12$ | 3
(1) | 土料 | m3 | 118 | 0 | 0 |  | 0 | 0 | $904360$0$ | B | $2967$B$ | 2967 |  |  | 1673000
(2) | 零星材料费 | % | 3 | 723.49 | 21.7 |  | 723.49 | 0 | $ST0998$723.49$ | B | $2967$B$ | 2967 |  |  | 1673003
1.1.3 | 机械使用费 | 元 | 0 | 0 | 568.59 | [5 empty] | $建筑物土料回填 夯填$9.96$机械使用费$ | 2967 | [机械费] | A13 | $2967$A13$ | 3
(1) | 蛙式夯实机 2.8kW | 台班 | 1.78 | 255.39 | 454.59 |  | 255.39 | 255.39 | $1053$255.39$ | C | $2967$C$ | 2967 | J |  | 1673001
(2) | 推土机 74kW | 台班 | 0.17 | 670.6 | 114 |  | 880.48 | 670.6 | $1023$880.48$ | C | $2967$C$ | 2967 | J |  | 1673002
1.2 | 其他直接费 | % | 2 | 745.19 | 14.9 | [5 empty] | $建筑物土料回填 夯填$9.96$其他直接费$ | 2967 | A1 | A2 | $2967$A2$ | 3
2 | 间接费 | % | 8 | 760.09 | 60.81 | [5 empty] | $建筑物土料回填 夯填$9.96$间接费$ | 2967 | A | B | $2967$B$ | 3
3 | 利润 | % | 7 | 820.9 | 57.46 | [5 empty] | $建筑物土料回填 夯填$9.96$利润$ | 2967 | A+B | C | $2967$C$ | 3
4 | 主材价差 | 元 | 0 | 0 | 35.68 | [5 empty] | $建筑物土料回填 夯填$9.96$主材价差$ | 2967 | [材料价差] | D | $2967$D$ | 3
(1) | 柴油 | kg | 9.01 | 3.96 | 35.68 |  | 7.46 | 3.5 | $480100002$7.46$ | J | $2967$J$ | 2967 | [UsysHLCJ.cl_bcp] |  | 1673004
5 | 未计价装置性材料费 | 元 | 0 | 0 | 0 | [5 empty] | $建筑物土料回填 夯填$9.96$未计价装置性材料费$ | 2967 | [主材费] | E | $2967$E$ | 3
6 | 税金 | % | 9 | 914.04 | 82.26 | [5 empty] | $建筑物土料回填 夯填$9.96$税金$ | 2967 | A+B+C+D+E | F | $2967$F$ | 3
7 | 扩大系数 | % | 0 | 996.3 | 0 | [5 empty] | $建筑物土料回填 夯填$9.96$扩大系数$ | 2967 | A+B+C+D+E+F | G | $2967$G$ | 3
| 临时工程摊销费 | % | 0 | 996.3 | 0 | [5 empty] | $建筑物土料回填 夯填$9.96$临时工程摊销费$ | 2967 | A+B+C+D+E+F+G | H | $2967$H$ | 3
| 其他费用摊销 | % | 0 | 996.3 | 0 | [5 empty] | $建筑物土料回填 夯填$9.96$其他费用摊销$ | 2967 | A+B+C+D+E+F+G+H | I | $2967$I$ | 3
8 | 工程单价 | 元 | 0 | 0 | 996 | [5 empty] | $建筑物土料回填 夯填$9.96$工程单价$ | 2967 | A+B+C+D+E+F+G+H+I+J+K | Z | $2967$Z$ | 3
| 综合单价 | 元/m3实方 |  |  | 9.96 |  | $建筑物土料回填 夯填$9.96$ | 100 | $单价行$ |  |  | 2967
附件表八
建筑工程单价表
单价编号 | 5 | 项目名称 | 砂垫层
定额编号 | Y30001T |  |  | 定额单位 | 100m3 |  |  | 0
施工方法:
编号 | 名称及规格 | 单位 | 数量 | 单价(元) | 合价(元) | 备注 | 实际单价 | 材料限价 | 材料编号 | 材料标识 | 费用链接标识 | 定额ID号 | 费用计算方法 | 费用标识 | 费用标识1
1 | 直接费 | 元 | 0 | 0 | 10955.83 | [5 empty] | $砂垫层$138$直接费$ | 2969 | A1+A2 | A | $2969$A$ | 3
1.1 | 基本直接费 | 元 | 0 | 0 | 10741.01 | [5 empty] | $砂垫层$138$基本直接费$ | 2969 | A11+A12+A13 | A1 | $2969$A1$ | 3
1.1.1 | 人工费 | 元 | 0 | 0 | 2847.46 | [5 empty] | $砂垫层$138$人工费$ | 2969 | [人工费] | A11 | $2969$A11$ | 3
(1) | 技工 | 工日 | 0.5865 | 120 | 70.38 |  | 120 | 0 | $900010$120$ | A | $2969$A$ | 2969 |  |  | 1673005
(2) | 普工 | 工日 | 32.6715 | 85 | 2777.08 |  | 85 | 0 | $900020$85$ | A | $2969$A$ | 2969 |  |  | 1673006
1.1.2 | 材料费 | 元 | 0 | 0 | 7893.55 | [5 empty] | $砂垫层$138$材料费$ | 2969 | [材料费] | A12 | $2969$A12$ | 3
(1) | 机制砂（用于回填、垫层） | m3 | 115 | 67.96 | 7815.4 |  | 67.96 | 70 | $699664B$67.96$ | B | $2969$B$ | 2969 |  |  | 1673007
(2) | 其他材料费 | % | 1 | 7815.4 | 78.15 |  | 7815.4 | 0 | $ST0999$7815.4$ | B | $2969$B$ | 2969 |  |  | 1673008
1.1.3 | 机械使用费 | 元 | 0 | 0 | 0 | [5 empty] | $砂垫层$138$机械使用费$ | 2969 | [机械费] | A13 | $2969$A13$ | 3
1.2 | 其他直接费 | % | 2 | 10741.01 | 214.82 | [5 empty] | $砂垫层$138$其他直接费$ | 2969 | A1 | A2 | $2969$A2$ | 3
2 | 间接费 | % | 8 | 10955.83 | 876.47 | [5 empty] | $砂垫层$138$间接费$ | 2969 | A | B | $2969$B$ | 3
3 | 利润 | % | 7 | 11832.3 | 828.26 | [5 empty] | $砂垫层$138$利润$ | 2969 | A+B | C | $2969$C$ | 3
4 | 主材价差 | 元 | 0 | 0 | 0 | [5 empty] | $砂垫层$138$主材价差$ | 2969 | [材料价差] | D | $2969$D$ | 3
5 | 未计价装置性材料费 | 元 | 0 | 0 | 0 | [5 empty] | $砂垫层$138$未计价装置性材料费$ | 2969 | [主材费] | E | $2969$E$ | 3
6 | 税金 | % | 9 | 12660.56 | 1139.45 | [5 empty] | $砂垫层$138$税金$ | 2969 | A+B+C+D+E | F | $2969$F$ | 3
7 | 扩大系数 | % | 0 | 13800.01 | 0 | [5 empty] | $砂垫层$138$扩大系数$ | 2969 | A+B+C+D+E+F | G | $2969$G$ | 3
| 临时工程摊销费 | % | 0 | 13800.01 | 0 | [5 empty] | $砂垫层$138$临时工程摊销费$ | 2969 | A+B+C+D+E+F+G | H | $2969$H$ | 3
| 其他费用摊销 | % | 0 | 13800.01 | 0 | [5 empty] | $砂垫层$138$其他费用摊销$ | 2969 | A+B+C+D+E+F+G+H | I | $2969$I$ | 3
8 | 工程单价 | 元 | 0 | 0 | 13800 | [5 empty] | $砂垫层$138$工程单价$ | 2969 | A+B+C+D+E+F+G+H+I+J+K | Z | $2969$Z$ | 3
| 综合单价 | 元/m3 |  |  | 138 |  | $砂垫层$138$ | 100 | $单价行$ |  |  | 2969
附件表八
建筑工程单价表
单价编号 | 6 | 项目名称 | 回填砂
定额编号 | Y30180T |  |  | 定额单位 | 100m3实方 |  |  | 0
施工方法:
编号 | 名称及规格 | 单位 | 数量 | 单价(元) | 合价(元) | 备注 | 实际单价 | 材料限价 | 材料编号 | 材料标识 | 费用链接标识 | 定额ID号 | 费用计算方法 | 费用标识 | 费用标识1
1 | 直接费 | 元 | 0 | 0 | 8457.19 | [5 empty] | $回填砂$106.82$直接费$ | 2971 | A1+A2 | A | $2971$A$ | 3
1.1 | 基本直接费 | 元 | 0 | 0 | 8291.36 | [5 empty] | $回填砂$106.82$基本直接费$ | 2971 | A11+A12+A13 | A1 | $2971$A1$ | 3
1.1.1 | 人工费 | 元 | 0 | 0 | 207.45 | [5 empty] | $回填砂$106.82$人工费$ | 2971 | [人工费] | A11 | $2971$A11$ | 3
(1) | 技工 | 工日 | 0.05 | 120 | 6 |  | 120 | 0 | $900010$120$ | A | $2971$A$ | 2971 |  |  | 1673010
(2) | 普工 | 工日 | 2.37 | 85 | 201.45 |  | 85 | 0 | $900020$85$ | A | $2971$A$ | 2971 |  |  | 1673011
1.1.2 | 材料费 | 元 | 0 | 0 | 7815.4 | [5 empty] | $回填砂$106.82$材料费$ | 2971 | [材料费] | A12 | $2971$A12$ | 3
(1) | 机制砂（用于回填、垫层） | m3 | 115 | 67.96 | 7815.4 |  | 67.96 | 70 | $699664B$67.96$ | B | $2971$B$ | 2971 |  |  | 1673012
1.1.3 | 机械使用费 | 元 | 0 | 0 | 268.51 | [5 empty] | $回填砂$106.82$机械使用费$ | 2971 | [机械费] | A13 | $2971$A13$ | 3
(1) | 蛙式夯实机 2.8kW | 台班 | 0.71 | 255.39 | 181.33 |  | 255.39 | 255.39 | $1053$255.39$ | C | $2971$C$ | 2971 | J |  | 1673013
(2) | 推土机 74kW | 台班 | 0.13 | 670.6 | 87.18 |  | 880.48 | 670.6 | $1023$880.48$ | C | $2971$C$ | 2971 | J |  | 1673014
1.2 | 其他直接费 | % | 2 | 8291.36 | 165.83 | [5 empty] | $回填砂$106.82$其他直接费$ | 2971 | A1 | A2 | $2971$A2$ | 3
2 | 间接费 | % | 8 | 8457.19 | 676.58 | [5 empty] | $回填砂$106.82$间接费$ | 2971 | A | B | $2971$B$ | 3
3 | 利润 | % | 7 | 9133.77 | 639.36 | [5 empty] | $回填砂$106.82$利润$ | 2971 | A+B | C | $2971$C$ | 3
4 | 主材价差 | 元 | 0 | 0 | 27.28 | [5 empty] | $回填砂$106.82$主材价差$ | 2971 | [材料价差] | D | $2971$D$ | 3
(1) | 柴油 | kg | 6.89 | 3.96 | 27.28 |  | 7.46 | 3.5 | $480100002$7.46$ | J | $2971$J$ | 2971 | [UsysHLCJ.cl_bcp] |  | 1673016
5 | 未计价装置性材料费 | 元 | 0 | 0 | 0 | [5 empty] | $回填砂$106.82$未计价装置性材料费$ | 2971 | [主材费] | E | $2971$E$ | 3
6 | 税金 | % | 9 | 9800.41 | 882.04 | [5 empty] | $回填砂$106.82$税金$ | 2971 | A+B+C+D+E | F | $2971$F$ | 3
7 | 扩大系数 | % | 0 | 10682.45 | 0 | [5 empty] | $回填砂$106.82$扩大系数$ | 2971 | A+B+C+D+E+F | G | $2971$G$ | 3
| 临时工程摊销费 | % | 0 | 10682.45 | 0 | [5 empty] | $回填砂$106.82$临时工程摊销费$ | 2971 | A+B+C+D+E+F+G | H | $2971$H$ | 3
| 其他费用摊销 | % | 0 | 10682.45 | 0 | [5 empty] | $回填砂$106.82$其他费用摊销$ | 2971 | A+B+C+D+E+F+G+H | I | $2971$I$ | 3
8 | 工程单价 | 元 | 0 | 0 | 10682 | [5 empty] | $回填砂$106.82$工程单价$ | 2971 | A+B+C+D+E+F+G+H+I+J+K | Z | $2971$Z$ | 3
| 综合单价 | 元/m3实方 |  |  | 106.82 |  | $回填砂$106.82$ | 100 | $单价行$ |  |  | 2971
附件表八
建筑工程单价表
单价编号 | 7 | 项目名称 | 锯缝机锯缝 (缝深 8cm)
定额编号 | 40203047+40203048×4 |  |  | 定额单位 | m |  |  | 0
施工方法:
编号 | 名称及规格 | 单位 | 数量 | 单价(元) | 合价(元) | 备注 | 实际单价 | 材料限价 | 材料编号 | 材料标识 | 费用链接标识 | 定额ID号 | 费用计算方法 | 费用标识 | 费用标识1
1 | 直接费 | 元 | 0 | 0 | 6.9 | [5 empty] | $锯缝机锯缝 (缝深 8cm)$8.52$直接费$ | 2973 | A1+A2 | A | $2973$A$ | 10
1.1 | 基本直接费 | 元 | 0 | 0 | 6.76 | [5 empty] | $锯缝机锯缝 (缝深 8cm)$8.52$基本直接费$ | 2973 | A11+A12+A13 | A1 | $2973$A1$ | 10
1.1.1 | 人工费 | 元 | 0 | 0 | 3.69 | [5 empty] | $锯缝机锯缝 (缝深 8cm)$8.52$人工费$ | 2973 | [人工费] | A11 | $2973$A11$ | 10
(1) | 定额人工费 | 元 | 3.69 | 1 | 3.69 |  | 1 | 0 | $000000018$1$ | A | $2973$A$ | 2973 |  |  | 1673017
1.1.2 | 材料费 | 元 | 0 | 0 | 2.65 | [5 empty] | $锯缝机锯缝 (缝深 8cm)$8.52$材料费$ | 2973 | [材料费] | A12 | $2973$A12$ | 10
(1) | 其他材料费 | 元 | 0.0132 | 1 | 0.01 |  | 1 | 0 | $ST0999$1$ | B | $2973$B$ | 2973 |  |  | 1673020
(2) | 金刚石刀片 | 片 | 0.0068 | 387.61 | 2.64 |  | 387.61 | 0 | $403100673$387.61$ | B | $2973$B$ | 2973 |  |  | 1673018
1.1.3 | 机械使用费 | 元 | 0 | 0 | 0.42 | [5 empty] | $锯缝机锯缝 (缝深 8cm)$8.52$机械使用费$ | 2973 | [机械费] | A13 | $2973$A13$ | 10
(1) | 混凝土路面锯缝机不含刀片(房建) | 台班 | 0.01806 | 23.009 | 0.42 |  | 23.009 | 23.009 | $620210109$23.009$ | C | $2973$C$ | 2973 | J |  | 1673019
1.2 | 其他直接费 | % | 2 | 6.76 | 0.14 | [5 empty] | $锯缝机锯缝 (缝深 8cm)$8.52$其他直接费$ | 2973 | A1 | A2 | $2973$A2$ | 10
2 | 间接费 | % | 6 | 6.9 | 0.41 | [5 empty] | $锯缝机锯缝 (缝深 8cm)$8.52$间接费$ | 2973 | A | B | $2973$B$ | 10
3 | 利润 | % | 7 | 7.31 | 0.51 | [5 empty] | $锯缝机锯缝 (缝深 8cm)$8.52$利润$ | 2973 | A+B | C | $2973$C$ | 10
4 | 主材价差 | 元 | 0 | 0 | 0 | [5 empty] | $锯缝机锯缝 (缝深 8cm)$8.52$主材价差$ | 2973 | [材料价差] | D | $2973$D$ | 10
5 | 未计价装置性材料费 | 元 | 0 | 0 | 0 | [5 empty] | $锯缝机锯缝 (缝深 8cm)$8.52$未计价装置性材料费$ | 2973 | [主材费] | E | $2973$E$ | 10
6 | 税金 | % | 9 | 7.82 | 0.7 | [5 empty] | $锯缝机锯缝 (缝深 8cm)$8.52$税金$ | 2973 | A+B+C+D+E | F | $2973$F$ | 10
7 | 扩大系数 | % | 0 | 8.52 | 0 | [5 empty] | $锯缝机锯缝 (缝深 8cm)$8.52$扩大系数$ | 2973 | A+B+C+D+E+F | G | $2973$G$ | 10
| 临时工程摊销费 | % | 0 | 8.52 | 0 | [5 empty] | $锯缝机锯缝 (缝深 8cm)$8.52$临时工程摊销费$ | 2973 | A+B+C+D+E+F+G | H | $2973$H$ | 10
| 其他费用摊销 | % | 0 | 8.52 | 0 | [5 empty] | $锯缝机锯缝 (缝深 8cm)$8.52$其他费用摊销$ | 2973 | A+B+C+D+E+F+G+H | I | $2973$I$ | 10
8 | 工程单价 | 元 | 0 | 0 | 8.52 | [5 empty] | $锯缝机锯缝 (缝深 8cm)$8.52$工程单价$ | 2973 | A+B+C+D+E+F+G+H+I+J+K | Z | $2973$Z$ | 10
| 综合单价 | 元/m |  |  | 8.52 |  | $锯缝机锯缝 (缝深 8cm)$8.52$ | 1 | $单价行$ |  |  | 2973
附件表八
建筑工程单价表
单价编号 | 8 | 项目名称 | 18cm水泥路面拆除外弃，外弃运距由投标单位自行考虑
定额编号 | Y40237+Y20485 |  |  | 定额单位 | 100m3 |  |  | 0
施工方法:
编号 | 名称及规格 | 单位 | 数量 | 单价(元) | 合价(元) | 备注 | 实际单价 | 材料限价 | 材料编号 | 材料标识 | 费用链接标识 | 定额ID号 | 费用计算方法 | 费用标识 | 费用标识1
1 | 直接费 | 元 | 0 | 0 | 6800.56 | [5 empty] | $18cm水泥路面拆除外弃，外弃运距由投标单位自行考虑$110.87$直接费$ | 2976 | A1+A2 | A | $2976$A$ | 5
1.1 | 基本直接费 | 元 | 0 | 0 | 6667.22 | [5 empty] | $18cm水泥路面拆除外弃，外弃运距由投标单位自行考虑$110.87$基本直接费$ | 2976 | A11+A12+A13 | A1 | $2976$A1$ | 5
1.1.1 | 人工费 | 元 | 0 | 0 | 266.05 | [5 empty] | $18cm水泥路面拆除外弃，外弃运距由投标单位自行考虑$110.87$人工费$ | 2976 | [人工费] | A11 | $2976$A11$ | 5
(1) | 普工 | 工日 | 3.13 | 85 | 266.05 |  | 85 | 0 | $900020$85$ | A | $2976$A$ | 2976 |  |  | 1673021
1.1.2 | 材料费 | 元 | 0 | 0 | 250.76 | [5 empty] | $18cm水泥路面拆除外弃，外弃运距由投标单位自行考虑$110.87$材料费$ | 2976 | [材料费] | A12 | $2976$A12$ | 5
(1) | 零星材料费 | 元 | 250.7583 | 1 | 250.76 |  | 1 | 0 | $ST0998$1$ | B | $2976$B$ | 2976 |  |  | 1673023
1.1.3 | 机械使用费 | 元 | 0 | 0 | 6150.41 | [5 empty] | $18cm水泥路面拆除外弃，外弃运距由投标单位自行考虑$110.87$机械使用费$ | 2976 | [机械费] | A13 | $2976$A13$ | 5
(1) | 液压挖掘机 1m3 | 台班 | 4.94 | 903.44 | 4462.99 |  | 1198.46 | 903.44 | $1005$1198.46$ | C | $2976$C$ | 2976 | J |  | 1673022
(2) | 推土机 88kW | 台班 | 0.25 | 799.65 | 199.91 |  | 1049.13 | 799.65 | $1024$1049.13$ | C | $2976$C$ | 2976 | J |  | 1673024
(3) | 自卸汽车 8t | 台班 | 3.16 | 470.73 | 1487.51 |  | 652.494 | 470.73 | $3013$652.494$ | C | $2976$C$ | 2976 | J |  | 1673025
1.2 | 其他直接费 | % | 2 | 6667.22 | 133.34 | [5 empty] | $18cm水泥路面拆除外弃，外弃运距由投标单位自行考虑$110.87$其他直接费$ | 2976 | A1 | A2 | $2976$A2$ | 5
2 | 间接费 | % | 11 | 6800.56 | 748.06 | [5 empty] | $18cm水泥路面拆除外弃，外弃运距由投标单位自行考虑$110.87$间接费$ | 2976 | A | B | $2976$B$ | 5
3 | 利润 | % | 7 | 7548.62 | 528.4 | [5 empty] | $18cm水泥路面拆除外弃，外弃运距由投标单位自行考虑$110.87$利润$ | 2976 | A+B | C | $2976$C$ | 5
4 | 主材价差 | 元 | 0 | 0 | 2094.14 | [5 empty] | $18cm水泥路面拆除外弃，外弃运距由投标单位自行考虑$110.87$主材价差$ | 2976 | [材料价差] | D | $2976$D$ | 5
(1) | 柴油 | kg | 528.824 | 3.96 | 2094.14 |  | 7.46 | 3.5 | $480100002$7.46$ | J | $2976$J$ | 2976 | [UsysHLCJ.cl_bcp] |  | 1673026
5 | 未计价装置性材料费 | 元 | 0 | 0 | 0 | [5 empty] | $18cm水泥路面拆除外弃，外弃运距由投标单位自行考虑$110.87$未计价装置性材料费$ | 2976 | [主材费] | E | $2976$E$ | 5
6 | 税金 | % | 9 | 10171.16 | 915.4 | [5 empty] | $18cm水泥路面拆除外弃，外弃运距由投标单位自行考虑$110.87$税金$ | 2976 | A+B+C+D+E | F | $2976$F$ | 5
7 | 扩大系数 | % | 0 | 11086.56 | 0 | [5 empty] | $18cm水泥路面拆除外弃，外弃运距由投标单位自行考虑$110.87$扩大系数$ | 2976 | A+B+C+D+E+F | G | $2976$G$ | 5
| 临时工程摊销费 | % | 0 | 11086.56 | 0 | [5 empty] | $18cm水泥路面拆除外弃，外弃运距由投标单位自行考虑$110.87$临时工程摊销费$ | 2976 | A+B+C+D+E+F+G | H | $2976$H$ | 5
| 其他费用摊销 | % | 0 | 11086.56 | 0 | [5 empty] | $18cm水泥路面拆除外弃，外弃运距由投标单位自行考虑$110.87$其他费用摊销$ | 2976 | A+B+C+D+E+F+G+H | I | $2976$I$ | 5
8 | 工程单价 | 元 | 0 | 0 | 11087 | [5 empty] | $18cm水泥路面拆除外弃，外弃运距由投标单位自行考虑$110.87$工程单价$ | 2976 | A+B+C+D+E+F+G+H+I+J+K | Z | $2976$Z$ | 5
| 综合单价 | 元/m3 |  |  | 110.87 |  | $18cm水泥路面拆除外弃，外弃运距由投标单位自行考虑$110.87$ | 100 | $单价行$ |  |  | 2976
附件表八
建筑工程单价表
单价编号 | 9 | 项目名称 | 15cm水泥稳定碎石拆除外弃，外弃运距由投标单位自行考虑
定额编号 | Y40237×0+Y20485+40104070T |  |  | 定额单位 | 100m3 |  |  | 0
施工方法:
编号 | 名称及规格 | 单位 | 数量 | 单价(元) | 合价(元) | 备注 | 实际单价 | 材料限价 | 材料编号 | 材料标识 | 费用链接标识 | 定额ID号 | 费用计算方法 | 费用标识 | 费用标识1
1 | 直接费 | 元 | 0 | 0 | 5513.22 | [5 empty] | $15cm水泥稳定碎石拆除外弃，外弃运距由投标单位自行考虑$79.92$直接费$ | 2979 | A1+A2 | A | $2979$A$ | 2
1.1 | 基本直接费 | 元 | 0 | 0 | 5405.12 | [5 empty] | $15cm水泥稳定碎石拆除外弃，外弃运距由投标单位自行考虑$79.92$基本直接费$ | 2979 | A11+A12+A13 | A1 | $2979$A1$ | 2
1.1.1 | 人工费 | 元 | 0 | 0 | 351.15 | [5 empty] | $15cm水泥稳定碎石拆除外弃，外弃运距由投标单位自行考虑$79.92$人工费$ | 2979 | [人工费] | A11 | $2979$A11$ | 2
(1) | 定额人工费 | 元 | 154.8 | 1 | 154.8 |  | 1 | 0 | $000000018$1$ | A | $2979$A$ | 2979 |  |  | 1673032
(2) | 普工 | 工日 | 2.31 | 85 | 196.35 |  | 85 | 0 | $900020$85$ | A | $2979$A$ | 2979 |  |  | 1673027
1.1.2 | 材料费 | 元 | 0 | 0 | 46.71 | [5 empty] | $15cm水泥稳定碎石拆除外弃，外弃运距由投标单位自行考虑$79.92$材料费$ | 2979 | [材料费] | A12 | $2979$A12$ | 2
(1) | 零星材料费 | 元 | 46.7098 | 1 | 46.71 |  | 1 | 0 | $ST0998$1$ | B | $2979$B$ | 2979 |  |  | 1673031
1.1.3 | 机械使用费 | 元 | 0 | 0 | 5007.26 | [5 empty] | $15cm水泥稳定碎石拆除外弃，外弃运距由投标单位自行考虑$79.92$机械使用费$ | 2979 | [机械费] | A13 | $2979$A13$ | 2
(1) | 履带式液压挖掘机带液压锤HM960(房建) | 台班 | 1.542 | 1860 | 2868.12 |  | 1860 | 0 | $610100133$1860$ | C | $2979$C$ | 2979 |  |  | 1673033
(2) | 挖掘机 1.0m3 | 台班 | 0.5 | 903.44 | 451.72 |  | 1198.46 | 903.44 | $1005$1198.46$ | C | $2979$C$ | 2979 | J |  | 1673028
(3) | 推土机 88kW | 台班 | 0.25 | 799.65 | 199.91 |  | 1049.13 | 799.65 | $1024$1049.13$ | C | $2979$C$ | 2979 | J |  | 1673029
(4) | 自卸汽车 8t | 台班 | 3.16 | 470.73 | 1487.51 |  | 652.494 | 470.73 | $3013$652.494$ | C | $2979$C$ | 2979 | J |  | 1673030
1.2 | 其他直接费 | % | 2 | 5405.12 | 108.1 | [5 empty] | $15cm水泥稳定碎石拆除外弃，外弃运距由投标单位自行考虑$79.92$其他直接费$ | 2979 | A1 | A2 | $2979$A2$ | 2
2 | 间接费 | % | 11 | 5513.22 | 606.45 | [5 empty] | $15cm水泥稳定碎石拆除外弃，外弃运距由投标单位自行考虑$79.92$间接费$ | 2979 | A | B | $2979$B$ | 2
3 | 利润 | % | 7 | 6119.67 | 428.38 | [5 empty] | $15cm水泥稳定碎石拆除外弃，外弃运距由投标单位自行考虑$79.92$利润$ | 2979 | A+B | C | $2979$C$ | 2
4 | 主材价差 | 元 | 0 | 0 | 784.25 | [5 empty] | $15cm水泥稳定碎石拆除外弃，外弃运距由投标单位自行考虑$79.92$主材价差$ | 2979 | [材料价差] | D | $2979$D$ | 2
(1) | 柴油 | kg | 198.044 | 3.96 | 784.25 |  | 7.46 | 3.5 | $480100002$7.46$ | J | $2979$J$ | 2979 | [UsysHLCJ.cl_bcp] |  | 1673034
5 | 未计价装置性材料费 | 元 | 0 | 0 | 0 | [5 empty] | $15cm水泥稳定碎石拆除外弃，外弃运距由投标单位自行考虑$79.92$未计价装置性材料费$ | 2979 | [主材费] | E | $2979$E$ | 2
6 | 税金 | % | 9 | 7332.3 | 659.91 | [5 empty] | $15cm水泥稳定碎石拆除外弃，外弃运距由投标单位自行考虑$79.92$税金$ | 2979 | A+B+C+D+E | F | $2979$F$ | 2
7 | 扩大系数 | % | 0 | 7992.21 | 0 | [5 empty] | $15cm水泥稳定碎石拆除外弃，外弃运距由投标单位自行考虑$79.92$扩大系数$ | 2979 | A+B+C+D+E+F | G | $2979$G$ | 2
| 临时工程摊销费 | % | 0 | 7992.21 | 0 | [5 empty] | $15cm水泥稳定碎石拆除外弃，外弃运距由投标单位自行考虑$79.92$临时工程摊销费$ | 2979 | A+B+C+D+E+F+G | H | $2979$H$ | 2
| 其他费用摊销 | % | 0 | 7992.21 | 0 | [5 empty] | $15cm水泥稳定碎石拆除外弃，外弃运距由投标单位自行考虑$79.92$其他费用摊销$ | 2979 | A+B+C+D+E+F+G+H | I | $2979$I$ | 2
8 | 工程单价 | 元 | 0 | 0 | 7992 | [5 empty] | $15cm水泥稳定碎石拆除外弃，外弃运距由投标单位自行考虑$79.92$工程单价$ | 2979 | A+B+C+D+E+F+G+H+I+J+K | Z | $2979$Z$ | 2
| 综合单价 | 元/m3 |  |  | 79.92 |  | $15cm水泥稳定碎石拆除外弃，外弃运距由投标单位自行考虑$79.92$ | 100 | $单价行$ |  |  | 2979
附件表八
建筑工程单价表
单价编号 | 10 | 项目名称 | 15cm级配碎石拆除外弃，外弃运距由投标单位自行考虑
定额编号 | Y20462×0+Y20485 |  |  | 定额单位 | 100m3 |  |  | 0
施工方法:
编号 | 名称及规格 | 单位 | 数量 | 单价(元) | 合价(元) | 备注 | 实际单价 | 材料限价 | 材料编号 | 材料标识 | 费用链接标识 | 定额ID号 | 费用计算方法 | 费用标识 | 费用标识1
1 | 直接费 | 元 | 0 | 0 | 2429.84 | [5 empty] | $15cm级配碎石拆除外弃，外弃运距由投标单位自行考虑$40$直接费$ | 2982 | A1+A2 | A | $2982$A$ | 2
1.1 | 基本直接费 | 元 | 0 | 0 | 2382.2 | [5 empty] | $15cm级配碎石拆除外弃，外弃运距由投标单位自行考虑$40$基本直接费$ | 2982 | A11+A12+A13 | A1 | $2982$A1$ | 2
1.1.1 | 人工费 | 元 | 0 | 0 | 196.35 | [5 empty] | $15cm级配碎石拆除外弃，外弃运距由投标单位自行考虑$40$人工费$ | 2982 | [人工费] | A11 | $2982$A11$ | 2
(1) | 普工 | 工日 | 2.31 | 85 | 196.35 |  | 85 | 0 | $900020$85$ | A | $2982$A$ | 2982 |  |  | 1673035
1.1.2 | 材料费 | 元 | 0 | 0 | 46.71 | [5 empty] | $15cm级配碎石拆除外弃，外弃运距由投标单位自行考虑$40$材料费$ | 2982 | [材料费] | A12 | $2982$A12$ | 2
(1) | 零星材料费 | 元 | 46.7098 | 1 | 46.71 |  | 1 | 0 | $ST0998$1$ | B | $2982$B$ | 2982 |  |  | 1673039
1.1.3 | 机械使用费 | 元 | 0 | 0 | 2139.14 | [5 empty] | $15cm级配碎石拆除外弃，外弃运距由投标单位自行考虑$40$机械使用费$ | 2982 | [机械费] | A13 | $2982$A13$ | 2
(1) | 挖掘机 1.0m3 | 台班 | 0.5 | 903.44 | 451.72 |  | 1198.46 | 903.44 | $1005$1198.46$ | C | $2982$C$ | 2982 | J |  | 1673036
(2) | 推土机 88kW | 台班 | 0.25 | 799.65 | 199.91 |  | 1049.13 | 799.65 | $1024$1049.13$ | C | $2982$C$ | 2982 | J |  | 1673037
(3) | 自卸汽车 8t | 台班 | 3.16 | 470.73 | 1487.51 |  | 652.494 | 470.73 | $3013$652.494$ | C | $2982$C$ | 2982 | J |  | 1673038
1.2 | 其他直接费 | % | 2 | 2382.2 | 47.64 | [5 empty] | $15cm级配碎石拆除外弃，外弃运距由投标单位自行考虑$40$其他直接费$ | 2982 | A1 | A2 | $2982$A2$ | 2
2 | 间接费 | % | 11 | 2429.84 | 267.28 | [5 empty] | $15cm级配碎石拆除外弃，外弃运距由投标单位自行考虑$40$间接费$ | 2982 | A | B | $2982$B$ | 2
3 | 利润 | % | 7 | 2697.12 | 188.8 | [5 empty] | $15cm级配碎石拆除外弃，外弃运距由投标单位自行考虑$40$利润$ | 2982 | A+B | C | $2982$C$ | 2
4 | 主材价差 | 元 | 0 | 0 | 784.25 | [5 empty] | $15cm级配碎石拆除外弃，外弃运距由投标单位自行考虑$40$主材价差$ | 2982 | [材料价差] | D | $2982$D$ | 2
(1) | 柴油 | kg | 198.044 | 3.96 | 784.25 |  | 7.46 | 3.5 | $480100002$7.46$ | J | $2982$J$ | 2982 | [UsysHLCJ.cl_bcp] |  | 1673040
5 | 未计价装置性材料费 | 元 | 0 | 0 | 0 | [5 empty] | $15cm级配碎石拆除外弃，外弃运距由投标单位自行考虑$40$未计价装置性材料费$ | 2982 | [主材费] | E | $2982$E$ | 2
6 | 税金 | % | 9 | 3670.17 | 330.32 | [5 empty] | $15cm级配碎石拆除外弃，外弃运距由投标单位自行考虑$40$税金$ | 2982 | A+B+C+D+E | F | $2982$F$ | 2
7 | 扩大系数 | % | 0 | 4000.49 | 0 | [5 empty] | $15cm级配碎石拆除外弃，外弃运距由投标单位自行考虑$40$扩大系数$ | 2982 | A+B+C+D+E+F | G | $2982$G$ | 2
| 临时工程摊销费 | % | 0 | 4000.49 | 0 | [5 empty] | $15cm级配碎石拆除外弃，外弃运距由投标单位自行考虑$40$临时工程摊销费$ | 2982 | A+B+C+D+E+F+G | H | $2982$H$ | 2
| 其他费用摊销 | % | 0 | 4000.49 | 0 | [5 empty] | $15cm级配碎石拆除外弃，外弃运距由投标单位自行考虑$40$其他费用摊销$ | 2982 | A+B+C+D+E+F+G+H | I | $2982$I$ | 2
8 | 工程单价 | 元 | 0 | 0 | 4000 | [5 empty] | $15cm级配碎石拆除外弃，外弃运距由投标单位自行考虑$40$工程单价$ | 2982 | A+B+C+D+E+F+G+H+I+J+K | Z | $2982$Z$ | 2
| 综合单价 | 元/m3 |  |  | 40 |  | $15cm级配碎石拆除外弃，外弃运距由投标单位自行考虑$40$ | 100 | $单价行$ |  |  | 2982
附件表八
建筑工程单价表
单价编号 | 11 | 项目名称 | 18cmC30水泥砼路面（抗弯拉强度≥4.0Mpa）
定额编号 | Y90030AT |  |  | 定额单位 | 100m2 |  |  | 0
施工方法:
编号 | 名称及规格 | 单位 | 数量 | 单价(元) | 合价(元) | 备注 | 实际单价 | 材料限价 | 材料编号 | 材料标识 | 费用链接标识 | 定额ID号 | 费用计算方法 | 费用标识 | 费用标识1
1 | 直接费 | 元 | 0 | 0 | 6137.04 | [5 empty] | $18cmC30水泥砼路面（抗弯拉强度≥4.0Mpa）$108.51$直接费$ | 2985 | A1+A2 | A | $2985$A$ | 10
1.1 | 基本直接费 | 元 | 0 | 0 | 6016.71 | [5 empty] | $18cmC30水泥砼路面（抗弯拉强度≥4.0Mpa）$108.51$基本直接费$ | 2985 | A11+A12+A13 | A1 | $2985$A1$ | 10
1.1.1 | 人工费 | 元 | 0 | 0 | 2219.65 | [5 empty] | $18cmC30水泥砼路面（抗弯拉强度≥4.0Mpa）$108.51$人工费$ | 2985 | [人工费] | A11 | $2985$A11$ | 10
(1) | 技工 | 工日 | 8.97 | 120 | 1076.4 |  | 120 | 0 | $900010$120$ | A | $2985$A$ | 2985 |  |  | 1673041
(2) | 普工 | 工日 | 13.45 | 85 | 1143.25 |  | 85 | 0 | $900020$85$ | A | $2985$A$ | 2985 |  |  | 1673042
1.1.2 | 材料费 | 元 | 0 | 0 | 3797.06 | [5 empty] | $18cmC30水泥砼路面（抗弯拉强度≥4.0Mpa）$108.51$材料费$ | 2985 | [材料费] | A12 | $2985$A12$ | 10
(1) | 预拌非泵送普通商品混凝土 C30(42.5) 碎石31.5mm 塌落度120-160mm | m3 | 18.36 | 200 | 3672 |  | 363.11 | 200 | $B01688820$363.11$ | B | $2985$B$ | 2985 | Y |  | 1673043
(2) | 锯材 | m3 | 0.05 | 1379 | 68.95 |  | 1379 | 0 | $900580$1379$ | B | $2985$B$ | 2985 |  |  | 1673044
(3) | 其他材料费 | % | 1.5 | 3740.95 | 56.11 |  | 3740.95 | 0 | $ST0999$3740.95$ | B | $2985$B$ | 2985 |  |  | 1673045
1.1.3 | 机械使用费 | 元 | 0 | 0 | 0 | [5 empty] | $18cmC30水泥砼路面（抗弯拉强度≥4.0Mpa）$108.51$机械使用费$ | 2985 | [机械费] | A13 | $2985$A13$ | 10
(1) | 其他机械费 | % | 5 | 0 | 0 |  | 0 | 0 | $ST9999$0$ | C | $2985$C$ | 2985 |  |  | 1673046
1.2 | 其他直接费 | % | 2 | 6016.71 | 120.33 | [5 empty] | $18cmC30水泥砼路面（抗弯拉强度≥4.0Mpa）$108.51$其他直接费$ | 2985 | A1 | A2 | $2985$A2$ | 10
2 | 间接费 | % | 6 | 6137.04 | 368.22 | [5 empty] | $18cmC30水泥砼路面（抗弯拉强度≥4.0Mpa）$108.51$间接费$ | 2985 | A | B | $2985$B$ | 10
3 | 利润 | % | 7 | 6505.26 | 455.37 | [5 empty] | $18cmC30水泥砼路面（抗弯拉强度≥4.0Mpa）$108.51$利润$ | 2985 | A+B | C | $2985$C$ | 10
4 | 主材价差 | 元 | 0 | 0 | 2994.7 | [5 empty] | $18cmC30水泥砼路面（抗弯拉强度≥4.0Mpa）$108.51$主材价差$ | 2985 | [材料价差] | D | $2985$D$ | 10
(1) | 预拌非泵送普通商品混凝土 C30(42.5) 碎石31.5mm 塌落度120-160mm | m3 | 18.36 | 163.11 | 2994.7 |  | 363.11 | 200 | $B01688820$363.11$ | J | $2985$J$ | 2985 | [UsysHLCJ.cl_bcp] |  | 1673047
5 | 未计价装置性材料费 | 元 | 0 | 0 | 0 | [5 empty] | $18cmC30水泥砼路面（抗弯拉强度≥4.0Mpa）$108.51$未计价装置性材料费$ | 2985 | [主材费] | E | $2985$E$ | 10
6 | 税金 | % | 9 | 9955.33 | 895.98 | [5 empty] | $18cmC30水泥砼路面（抗弯拉强度≥4.0Mpa）$108.51$税金$ | 2985 | A+B+C+D+E | F | $2985$F$ | 10
7 | 扩大系数 | % | 0 | 10851.31 | 0 | [5 empty] | $18cmC30水泥砼路面（抗弯拉强度≥4.0Mpa）$108.51$扩大系数$ | 2985 | A+B+C+D+E+F | G | $2985$G$ | 10
| 临时工程摊销费 | % | 0 | 10851.31 | 0 | [5 empty] | $18cmC30水泥砼路面（抗弯拉强度≥4.0Mpa）$108.51$临时工程摊销费$ | 2985 | A+B+C+D+E+F+G | H | $2985$H$ | 10
| 其他费用摊销 | % | 0 | 10851.31 | 0 | [5 empty] | $18cmC30水泥砼路面（抗弯拉强度≥4.0Mpa）$108.51$其他费用摊销$ | 2985 | A+B+C+D+E+F+G+H | I | $2985$I$ | 10
8 | 工程单价 | 元 | 0 | 0 | 10851 | [5 empty] | $18cmC30水泥砼路面（抗弯拉强度≥4.0Mpa）$108.51$工程单价$ | 2985 | A+B+C+D+E+F+G+H+I+J+K | Z | $2985$Z$ | 10
| 综合单价 | 元/m2 |  |  | 108.51 |  | $18cmC30水泥砼路面（抗弯拉强度≥4.0Mpa）$108.51$ | 100 | $单价行$ |  |  | 2985
附件表八
建筑工程单价表
单价编号 | 12 | 项目名称 | 15cm5%水泥稳定碎石层
定额编号 | Y90023T |  |  | 定额单位 | 100m2 |  |  | 0
施工方法:
编号 | 名称及规格 | 单位 | 数量 | 单价(元) | 合价(元) | 备注 | 实际单价 | 材料限价 | 材料编号 | 材料标识 | 费用链接标识 | 定额ID号 | 费用计算方法 | 费用标识 | 费用标识1
1 | 直接费 | 元 | 0 | 0 | 2174.82 | [5 empty] | $15cm5%水泥稳定碎石层$38.46$直接费$ | 2987 | A1+A2 | A | $2987$A$ | 10
1.1 | 基本直接费 | 元 | 0 | 0 | 2132.18 | [5 empty] | $15cm5%水泥稳定碎石层$38.46$基本直接费$ | 2987 | A11+A12+A13 | A1 | $2987$A1$ | 10
1.1.1 | 人工费 | 元 | 0 | 0 | 114.65 | [5 empty] | $15cm5%水泥稳定碎石层$38.46$人工费$ | 2987 | [人工费] | A11 | $2987$A11$ | 10
(1) | 技工 | 工日 | 0.07 | 120 | 8.4 |  | 120 | 0 | $900010$120$ | A | $2987$A$ | 2987 |  |  | 1673048
(2) | 普工 | 工日 | 1.25 | 85 | 106.25 |  | 85 | 0 | $900020$85$ | A | $2987$A$ | 2987 |  |  | 1673049
1.1.2 | 材料费 | 元 | 0 | 0 | 1907 | [5 empty] | $15cm5%水泥稳定碎石层$38.46$材料费$ | 2987 | [材料费] | A12 | $2987$A12$ | 10
(1) | 水泥 | t | 1.59 | 300 | 477 |  | 345 | 300 | $907680$345$ | B | $2987$B$ | 2987 |  |  | 1673050
(2) | 碎石 | m3 | 13.19 | 70 | 923.3 |  | 120 | 70 | $400500132$120$ | B | $2987$B$ | 2987 |  |  | 1673051
(3) | 机制砂 | m3 | 7.06 | 70 | 494.2 |  | 111.65 | 70 | $130390B$111.65$ | B | $2987$B$ | 2987 |  |  | 1673052
(4) | 水 | m3 | 1 | 3.01 | 3.01 |  | 3.01 | 0 | $403100218$3.01$ | B | $2987$B$ | 2987 |  |  | 1673053
(5) | 其他材料费 | % | 0.5 | 1897.51 | 9.49 |  | 1897.51 | 0 | $ST0999$1897.51$ | B | $2987$B$ | 2987 |  |  | 1673059
1.1.3 | 机械使用费 | 元 | 0 | 0 | 110.53 | [5 empty] | $15cm5%水泥稳定碎石层$38.46$机械使用费$ | 2987 | [机械费] | A13 | $2987$A13$ | 10
(1) | 自行式平地机 118kW | 台班 | 0.04 | 960.56 | 38.42 |  | 1305.08 | 960.56 | $1043$1305.08$ | C | $2987$C$ | 2987 | J |  | 1673054
(2) | 履带式拖拉机 74kW | 台班 | 0.02 | 589.57 | 11.79 |  | 785.59 | 589.57 | $1036$785.59$ | C | $2987$C$ | 2987 | J |  | 1673055
(3) | 压路机 （全液压）10t | 台班 | 0.01 | 410.84 | 4.11 |  | 499.94 | 410.84 | $1050$499.94$ | C | $2987$C$ | 2987 | J |  | 1673056
(4) | 压路机 （全液压）13t | 台班 | 0.07 | 511.12 | 35.78 |  | 639.82 | 511.12 | $1051$639.82$ | C | $2987$C$ | 2987 | J |  | 1673057
(5) | 洒水车 5m3 | 台班 | 0.04 | 483.6 | 19.34 |  | 706.476 | 483.6 | $3041$706.476$ | C | $2987$C$ | 2987 | J |  | 1673058
(6) | 其他机械费 | % | 1 | 109.44 | 1.09 |  | 109.44 | 0 | $ST9999$109.44$ | C | $2987$C$ | 2987 |  |  | 1673060
1.2 | 其他直接费 | % | 2 | 2132.18 | 42.64 | [5 empty] | $15cm5%水泥稳定碎石层$38.46$其他直接费$ | 2987 | A1 | A2 | $2987$A2$ | 10
2 | 间接费 | % | 6 | 2174.82 | 130.49 | [5 empty] | $15cm5%水泥稳定碎石层$38.46$间接费$ | 2987 | A | B | $2987$B$ | 10
3 | 利润 | % | 7 | 2305.31 | 161.37 | [5 empty] | $15cm5%水泥稳定碎石层$38.46$利润$ | 2987 | A+B | C | $2987$C$ | 10
4 | 主材价差 | 元 | 0 | 0 | 1061.62 | [5 empty] | $15cm5%水泥稳定碎石层$38.46$主材价差$ | 2987 | [材料价差] | D | $2987$D$ | 10
(1) | 机制砂 | m3 | 7.06 | 41.65 | 294.05 |  | 111.65 | 70 | $130390B$111.65$ | J | $2987$J$ | 2987 | [UsysHLCJ.cl_bcp] |  | 1673063
(2) | 碎石 | m3 | 13.19 | 50 | 659.5 |  | 120 | 70 | $400500132$120$ | J | $2987$J$ | 2987 | [UsysHLCJ.cl_bcp] |  | 1673062
(3) | 柴油 | kg | 6.97 | 3.96 | 27.6 |  | 7.46 | 3.5 | $480100002$7.46$ | J | $2987$J$ | 2987 | [UsysHLCJ.cl_bcp] |  | 1673064
(4) | 汽油 | kg | 1.968 | 4.53 | 8.92 |  | 9.03 | 4.5 | $480100028$9.03$ | J | $2987$J$ | 2987 | [UsysHLCJ.cl_bcp] |  | 1673065
(5) | 水泥 | t | 1.59 | 45 | 71.55 |  | 345 | 300 | $907680$345$ | J | $2987$J$ | 2987 | [UsysHLCJ.cl_bcp] |  | 1673061
5 | 未计价装置性材料费 | 元 | 0 | 0 | 0 | [5 empty] | $15cm5%水泥稳定碎石层$38.46$未计价装置性材料费$ | 2987 | [主材费] | E | $2987$E$ | 10
6 | 税金 | % | 9 | 3528.3 | 317.55 | [5 empty] | $15cm5%水泥稳定碎石层$38.46$税金$ | 2987 | A+B+C+D+E | F | $2987$F$ | 10
7 | 扩大系数 | % | 0 | 3845.85 | 0 | [5 empty] | $15cm5%水泥稳定碎石层$38.46$扩大系数$ | 2987 | A+B+C+D+E+F | G | $2987$G$ | 10
| 临时工程摊销费 | % | 0 | 3845.85 | 0 | [5 empty] | $15cm5%水泥稳定碎石层$38.46$临时工程摊销费$ | 2987 | A+B+C+D+E+F+G | H | $2987$H$ | 10
| 其他费用摊销 | % | 0 | 3845.85 | 0 | [5 empty] | $15cm5%水泥稳定碎石层$38.46$其他费用摊销$ | 2987 | A+B+C+D+E+F+G+H | I | $2987$I$ | 10
8 | 工程单价 | 元 | 0 | 0 | 3846 | [5 empty] | $15cm5%水泥稳定碎石层$38.46$工程单价$ | 2987 | A+B+C+D+E+F+G+H+I+J+K | Z | $2987$Z$ | 10
| 综合单价 | 元/m2 |  |  | 38.46 |  | $15cm5%水泥稳定碎石层$38.46$ | 100 | $单价行$ |  |  | 2987
附件表八
建筑工程单价表
单价编号 | 13 | 项目名称 | 15cm级配碎石垫层
定额编号 | Y90017BT |  |  | 定额单位 | 100m2 |  |  | 0
施工方法:
编号 | 名称及规格 | 单位 | 数量 | 单价(元) | 合价(元) | 备注 | 实际单价 | 材料限价 | 材料编号 | 材料标识 | 费用链接标识 | 定额ID号 | 费用计算方法 | 费用标识 | 费用标识1
1 | 直接费 | 元 | 0 | 0 | 2034.19 | [5 empty] | $15cm级配碎石垫层$35.81$直接费$ | 2989 | A1+A2 | A | $2989$A$ | 10
1.1 | 基本直接费 | 元 | 0 | 0 | 1994.3 | [5 empty] | $15cm级配碎石垫层$35.81$基本直接费$ | 2989 | A11+A12+A13 | A1 | $2989$A1$ | 10
1.1.1 | 人工费 | 元 | 0 | 0 | 571.3 | [5 empty] | $15cm级配碎石垫层$35.81$人工费$ | 2989 | [人工费] | A11 | $2989$A11$ | 10
(1) | 技工 | 工日 | 2.31 | 120 | 277.2 |  | 120 | 0 | $900010$120$ | A | $2989$A$ | 2989 |  |  | 1673066
(2) | 普工 | 工日 | 3.46 | 85 | 294.1 |  | 85 | 0 | $900020$85$ | A | $2989$A$ | 2989 |  |  | 1673067
1.1.2 | 材料费 | 元 | 0 | 0 | 1350.72 | [5 empty] | $15cm级配碎石垫层$35.81$材料费$ | 2989 | [材料费] | A12 | $2989$A12$ | 10
(1) | 碎石 | m3 | 19.2 | 70 | 1344 |  | 120 | 70 | $400500132$120$ | B | $2989$B$ | 2989 |  |  | 1673068
(2) | 其他材料费 | % | 0.5 | 1344 | 6.72 |  | 1344 | 0 | $ST0999$1344$ | B | $2989$B$ | 2989 |  |  | 1673070
1.1.3 | 机械使用费 | 元 | 0 | 0 | 72.28 | [5 empty] | $15cm级配碎石垫层$35.81$机械使用费$ | 2989 | [机械费] | A13 | $2989$A13$ | 10
(1) | 压路机 12～15t | 台班 | 0.14 | 511.12 | 71.56 |  | 639.82 | 511.12 | $1051$639.82$ | C | $2989$C$ | 2989 | J |  | 1673069
(2) | 其他机械费 | % | 1 | 71.56 | 0.72 |  | 71.56 | 0 | $ST9999$71.56$ | C | $2989$C$ | 2989 |  |  | 1673071
1.2 | 其他直接费 | % | 2 | 1994.3 | 39.89 | [5 empty] | $15cm级配碎石垫层$35.81$其他直接费$ | 2989 | A1 | A2 | $2989$A2$ | 10
2 | 间接费 | % | 6 | 2034.19 | 122.05 | [5 empty] | $15cm级配碎石垫层$35.81$间接费$ | 2989 | A | B | $2989$B$ | 10
3 | 利润 | % | 7 | 2156.24 | 150.94 | [5 empty] | $15cm级配碎石垫层$35.81$利润$ | 2989 | A+B | C | $2989$C$ | 10
4 | 主材价差 | 元 | 0 | 0 | 978.02 | [5 empty] | $15cm级配碎石垫层$35.81$主材价差$ | 2989 | [材料价差] | D | $2989$D$ | 10
(1) | 碎石 | m3 | 19.2 | 50 | 960 |  | 120 | 70 | $400500132$120$ | J | $2989$J$ | 2989 | [UsysHLCJ.cl_bcp] |  | 1673072
(2) | 柴油 | kg | 4.55 | 3.96 | 18.02 |  | 7.46 | 3.5 | $480100002$7.46$ | J | $2989$J$ | 2989 | [UsysHLCJ.cl_bcp] |  | 1673073
5 | 未计价装置性材料费 | 元 | 0 | 0 | 0 | [5 empty] | $15cm级配碎石垫层$35.81$未计价装置性材料费$ | 2989 | [主材费] | E | $2989$E$ | 10
6 | 税金 | % | 9 | 3285.2 | 295.67 | [5 empty] | $15cm级配碎石垫层$35.81$税金$ | 2989 | A+B+C+D+E | F | $2989$F$ | 10
7 | 扩大系数 | % | 0 | 3580.87 | 0 | [5 empty] | $15cm级配碎石垫层$35.81$扩大系数$ | 2989 | A+B+C+D+E+F | G | $2989$G$ | 10
8 | 工程单价 | 元 | 0 | 0 | 3581 | [5 empty] | $15cm级配碎石垫层$35.81$工程单价$ | 2989 | A+B+C+D+E+F+G+H+I+J+K | Z | $2989$Z$ | 10
| 综合单价 | 元/m2 |  |  | 35.81 |  | $15cm级配碎石垫层$35.81$ | 100 | $单价行$ |  |  | 2989
附件表八
建筑工程单价表
单价编号 | 14 | 项目名称 | C20混凝土垫层
定额编号 | Y40065T |  |  | 定额单位 | 100m3 |  |  | 0
施工方法:
编号 | 名称及规格 | 单位 | 数量 | 单价(元) | 合价(元) | 备注 | 实际单价 | 材料限价 | 材料编号 | 材料标识 | 费用链接标识 | 定额ID号 | 费用计算方法 | 费用标识 | 费用标识1
1 | 直接费 | 元 | 0 | 0 | 26497.5 | [5 empty] | $C20混凝土垫层$497.81$直接费$ | 2991 | A1+A2 | A | $2991$A$ | 5
1.1 | 基本直接费 | 元 | 0 | 0 | 25977.94 | [5 empty] | $C20混凝土垫层$497.81$基本直接费$ | 2991 | A11+A12+A13 | A1 | $2991$A1$ | 5
1.1.1 | 人工费 | 元 | 0 | 0 | 4804.7 | [5 empty] | $C20混凝土垫层$497.81$人工费$ | 2991 | [人工费] | A11 | $2991$A11$ | 5
(1) | 技工 | 工日 | 27.19 | 120 | 3262.8 |  | 120 | 0 | $900010$120$ | A | $2991$A$ | 2991 |  |  | 1673074
(2) | 普工 | 工日 | 18.14 | 85 | 1541.9 |  | 85 | 0 | $900020$85$ | A | $2991$A$ | 2991 |  |  | 1673075
1.1.2 | 材料费 | 元 | 0 | 0 | 21032.73 | [5 empty] | $C20混凝土垫层$497.81$材料费$ | 2991 | [材料费] | A12 | $2991$A12$ | 5
(1) | 预拌非泵送普通商品混凝土 C20(42.5) 碎石31.5mm 塌落度120-160mm | m3 | 103 | 200 | 20600 |  | 337.86 | 200 | $B01923059$337.86$ | B | $2991$B$ | 2991 | Y |  | 1673076
(2) | 水 | m3 | 109 | 3.01 | 328.09 |  | 3.01 | 0 | $403100218$3.01$ | B | $2991$B$ | 2991 |  |  | 1673077
(3) | 其他材料费 | % | 0.5 | 20928.09 | 104.64 |  | 20928.09 | 0 | $ST0999$20928.09$ | B | $2991$B$ | 2991 |  |  | 1673080
1.1.3 | 机械使用费 | 元 | 0 | 0 | 140.51 | [5 empty] | $C20混凝土垫层$497.81$机械使用费$ | 2991 | [机械费] | A13 | $2991$A13$ | 5
(1) | 振动器平板式 2.2kW | 台班 | 6.01 | 10.888 | 65.44 |  | 10.888 | 10.888 | $2039$10.888$ | C | $2991$C$ | 2991 | J |  | 1673078
(2) | 风水枪 | 台班 | 0.33 | 215.094 | 70.98 |  | 215.094 | 215.094 | $2067$215.094$ | C | $2991$C$ | 2991 | J |  | 1673079
(3) | 其他机械费 | % | 3 | 136.42 | 4.09 |  | 136.42 | 0 | $ST9999$136.42$ | C | $2991$C$ | 2991 |  |  | 1673081
1.2 | 其他直接费 | % | 2 | 25977.94 | 519.56 | [5 empty] | $C20混凝土垫层$497.81$其他直接费$ | 2991 | A1 | A2 | $2991$A2$ | 5
2 | 间接费 | % | 11 | 26497.5 | 2914.73 | [5 empty] | $C20混凝土垫层$497.81$间接费$ | 2991 | A | B | $2991$B$ | 5
3 | 利润 | % | 7 | 29412.23 | 2058.86 | [5 empty] | $C20混凝土垫层$497.81$利润$ | 2991 | A+B | C | $2991$C$ | 5
4 | 主材价差 | 元 | 0 | 0 | 14199.58 | [5 empty] | $C20混凝土垫层$497.81$主材价差$ | 2991 | [材料价差] | D | $2991$D$ | 5
(1) | 预拌非泵送普通商品混凝土 C20(42.5) 碎石31.5mm 塌落度120-160mm | m3 | 103 | 137.86 | 14199.58 |  | 337.86 | 200 | $B01923059$337.86$ | J | $2991$J$ | 2991 | [UsysHLCJ.cl_bcp] |  | 1673082
5 | 未计价装置性材料费 | 元 | 0 | 0 | 0 | [5 empty] | $C20混凝土垫层$497.81$未计价装置性材料费$ | 2991 | [主材费] | E | $2991$E$ | 5
6 | 税金 | % | 9 | 45670.67 | 4110.36 | [5 empty] | $C20混凝土垫层$497.81$税金$ | 2991 | A+B+C+D+E | F | $2991$F$ | 5
7 | 扩大系数 | % | 0 | 49781.03 | 0 | [5 empty] | $C20混凝土垫层$497.81$扩大系数$ | 2991 | A+B+C+D+E+F | G | $2991$G$ | 5
| 临时工程摊销费 | % | 0 | 49781.03 | 0 | [5 empty] | $C20混凝土垫层$497.81$临时工程摊销费$ | 2991 | A+B+C+D+E+F+G | H | $2991$H$ | 5
| 其他费用摊销 | % | 0 | 49781.03 | 0 | [5 empty] | $C20混凝土垫层$497.81$其他费用摊销$ | 2991 | A+B+C+D+E+F+G+H | I | $2991$I$ | 5
8 | 工程单价 | 元 | 0 | 0 | 49781 | [5 empty] | $C20混凝土垫层$497.81$工程单价$ | 2991 | A+B+C+D+E+F+G+H+I+J+K | Z | $2991$Z$ | 5
| 综合单价 | 元/m3 |  |  | 497.81 |  | $C20混凝土垫层$497.81$ | 100 | $单价行$ |  |  | 2991
附件表八
建筑工程单价表
单价编号 | 15 | 项目名称 | C30混凝土井底板
定额编号 | Y40065T |  |  | 定额单位 | 100m3 |  |  | 0
施工方法:
编号 | 名称及规格 | 单位 | 数量 | 单价(元) | 合价(元) | 备注 | 实际单价 | 材料限价 | 材料编号 | 材料标识 | 费用链接标识 | 定额ID号 | 费用计算方法 | 费用标识 | 费用标识1
1 | 直接费 | 元 | 0 | 0 | 26497.5 | [5 empty] | $C30混凝土井底板$526.16$直接费$ | 2993 | A1+A2 | A | $2993$A$ | 5
1.1 | 基本直接费 | 元 | 0 | 0 | 25977.94 | [5 empty] | $C30混凝土井底板$526.16$基本直接费$ | 2993 | A11+A12+A13 | A1 | $2993$A1$ | 5
1.1.1 | 人工费 | 元 | 0 | 0 | 4804.7 | [5 empty] | $C30混凝土井底板$526.16$人工费$ | 2993 | [人工费] | A11 | $2993$A11$ | 5
(1) | 技工 | 工日 | 27.19 | 120 | 3262.8 |  | 120 | 0 | $900010$120$ | A | $2993$A$ | 2993 |  |  | 1673083
(2) | 普工 | 工日 | 18.14 | 85 | 1541.9 |  | 85 | 0 | $900020$85$ | A | $2993$A$ | 2993 |  |  | 1673084
1.1.2 | 材料费 | 元 | 0 | 0 | 21032.73 | [5 empty] | $C30混凝土井底板$526.16$材料费$ | 2993 | [材料费] | A12 | $2993$A12$ | 5
(1) | 预拌非泵送普通商品混凝土 C30(42.5)碎石31.5mm塌落度120-160mm | m3 | 103 | 200 | 20600 |  | 363.11 | 200 | $B01688820$363.11$ | B | $2993$B$ | 2993 | Y |  | 1673085
(2) | 水 | m3 | 109 | 3.01 | 328.09 |  | 3.01 | 0 | $403100218$3.01$ | B | $2993$B$ | 2993 |  |  | 1673086
(3) | 其他材料费 | % | 0.5 | 20928.09 | 104.64 |  | 20928.09 | 0 | $ST0999$20928.09$ | B | $2993$B$ | 2993 |  |  | 1673089
1.1.3 | 机械使用费 | 元 | 0 | 0 | 140.51 | [5 empty] | $C30混凝土井底板$526.16$机械使用费$ | 2993 | [机械费] | A13 | $2993$A13$ | 5
(1) | 振动器平板式 2.2kW | 台班 | 6.01 | 10.888 | 65.44 |  | 10.888 | 10.888 | $2039$10.888$ | C | $2993$C$ | 2993 | J |  | 1673087
(2) | 风水枪 | 台班 | 0.33 | 215.094 | 70.98 |  | 215.094 | 215.094 | $2067$215.094$ | C | $2993$C$ | 2993 | J |  | 1673088
(3) | 其他机械费 | % | 3 | 136.42 | 4.09 |  | 136.42 | 0 | $ST9999$136.42$ | C | $2993$C$ | 2993 |  |  | 1673090
1.2 | 其他直接费 | % | 2 | 25977.94 | 519.56 | [5 empty] | $C30混凝土井底板$526.16$其他直接费$ | 2993 | A1 | A2 | $2993$A2$ | 5
2 | 间接费 | % | 11 | 26497.5 | 2914.73 | [5 empty] | $C30混凝土井底板$526.16$间接费$ | 2993 | A | B | $2993$B$ | 5
3 | 利润 | % | 7 | 29412.23 | 2058.86 | [5 empty] | $C30混凝土井底板$526.16$利润$ | 2993 | A+B | C | $2993$C$ | 5
4 | 主材价差 | 元 | 0 | 0 | 16800.33 | [5 empty] | $C30混凝土井底板$526.16$主材价差$ | 2993 | [材料价差] | D | $2993$D$ | 5
(1) | 预拌非泵送普通商品混凝土 C30(42.5)碎石31.5mm塌落度120-160mm | m3 | 103 | 163.11 | 16800.33 |  | 363.11 | 200 | $B01688820$363.11$ | J | $2993$J$ | 2993 | [UsysHLCJ.cl_bcp] |  | 1673091
5 | 未计价装置性材料费 | 元 | 0 | 0 | 0 | [5 empty] | $C30混凝土井底板$526.16$未计价装置性材料费$ | 2993 | [主材费] | E | $2993$E$ | 5
6 | 税金 | % | 9 | 48271.42 | 4344.43 | [5 empty] | $C30混凝土井底板$526.16$税金$ | 2993 | A+B+C+D+E | F | $2993$F$ | 5
7 | 扩大系数 | % | 0 | 52615.85 | 0 | [5 empty] | $C30混凝土井底板$526.16$扩大系数$ | 2993 | A+B+C+D+E+F | G | $2993$G$ | 5
| 临时工程摊销费 | % | 0 | 52615.85 | 0 | [5 empty] | $C30混凝土井底板$526.16$临时工程摊销费$ | 2993 | A+B+C+D+E+F+G | H | $2993$H$ | 5
| 其他费用摊销 | % | 0 | 52615.85 | 0 | [5 empty] | $C30混凝土井底板$526.16$其他费用摊销$ | 2993 | A+B+C+D+E+F+G+H | I | $2993$I$ | 5
8 | 工程单价 | 元 | 0 | 0 | 52616 | [5 empty] | $C30混凝土井底板$526.16$工程单价$ | 2993 | A+B+C+D+E+F+G+H+I+J+K | Z | $2993$Z$ | 5
| 综合单价 | 元/m3 |  |  | 526.16 |  | $C30混凝土井底板$526.16$ | 100 | $单价行$ |  |  | 2993
附件表八
建筑工程单价表
单价编号 | 16 | 项目名称 | M10水泥砂浆砌井壁 (圆形)、塑钢爬梯
定额编号 | 40501006T×0+40501006AT |  |  | 定额单位 | m3 |  |  | 0
施工方法:
编号 | 名称及规格 | 单位 | 数量 | 单价(元) | 合价(元) | 备注 | 实际单价 | 材料限价 | 材料编号 | 材料标识 | 费用链接标识 | 定额ID号 | 费用计算方法 | 费用标识 | 费用标识1
1 | 直接费 | 元 | 0 | 0 | 529.82 | [5 empty] | $M10水泥砂浆砌井壁 (圆形)、塑钢爬梯$700.38$直接费$ | 2995 | A1+A2 | A | $2995$A$ | 5
1.1 | 基本直接费 | 元 | 0 | 0 | 519.43 | [5 empty] | $M10水泥砂浆砌井壁 (圆形)、塑钢爬梯$700.38$基本直接费$ | 2995 | A11+A12+A13 | A1 | $2995$A1$ | 5
1.1.1 | 人工费 | 元 | 0 | 0 | 214.18 | [5 empty] | $M10水泥砂浆砌井壁 (圆形)、塑钢爬梯$700.38$人工费$ | 2995 | [人工费] | A11 | $2995$A11$ | 5
(1) | 定额人工费 | 元 | 214.18 | 1 | 214.18 |  | 1 | 0 | $000000018$1$ | A | $2995$A$ | 2995 |  |  | 1673092
1.1.2 | 材料费 | 元 | 0 | 0 | 300.46 | [5 empty] | $M10水泥砂浆砌井壁 (圆形)、塑钢爬梯$700.38$材料费$ | 2995 | [材料费] | A12 | $2995$A12$ | 5
(1) | 水泥实心砖240×115×53 MU10 | 块 | 518.1 | 0.35 | 181.34 |  | 0.35 | 0 | $B01371164$0.35$ | B | $2995$B$ | 2995 |  |  | 1673093
(2) | 煤焦沥青漆L01-17 | Kg | 0.3126 | 10.8 | 3.38 |  | 10.8 | 0 | $470100096$10.8$ | B | $2995$B$ | 2995 |  |  | 1673094
(3) | 水 | m3 | 0.1088 | 3.01 | 0.33 |  | 3.01 | 0 | $403100218$3.01$ | B | $2995$B$ | 2995 |  |  | 1673095
(4) | 塑钢爬梯 | Kg | 8.484 | 6.84 | 58.03 |  | 6.84 | 0 | $257169B$6.84$ | B | $2995$B$ | 2995 |  |  | 1673096
(5) | 现拌砌筑砂浆M10(42.5) ( 机制砂4.75mm 稠度50~70mm) | m3 | 0.3239 | 158.963 | 51.49 |  | 198.406 | 158.963 | $B06611092$198.406$ | B | $2995$B$ | 2995 | P |  | 1673097
(6) | 其他材料费 | 元 | 5.8914 | 1 | 5.89 |  | 1 | 0 | $ST0999$1$ | B | $2995$B$ | 2995 |  |  | 1673099
1.1.3 | 机械使用费 | 元 | 0 | 0 | 4.79 | [5 empty] | $M10水泥砂浆砌井壁 (圆形)、塑钢爬梯$700.38$机械使用费$ | 2995 | [机械费] | A13 | $2995$A13$ | 5
(1) | 机动翻斗车1t(房建) | 台班 | 0.0208 | 230.526 | 4.79 |  | 254.405 | 230.526 | $620210312$254.405$ | C | $2995$C$ | 2995 | J |  | 1673098
1.2 | 其他直接费 | % | 2 | 519.43 | 10.39 | [5 empty] | $M10水泥砂浆砌井壁 (圆形)、塑钢爬梯$700.38$其他直接费$ | 2995 | A1 | A2 | $2995$A2$ | 5
2 | 间接费 | % | 11 | 529.82 | 58.28 | [5 empty] | $M10水泥砂浆砌井壁 (圆形)、塑钢爬梯$700.38$间接费$ | 2995 | A | B | $2995$B$ | 5
3 | 利润 | % | 7 | 588.1 | 41.17 | [5 empty] | $M10水泥砂浆砌井壁 (圆形)、塑钢爬梯$700.38$利润$ | 2995 | A+B | C | $2995$C$ | 5
4 | 主材价差 | 元 | 0 | 0 | 13.28 | [5 empty] | $M10水泥砂浆砌井壁 (圆形)、塑钢爬梯$700.38$主材价差$ | 2995 | [材料价差] | D | $2995$D$ | 5
(1) | 净干砂（机制砂） | m3 | 0.30673 | 41.65 | 12.78 |  | 111.65 | 70 | $400501159$111.65$ | J | $2995$J$ | 2995 | [UsysHLCJ.cl_bcp] |  | 1673100
(2) | 柴油 | kg | 0.12542 | 3.96 | 0.5 |  | 7.46 | 3.5 | $480100002$7.46$ | J | $2995$J$ | 2995 | [UsysHLCJ.cl_bcp] |  | 1673101
5 | 未计价装置性材料费 | 元 | 0 | 0 | 0 | [5 empty] | $M10水泥砂浆砌井壁 (圆形)、塑钢爬梯$700.38$未计价装置性材料费$ | 2995 | [主材费] | E | $2995$E$ | 5
6 | 税金 | % | 9 | 642.55 | 57.83 | [5 empty] | $M10水泥砂浆砌井壁 (圆形)、塑钢爬梯$700.38$税金$ | 2995 | A+B+C+D+E | F | $2995$F$ | 5
7 | 扩大系数 | % | 0 | 700.38 | 0 | [5 empty] | $M10水泥砂浆砌井壁 (圆形)、塑钢爬梯$700.38$扩大系数$ | 2995 | A+B+C+D+E+F | G | $2995$G$ | 5
| 临时工程摊销费 | % | 0 | 700.38 | 0 | [5 empty] | $M10水泥砂浆砌井壁 (圆形)、塑钢爬梯$700.38$临时工程摊销费$ | 2995 | A+B+C+D+E+F+G | H | $2995$H$ | 5
| 其他费用摊销 | % | 0 | 700.38 | 0 | [5 empty] | $M10水泥砂浆砌井壁 (圆形)、塑钢爬梯$700.38$其他费用摊销$ | 2995 | A+B+C+D+E+F+G+H | I | $2995$I$ | 5
8 | 工程单价 | 元 | 0 | 0 | 700.38 | [5 empty] | $M10水泥砂浆砌井壁 (圆形)、塑钢爬梯$700.38$工程单价$ | 2995 | A+B+C+D+E+F+G+H+I+J+K | Z | $2995$Z$ | 5
| 综合单价 | 元/m3 |  |  | 700.38 |  | $M10水泥砂浆砌井壁 (圆形)、塑钢爬梯$700.38$ | 1 | $单价行$ |  |  | 2995
附件表八
建筑工程单价表
单价编号 | 17 | 项目名称 | 现浇钢筋制作与安装
定额编号 | Y40246T |  |  | 定额单位 | t |  |  | 0
施工方法:
编号 | 名称及规格 | 单位 | 数量 | 单价(元) | 合价(元) | 备注 | 实际单价 | 材料限价 | 材料编号 | 材料标识 | 费用链接标识 | 定额ID号 | 费用计算方法 | 费用标识 | 费用标识1
1 | 直接费 | 元 | 0 | 0 | 3783.49 | [5 empty] | $现浇钢筋制作与安装$5464.95$直接费$ | 2997 | A1+A2 | A | $2997$A$ | 6
1.1 | 基本直接费 | 元 | 0 | 0 | 3709.3 | [5 empty] | $现浇钢筋制作与安装$5464.95$基本直接费$ | 2997 | A11+A12+A13 | A1 | $2997$A1$ | 6
1.1.1 | 人工费 | 元 | 0 | 0 | 873.2 | [5 empty] | $现浇钢筋制作与安装$5464.95$人工费$ | 2997 | [人工费] | A11 | $2997$A11$ | 6
(1) | 技工 | 工日 | 5.69 | 120 | 682.8 |  | 120 | 0 | $900010$120$ | A | $2997$A$ | 2997 |  |  | 1673102
(2) | 普工 | 工日 | 2.24 | 85 | 190.4 |  | 85 | 0 | $900020$85$ | A | $2997$A$ | 2997 |  |  | 1673103
1.1.2 | 材料费 | 元 | 0 | 0 | 2726.52 | [5 empty] | $现浇钢筋制作与安装$5464.95$材料费$ | 2997 | [材料费] | A12 | $2997$A12$ | 6
(1) | 螺纹钢筋 Φ20以内 | ｔ | 1.02 | 2600 | 2652 |  | 3304 | 2600 | $B05214772$3304$ | B | $2997$B$ | 2997 |  |  | 1673104
(2) | 铁丝 | kg | 4 | 2.89 | 11.56 |  | 2.89 | 0 | $904410$2.89$ | B | $2997$B$ | 2997 |  |  | 1673105
(3) | 电焊条 | kg | 7.22 | 4.98 | 35.96 |  | 4.98 | 0 | $901450$4.98$ | B | $2997$B$ | 2997 |  |  | 1673106
(4) | 其他材料费 | % | 1 | 2699.52 | 27 |  | 2699.52 | 0 | $ST0999$2699.52$ | B | $2997$B$ | 2997 |  |  | 1673115
1.1.3 | 机械使用费 | 元 | 0 | 0 | 109.58 | [5 empty] | $现浇钢筋制作与安装$5464.95$机械使用费$ | 2997 | [机械费] | A13 | $2997$A13$ | 6
(1) | 钢筋调直机 14kW | 台班 | 0.04 | 171.99 | 6.88 |  | 171.99 | 171.99 | $8091$171.99$ | C | $2997$C$ | 2997 | J |  | 1673107
(2) | 风砂枪 | 台班 | 0.11 | 215.094 | 23.66 |  | 215.094 | 215.094 | $2067$215.094$ | C | $2997$C$ | 2997 | J |  | 1673108
(3) | 钢筋切断机 20kW | 台班 | 0.03 | 196.82 | 5.9 |  | 196.82 | 196.82 | $8090$196.82$ | C | $2997$C$ | 2997 | J |  | 1673109
(4) | 钢筋弯曲机 Φ6-40 | 台班 | 0.07 | 153.52 | 10.75 |  | 153.52 | 153.52 | $8087$153.52$ | C | $2997$C$ | 2997 | J |  | 1673110
(5) | 电焊机 25kVA | 台班 | 0.72 | 43.61 | 31.4 |  | 43.61 | 43.61 | $8078$43.61$ | C | $2997$C$ | 2997 | J |  | 1673111
(6) | 对焊机 150型 | 台班 | 0.03 | 364.262 | 10.93 |  | 364.262 | 364.262 | $8081$364.262$ | C | $2997$C$ | 2997 | J |  | 1673112
(7) | 载重汽车 5t | 台班 | 0.03 | 381.1 | 11.43 |  | 527.872 | 381.1 | $3004$527.872$ | C | $2997$C$ | 2997 | J |  | 1673113
(8) | 塔式起重机 10t | 台班 | 0.01 | 647.9 | 6.48 |  | 647.9 | 647.9 | $4012$647.9$ | C | $2997$C$ | 2997 | J |  | 1673114
(9) | 其他机械费 | % | 2 | 107.43 | 2.15 |  | 107.43 | 0 | $ST9999$107.43$ | C | $2997$C$ | 2997 |  |  | 1673116
1.2 | 其他直接费 | % | 2 | 3709.3 | 74.19 | [5 empty] | $现浇钢筋制作与安装$5464.95$其他直接费$ | 2997 | A1 | A2 | $2997$A2$ | 6
2 | 间接费 | % | 6 | 3783.49 | 227.01 | [5 empty] | $现浇钢筋制作与安装$5464.95$间接费$ | 2997 | A | B | $2997$B$ | 6
3 | 利润 | % | 7 | 4010.5 | 280.74 | [5 empty] | $现浇钢筋制作与安装$5464.95$利润$ | 2997 | A+B | C | $2997$C$ | 6
4 | 主材价差 | 元 | 0 | 0 | 722.48 | [5 empty] | $现浇钢筋制作与安装$5464.95$主材价差$ | 2997 | [材料价差] | D | $2997$D$ | 6
(1) | 汽油 | kg | 0.972 | 4.53 | 4.4 |  | 9.03 | 4.5 | $480100028$9.03$ | J | $2997$J$ | 2997 | [UsysHLCJ.cl_bcp] |  | 1673118
(2) | 螺纹钢筋 Φ20以内 | ｔ | 1.02 | 704 | 718.08 |  | 3304 | 2600 | $B05214772$3304$ | J | $2997$J$ | 2997 | [UsysHLCJ.cl_bcp] |  | 1673117
5 | 未计价装置性材料费 | 元 | 0 | 0 | 0 | [5 empty] | $现浇钢筋制作与安装$5464.95$未计价装置性材料费$ | 2997 | [主材费] | E | $2997$E$ | 6
6 | 税金 | % | 9 | 5013.72 | 451.23 | [5 empty] | $现浇钢筋制作与安装$5464.95$税金$ | 2997 | A+B+C+D+E | F | $2997$F$ | 6
7 | 扩大系数 | % | 0 | 5464.95 | 0 | [5 empty] | $现浇钢筋制作与安装$5464.95$扩大系数$ | 2997 | A+B+C+D+E+F | G | $2997$G$ | 6
| 临时工程摊销费 | % | 0 | 5464.95 | 0 | [5 empty] | $现浇钢筋制作与安装$5464.95$临时工程摊销费$ | 2997 | A+B+C+D+E+F+G | H | $2997$H$ | 6
| 其他费用摊销 | % | 0 | 5464.95 | 0 | [5 empty] | $现浇钢筋制作与安装$5464.95$其他费用摊销$ | 2997 | A+B+C+D+E+F+G+H | I | $2997$I$ | 6
8 | 工程单价 | 元 | 0 | 0 | 5464.95 | [5 empty] | $现浇钢筋制作与安装$5464.95$工程单价$ | 2997 | A+B+C+D+E+F+G+H+I+J+K | Z | $2997$Z$ | 6
| 综合单价 | 元/t |  |  | 5464.95 |  | $现浇钢筋制作与安装$5464.95$ | 1 | $单价行$ |  |  | 2997
附件表八
建筑工程单价表
单价编号 | 18 | 项目名称 | C30混凝土盖板
定额编号 | Y40152T |  |  | 定额单位 | 100m3 |  |  | 0
施工方法:
编号 | 名称及规格 | 单位 | 数量 | 单价(元) | 合价(元) | 备注 | 实际单价 | 材料限价 | 材料编号 | 材料标识 | 费用链接标识 | 定额ID号 | 费用计算方法 | 费用标识 | 费用标识1
1 | 直接费 | 元 | 0 | 0 | 38559.89 | [5 empty] | $C30混凝土盖板$680.88$直接费$ | 2999 | A1+A2 | A | $2999$A$ | 5
1.1 | 基本直接费 | 元 | 0 | 0 | 37803.81 | [5 empty] | $C30混凝土盖板$680.88$基本直接费$ | 2999 | A11+A12+A13 | A1 | $2999$A1$ | 5
1.1.1 | 人工费 | 元 | 0 | 0 | 11943.65 | [5 empty] | $C30混凝土盖板$680.88$人工费$ | 2999 | [人工费] | A11 | $2999$A11$ | 5
(1) | 技工 | 工日 | 72.04 | 120 | 8644.8 |  | 120 | 0 | $900010$120$ | A | $2999$A$ | 2999 |  |  | 1673119
(2) | 普工 | 工日 | 38.81 | 85 | 3298.85 |  | 85 | 0 | $900020$85$ | A | $2999$A$ | 2999 |  |  | 1673120
1.1.2 | 材料费 | 元 | 0 | 0 | 23794.75 | [5 empty] | $C30混凝土盖板$680.88$材料费$ | 2999 | [材料费] | A12 | $2999$A12$ | 5
(1) | 板枋材 | m3 | 1 | 2053 | 2053 |  | 2053 | 0 | $901850$2053$ | B | $2999$B$ | 2999 |  |  | 1673121
(2) | 钢模板 | kg | 59 | 6.19 | 365.21 |  | 6.19 | 0 | $902090$6.19$ | B | $2999$B$ | 2999 |  |  | 1673122
(3) | 电焊条 | kg | 2.33 | 4.98 | 11.6 |  | 4.98 | 0 | $901450$4.98$ | B | $2999$B$ | 2999 |  |  | 1673123
(4) | 铁钉 | kg | 0.7 | 9.93 | 6.95 |  | 9.93 | 0 | $904170$9.93$ | B | $2999$B$ | 2999 |  |  | 1673124
(5) | 预拌非泵送普通商品混凝土 C30(42.5)碎石31.5mm塌落度120-160mm | m3 | 102 | 200 | 20400 |  | 363.11 | 200 | $B01688820$363.11$ | B | $2999$B$ | 2999 | Y |  | 1673125
(6) | 水 | m3 | 240 | 3.01 | 722.4 |  | 3.01 | 0 | $403100218$3.01$ | B | $2999$B$ | 2999 |  |  | 1673126
(7) | 其他材料费 | % | 1 | 23559.16 | 235.59 |  | 23559.16 | 0 | $ST0999$23559.16$ | B | $2999$B$ | 2999 |  |  | 1673131
1.1.3 | 机械使用费 | 元 | 0 | 0 | 2065.41 | [5 empty] | $C30混凝土盖板$680.88$机械使用费$ | 2999 | [机械费] | A13 | $2999$A13$ | 5
(1) | 塔式起重机 10t | 台班 | 2.9 | 647.9 | 1878.91 |  | 647.9 | 647.9 | $4012$647.9$ | C | $2999$C$ | 2999 | J |  | 1673127
(2) | 振动器（插入式） 2.2kW | 台班 | 7.3 | 10.888 | 79.48 |  | 10.888 | 10.888 | $2039$10.888$ | C | $2999$C$ | 2999 | J |  | 1673128
(3) | 载重汽车 5t | 台班 | 0.21 | 381.1 | 80.03 |  | 527.872 | 381.1 | $3004$527.872$ | C | $2999$C$ | 2999 | J |  | 1673129
(4) | 电焊机（交流） 25kVA | 台班 | 0.15 | 43.61 | 6.54 |  | 43.61 | 43.61 | $8078$43.61$ | C | $2999$C$ | 2999 | J |  | 1673130
(5) | 其他机械费 | % | 1 | 2044.96 | 20.45 |  | 2044.96 | 0 | $ST9999$2044.96$ | C | $2999$C$ | 2999 |  |  | 1673132
1.2 | 其他直接费 | % | 2 | 37803.81 | 756.08 | [5 empty] | $C30混凝土盖板$680.88$其他直接费$ | 2999 | A1 | A2 | $2999$A2$ | 5
2 | 间接费 | % | 11 | 38559.89 | 4241.59 | [5 empty] | $C30混凝土盖板$680.88$间接费$ | 2999 | A | B | $2999$B$ | 5
3 | 利润 | % | 7 | 42801.48 | 2996.1 | [5 empty] | $C30混凝土盖板$680.88$利润$ | 2999 | A+B | C | $2999$C$ | 5
4 | 主材价差 | 元 | 0 | 0 | 16668.04 | [5 empty] | $C30混凝土盖板$680.88$主材价差$ | 2999 | [材料价差] | D | $2999$D$ | 5
(1) | 汽油 | kg | 6.804 | 4.53 | 30.82 |  | 9.03 | 4.5 | $480100028$9.03$ | J | $2999$J$ | 2999 | [UsysHLCJ.cl_bcp] |  | 1673134
(2) | 预拌非泵送普通商品混凝土 C30(42.5)碎石31.5mm塌落度120-160mm | m3 | 102 | 163.11 | 16637.22 |  | 363.11 | 200 | $B01688820$363.11$ | J | $2999$J$ | 2999 | [UsysHLCJ.cl_bcp] |  | 1673133
5 | 未计价装置性材料费 | 元 | 0 | 0 | 0 | [5 empty] | $C30混凝土盖板$680.88$未计价装置性材料费$ | 2999 | [主材费] | E | $2999$E$ | 5
6 | 税金 | % | 9 | 62465.62 | 5621.91 | [5 empty] | $C30混凝土盖板$680.88$税金$ | 2999 | A+B+C+D+E | F | $2999$F$ | 5
7 | 扩大系数 | % | 0 | 68087.53 | 0 | [5 empty] | $C30混凝土盖板$680.88$扩大系数$ | 2999 | A+B+C+D+E+F | G | $2999$G$ | 5
| 临时工程摊销费 | % | 0 | 68087.53 | 0 | [5 empty] | $C30混凝土盖板$680.88$临时工程摊销费$ | 2999 | A+B+C+D+E+F+G | H | $2999$H$ | 5
| 其他费用摊销 | % | 0 | 68087.53 | 0 | [5 empty] | $C30混凝土盖板$680.88$其他费用摊销$ | 2999 | A+B+C+D+E+F+G+H | I | $2999$I$ | 5
8 | 工程单价 | 元 | 0 | 0 | 68088 | [5 empty] | $C30混凝土盖板$680.88$工程单价$ | 2999 | A+B+C+D+E+F+G+H+I+J+K | Z | $2999$Z$ | 5
| 综合单价 | 元/m3 |  |  | 680.88 |  | $C30混凝土盖板$680.88$ | 100 | $单价行$ |  |  | 2999
附件表八
建筑工程单价表
单价编号 | 19 | 项目名称 | C30混凝土盖板安装（0.2～0.4m3）
定额编号 | Y40222×0+Y40223 |  |  | 定额单位 | 100m3 |  |  | 0
施工方法:
编号 | 名称及规格 | 单位 | 数量 | 单价(元) | 合价(元) | 备注 | 实际单价 | 材料限价 | 材料编号 | 材料标识 | 费用链接标识 | 定额ID号 | 费用计算方法 | 费用标识 | 费用标识1
1 | 直接费 | 元 | 0 | 0 | 13018.48 | [5 empty] | $C30混凝土盖板安装（0.2～0.4m3）$179.16$直接费$ | 3001 | A1+A2 | A | $3001$A$ | 5
1.1 | 基本直接费 | 元 | 0 | 0 | 12763.22 | [5 empty] | $C30混凝土盖板安装（0.2～0.4m3）$179.16$基本直接费$ | 3001 | A11+A12+A13 | A1 | $3001$A1$ | 5
1.1.1 | 人工费 | 元 | 0 | 0 | 9461.8 | [5 empty] | $C30混凝土盖板安装（0.2～0.4m3）$179.16$人工费$ | 3001 | [人工费] | A11 | $3001$A11$ | 5
(1) | 技工 | 工日 | 57.06 | 120 | 6847.2 |  | 120 | 0 | $900010$120$ | A | $3001$A$ | 3001 |  |  | 1673135
(2) | 普工 | 工日 | 30.76 | 85 | 2614.6 |  | 85 | 0 | $900020$85$ | A | $3001$A$ | 3001 |  |  | 1673136
1.1.2 | 材料费 | 元 | 0 | 0 | 265.49 | [5 empty] | $C30混凝土盖板安装（0.2～0.4m3）$179.16$材料费$ | 3001 | [材料费] | A12 | $3001$A12$ | 5
(1) | 水泥砌筑砂浆 M10 水泥42.5(机制砂) | m3 | 1.6 | 161.103 | 257.76 |  | 226.599 | 161.103 | $277-0$226.599$ | B | $3001$B$ | 3001 | P |  | 1673137
(2) | 其他材料费 | 元 | 7.7328 | 1 | 7.73 |  | 1 | 0 | $ST0999$1$ | B | $3001$B$ | 3001 |  |  | 1673139
1.1.3 | 机械使用费 | 元 | 0 | 0 | 3035.93 | [5 empty] | $C30混凝土盖板安装（0.2～0.4m3）$179.16$机械使用费$ | 3001 | [机械费] | A13 | $3001$A13$ | 5
(1) | 履带起重机 15t | 台班 | 4.1 | 733.14 | 3005.87 |  | 945.396 | 733.14 | $4031$945.396$ | C | $3001$C$ | 3001 | J |  | 1673138
(2) | 其他机械费 | 元 | 30.0587 | 1 | 30.06 |  | 1 | 0 | $ST9999$1$ | C | $3001$C$ | 3001 |  |  | 1673140
1.2 | 其他直接费 | % | 2 | 12763.22 | 255.26 | [5 empty] | $C30混凝土盖板安装（0.2～0.4m3）$179.16$其他直接费$ | 3001 | A1 | A2 | $3001$A2$ | 5
2 | 间接费 | % | 11 | 13018.48 | 1432.03 | [5 empty] | $C30混凝土盖板安装（0.2～0.4m3）$179.16$间接费$ | 3001 | A | B | $3001$B$ | 5
3 | 利润 | % | 7 | 14450.51 | 1011.54 | [5 empty] | $C30混凝土盖板安装（0.2～0.4m3）$179.16$利润$ | 3001 | A+B | C | $3001$C$ | 5
4 | 主材价差 | 元 | 0 | 0 | 975.04 | [5 empty] | $C30混凝土盖板安装（0.2～0.4m3）$179.16$主材价差$ | 3001 | [材料价差] | D | $3001$D$ | 5
(1) | 砂(砂浆用)(机制砂) | m3 | 1.776 | 41.65 | 73.97 |  | 111.65 | 70 | $001910$111.65$ | J | $3001$J$ | 3001 | [UsysHLCJ.cl_bcp] |  | 1673142
(2) | 柴油 | kg | 219.76 | 3.96 | 870.25 |  | 7.46 | 3.5 | $480100002$7.46$ | J | $3001$J$ | 3001 | [UsysHLCJ.cl_bcp] |  | 1673143
(3) | 袋装水泥42.5 | kg | 440.32 | 0.07 | 30.82 |  | 0.37 | 0.3 | $B00382337$0.37$ | J | $3001$J$ | 3001 | [UsysHLCJ.cl_bcp] |  | 1673141
5 | 未计价装置性材料费 | 元 | 0 | 0 | 0 | [5 empty] | $C30混凝土盖板安装（0.2～0.4m3）$179.16$未计价装置性材料费$ | 3001 | [主材费] | E | $3001$E$ | 5
6 | 税金 | % | 9 | 16437.09 | 1479.34 | [5 empty] | $C30混凝土盖板安装（0.2～0.4m3）$179.16$税金$ | 3001 | A+B+C+D+E | F | $3001$F$ | 5
7 | 扩大系数 | % | 0 | 17916.43 | 0 | [5 empty] | $C30混凝土盖板安装（0.2～0.4m3）$179.16$扩大系数$ | 3001 | A+B+C+D+E+F | G | $3001$G$ | 5
| 临时工程摊销费 | % | 0 | 17916.43 | 0 | [5 empty] | $C30混凝土盖板安装（0.2～0.4m3）$179.16$临时工程摊销费$ | 3001 | A+B+C+D+E+F+G | H | $3001$H$ | 5
| 其他费用摊销 | % | 0 | 17916.43 | 0 | [5 empty] | $C30混凝土盖板安装（0.2～0.4m3）$179.16$其他费用摊销$ | 3001 | A+B+C+D+E+F+G+H | I | $3001$I$ | 5
8 | 工程单价 | 元 | 0 | 0 | 17916 | [5 empty] | $C30混凝土盖板安装（0.2～0.4m3）$179.16$工程单价$ | 3001 | A+B+C+D+E+F+G+H+I+J+K | Z | $3001$Z$ | 5
| 综合单价 | 元/m3 |  |  | 179.16 |  | $C30混凝土盖板安装（0.2～0.4m3）$179.16$ | 100 | $单价行$ |  |  | 3001
附件表八
建筑工程单价表
单价编号 | 20 | 项目名称 | 预制钢筋制作与安装
定额编号 | Y40246T |  |  | 定额单位 | t |  |  | 0
施工方法:
编号 | 名称及规格 | 单位 | 数量 | 单价(元) | 合价(元) | 备注 | 实际单价 | 材料限价 | 材料编号 | 材料标识 | 费用链接标识 | 定额ID号 | 费用计算方法 | 费用标识 | 费用标识1
1 | 直接费 | 元 | 0 | 0 | 3783.49 | [5 empty] | $预制钢筋制作与安装$5464.95$直接费$ | 3003 | A1+A2 | A | $3003$A$ | 6
1.1 | 基本直接费 | 元 | 0 | 0 | 3709.3 | [5 empty] | $预制钢筋制作与安装$5464.95$基本直接费$ | 3003 | A11+A12+A13 | A1 | $3003$A1$ | 6
1.1.1 | 人工费 | 元 | 0 | 0 | 873.2 | [5 empty] | $预制钢筋制作与安装$5464.95$人工费$ | 3003 | [人工费] | A11 | $3003$A11$ | 6
(1) | 技工 | 工日 | 5.69 | 120 | 682.8 |  | 120 | 0 | $900010$120$ | A | $3003$A$ | 3003 |  |  | 1673144
(2) | 普工 | 工日 | 2.24 | 85 | 190.4 |  | 85 | 0 | $900020$85$ | A | $3003$A$ | 3003 |  |  | 1673145
1.1.2 | 材料费 | 元 | 0 | 0 | 2726.52 | [5 empty] | $预制钢筋制作与安装$5464.95$材料费$ | 3003 | [材料费] | A12 | $3003$A12$ | 6
(1) | 螺纹钢筋 Φ20以内 | ｔ | 1.02 | 2600 | 2652 |  | 3304 | 2600 | $B05214772$3304$ | B | $3003$B$ | 3003 |  |  | 1673146
(2) | 铁丝 | kg | 4 | 2.89 | 11.56 |  | 2.89 | 0 | $904410$2.89$ | B | $3003$B$ | 3003 |  |  | 1673147
(3) | 电焊条 | kg | 7.22 | 4.98 | 35.96 |  | 4.98 | 0 | $901450$4.98$ | B | $3003$B$ | 3003 |  |  | 1673148
(4) | 其他材料费 | % | 1 | 2699.52 | 27 |  | 2699.52 | 0 | $ST0999$2699.52$ | B | $3003$B$ | 3003 |  |  | 1673157
1.1.3 | 机械使用费 | 元 | 0 | 0 | 109.58 | [5 empty] | $预制钢筋制作与安装$5464.95$机械使用费$ | 3003 | [机械费] | A13 | $3003$A13$ | 6
(1) | 钢筋调直机 14kW | 台班 | 0.04 | 171.99 | 6.88 |  | 171.99 | 171.99 | $8091$171.99$ | C | $3003$C$ | 3003 | J |  | 1673149
(2) | 风砂枪 | 台班 | 0.11 | 215.094 | 23.66 |  | 215.094 | 215.094 | $2067$215.094$ | C | $3003$C$ | 3003 | J |  | 1673150
(3) | 钢筋切断机 20kW | 台班 | 0.03 | 196.82 | 5.9 |  | 196.82 | 196.82 | $8090$196.82$ | C | $3003$C$ | 3003 | J |  | 1673151
(4) | 钢筋弯曲机 Φ6-40 | 台班 | 0.07 | 153.52 | 10.75 |  | 153.52 | 153.52 | $8087$153.52$ | C | $3003$C$ | 3003 | J |  | 1673152
(5) | 电焊机 25kVA | 台班 | 0.72 | 43.61 | 31.4 |  | 43.61 | 43.61 | $8078$43.61$ | C | $3003$C$ | 3003 | J |  | 1673153
(6) | 对焊机 150型 | 台班 | 0.03 | 364.262 | 10.93 |  | 364.262 | 364.262 | $8081$364.262$ | C | $3003$C$ | 3003 | J |  | 1673154
(7) | 载重汽车 5t | 台班 | 0.03 | 381.1 | 11.43 |  | 527.872 | 381.1 | $3004$527.872$ | C | $3003$C$ | 3003 | J |  | 1673155
(8) | 塔式起重机 10t | 台班 | 0.01 | 647.9 | 6.48 |  | 647.9 | 647.9 | $4012$647.9$ | C | $3003$C$ | 3003 | J |  | 1673156
(9) | 其他机械费 | % | 2 | 107.43 | 2.15 |  | 107.43 | 0 | $ST9999$107.43$ | C | $3003$C$ | 3003 |  |  | 1673158
1.2 | 其他直接费 | % | 2 | 3709.3 | 74.19 | [5 empty] | $预制钢筋制作与安装$5464.95$其他直接费$ | 3003 | A1 | A2 | $3003$A2$ | 6
2 | 间接费 | % | 6 | 3783.49 | 227.01 | [5 empty] | $预制钢筋制作与安装$5464.95$间接费$ | 3003 | A | B | $3003$B$ | 6
3 | 利润 | % | 7 | 4010.5 | 280.74 | [5 empty] | $预制钢筋制作与安装$5464.95$利润$ | 3003 | A+B | C | $3003$C$ | 6
4 | 主材价差 | 元 | 0 | 0 | 722.48 | [5 empty] | $预制钢筋制作与安装$5464.95$主材价差$ | 3003 | [材料价差] | D | $3003$D$ | 6
(1) | 汽油 | kg | 0.972 | 4.53 | 4.4 |  | 9.03 | 4.5 | $480100028$9.03$ | J | $3003$J$ | 3003 | [UsysHLCJ.cl_bcp] |  | 1673160
(2) | 螺纹钢筋 Φ20以内 | ｔ | 1.02 | 704 | 718.08 |  | 3304 | 2600 | $B05214772$3304$ | J | $3003$J$ | 3003 | [UsysHLCJ.cl_bcp] |  | 1673159
5 | 未计价装置性材料费 | 元 | 0 | 0 | 0 | [5 empty] | $预制钢筋制作与安装$5464.95$未计价装置性材料费$ | 3003 | [主材费] | E | $3003$E$ | 6
6 | 税金 | % | 9 | 5013.72 | 451.23 | [5 empty] | $预制钢筋制作与安装$5464.95$税金$ | 3003 | A+B+C+D+E | F | $3003$F$ | 6
7 | 扩大系数 | % | 0 | 5464.95 | 0 | [5 empty] | $预制钢筋制作与安装$5464.95$扩大系数$ | 3003 | A+B+C+D+E+F | G | $3003$G$ | 6
| 临时工程摊销费 | % | 0 | 5464.95 | 0 | [5 empty] | $预制钢筋制作与安装$5464.95$临时工程摊销费$ | 3003 | A+B+C+D+E+F+G | H | $3003$H$ | 6
| 其他费用摊销 | % | 0 | 5464.95 | 0 | [5 empty] | $预制钢筋制作与安装$5464.95$其他费用摊销$ | 3003 | A+B+C+D+E+F+G+H | I | $3003$I$ | 6
8 | 工程单价 | 元 | 0 | 0 | 5464.95 | [5 empty] | $预制钢筋制作与安装$5464.95$工程单价$ | 3003 | A+B+C+D+E+F+G+H+I+J+K | Z | $3003$Z$ | 6
| 综合单价 | 元/t |  |  | 5464.95 |  | $预制钢筋制作与安装$5464.95$ | 1 | $单价行$ |  |  | 3003
附件表八
建筑工程单价表
单价编号 | 21 | 项目名称 | φ700双层重型球墨铸铁可调式井盖井座（不计主材）
定额编号 | 40501039T |  |  | 定额单位 | 套 |  |  | 0
施工方法:
编号 | 名称及规格 | 单位 | 数量 | 单价(元) | 合价(元) | 备注 | 实际单价 | 材料限价 | 材料编号 | 材料标识 | 费用链接标识 | 定额ID号 | 费用计算方法 | 费用标识 | 费用标识1
1 | 直接费 | 元 | 0 | 0 | 59.01 | [5 empty] | $φ700双层重型球墨铸铁可调式井盖井座（不计主材）$74.17$直接费$ | 3008 | A1+A2 | A | $3008$A$ | 10
1.1 | 基本直接费 | 元 | 0 | 0 | 57.85 | [5 empty] | $φ700双层重型球墨铸铁可调式井盖井座（不计主材）$74.17$基本直接费$ | 3008 | A11+A12+A13 | A1 | $3008$A1$ | 10
1.1.1 | 人工费 | 元 | 0 | 0 | 43.92 | [5 empty] | $φ700双层重型球墨铸铁可调式井盖井座（不计主材）$74.17$人工费$ | 3008 | [人工费] | A11 | $3008$A11$ | 10
(1) | 定额人工费 | 元 | 43.92 | 1 | 43.92 |  | 1 | 0 | $000000018$1$ | A | $3008$A$ | 3008 |  |  | 1673161
1.1.2 | 材料费 | 元 | 0 | 0 | 13.93 | [5 empty] | $φ700双层重型球墨铸铁可调式井盖井座（不计主材）$74.17$材料费$ | 3008 | [材料费] | A12 | $3008$A12$ | 10
(1) | 煤焦沥青漆L01-17 | Kg | 0.492 | 10.8 | 5.31 |  | 10.8 | 0 | $470100096$10.8$ | B | $3008$B$ | 3008 |  |  | 1673162
(2) | φ700双层重型球墨铸铁可调式井盖井座 | 套 | 1.01 | 0 | 0 |  | 0 | 0 | $B01961882$0$ | B | $3008$B$ | 3008 |  |  | 1673163
(3) | 现拌抹灰砂浆（1:2）M45(42.5) ( 机制砂4.75mm 稠度50~70mm) | m3 | 0.0284 | 293.858 | 8.35 |  | 333.301 | 293.858 | $B08523369$333.301$ | B | $3008$B$ | 3008 | P |  | 1673164
(4) | 其他材料费 | % | 2 | 13.66 | 0.27 |  | 13.66 | 0 | $ST0999$13.66$ | B | $3008$B$ | 3008 |  |  | 1673165
1.1.3 | 机械使用费 | 元 | 0 | 0 | 0 | [5 empty] | $φ700双层重型球墨铸铁可调式井盖井座（不计主材）$74.17$机械使用费$ | 3008 | [机械费] | A13 | $3008$A13$ | 10
1.2 | 其他直接费 | % | 2 | 57.85 | 1.16 | [5 empty] | $φ700双层重型球墨铸铁可调式井盖井座（不计主材）$74.17$其他直接费$ | 3008 | A1 | A2 | $3008$A2$ | 10
2 | 间接费 | % | 6 | 59.01 | 3.54 | [5 empty] | $φ700双层重型球墨铸铁可调式井盖井座（不计主材）$74.17$间接费$ | 3008 | A | B | $3008$B$ | 10
3 | 利润 | % | 7 | 62.55 | 4.38 | [5 empty] | $φ700双层重型球墨铸铁可调式井盖井座（不计主材）$74.17$利润$ | 3008 | A+B | C | $3008$C$ | 10
4 | 主材价差 | 元 | 0 | 0 | 1.12 | [5 empty] | $φ700双层重型球墨铸铁可调式井盖井座（不计主材）$74.17$主材价差$ | 3008 | [材料价差] | D | $3008$D$ | 10
(1) | 净干砂（机制砂） | m3 | 0.026895 | 41.65 | 1.12 |  | 111.65 | 70 | $400501159$111.65$ | J | $3008$J$ | 3008 | [UsysHLCJ.cl_bcp] |  | 1673167
5 | 未计价装置性材料费 | 元 | 0 | 0 | 0 | [5 empty] | $φ700双层重型球墨铸铁可调式井盖井座（不计主材）$74.17$未计价装置性材料费$ | 3008 | [主材费] | E | $3008$E$ | 10
6 | 税金 | % | 9 | 68.05 | 6.12 | [5 empty] | $φ700双层重型球墨铸铁可调式井盖井座（不计主材）$74.17$税金$ | 3008 | A+B+C+D+E | F | $3008$F$ | 10
7 | 扩大系数 | % | 0 | 74.17 | 0 | [5 empty] | $φ700双层重型球墨铸铁可调式井盖井座（不计主材）$74.17$扩大系数$ | 3008 | A+B+C+D+E+F | G | $3008$G$ | 10
| 临时工程摊销费 | % | 0 | 74.17 | 0 | [5 empty] | $φ700双层重型球墨铸铁可调式井盖井座（不计主材）$74.17$临时工程摊销费$ | 3008 | A+B+C+D+E+F+G | H | $3008$H$ | 10
| 其他费用摊销 | % | 0 | 74.17 | 0 | [5 empty] | $φ700双层重型球墨铸铁可调式井盖井座（不计主材）$74.17$其他费用摊销$ | 3008 | A+B+C+D+E+F+G+H | I | $3008$I$ | 10
8 | 工程单价 | 元 | 0 | 0 | 74.17 | [5 empty] | $φ700双层重型球墨铸铁可调式井盖井座（不计主材）$74.17$工程单价$ | 3008 | A+B+C+D+E+F+G+H+I+J+K | Z | $3008$Z$ | 10
| 综合单价 | 元/套 |  |  | 74.17 |  | $φ700双层重型球墨铸铁可调式井盖井座（不计主材）$74.17$ | 1 | $单价行$ |  |  | 3008
附件表八
建筑工程单价表
单价编号 | 22 | 项目名称 | 安全防坠网
定额编号 | 40501049 |  |  | 定额单位 | 座 |  |  | 0
施工方法:
编号 | 名称及规格 | 单位 | 数量 | 单价(元) | 合价(元) | 备注 | 实际单价 | 材料限价 | 材料编号 | 材料标识 | 费用链接标识 | 定额ID号 | 费用计算方法 | 费用标识 | 费用标识1
1 | 直接费 | 元 | 0 | 0 | 51.28 | [5 empty] | $安全防坠网$63.41$直接费$ | 3010 | A1+A2 | A | $3010$A$ | 10
1.1 | 基本直接费 | 元 | 0 | 0 | 50.27 | [5 empty] | $安全防坠网$63.41$基本直接费$ | 3010 | A11+A12+A13 | A1 | $3010$A1$ | 10
1.1.1 | 人工费 | 元 | 0 | 0 | 18.47 | [5 empty] | $安全防坠网$63.41$人工费$ | 3010 | [人工费] | A11 | $3010$A11$ | 10
(1) | 定额人工费 | 元 | 18.47 | 1 | 18.47 |  | 1 | 0 | $000000018$1$ | A | $3010$A$ | 3010 |  |  | 1673168
1.1.2 | 材料费 | 元 | 0 | 0 | 31.8 | [5 empty] | $安全防坠网$63.41$材料费$ | 3010 | [材料费] | A12 | $3010$A12$ | 10
(1) | 井盖安全防护网 | 个 | 1.05 | 22.57 | 23.7 |  | 22.57 | 0 | $403101636$22.57$ | B | $3010$B$ | 3010 |  |  | 1673169
(2) | 不锈钢膨胀螺栓 | 个 | 8.4 | 0.89 | 7.48 |  | 0.89 | 0 | $402300145$0.89$ | B | $3010$B$ | 3010 |  |  | 1673170
(3) | 其他材料费 | % | 2 | 31.18 | 0.62 |  | 31.18 | 0 | $ST0999$31.18$ | B | $3010$B$ | 3010 |  |  | 1673171
1.1.3 | 机械使用费 | 元 | 0 | 0 | 0 | [5 empty] | $安全防坠网$63.41$机械使用费$ | 3010 | [机械费] | A13 | $3010$A13$ | 10
1.2 | 其他直接费 | % | 2 | 50.27 | 1.01 | [5 empty] | $安全防坠网$63.41$其他直接费$ | 3010 | A1 | A2 | $3010$A2$ | 10
2 | 间接费 | % | 6 | 51.28 | 3.08 | [5 empty] | $安全防坠网$63.41$间接费$ | 3010 | A | B | $3010$B$ | 10
3 | 利润 | % | 7 | 54.36 | 3.81 | [5 empty] | $安全防坠网$63.41$利润$ | 3010 | A+B | C | $3010$C$ | 10
4 | 主材价差 | 元 | 0 | 0 | 0 | [5 empty] | $安全防坠网$63.41$主材价差$ | 3010 | [材料价差] | D | $3010$D$ | 10
5 | 未计价装置性材料费 | 元 | 0 | 0 | 0 | [5 empty] | $安全防坠网$63.41$未计价装置性材料费$ | 3010 | [主材费] | E | $3010$E$ | 10
6 | 税金 | % | 9 | 58.17 | 5.24 | [5 empty] | $安全防坠网$63.41$税金$ | 3010 | A+B+C+D+E | F | $3010$F$ | 10
7 | 扩大系数 | % | 0 | 63.41 | 0 | [5 empty] | $安全防坠网$63.41$扩大系数$ | 3010 | A+B+C+D+E+F | G | $3010$G$ | 10
| 临时工程摊销费 | % | 0 | 63.41 | 0 | [5 empty] | $安全防坠网$63.41$临时工程摊销费$ | 3010 | A+B+C+D+E+F+G | H | $3010$H$ | 10
| 其他费用摊销 | % | 0 | 63.41 | 0 | [5 empty] | $安全防坠网$63.41$其他费用摊销$ | 3010 | A+B+C+D+E+F+G+H | I | $3010$I$ | 10
8 | 工程单价 | 元 | 0 | 0 | 63.41 | [5 empty] | $安全防坠网$63.41$工程单价$ | 3010 | A+B+C+D+E+F+G+H+I+J+K | Z | $3010$Z$ | 10
| 综合单价 | 元/座 |  |  | 63.41 |  | $安全防坠网$63.41$ | 1 | $单价行$ |  |  | 3010
附件表八
建筑工程单价表
单价编号 | 23 | 项目名称 | 钢管井字架 (井深 2m以内)
定额编号 | 40107011 |  |  | 定额单位 | 座 |  |  | 0
施工方法:
编号 | 名称及规格 | 单位 | 数量 | 单价(元) | 合价(元) | 备注 | 实际单价 | 材料限价 | 材料编号 | 材料标识 | 费用链接标识 | 定额ID号 | 费用计算方法 | 费用标识 | 费用标识1
1 | 直接费 | 元 | 0 | 0 | 70.86 | [5 empty] | $钢管井字架 (井深 2m以内)$87.6$直接费$ | 3012 | A1+A2 | A | $3012$A$ | 10
1.1 | 基本直接费 | 元 | 0 | 0 | 69.47 | [5 empty] | $钢管井字架 (井深 2m以内)$87.6$基本直接费$ | 3012 | A11+A12+A13 | A1 | $3012$A1$ | 10
1.1.1 | 人工费 | 元 | 0 | 0 | 62.97 | [5 empty] | $钢管井字架 (井深 2m以内)$87.6$人工费$ | 3012 | [人工费] | A11 | $3012$A11$ | 10
(1) | 定额人工费 | 元 | 62.97 | 1 | 62.97 |  | 1 | 0 | $000000018$1$ | A | $3012$A$ | 3012 |  |  | 1673172
1.1.2 | 材料费 | 元 | 0 | 0 | 6.5 | [5 empty] | $钢管井字架 (井深 2m以内)$87.6$材料费$ | 3012 | [材料费] | A12 | $3012$A12$ | 10
(1) | 扣件 | Kg | 0.124 | 7.08 | 0.88 |  | 7.08 | 0 | $402300414$7.08$ | B | $3012$B$ | 3012 |  |  | 1673173
(2) | 木脚手板500 | m3 | 0.002 | 2119 | 4.24 |  | 2119 | 0 | $420100284$2119$ | B | $3012$B$ | 3012 |  |  | 1673174
(3) | 焊接钢管 | Kg | 0.35 | 3.646 | 1.28 |  | 3.646 | 0 | $440100096$3.646$ | B | $3012$B$ | 3012 |  |  | 1673175
(4) | 其他材料费 | % | 1.5 | 6.4 | 0.1 |  | 6.4 | 0 | $ST0999$6.4$ | B | $3012$B$ | 3012 |  |  | 1673176
1.1.3 | 机械使用费 | 元 | 0 | 0 | 0 | [5 empty] | $钢管井字架 (井深 2m以内)$87.6$机械使用费$ | 3012 | [机械费] | A13 | $3012$A13$ | 10
1.2 | 其他直接费 | % | 2 | 69.47 | 1.39 | [5 empty] | $钢管井字架 (井深 2m以内)$87.6$其他直接费$ | 3012 | A1 | A2 | $3012$A2$ | 10
2 | 间接费 | % | 6 | 70.86 | 4.25 | [5 empty] | $钢管井字架 (井深 2m以内)$87.6$间接费$ | 3012 | A | B | $3012$B$ | 10
3 | 利润 | % | 7 | 75.11 | 5.26 | [5 empty] | $钢管井字架 (井深 2m以内)$87.6$利润$ | 3012 | A+B | C | $3012$C$ | 10
4 | 主材价差 | 元 | 0 | 0 | 0 | [5 empty] | $钢管井字架 (井深 2m以内)$87.6$主材价差$ | 3012 | [材料价差] | D | $3012$D$ | 10
5 | 未计价装置性材料费 | 元 | 0 | 0 | 0 | [5 empty] | $钢管井字架 (井深 2m以内)$87.6$未计价装置性材料费$ | 3012 | [主材费] | E | $3012$E$ | 10
6 | 税金 | % | 9 | 80.37 | 7.23 | [5 empty] | $钢管井字架 (井深 2m以内)$87.6$税金$ | 3012 | A+B+C+D+E | F | $3012$F$ | 10
7 | 扩大系数 | % | 0 | 87.6 | 0 | [5 empty] | $钢管井字架 (井深 2m以内)$87.6$扩大系数$ | 3012 | A+B+C+D+E+F | G | $3012$G$ | 10
| 临时工程摊销费 | % | 0 | 87.6 | 0 | [5 empty] | $钢管井字架 (井深 2m以内)$87.6$临时工程摊销费$ | 3012 | A+B+C+D+E+F+G | H | $3012$H$ | 10
| 其他费用摊销 | % | 0 | 87.6 | 0 | [5 empty] | $钢管井字架 (井深 2m以内)$87.6$其他费用摊销$ | 3012 | A+B+C+D+E+F+G+H | I | $3012$I$ | 10
8 | 工程单价 | 元 | 0 | 0 | 87.6 | [5 empty] | $钢管井字架 (井深 2m以内)$87.6$工程单价$ | 3012 | A+B+C+D+E+F+G+H+I+J+K | Z | $3012$Z$ | 10
| 综合单价 | 元/座 |  |  | 87.6 |  | $钢管井字架 (井深 2m以内)$87.6$ | 1 | $单价行$ |  |  | 3012
附件表八
建筑工程单价表
单价编号 | 24 | 项目名称 | 砌筑井筒 φ700
定额编号 | 40501032T |  |  | 定额单位 | m |  |  | 0
施工方法:
编号 | 名称及规格 | 单位 | 数量 | 单价(元) | 合价(元) | 备注 | 实际单价 | 材料限价 | 材料编号 | 材料标识 | 费用链接标识 | 定额ID号 | 费用计算方法 | 费用标识 | 费用标识1
1 | 直接费 | 元 | 0 | 0 | 307.97 | [5 empty] | $砌筑井筒 φ700$390.62$直接费$ | 3014 | A1+A2 | A | $3014$A$ | 10
1.1 | 基本直接费 | 元 | 0 | 0 | 301.93 | [5 empty] | $砌筑井筒 φ700$390.62$基本直接费$ | 3014 | A11+A12+A13 | A1 | $3014$A1$ | 10
1.1.1 | 人工费 | 元 | 0 | 0 | 75.52 | [5 empty] | $砌筑井筒 φ700$390.62$人工费$ | 3014 | [人工费] | A11 | $3014$A11$ | 10
(1) | 定额人工费 | 元 | 75.52 | 1 | 75.52 |  | 1 | 0 | $000000018$1$ | A | $3014$A$ | 3014 |  |  | 1673177
1.1.2 | 材料费 | 元 | 0 | 0 | 226.41 | [5 empty] | $砌筑井筒 φ700$390.62$材料费$ | 3014 | [材料费] | A12 | $3014$A12$ | 10
(1) | 水泥实心砖240×115×53 MU10 | 块 | 344 | 0.35 | 120.4 |  | 0.35 | 0 | $B01371164$0.35$ | B | $3014$B$ | 3014 |  |  | 1673178
(2) | 水 | m3 | 0.064 | 3.01 | 0.19 |  | 3.01 | 0 | $403100218$3.01$ | B | $3014$B$ | 3014 |  |  | 1673179
(3) | 铸铁爬梯 | Kg | 9.958 | 6.9 | 68.71 |  | 6.9 | 0 | $430500212$6.9$ | B | $3014$B$ | 3014 |  |  | 1673180
(4) | 现拌砌筑砂浆M10(42.5) ( 机制砂4.75mm 稠度50~70mm) | m3 | 0.226 | 158.963 | 35.93 |  | 198.406 | 158.963 | $B06611092$198.406$ | B | $3014$B$ | 3014 | P |  | 1673181
(5) | 现拌抹灰砂浆（1:2）M45(42.5) ( 机制砂4.75mm 稠度50~70mm) | m3 | 0.004 | 293.858 | 1.18 |  | 333.301 | 293.858 | $B08523369$333.301$ | B | $3014$B$ | 3014 | P |  | 1673182
1.1.3 | 机械使用费 | 元 | 0 | 0 | 0 | [5 empty] | $砌筑井筒 φ700$390.62$机械使用费$ | 3014 | [机械费] | A13 | $3014$A13$ | 10
1.2 | 其他直接费 | % | 2 | 301.93 | 6.04 | [5 empty] | $砌筑井筒 φ700$390.62$其他直接费$ | 3014 | A1 | A2 | $3014$A2$ | 10
2 | 间接费 | % | 6 | 307.97 | 18.48 | [5 empty] | $砌筑井筒 φ700$390.62$间接费$ | 3014 | A | B | $3014$B$ | 10
3 | 利润 | % | 7 | 326.45 | 22.85 | [5 empty] | $砌筑井筒 φ700$390.62$利润$ | 3014 | A+B | C | $3014$C$ | 10
4 | 主材价差 | 元 | 0 | 0 | 9.07 | [5 empty] | $砌筑井筒 φ700$390.62$主材价差$ | 3014 | [材料价差] | D | $3014$D$ | 10
(1) | 净干砂（机制砂） | m3 | 0.21781 | 41.65 | 9.07 |  | 111.65 | 70 | $400501159$111.65$ | J | $3014$J$ | 3014 | [UsysHLCJ.cl_bcp] |  | 1673183
5 | 未计价装置性材料费 | 元 | 0 | 0 | 0 | [5 empty] | $砌筑井筒 φ700$390.62$未计价装置性材料费$ | 3014 | [主材费] | E | $3014$E$ | 10
6 | 税金 | % | 9 | 358.37 | 32.25 | [5 empty] | $砌筑井筒 φ700$390.62$税金$ | 3014 | A+B+C+D+E | F | $3014$F$ | 10
7 | 扩大系数 | % | 0 | 390.62 | 0 | [5 empty] | $砌筑井筒 φ700$390.62$扩大系数$ | 3014 | A+B+C+D+E+F | G | $3014$G$ | 10
| 临时工程摊销费 | % | 0 | 390.62 | 0 | [5 empty] | $砌筑井筒 φ700$390.62$临时工程摊销费$ | 3014 | A+B+C+D+E+F+G | H | $3014$H$ | 10
| 其他费用摊销 | % | 0 | 390.62 | 0 | [5 empty] | $砌筑井筒 φ700$390.62$其他费用摊销$ | 3014 | A+B+C+D+E+F+G+H | I | $3014$I$ | 10
8 | 工程单价 | 元 | 0 | 0 | 390.62 | [5 empty] | $砌筑井筒 φ700$390.62$工程单价$ | 3014 | A+B+C+D+E+F+G+H+I+J+K | Z | $3014$Z$ | 10
| 综合单价 | 元/m |  |  | 390.62 |  | $砌筑井筒 φ700$390.62$ | 1 | $单价行$ |  |  | 3014
附件表八
建筑工程单价表
单价编号 | 25 | 项目名称 | 墩 镇支墩
定额编号 | Y40089T |  |  | 定额单位 | 100m3 |  |  | 0
施工方法:
编号 | 名称及规格 | 单位 | 数量 | 单价(元) | 合价(元) | 备注 | 实际单价 | 材料限价 | 材料编号 | 材料标识 | 费用链接标识 | 定额ID号 | 费用计算方法 | 费用标识 | 费用标识1
1 | 直接费 | 元 | 0 | 0 | 25717.83 | [5 empty] | $墩 镇支墩$491$直接费$ | 3016 | A1+A2 | A | $3016$A$ | 5
1.1 | 基本直接费 | 元 | 0 | 0 | 25213.56 | [5 empty] | $墩 镇支墩$491$基本直接费$ | 3016 | A11+A12+A13 | A1 | $3016$A1$ | 5
1.1.1 | 人工费 | 元 | 0 | 0 | 3594.7 | [5 empty] | $墩 镇支墩$491$人工费$ | 3016 | [人工费] | A11 | $3016$A11$ | 5
(1) | 技工 | 工日 | 20.62 | 120 | 2474.4 |  | 120 | 0 | $900010$120$ | A | $3016$A$ | 3016 |  |  | 1673184
(2) | 普工 | 工日 | 13.18 | 85 | 1120.3 |  | 85 | 0 | $900020$85$ | A | $3016$A$ | 3016 |  |  | 1673185
1.1.2 | 材料费 | 元 | 0 | 0 | 21226.91 | [5 empty] | $墩 镇支墩$491$材料费$ | 3016 | [材料费] | A12 | $3016$A12$ | 5
(1) | 预拌非泵送普通商品混凝土 C20(42.5) 碎石25mm 塌落度120-160mm | m3 | 103 | 200 | 20600 |  | 340.78 | 200 | $B03939601$340.78$ | B | $3016$B$ | 3016 | Y |  | 1673186
(2) | 水 | m3 | 70 | 3.01 | 210.7 |  | 3.01 | 0 | $403100218$3.01$ | B | $3016$B$ | 3016 |  |  | 1673187
(3) | 其他材料费 | % | 2 | 20810.7 | 416.21 |  | 20810.7 | 0 | $ST0999$20810.7$ | B | $3016$B$ | 3016 |  |  | 1673191
1.1.3 | 机械使用费 | 元 | 0 | 0 | 391.95 | [5 empty] | $墩 镇支墩$491$机械使用费$ | 3016 | [机械费] | A13 | $3016$A13$ | 5
(1) | 振动器 2.2kW | 台班 | 3.27 | 10.888 | 35.6 |  | 10.888 | 10.888 | $2039$10.888$ | C | $3016$C$ | 3016 | J |  | 1673188
(2) | 变频机组 8.5kVA | 台班 | 1.64 | 65.416 | 107.28 |  | 65.416 | 65.416 | $2040$65.416$ | C | $3016$C$ | 3016 | J |  | 1673189
(3) | 风水枪 | 台班 | 0.88 | 215.094 | 189.28 |  | 215.094 | 215.094 | $2067$215.094$ | C | $3016$C$ | 3016 | J |  | 1673190
(4) | 其他机械费 | % | 18 | 332.16 | 59.79 |  | 332.16 | 0 | $ST9999$332.16$ | C | $3016$C$ | 3016 |  |  | 1673192
1.2 | 其他直接费 | % | 2 | 25213.56 | 504.27 | [5 empty] | $墩 镇支墩$491$其他直接费$ | 3016 | A1 | A2 | $3016$A2$ | 5
2 | 间接费 | % | 11 | 25717.83 | 2828.96 | [5 empty] | $墩 镇支墩$491$间接费$ | 3016 | A | B | $3016$B$ | 5
3 | 利润 | % | 7 | 28546.79 | 1998.28 | [5 empty] | $墩 镇支墩$491$利润$ | 3016 | A+B | C | $3016$C$ | 5
4 | 主材价差 | 元 | 0 | 0 | 14500.34 | [5 empty] | $墩 镇支墩$491$主材价差$ | 3016 | [材料价差] | D | $3016$D$ | 5
(1) | 预拌非泵送普通商品混凝土 C20(42.5) 碎石25mm 塌落度120-160mm | m3 | 103 | 140.78 | 14500.34 |  | 340.78 | 200 | $B03939601$340.78$ | J | $3016$J$ | 3016 | [UsysHLCJ.cl_bcp] |  | 1673193
5 | 未计价装置性材料费 | 元 | 0 | 0 | 0 | [5 empty] | $墩 镇支墩$491$未计价装置性材料费$ | 3016 | [主材费] | E | $3016$E$ | 5
6 | 税金 | % | 9 | 45045.41 | 4054.09 | [5 empty] | $墩 镇支墩$491$税金$ | 3016 | A+B+C+D+E | F | $3016$F$ | 5
7 | 扩大系数 | % | 0 | 49099.5 | 0 | [5 empty] | $墩 镇支墩$491$扩大系数$ | 3016 | A+B+C+D+E+F | G | $3016$G$ | 5
| 临时工程摊销费 | % | 0 | 49099.5 | 0 | [5 empty] | $墩 镇支墩$491$临时工程摊销费$ | 3016 | A+B+C+D+E+F+G | H | $3016$H$ | 5
| 其他费用摊销 | % | 0 | 49099.5 | 0 | [5 empty] | $墩 镇支墩$491$其他费用摊销$ | 3016 | A+B+C+D+E+F+G+H | I | $3016$I$ | 5
8 | 工程单价 | 元 | 0 | 0 | 49100 | [5 empty] | $墩 镇支墩$491$工程单价$ | 3016 | A+B+C+D+E+F+G+H+I+J+K | Z | $3016$Z$ | 5
| 综合单价 | 元/m3 |  |  | 491 |  | $墩 镇支墩$491$ | 100 | $单价行$ |  |  | 3016
附件表八
建筑工程单价表
单价编号 | 26 | 项目名称 | 普通标准钢模板
定额编号 | Y50001+Y50002 |  |  | 定额单位 | 100m2 |  |  | 0
施工方法:
编号 | 名称及规格 | 单位 | 数量 | 单价(元) | 合价(元) | 备注 | 实际单价 | 材料限价 | 材料编号 | 材料标识 | 费用链接标识 | 定额ID号 | 费用计算方法 | 费用标识 | 费用标识1
1 | 直接费 | 元 | 0 | 0 | 3586.61 | [5 empty] | $普通标准钢模板$46.02$直接费$ | 3006 | A1+A2 | A | $3006$A$ | 4
1.1 | 基本直接费 | 元 | 0 | 0 | 3516.28 | [5 empty] | $普通标准钢模板$46.02$基本直接费$ | 3006 | A11+A12+A13 | A1 | $3006$A1$ | 4
1.1.1 | 人工费 | 元 | 0 | 0 | 1668.75 | [5 empty] | $普通标准钢模板$46.02$人工费$ | 3006 | [人工费] | A11 | $3006$A11$ | 4
(1) | 技工 | 工日 | 11.76 | 120 | 1411.2 |  | 120 | 0 | $900010$120$ | A | $3006$A$ | 3006 |  |  | 1673194
(2) | 普工 | 工日 | 3.03 | 85 | 257.55 |  | 85 | 0 | $900020$85$ | A | $3006$A$ | 3006 |  |  | 1673195
1.1.2 | 材料费 | 元 | 0 | 0 | 1282.36 | [5 empty] | $普通标准钢模板$46.02$材料费$ | 3006 | [材料费] | A12 | $3006$A12$ | 4
(1) | 组合钢模板 | kg | 79.57 | 5.75 | 457.53 |  | 5.75 | 0 | $904940$5.75$ | B | $3006$B$ | 3006 |  |  | 1673196
(2) | 型钢 | kg | 42.97 | 3.363 | 144.51 |  | 3.363 | 0 | $903930$3.363$ | B | $3006$B$ | 3006 |  |  | 1673197
(3) | 卡扣件 | kg | 29.14 | 4.42 | 128.8 |  | 4.42 | 0 | $900370$4.42$ | B | $3006$B$ | 3006 |  |  | 1673198
(4) | 铁件 | kg | 123.18 | 4.173 | 514.03 |  | 4.173 | 0 | $904190$4.173$ | B | $3006$B$ | 3006 |  |  | 1673199
(5) | 电焊条 | kg | 2.48 | 4.98 | 12.35 |  | 4.98 | 0 | $901450$4.98$ | B | $3006$B$ | 3006 |  |  | 1673200
(6) | 其他材料费 | 元 | 25.1444 | 1 | 25.14 |  | 1 | 0 | $ST0999$1$ | B | $3006$B$ | 3006 |  |  | 1673203
1.1.3 | 机械使用费 | 元 | 0 | 0 | 565.17 | [5 empty] | $普通标准钢模板$46.02$机械使用费$ | 3006 | [机械费] | A13 | $3006$A13$ | 4
(1) | 汽车起重机 5t | 台班 | 1.24 | 427.7 | 530.35 |  | 545.933 | 427.7 | $4045$545.933$ | C | $3006$C$ | 3006 | J |  | 1673205
(2) | 载重汽车 5t | 台班 | 0.05 | 381.1 | 19.06 |  | 527.872 | 381.1 | $3004$527.872$ | C | $3006$C$ | 3006 | J |  | 1673201
(3) | 电焊机 25kVA | 台班 | 0.36 | 43.61 | 15.7 |  | 43.61 | 43.61 | $8078$43.61$ | C | $3006$C$ | 3006 | J |  | 1673202
(4) | 其他机械费 | 元 | 0.06372 | 1 | 0.06 |  | 1 | 0 | $ST9999$1$ | C | $3006$C$ | 3006 |  |  | 1673204
1.2 | 其他直接费 | % | 2 | 3516.28 | 70.33 | [5 empty] | $普通标准钢模板$46.02$其他直接费$ | 3006 | A1 | A2 | $3006$A2$ | 4
2 | 间接费 | % | 6 | 3586.61 | 215.2 | [5 empty] | $普通标准钢模板$46.02$间接费$ | 3006 | A | B | $3006$B$ | 4
3 | 利润 | % | 7 | 3801.81 | 266.13 | [5 empty] | $普通标准钢模板$46.02$利润$ | 3006 | A+B | C | $3006$C$ | 4
4 | 主材价差 | 元 | 0 | 0 | 153.95 | [5 empty] | $普通标准钢模板$46.02$主材价差$ | 3006 | [材料价差] | D | $3006$D$ | 4
(1) | 汽油 | kg | 33.984 | 4.53 | 153.95 |  | 9.03 | 4.5 | $480100028$9.03$ | J | $3006$J$ | 3006 | [UsysHLCJ.cl_bcp] |  | 1673206
5 | 未计价装置性材料费 | 元 | 0 | 0 | 0 | [5 empty] | $普通标准钢模板$46.02$未计价装置性材料费$ | 3006 | [主材费] | E | $3006$E$ | 4
6 | 税金 | % | 9 | 4221.89 | 379.97 | [5 empty] | $普通标准钢模板$46.02$税金$ | 3006 | A+B+C+D+E | F | $3006$F$ | 4
7 | 扩大系数 | % | 0 | 4601.86 | 0 | [5 empty] | $普通标准钢模板$46.02$扩大系数$ | 3006 | A+B+C+D+E+F | G | $3006$G$ | 4
| 临时工程摊销费 | % | 0 | 4601.86 | 0 | [5 empty] | $普通标准钢模板$46.02$临时工程摊销费$ | 3006 | A+B+C+D+E+F+G | H | $3006$H$ | 4
| 其他费用摊销 | % | 0 | 4601.86 | 0 | [5 empty] | $普通标准钢模板$46.02$其他费用摊销$ | 3006 | A+B+C+D+E+F+G+H | I | $3006$I$ | 4
8 | 工程单价 | 元 | 0 | 0 | 4602 | [5 empty] | $普通标准钢模板$46.02$工程单价$ | 3006 | A+B+C+D+E+F+G+H+I+J+K | Z | $3006$Z$ | 4
| 综合单价 | 元/m2 |  |  | 46.02 |  | $普通标准钢模板$46.02$ | 100 | $单价行$ |  |  | 3006
附件表八
建筑工程单价表
单价编号 | 27 | 项目名称 | 混凝土井圈
定额编号 | 40501036T |  |  | 定额单位 | m3 |  |  | 0
施工方法:
编号 | 名称及规格 | 单位 | 数量 | 单价(元) | 合价(元) | 备注 | 实际单价 | 材料限价 | 材料编号 | 材料标识 | 费用链接标识 | 定额ID号 | 费用计算方法 | 费用标识 | 费用标识1
1 | 直接费 | 元 | 0 | 0 | 956.48 | [5 empty] | $混凝土井圈$1418.8$直接费$ | 7349 | A1+A2 | A | $7349$A$ | 5
1.1 | 基本直接费 | 元 | 0 | 0 | 937.73 | [5 empty] | $混凝土井圈$1418.8$基本直接费$ | 7349 | A11+A12+A13 | A1 | $7349$A1$ | 5
1.1.1 | 人工费 | 元 | 0 | 0 | 424.49 | [5 empty] | $混凝土井圈$1418.8$人工费$ | 7349 | [人工费] | A11 | $7349$A11$ | 5
(1) | 定额人工费 | 元 | 424.49 | 1 | 424.49 |  | 1 | 0 | $000000018$1$ | A | $7349$A$ | 7349 |  |  | 1673207
1.1.2 | 材料费 | 元 | 0 | 0 | 512.16 | [5 empty] | $混凝土井圈$1418.8$材料费$ | 7349 | [材料费] | A12 | $7349$A12$ | 5
(1) | 预拌非泵送普通商品混凝土 C30(42.5) 碎石31.5mm 塌落度120-160mm | m3 | 1.015 | 200 | 203 |  | 363.11 | 200 | $B01688820$363.11$ | B | $7349$B$ | 7349 | Y |  | 1673208
(2) | 电 | kw·h | 0.406 | 0.68 | 0.28 |  | 0.68 | 0 | $909880$0.68$ | B | $7349$B$ | 7349 |  |  | 1673209
(3) | 水 | m3 | 2.0265 | 3.01 | 6.1 |  | 3.01 | 0 | $403100218$3.01$ | B | $7349$B$ | 7349 |  |  | 1673210
(4) | 现拌抹灰砂浆（1:2）M45(42.5) ( 机制砂4.75mm 稠度50~70mm) | m3 | 0.002 | 293.858 | 0.59 |  | 333.301 | 293.858 | $B08523369$333.301$ | B | $7349$B$ | 7349 | P |  | 1673211
(5) | 圆钉 | Kg | 0.3988 | 9.93 | 3.96 |  | 9.93 | 0 | $908870$9.93$ | B | $7349$B$ | 7349 |  |  | 1673212
(6) | 镀锌铁丝22# | Kg | 0.033 | 9.75 | 0.32 |  | 9.75 | 0 | $402300036$9.75$ | B | $7349$B$ | 7349 |  |  | 1673213
(7) | 杉木锯材 | m3 | 0.152 | 1858 | 282.42 |  | 1858 | 0 | $908710$1858$ | B | $7349$B$ | 7349 |  |  | 1673214
(8) | 脱模剂 | Kg | 1.868 | 2.92 | 5.45 |  | 2.92 | 0 | $904370$2.92$ | B | $7349$B$ | 7349 |  |  | 1673215
(9) | 其他材料费 | % | 2 | 502.12 | 10.04 |  | 502.12 | 0 | $ST0999$502.12$ | B | $7349$B$ | 7349 |  |  | 1673218
1.1.3 | 机械使用费 | 元 | 0 | 0 | 1.08 | [5 empty] | $混凝土井圈$1418.8$机械使用费$ | 7349 | [机械费] | A13 | $7349$A13$ | 5
(1) | 木工圆锯机φ500(房建) | 台班 | 0.0195 | 24.444 | 0.48 |  | 24.444 | 24.444 | $620210485$24.444$ | C | $7349$C$ | 7349 | J |  | 1673216
(2) | 木工单面压刨床刨削宽度 600mm(房建) | 台班 | 0.0195 | 30.643 | 0.6 |  | 30.643 | 30.643 | $620210492$30.643$ | C | $7349$C$ | 7349 | J |  | 1673217
1.2 | 其他直接费 | % | 2 | 937.73 | 18.75 | [5 empty] | $混凝土井圈$1418.8$其他直接费$ | 7349 | A1 | A2 | $7349$A2$ | 5
2 | 间接费 | % | 11 | 956.48 | 105.21 | [5 empty] | $混凝土井圈$1418.8$间接费$ | 7349 | A | B | $7349$B$ | 5
3 | 利润 | % | 7 | 1061.69 | 74.32 | [5 empty] | $混凝土井圈$1418.8$利润$ | 7349 | A+B | C | $7349$C$ | 5
4 | 主材价差 | 元 | 0 | 0 | 165.64 | [5 empty] | $混凝土井圈$1418.8$主材价差$ | 7349 | [材料价差] | D | $7349$D$ | 5
(1) | 净干砂（机制砂） | m3 | 0.001894 | 41.65 | 0.08 |  | 111.65 | 70 | $400501159$111.65$ | J | $7349$J$ | 7349 | [UsysHLCJ.cl_bcp] |  | 1673220
(2) | 预拌非泵送普通商品混凝土 C30(42.5) 碎石31.5mm 塌落度120-160mm | m3 | 1.015 | 163.11 | 165.56 |  | 363.11 | 200 | $B01688820$363.11$ | J | $7349$J$ | 7349 | [UsysHLCJ.cl_bcp] |  | 1673219
5 | 未计价装置性材料费 | 元 | 0 | 0 | 0 | [5 empty] | $混凝土井圈$1418.8$未计价装置性材料费$ | 7349 | [主材费] | E | $7349$E$ | 5
6 | 税金 | % | 9 | 1301.65 | 117.15 | [5 empty] | $混凝土井圈$1418.8$税金$ | 7349 | A+B+C+D+E | F | $7349$F$ | 5
8 | 工程单价 | 元 | 0 | 0 | 1418.8 | [5 empty] | $混凝土井圈$1418.8$工程单价$ | 7349 | A+B+C+D+E+F+G+H+I+J+K | Z | $7349$Z$ | 5
| 综合单价 | 元/m3 |  |  | 1418.8 |  | $混凝土井圈$1418.8$ | 1 | $单价行$ |  |  | 7349
附件表八
建筑工程单价表
单价编号 | 28 | 项目名称 | 防水层(1:2防水砂浆20mm抹面)
定额编号 | Y30137 |  |  | 定额单位 | 100m2 |  |  | 0
施工方法:
编号 | 名称及规格 | 单位 | 数量 | 单价(元) | 合价(元) | 备注 | 实际单价 | 材料限价 | 材料编号 | 材料标识 | 费用链接标识 | 定额ID号 | 费用计算方法 | 费用标识 | 费用标识1
1 | 直接费 | 元 | 0 | 0 | 1380.27 | [5 empty] | $防水层(1:2防水砂浆20mm抹面)$19.13$直接费$ | 7760 | A1+A2 | A | $7760$A$ | 3
1.1 | 基本直接费 | 元 | 0 | 0 | 1353.21 | [5 empty] | $防水层(1:2防水砂浆20mm抹面)$19.13$基本直接费$ | 7760 | A11+A12+A13 | A1 | $7760$A1$ | 3
1.1.1 | 人工费 | 元 | 0 | 0 | 669.05 | [5 empty] | $防水层(1:2防水砂浆20mm抹面)$19.13$人工费$ | 7760 | [人工费] | A11 | $7760$A11$ | 3
(1) | 技工 | 工日 | 2.99 | 120 | 358.8 |  | 120 | 0 | $900010$120$ | A | $7760$A$ | 7760 |  |  | 1673221
(2) | 普工 | 工日 | 3.65 | 85 | 310.25 |  | 85 | 0 | $900020$85$ | A | $7760$A$ | 7760 |  |  | 1673222
1.1.2 | 材料费 | 元 | 0 | 0 | 674.29 | [5 empty] | $防水层(1:2防水砂浆20mm抹面)$19.13$材料费$ | 7760 | [材料费] | A12 | $7760$A12$ | 3
(1) | 水泥防水砂浆 配比:1:2 32.5水泥（2011定额配合比） | m3 | 2.3 | 271.452 | 624.34 |  | 340.869 | 271.452 | $3249-0$340.869$ | B | $7760$B$ | 7760 | P |  | 1673223
(2) | 其他材料费 | % | 8 | 624.34 | 49.95 |  | 624.34 | 0 | $ST0999$624.34$ | B | $7760$B$ | 7760 |  |  | 1673226
1.1.3 | 机械使用费 | 元 | 0 | 0 | 9.87 | [5 empty] | $防水层(1:2防水砂浆20mm抹面)$19.13$机械使用费$ | 7760 | [机械费] | A13 | $7760$A13$ | 3
(1) | 砂浆搅拌机 0.4m3 | 台班 | 0.05 | 121.45 | 6.07 |  | 121.45 | 121.45 | $2002$121.45$ | C | $7760$C$ | 7760 | J |  | 1673224
(2) | 胶轮车 | 台班 | 0.8 | 4.75 | 3.8 |  | 4.75 | 4.75 | $3045$4.75$ | C | $7760$C$ | 7760 | J |  | 1673225
1.2 | 其他直接费 | % | 2 | 1353.21 | 27.06 | [5 empty] | $防水层(1:2防水砂浆20mm抹面)$19.13$其他直接费$ | 7760 | A1 | A2 | $7760$A2$ | 3
2 | 间接费 | % | 8 | 1380.27 | 110.42 | [5 empty] | $防水层(1:2防水砂浆20mm抹面)$19.13$间接费$ | 7760 | A | B | $7760$B$ | 3
3 | 利润 | % | 7 | 1490.69 | 104.35 | [5 empty] | $防水层(1:2防水砂浆20mm抹面)$19.13$利润$ | 7760 | A+B | C | $7760$C$ | 3
4 | 主材价差 | 元 | 0 | 0 | 159.66 | [5 empty] | $防水层(1:2防水砂浆20mm抹面)$19.13$主材价差$ | 7760 | [材料价差] | D | $7760$D$ | 3
(1) | 中砂(砂浆用) | m3 | 2.484 | 41.65 | 103.46 |  | 111.65 | 70 | $400500083$111.65$ | J | $7760$J$ | 7760 | [UsysHLCJ.cl_bcp] |  | 1673228
(2) | 袋装水泥32.5R | kg | 1248.9 | 0.045 | 56.2 |  | 0.345 | 0.3 | $B05109864$0.345$ | J | $7760$J$ | 7760 | [UsysHLCJ.cl_bcp] |  | 1673227
5 | 未计价装置性材料费 | 元 | 0 | 0 | 0 | [5 empty] | $防水层(1:2防水砂浆20mm抹面)$19.13$未计价装置性材料费$ | 7760 | [主材费] | E | $7760$E$ | 3
6 | 税金 | % | 9 | 1754.7 | 157.92 | [5 empty] | $防水层(1:2防水砂浆20mm抹面)$19.13$税金$ | 7760 | A+B+C+D+E | F | $7760$F$ | 3
8 | 工程单价 | 元 | 0 | 0 | 1913 | [5 empty] | $防水层(1:2防水砂浆20mm抹面)$19.13$工程单价$ | 7760 | A+B+C+D+E+F+G+H+I+J+K | Z | $7760$Z$ | 3
| 综合单价 | 元/m2 |  |  | 19.13 |  | $防水层(1:2防水砂浆20mm抹面)$19.13$ | 100 | $单价行$ |  |  | 7760
附件表八
建筑工程单价表
单价编号 | 29 | 项目名称 | 其他砖砌体 一般砌体
定额编号 | Y30134T |  |  | 定额单位 | 100m3 |  |  | 0
施工方法:
编号 | 名称及规格 | 单位 | 数量 | 单价(元) | 合价(元) | 备注 | 实际单价 | 材料限价 | 材料编号 | 材料标识 | 费用链接标识 | 定额ID号 | 费用计算方法 | 费用标识 | 费用标识1
1 | 直接费 | 元 | 0 | 0 | 31624.59 | [5 empty] | $其他砖砌体 一般砌体$414.62$直接费$ | 3045 | A1+A2 | A | $3045$A$ | 3
1.1 | 基本直接费 | 元 | 0 | 0 | 31004.5 | [5 empty] | $其他砖砌体 一般砌体$414.62$基本直接费$ | 3045 | A11+A12+A13 | A1 | $3045$A1$ | 3
1.1.1 | 人工费 | 元 | 0 | 0 | 7741.2 | [5 empty] | $其他砖砌体 一般砌体$414.62$人工费$ | 3045 | [人工费] | A11 | $3045$A11$ | 3
(1) | 技工 | 工日 | 30.17 | 120 | 3620.4 |  | 120 | 0 | $900010$120$ | A | $3045$A$ | 3045 |  |  | 1673229
(2) | 普工 | 工日 | 48.48 | 85 | 4120.8 |  | 85 | 0 | $900020$85$ | A | $3045$A$ | 3045 |  |  | 1673230
1.1.2 | 材料费 | 元 | 0 | 0 | 23024.61 | [5 empty] | $其他砖砌体 一般砌体$414.62$材料费$ | 3045 | [材料费] | A12 | $3045$A12$ | 3
(1) | 水泥实心砖240×115×53 MU10 | 千块 | 54 | 350 | 18900 |  | 350 | 0 | $B07945436$350$ | B | $3045$B$ | 3045 |  |  | 1673231
(2) | 水泥砌筑砂浆 M10 水泥42.5 砂(砂浆用)(机制砂) | m3 | 22.8 | 161.103 | 3673.15 |  | 226.599 | 161.103 | $277$226.599$ | B | $3045$B$ | 3045 | P |  | 1673232
(3) | 其他材料费 | % | 2 | 22573.15 | 451.46 |  | 22573.15 | 0 | $ST0999$22573.15$ | B | $3045$B$ | 3045 |  |  | 1673234
1.1.3 | 机械使用费 | 元 | 0 | 0 | 238.69 | [5 empty] | $其他砖砌体 一般砌体$414.62$机械使用费$ | 3045 | [机械费] | A13 | $3045$A13$ | 3
(1) | 砂浆搅拌机 0.25m3 | 台班 | 1.96 | 110.71 | 216.99 |  | 110.71 | 110.71 | $2001$110.71$ | C | $3045$C$ | 3045 | J |  | 1673233
(2) | 其他机械费 | % | 10 | 216.99 | 21.7 |  | 216.99 | 0 | $ST9999$216.99$ | C | $3045$C$ | 3045 |  |  | 1673235
1.2 | 其他直接费 | % | 2 | 31004.5 | 620.09 | [5 empty] | $其他砖砌体 一般砌体$414.62$其他直接费$ | 3045 | A1 | A2 | $3045$A2$ | 3
2 | 间接费 | % | 8 | 31624.59 | 2529.97 | [5 empty] | $其他砖砌体 一般砌体$414.62$间接费$ | 3045 | A | B | $3045$B$ | 3
3 | 利润 | % | 7 | 34154.56 | 2390.82 | [5 empty] | $其他砖砌体 一般砌体$414.62$利润$ | 3045 | A+B | C | $3045$C$ | 3
4 | 主材价差 | 元 | 0 | 0 | 1493.3 | [5 empty] | $其他砖砌体 一般砌体$414.62$主材价差$ | 3045 | [材料价差] | D | $3045$D$ | 3
(1) | 砂(砂浆用)(机制砂) | m3 | 25.308 | 41.65 | 1054.08 |  | 111.65 | 70 | $001910$111.65$ | J | $3045$J$ | 3045 | [UsysHLCJ.cl_bcp] |  | 1673237
(2) | 袋装水泥42.5 | kg | 6274.56 | 0.07 | 439.22 |  | 0.37 | 0.3 | $B00382337$0.37$ | J | $3045$J$ | 3045 | [UsysHLCJ.cl_bcp] |  | 1673236
5 | 未计价装置性材料费 | 元 | 0 | 0 | 0 | [5 empty] | $其他砖砌体 一般砌体$414.62$未计价装置性材料费$ | 3045 | [主材费] | E | $3045$E$ | 3
6 | 税金 | % | 9 | 38038.68 | 3423.48 | [5 empty] | $其他砖砌体 一般砌体$414.62$税金$ | 3045 | A+B+C+D+E | F | $3045$F$ | 3
7 | 扩大系数 | % | 0 | 41462.16 | 0 | [5 empty] | $其他砖砌体 一般砌体$414.62$扩大系数$ | 3045 | A+B+C+D+E+F | G | $3045$G$ | 3
| 临时工程摊销费 | % | 0 | 41462.16 | 0 | [5 empty] | $其他砖砌体 一般砌体$414.62$临时工程摊销费$ | 3045 | A+B+C+D+E+F+G | H | $3045$H$ | 3
| 其他费用摊销 | % | 0 | 41462.16 | 0 | [5 empty] | $其他砖砌体 一般砌体$414.62$其他费用摊销$ | 3045 | A+B+C+D+E+F+G+H | I | $3045$I$ | 3
8 | 工程单价 | 元 | 0 | 0 | 41462 | [5 empty] | $其他砖砌体 一般砌体$414.62$工程单价$ | 3045 | A+B+C+D+E+F+G+H+I+J+K | Z | $3045$Z$ | 3
| 综合单价 | 元/m3 |  |  | 414.62 |  | $其他砖砌体 一般砌体$414.62$ | 100 | $单价行$ |  |  | 3045
附件表八
建筑工程单价表
单价编号 | 30 | 项目名称 | C30混凝土井井壁
定额编号 | Y40090T |  |  | 定额单位 | 100m3 |  |  | 0
施工方法:
编号 | 名称及规格 | 单位 | 数量 | 单价(元) | 合价(元) | 备注 | 实际单价 | 材料限价 | 材料编号 | 材料标识 | 费用链接标识 | 定额ID号 | 费用计算方法 | 费用标识 | 费用标识1
1 | 直接费 | 元 | 0 | 0 | 30743.88 | [5 empty] | $C30混凝土井井壁$581.13$直接费$ | 3052 | A1+A2 | A | $3052$A$ | 5
1.1 | 基本直接费 | 元 | 0 | 0 | 30141.06 | [5 empty] | $C30混凝土井井壁$581.13$基本直接费$ | 3052 | A11+A12+A13 | A1 | $3052$A1$ | 5
1.1.1 | 人工费 | 元 | 0 | 0 | 6791.65 | [5 empty] | $C30混凝土井井壁$581.13$人工费$ | 3052 | [人工费] | A11 | $3052$A11$ | 5
(1) | 技工 | 工日 | 41.46 | 120 | 4975.2 |  | 120 | 0 | $900010$120$ | A | $3052$A$ | 3052 |  |  | 1673238
(2) | 普工 | 工日 | 21.37 | 85 | 1816.45 |  | 85 | 0 | $900020$85$ | A | $3052$A$ | 3052 |  |  | 1673239
1.1.2 | 材料费 | 元 | 0 | 0 | 21564.64 | [5 empty] | $C30混凝土井井壁$581.13$材料费$ | 3052 | [材料费] | A12 | $3052$A12$ | 5
(1) | 预拌非泵送普通商品混凝土 C30(42.5)碎石31.5mm塌落度120-160mm | m3 | 103 | 200 | 20600 |  | 363.11 | 200 | $B01688820$363.11$ | B | $3052$B$ | 3052 | Y |  | 1673240
(2) | 水 | m3 | 180 | 3.01 | 541.8 |  | 3.01 | 0 | $403100218$3.01$ | B | $3052$B$ | 3052 |  |  | 1673241
(3) | 其他材料费 | % | 2 | 21141.8 | 422.84 |  | 21141.8 | 0 | $ST0999$21141.8$ | B | $3052$B$ | 3052 |  |  | 1673245
1.1.3 | 机械使用费 | 元 | 0 | 0 | 1784.77 | [5 empty] | $C30混凝土井井壁$581.13$机械使用费$ | 3052 | [机械费] | A13 | $3052$A13$ | 5
(1) | 振动器 1.1kW | 台班 | 8.1 | 10.572 | 85.63 |  | 10.572 | 10.572 | $2037$10.572$ | C | $3052$C$ | 3052 | J |  | 1673242
(2) | 风水枪 | 台班 | 2.02 | 215.094 | 434.49 |  | 215.094 | 215.094 | $2067$215.094$ | C | $3052$C$ | 3052 | J |  | 1673243
(3) | 混凝土输送泵 30m3/h | 台班 | 1.91 | 554.616 | 1059.32 |  | 554.616 | 554.616 | $2033$554.616$ | C | $3052$C$ | 3052 | J |  | 1673244
(4) | 其他机械费 | % | 13 | 1579.44 | 205.33 |  | 1579.44 | 0 | $ST9999$1579.44$ | C | $3052$C$ | 3052 |  |  | 1673246
1.2 | 其他直接费 | % | 2 | 30141.06 | 602.82 | [5 empty] | $C30混凝土井井壁$581.13$其他直接费$ | 3052 | A1 | A2 | $3052$A2$ | 5
2 | 间接费 | % | 11 | 30743.88 | 3381.83 | [5 empty] | $C30混凝土井井壁$581.13$间接费$ | 3052 | A | B | $3052$B$ | 5
3 | 利润 | % | 7 | 34125.71 | 2388.8 | [5 empty] | $C30混凝土井井壁$581.13$利润$ | 3052 | A+B | C | $3052$C$ | 5
4 | 主材价差 | 元 | 0 | 0 | 16800.33 | [5 empty] | $C30混凝土井井壁$581.13$主材价差$ | 3052 | [材料价差] | D | $3052$D$ | 5
(1) | 预拌非泵送普通商品混凝土 C30(42.5)碎石31.5mm塌落度120-160mm | m3 | 103 | 163.11 | 16800.33 |  | 363.11 | 200 | $B01688820$363.11$ | J | $3052$J$ | 3052 | [UsysHLCJ.cl_bcp] |  | 1673247
5 | 未计价装置性材料费 | 元 | 0 | 0 | 0 | [5 empty] | $C30混凝土井井壁$581.13$未计价装置性材料费$ | 3052 | [主材费] | E | $3052$E$ | 5
6 | 税金 | % | 9 | 53314.84 | 4798.34 | [5 empty] | $C30混凝土井井壁$581.13$税金$ | 3052 | A+B+C+D+E | F | $3052$F$ | 5
7 | 扩大系数 | % | 0 | 58113.18 | 0 | [5 empty] | $C30混凝土井井壁$581.13$扩大系数$ | 3052 | A+B+C+D+E+F | G | $3052$G$ | 5
| 临时工程摊销费 | % | 0 | 58113.18 | 0 | [5 empty] | $C30混凝土井井壁$581.13$临时工程摊销费$ | 3052 | A+B+C+D+E+F+G | H | $3052$H$ | 5
| 其他费用摊销 | % | 0 | 58113.18 | 0 | [5 empty] | $C30混凝土井井壁$581.13$其他费用摊销$ | 3052 | A+B+C+D+E+F+G+H | I | $3052$I$ | 5
8 | 工程单价 | 元 | 0 | 0 | 58113 | [5 empty] | $C30混凝土井井壁$581.13$工程单价$ | 3052 | A+B+C+D+E+F+G+H+I+J+K | Z | $3052$Z$ | 5
| 综合单价 | 元/m3 |  |  | 581.13 |  | $C30混凝土井井壁$581.13$ | 100 | $单价行$ |  |  | 3052
附件表八
建筑工程单价表
单价编号 | 31 | 项目名称 | C30混凝土盖板安装（0.6～2.0m3）
定额编号 | Y40222×0+Y40225 |  |  | 定额单位 | 100m3 |  |  | 0
施工方法:
编号 | 名称及规格 | 单位 | 数量 | 单价(元) | 合价(元) | 备注 | 实际单价 | 材料限价 | 材料编号 | 材料标识 | 费用链接标识 | 定额ID号 | 费用计算方法 | 费用标识 | 费用标识1
1 | 直接费 | 元 | 0 | 0 | 15568.67 | [5 empty] | $C30混凝土盖板安装（0.6～2.0m3）$202.34$直接费$ | 3058 | A1+A2 | A | $3058$A$ | 5
1.1 | 基本直接费 | 元 | 0 | 0 | 15263.4 | [5 empty] | $C30混凝土盖板安装（0.6～2.0m3）$202.34$基本直接费$ | 3058 | A11+A12+A13 | A1 | $3058$A1$ | 5
1.1.1 | 人工费 | 元 | 0 | 0 | 14991.45 | [5 empty] | $C30混凝土盖板安装（0.6～2.0m3）$202.34$人工费$ | 3058 | [人工费] | A11 | $3058$A11$ | 5
(1) | 技工 | 工日 | 90.44 | 120 | 10852.8 |  | 120 | 0 | $900010$120$ | A | $3058$A$ | 3058 |  |  | 1673248
(2) | 普工 | 工日 | 48.69 | 85 | 4138.65 |  | 85 | 0 | $900020$85$ | A | $3058$A$ | 3058 |  |  | 1673249
1.1.2 | 材料费 | 元 | 0 | 0 | 182.53 | [5 empty] | $C30混凝土盖板安装（0.6～2.0m3）$202.34$材料费$ | 3058 | [材料费] | A12 | $3058$A12$ | 5
(1) | 水泥砌筑砂浆 M10 水泥42.5(机制砂) | m3 | 1.1 | 161.103 | 177.21 |  | 226.599 | 161.103 | $277-0$226.599$ | B | $3058$B$ | 3058 | P |  | 1673250
(2) | 其他材料费 | 元 | 5.3163 | 1 | 5.32 |  | 1 | 0 | $ST0999$1$ | B | $3058$B$ | 3058 |  |  | 1673252
1.1.3 | 机械使用费 | 元 | 0 | 0 | 89.42 | [5 empty] | $C30混凝土盖板安装（0.6～2.0m3）$202.34$机械使用费$ | 3058 | [机械费] | A13 | $3058$A13$ | 5
(1) | 电焊机（交流） 25kVA | 台班 | 2.03 | 43.61 | 88.53 |  | 43.61 | 43.61 | $8078$43.61$ | C | $3058$C$ | 3058 | J |  | 1673251
(2) | 其他机械费 | 元 | 0.8853 | 1 | 0.89 |  | 1 | 0 | $ST9999$1$ | C | $3058$C$ | 3058 |  |  | 1673253
1.2 | 其他直接费 | % | 2 | 15263.4 | 305.27 | [5 empty] | $C30混凝土盖板安装（0.6～2.0m3）$202.34$其他直接费$ | 3058 | A1 | A2 | $3058$A2$ | 5
2 | 间接费 | % | 11 | 15568.67 | 1712.55 | [5 empty] | $C30混凝土盖板安装（0.6～2.0m3）$202.34$间接费$ | 3058 | A | B | $3058$B$ | 5
3 | 利润 | % | 7 | 17281.22 | 1209.69 | [5 empty] | $C30混凝土盖板安装（0.6～2.0m3）$202.34$利润$ | 3058 | A+B | C | $3058$C$ | 5
4 | 主材价差 | 元 | 0 | 0 | 72.04 | [5 empty] | $C30混凝土盖板安装（0.6～2.0m3）$202.34$主材价差$ | 3058 | [材料价差] | D | $3058$D$ | 5
(1) | 砂(砂浆用)(机制砂) | m3 | 1.221 | 41.65 | 50.85 |  | 111.65 | 70 | $001910$111.65$ | J | $3058$J$ | 3058 | [UsysHLCJ.cl_bcp] |  | 1673255
(2) | 袋装水泥42.5 | kg | 302.72 | 0.07 | 21.19 |  | 0.37 | 0.3 | $B00382337$0.37$ | J | $3058$J$ | 3058 | [UsysHLCJ.cl_bcp] |  | 1673254
5 | 未计价装置性材料费 | 元 | 0 | 0 | 0 | [5 empty] | $C30混凝土盖板安装（0.6～2.0m3）$202.34$未计价装置性材料费$ | 3058 | [主材费] | E | $3058$E$ | 5
6 | 税金 | % | 9 | 18562.95 | 1670.67 | [5 empty] | $C30混凝土盖板安装（0.6～2.0m3）$202.34$税金$ | 3058 | A+B+C+D+E | F | $3058$F$ | 5
7 | 扩大系数 | % | 0 | 20233.62 | 0 | [5 empty] | $C30混凝土盖板安装（0.6～2.0m3）$202.34$扩大系数$ | 3058 | A+B+C+D+E+F | G | $3058$G$ | 5
| 临时工程摊销费 | % | 0 | 20233.62 | 0 | [5 empty] | $C30混凝土盖板安装（0.6～2.0m3）$202.34$临时工程摊销费$ | 3058 | A+B+C+D+E+F+G | H | $3058$H$ | 5
| 其他费用摊销 | % | 0 | 20233.62 | 0 | [5 empty] | $C30混凝土盖板安装（0.6～2.0m3）$202.34$其他费用摊销$ | 3058 | A+B+C+D+E+F+G+H | I | $3058$I$ | 5
8 | 工程单价 | 元 | 0 | 0 | 20234 | [5 empty] | $C30混凝土盖板安装（0.6～2.0m3）$202.34$工程单价$ | 3058 | A+B+C+D+E+F+G+H+I+J+K | Z | $3058$Z$ | 5
| 综合单价 | 元/m3 |  |  | 202.34 |  | $C30混凝土盖板安装（0.6～2.0m3）$202.34$ | 100 | $单价行$ |  |  | 3058
附件表八
建筑工程单价表
单价编号 | 32 | 项目名称 | 塑钢爬梯踏步
定额编号 | 40501045 |  |  | 定额单位 | 步 |  |  | 0
施工方法:
编号 | 名称及规格 | 单位 | 数量 | 单价(元) | 合价(元) | 备注 | 实际单价 | 材料限价 | 材料编号 | 材料标识 | 费用链接标识 | 定额ID号 | 费用计算方法 | 费用标识 | 费用标识1
1 | 直接费 | 元 | 0 | 0 | 7.12 | [5 empty] | $塑钢爬梯踏步$8.81$直接费$ | 7449 | A1+A2 | A | $7449$A$ | 10
1.1 | 基本直接费 | 元 | 0 | 0 | 6.98 | [5 empty] | $塑钢爬梯踏步$8.81$基本直接费$ | 7449 | A11+A12+A13 | A1 | $7449$A1$ | 10
1.1.1 | 人工费 | 元 | 0 | 0 | 1.83 | [5 empty] | $塑钢爬梯踏步$8.81$人工费$ | 7449 | [人工费] | A11 | $7449$A11$ | 10
(1) | 定额人工费 | 元 | 1.83 | 1 | 1.83 |  | 1 | 0 | $000000018$1$ | A | $7449$A$ | 7449 |  |  | 1673256
1.1.2 | 材料费 | 元 | 0 | 0 | 5.15 | [5 empty] | $塑钢爬梯踏步$8.81$材料费$ | 7449 | [材料费] | A12 | $7449$A12$ | 10
(1) | 塑钢爬梯 | 步 | 1.01 | 5 | 5.05 |  | 5 | 0 | $403101710$5$ | B | $7449$B$ | 7449 |  |  | 1673257
(2) | 其他材料费 | % | 2 | 5.05 | 0.1 |  | 5.05 | 0 | $ST0999$5.05$ | B | $7449$B$ | 7449 |  |  | 1673258
1.1.3 | 机械使用费 | 元 | 0 | 0 | 0 | [5 empty] | $塑钢爬梯踏步$8.81$机械使用费$ | 7449 | [机械费] | A13 | $7449$A13$ | 10
1.2 | 其他直接费 | % | 2 | 6.98 | 0.14 | [5 empty] | $塑钢爬梯踏步$8.81$其他直接费$ | 7449 | A1 | A2 | $7449$A2$ | 10
2 | 间接费 | % | 6 | 7.12 | 0.43 | [5 empty] | $塑钢爬梯踏步$8.81$间接费$ | 7449 | A | B | $7449$B$ | 10
3 | 利润 | % | 7 | 7.55 | 0.53 | [5 empty] | $塑钢爬梯踏步$8.81$利润$ | 7449 | A+B | C | $7449$C$ | 10
4 | 主材价差 | 元 | 0 | 0 | 0 | [5 empty] | $塑钢爬梯踏步$8.81$主材价差$ | 7449 | [材料价差] | D | $7449$D$ | 10
5 | 未计价装置性材料费 | 元 | 0 | 0 | 0 | [5 empty] | $塑钢爬梯踏步$8.81$未计价装置性材料费$ | 7449 | [主材费] | E | $7449$E$ | 10
6 | 税金 | % | 9 | 8.08 | 0.73 | [5 empty] | $塑钢爬梯踏步$8.81$税金$ | 7449 | A+B+C+D+E | F | $7449$F$ | 10
8 | 工程单价 | 元 | 0 | 0 | 8.81 | [5 empty] | $塑钢爬梯踏步$8.81$工程单价$ | 7449 | A+B+C+D+E+F+G+H+I+J+K | Z | $7449$Z$ | 10
| 综合单价 | 元/步 |  |  | 8.81 |  | $塑钢爬梯踏步$8.81$ | 1 | $单价行$ |  |  | 7449
附件表八
建筑工程单价表
单价编号 | 33 | 项目名称 | 柔性防水套管DN150（不计主材）
定额编号 | 30807074×0+30807091T |  |  | 定额单位 | 个 |  |  | 0
施工方法:
编号 | 名称及规格 | 单位 | 数量 | 单价(元) | 合价(元) | 备注 | 实际单价 | 材料限价 | 材料编号 | 材料标识 | 费用链接标识 | 定额ID号 | 费用计算方法 | 费用标识 | 费用标识1
1 | 直接费 | 元 | 0 | 0 | 66.87 | [5 empty] | $柔性防水套管DN150（不计主材）$82.67$直接费$ | 3075 | A1+A2 | A | $3075$A$ | 10
1.1 | 基本直接费 | 元 | 0 | 0 | 65.56 | [5 empty] | $柔性防水套管DN150（不计主材）$82.67$基本直接费$ | 3075 | A11+A12+A13 | A1 | $3075$A1$ | 10
1.1.1 | 人工费 | 元 | 0 | 0 | 39.98 | [5 empty] | $柔性防水套管DN150（不计主材）$82.67$人工费$ | 3075 | [人工费] | A11 | $3075$A11$ | 10
(1) | 定额人工费 | 元 | 39.98 | 1 | 39.98 |  | 1 | 0 | $000000018$1$ | A | $3075$A$ | 3075 |  |  | 1673259
1.1.2 | 材料费 | 元 | 0 | 0 | 25.58 | [5 empty] | $柔性防水套管DN150（不计主材）$82.67$材料费$ | 3075 | [材料费] | A12 | $3075$A12$ | 10
(1) | 橡胶密封圈DN150 | 个 | 2 | 6.47 | 12.94 |  | 6.47 | 0 | $402100326$6.47$ | B | $3075$B$ | 3075 |  |  | 1673260
(2) | 双头螺柱带螺母 | kg | 1.28 | 6.17 | 7.9 |  | 6.17 | 0 | $402301228$6.17$ | B | $3075$B$ | 3075 |  |  | 1673261
(3) | 橡胶石棉盘根编制Φ11～25 250℃ | Kg | 0.23 | 15.34 | 3.53 |  | 15.34 | 0 | $698015B$15.34$ | B | $3075$B$ | 3075 |  |  | 1673262
(4) | 机油5～7# | Kg | 0.05 | 5 | 0.25 |  | 5 | 0 | $480100017$5$ | B | $3075$B$ | 3075 |  |  | 1673263
(5) | 黄干油 | Kg | 0.12 | 5.88 | 0.71 |  | 5.88 | 0 | $480100011$5.88$ | B | $3075$B$ | 3075 |  |  | 1673264
(6) | 柔性防水套管DN150 | 个 | 1 | 0 | 0 |  | 0 | 0 | $B01904587$0$ | B | $3075$B$ | 3075 |  |  | 1673265
(7) | 其他材料费 | 元 | 0.2533 | 1 | 0.25 |  | 1 | 0 | $ST0999$1$ | B | $3075$B$ | 3075 |  |  | 1673266
1.1.3 | 机械使用费 | 元 | 0 | 0 | 0 | [5 empty] | $柔性防水套管DN150（不计主材）$82.67$机械使用费$ | 3075 | [机械费] | A13 | $3075$A13$ | 10
1.2 | 其他直接费 | % | 2 | 65.56 | 1.31 | [5 empty] | $柔性防水套管DN150（不计主材）$82.67$其他直接费$ | 3075 | A1 | A2 | $3075$A2$ | 10
2 | 间接费 | % | 6 | 66.87 | 4.01 | [5 empty] | $柔性防水套管DN150（不计主材）$82.67$间接费$ | 3075 | A | B | $3075$B$ | 10
3 | 利润 | % | 7 | 70.88 | 4.96 | [5 empty] | $柔性防水套管DN150（不计主材）$82.67$利润$ | 3075 | A+B | C | $3075$C$ | 10
4 | 主材价差 | 元 | 0 | 0 | 0 | [5 empty] | $柔性防水套管DN150（不计主材）$82.67$主材价差$ | 3075 | [材料价差] | D | $3075$D$ | 10
5 | 未计价装置性材料费 | 元 | 0 | 0 | 0 | [5 empty] | $柔性防水套管DN150（不计主材）$82.67$未计价装置性材料费$ | 3075 | [主材费] | E | $3075$E$ | 10
6 | 税金 | % | 9 | 75.84 | 6.83 | [5 empty] | $柔性防水套管DN150（不计主材）$82.67$税金$ | 3075 | A+B+C+D+E | F | $3075$F$ | 10
7 | 扩大系数 | % | 0 | 82.67 | 0 | [5 empty] | $柔性防水套管DN150（不计主材）$82.67$扩大系数$ | 3075 | A+B+C+D+E+F | G | $3075$G$ | 10
| 临时工程摊销费 | % | 0 | 82.67 | 0 | [5 empty] | $柔性防水套管DN150（不计主材）$82.67$临时工程摊销费$ | 3075 | A+B+C+D+E+F+G | H | $3075$H$ | 10
| 其他费用摊销 | % | 0 | 82.67 | 0 | [5 empty] | $柔性防水套管DN150（不计主材）$82.67$其他费用摊销$ | 3075 | A+B+C+D+E+F+G+H | I | $3075$I$ | 10
8 | 工程单价 | 元 | 0 | 0 | 82.67 | [5 empty] | $柔性防水套管DN150（不计主材）$82.67$工程单价$ | 3075 | A+B+C+D+E+F+G+H+I+J+K | Z | $3075$Z$ | 10
| 综合单价 | 元/个 |  |  | 82.67 |  | $柔性防水套管DN150（不计主材）$82.67$ | 1 | $单价行$ |  |  | 3075
附件表八
建筑工程单价表
单价编号 | 34 | 项目名称 | C30混凝土井圈
定额编号 | 40501036T |  |  | 定额单位 | m3 |  |  | 0
施工方法:
编号 | 名称及规格 | 单位 | 数量 | 单价(元) | 合价(元) | 备注 | 实际单价 | 材料限价 | 材料编号 | 材料标识 | 费用链接标识 | 定额ID号 | 费用计算方法 | 费用标识 | 费用标识1
1 | 直接费 | 元 | 0 | 0 | 956.48 | [5 empty] | $C30混凝土井圈$1418.8$直接费$ | 8732 | A1+A2 | A | $8732$A$ | 5
1.1 | 基本直接费 | 元 | 0 | 0 | 937.73 | [5 empty] | $C30混凝土井圈$1418.8$基本直接费$ | 8732 | A11+A12+A13 | A1 | $8732$A1$ | 5
1.1.1 | 人工费 | 元 | 0 | 0 | 424.49 | [5 empty] | $C30混凝土井圈$1418.8$人工费$ | 8732 | [人工费] | A11 | $8732$A11$ | 5
(1) | 定额人工费 | 元 | 424.49 | 1 | 424.49 |  | 1 | 0 | $000000018$1$ | A | $8732$A$ | 8732 |  |  | 1673268
1.1.2 | 材料费 | 元 | 0 | 0 | 512.16 | [5 empty] | $C30混凝土井圈$1418.8$材料费$ | 8732 | [材料费] | A12 | $8732$A12$ | 5
(1) | 预拌非泵送普通商品混凝土 C30(42.5) 碎石31.5mm 塌落度120-160mm | m3 | 1.015 | 200 | 203 |  | 363.11 | 200 | $B01688820$363.11$ | B | $8732$B$ | 8732 | Y |  | 1673269
(2) | 电 | kw·h | 0.406 | 0.68 | 0.28 |  | 0.68 | 0 | $909880$0.68$ | B | $8732$B$ | 8732 |  |  | 1673270
(3) | 水 | m3 | 2.0265 | 3.01 | 6.1 |  | 3.01 | 0 | $403100218$3.01$ | B | $8732$B$ | 8732 |  |  | 1673271
(4) | 现拌抹灰砂浆（1:2）M45(42.5) ( 机制砂4.75mm 稠度50~70mm) | m3 | 0.002 | 293.858 | 0.59 |  | 333.301 | 293.858 | $B08523369$333.301$ | B | $8732$B$ | 8732 | P |  | 1673272
(5) | 圆钉 | Kg | 0.3988 | 9.93 | 3.96 |  | 9.93 | 0 | $908870$9.93$ | B | $8732$B$ | 8732 |  |  | 1673273
(6) | 镀锌铁丝22# | Kg | 0.033 | 9.75 | 0.32 |  | 9.75 | 0 | $402300036$9.75$ | B | $8732$B$ | 8732 |  |  | 1673274
(7) | 杉木锯材 | m3 | 0.152 | 1858 | 282.42 |  | 1858 | 0 | $908710$1858$ | B | $8732$B$ | 8732 |  |  | 1673275
(8) | 脱模剂 | Kg | 1.868 | 2.92 | 5.45 |  | 2.92 | 0 | $904370$2.92$ | B | $8732$B$ | 8732 |  |  | 1673276
(9) | 其他材料费 | % | 2 | 502.12 | 10.04 |  | 502.12 | 0 | $ST0999$502.12$ | B | $8732$B$ | 8732 |  |  | 1673279
1.1.3 | 机械使用费 | 元 | 0 | 0 | 1.08 | [5 empty] | $C30混凝土井圈$1418.8$机械使用费$ | 8732 | [机械费] | A13 | $8732$A13$ | 5
(1) | 木工圆锯机φ500(房建) | 台班 | 0.0195 | 24.444 | 0.48 |  | 24.444 | 24.444 | $620210485$24.444$ | C | $8732$C$ | 8732 | J |  | 1673277
(2) | 木工单面压刨床刨削宽度 600mm(房建) | 台班 | 0.0195 | 30.643 | 0.6 |  | 30.643 | 30.643 | $620210492$30.643$ | C | $8732$C$ | 8732 | J |  | 1673278
1.2 | 其他直接费 | % | 2 | 937.73 | 18.75 | [5 empty] | $C30混凝土井圈$1418.8$其他直接费$ | 8732 | A1 | A2 | $8732$A2$ | 5
2 | 间接费 | % | 11 | 956.48 | 105.21 | [5 empty] | $C30混凝土井圈$1418.8$间接费$ | 8732 | A | B | $8732$B$ | 5
3 | 利润 | % | 7 | 1061.69 | 74.32 | [5 empty] | $C30混凝土井圈$1418.8$利润$ | 8732 | A+B | C | $8732$C$ | 5
4 | 主材价差 | 元 | 0 | 0 | 165.64 | [5 empty] | $C30混凝土井圈$1418.8$主材价差$ | 8732 | [材料价差] | D | $8732$D$ | 5
(1) | 净干砂（机制砂） | m3 | 0.001894 | 41.65 | 0.08 |  | 111.65 | 70 | $400501159$111.65$ | J | $8732$J$ | 8732 | [UsysHLCJ.cl_bcp] |  | 1673281
(2) | 预拌非泵送普通商品混凝土 C30(42.5) 碎石31.5mm 塌落度120-160mm | m3 | 1.015 | 163.11 | 165.56 |  | 363.11 | 200 | $B01688820$363.11$ | J | $8732$J$ | 8732 | [UsysHLCJ.cl_bcp] |  | 1673280
5 | 未计价装置性材料费 | 元 | 0 | 0 | 0 | [5 empty] | $C30混凝土井圈$1418.8$未计价装置性材料费$ | 8732 | [主材费] | E | $8732$E$ | 5
6 | 税金 | % | 9 | 1301.65 | 117.15 | [5 empty] | $C30混凝土井圈$1418.8$税金$ | 8732 | A+B+C+D+E | F | $8732$F$ | 5
8 | 工程单价 | 元 | 0 | 0 | 1418.8 | [5 empty] | $C30混凝土井圈$1418.8$工程单价$ | 8732 | A+B+C+D+E+F+G+H+I+J+K | Z | $8732$Z$ | 5
| 综合单价 | 元/m3 |  |  | 1418.8 |  | $C30混凝土井圈$1418.8$ | 1 | $单价行$ |  |  | 8732
附件表八
建筑工程单价表
单价编号 | 35 | 项目名称 | 砌筑井筒 φ700
定额编号 | 40501032T |  |  | 定额单位 | m |  |  | 0
施工方法:
编号 | 名称及规格 | 单位 | 数量 | 单价(元) | 合价(元) | 备注 | 实际单价 | 材料限价 | 材料编号 | 材料标识 | 费用链接标识 | 定额ID号 | 费用计算方法 | 费用标识 | 费用标识1
1 | 直接费 | 元 | 0 | 0 | 307.97 | [5 empty] | $砌筑井筒 φ700$398.48$直接费$ | 2666 | A1+A2 | A | $2666$A$ | 10
1.1 | 基本直接费 | 元 | 0 | 0 | 301.93 | [5 empty] | $砌筑井筒 φ700$398.48$基本直接费$ | 2666 | A11+A12+A13 | A1 | $2666$A1$ | 10
1.1.1 | 人工费 | 元 | 0 | 0 | 75.52 | [5 empty] | $砌筑井筒 φ700$398.48$人工费$ | 2666 | [人工费] | A11 | $2666$A11$ | 10
(1) | 定额人工费 | 元 | 75.52 | 1 | 75.52 |  | 1 | 0 | $000000018$1$ | A | $2666$A$ | 2666 |  |  | 1673282
1.1.2 | 材料费 | 元 | 0 | 0 | 226.41 | [5 empty] | $砌筑井筒 φ700$398.48$材料费$ | 2666 | [材料费] | A12 | $2666$A12$ | 10
(1) | 水泥实心砖240×115×53 MU10 | 块 | 344 | 0.35 | 120.4 |  | 0.35 | 0 | $B01371164$0.35$ | B | $2666$B$ | 2666 |  |  | 1673283
(2) | 水 | m3 | 0.064 | 3.01 | 0.19 |  | 3.01 | 0 | $403100218$3.01$ | B | $2666$B$ | 2666 |  |  | 1673284
(3) | 铸铁爬梯 | Kg | 9.958 | 6.9 | 68.71 |  | 6.9 | 0 | $430500212$6.9$ | B | $2666$B$ | 2666 |  |  | 1673285
(4) | 现拌砌筑砂浆M10(42.5) ( 机制砂4.75mm 稠度50~70mm) | m3 | 0.226 | 158.963 | 35.93 |  | 198.406 | 158.963 | $B06611092$198.406$ | B | $2666$B$ | 2666 | P |  | 1673286
(5) | 现拌抹灰砂浆（1:2）M45(42.5) ( 机制砂4.75mm 稠度50~70mm) | m3 | 0.004 | 293.858 | 1.18 |  | 333.301 | 293.858 | $B08523369$333.301$ | B | $2666$B$ | 2666 | P |  | 1673287
1.1.3 | 机械使用费 | 元 | 0 | 0 | 0 | [5 empty] | $砌筑井筒 φ700$398.48$机械使用费$ | 2666 | [机械费] | A13 | $2666$A13$ | 10
1.2 | 其他直接费 | % | 2 | 301.93 | 6.04 | [5 empty] | $砌筑井筒 φ700$398.48$其他直接费$ | 2666 | A1 | A2 | $2666$A2$ | 10
2 | 间接费 | % | 6 | 307.97 | 18.48 | [5 empty] | $砌筑井筒 φ700$398.48$间接费$ | 2666 | A | B | $2666$B$ | 10
3 | 利润 | % | 7 | 326.45 | 22.85 | [5 empty] | $砌筑井筒 φ700$398.48$利润$ | 2666 | A+B | C | $2666$C$ | 10
4 | 主材价差 | 元 | 0 | 0 | 9.07 | [5 empty] | $砌筑井筒 φ700$398.48$主材价差$ | 2666 | [材料价差] | D | $2666$D$ | 10
(1) | 机制砂 | m3 | 0.21781 | 41.65 | 9.07 |  | 111.65 | 70 | $130390B$111.65$ | J | $2666$J$ | 2666 | [UsysHLCJ.cl_bcp] |  | 1673288
5 | 未计价装置性材料费 | 元 | 0 | 0 | 0 | [5 empty] | $砌筑井筒 φ700$398.48$未计价装置性材料费$ | 2666 | [主材费] | E | $2666$E$ | 10
6 | 税金 | % | 9 | 358.37 | 32.25 | [5 empty] | $砌筑井筒 φ700$398.48$税金$ | 2666 | A+B+C+D+E | F | $2666$F$ | 10
| 临时工程摊销费 | % | 1 | 390.62 | 3.91 | [5 empty] | $砌筑井筒 φ700$398.48$临时工程摊销费$ | 2666 | A+B+C+D+E+F+G | H | $2666$H$ | 10
| 其他费用摊销 | % | 1 | 394.53 | 3.95 | [5 empty] | $砌筑井筒 φ700$398.48$其他费用摊销$ | 2666 | A+B+C+D+E+F+G+H | I | $2666$I$ | 10
8 | 工程单价 | 元 | 0 | 0 | 398.48 | [5 empty] | $砌筑井筒 φ700$398.48$工程单价$ | 2666 | A+B+C+D+E+F+G+H+I+J+K | Z | $2666$Z$ | 10
| 综合单价 | 元/m |  |  | 398.48 |  | $砌筑井筒 φ700$398.48$ | 1 | $单价行$ |  |  | 2666
附件表八
建筑工程单价表
单价编号 | 36 | 项目名称 | 胶合木模板制作、安装及拆除
定额编号 | Y50122+Y50123 |  |  | 定额单位 | 100m2 |  |  | 0
施工方法:
编号 | 名称及规格 | 单位 | 数量 | 单价(元) | 合价(元) | 备注 | 实际单价 | 材料限价 | 材料编号 | 材料标识 | 费用链接标识 | 定额ID号 | 费用计算方法 | 费用标识 | 费用标识1
1 | 直接费 | 元 | 0 | 0 | 2678.8 | [5 empty] | $胶合木模板制作、安装及拆除$34.53$直接费$ | 2669 | A1+A2 | A | $2669$A$ | 4
1.1 | 基本直接费 | 元 | 0 | 0 | 2626.27 | [5 empty] | $胶合木模板制作、安装及拆除$34.53$基本直接费$ | 2669 | A11+A12+A13 | A1 | $2669$A1$ | 4
1.1.1 | 人工费 | 元 | 0 | 0 | 741.7 | [5 empty] | $胶合木模板制作、安装及拆除$34.53$人工费$ | 2669 | [人工费] | A11 | $2669$A11$ | 4
(1) | 技工 | 工日 | 5.26 | 120 | 631.2 |  | 120 | 0 | $900010$120$ | A | $2669$A$ | 2669 |  |  | 1673289
(2) | 普工 | 工日 | 1.3 | 85 | 110.5 |  | 85 | 0 | $900020$85$ | A | $2669$A$ | 2669 |  |  | 1673290
1.1.2 | 材料费 | 元 | 0 | 0 | 1573.43 | [5 empty] | $胶合木模板制作、安装及拆除$34.53$材料费$ | 2669 | [材料费] | A12 | $2669$A12$ | 4
(1) | 胶合模板（18mm） | m2 | 21.25 | 45 | 956.25 |  | 45 | 0 | $906210$45$ | B | $2669$B$ | 2669 |  |  | 1673291
(2) | 铁件 | kg | 6.76 | 4.173 | 28.21 |  | 4.173 | 0 | $904190$4.173$ | B | $2669$B$ | 2669 |  |  | 1673292
(3) | 铁丝 | kg | 7.56 | 2.89 | 21.85 |  | 2.89 | 0 | $904410$2.89$ | B | $2669$B$ | 2669 |  |  | 1673299
(4) | 铁钉 | kg | 5.4 | 9.93 | 53.62 |  | 9.93 | 0 | $904170$9.93$ | B | $2669$B$ | 2669 |  |  | 1673293
(5) | 锯材 | m3 | 0.35 | 1379 | 482.65 |  | 1379 | 0 | $900580$1379$ | B | $2669$B$ | 2669 |  |  | 1673294
(6) | 其他材料费 | 元 | 30.8516 | 1 | 30.85 |  | 1 | 0 | $ST0999$1$ | B | $2669$B$ | 2669 |  |  | 1673297
1.1.3 | 机械使用费 | 元 | 0 | 0 | 311.14 | [5 empty] | $胶合木模板制作、安装及拆除$34.53$机械使用费$ | 2669 | [机械费] | A13 | $2669$A13$ | 4
(1) | 汽车起重机 5t | 台班 | 0.22 | 427.7 | 94.09 |  | 545.933 | 427.7 | $4045$545.933$ | C | $2669$C$ | 2669 | J |  | 1673300
(2) | 圆盘锯 | 台班 | 0.39 | 275.03 | 107.26 |  | 275.03 | 275.03 | $8124$275.03$ | C | $2669$C$ | 2669 | J |  | 1673295
(3) | 载重汽车 5t | 台班 | 0.28 | 381.1 | 106.71 |  | 527.872 | 381.1 | $3004$527.872$ | C | $2669$C$ | 2669 | J |  | 1673296
(4) | 其他机械费 | 元 | 3.0806 | 1 | 3.08 |  | 1 | 0 | $ST9999$1$ | C | $2669$C$ | 2669 |  |  | 1673298
1.2 | 其他直接费 | % | 2 | 2626.27 | 52.53 | [5 empty] | $胶合木模板制作、安装及拆除$34.53$其他直接费$ | 2669 | A1 | A2 | $2669$A2$ | 4
2 | 间接费 | % | 6 | 2678.8 | 160.73 | [5 empty] | $胶合木模板制作、安装及拆除$34.53$间接费$ | 2669 | A | B | $2669$B$ | 4
3 | 利润 | % | 7 | 2839.53 | 198.77 | [5 empty] | $胶合木模板制作、安装及拆除$34.53$利润$ | 2669 | A+B | C | $2669$C$ | 4
4 | 主材价差 | 元 | 0 | 0 | 67.11 | [5 empty] | $胶合木模板制作、安装及拆除$34.53$主材价差$ | 2669 | [材料价差] | D | $2669$D$ | 4
(1) | 汽油 | kg | 14.814 | 4.53 | 67.11 |  | 9.03 | 4.5 | $480100028$9.03$ | J | $2669$J$ | 2669 | [UsysHLCJ.cl_bcp] |  | 1673301
5 | 未计价装置性材料费 | 元 | 0 | 0 | 0 | [5 empty] | $胶合木模板制作、安装及拆除$34.53$未计价装置性材料费$ | 2669 | [主材费] | E | $2669$E$ | 4
6 | 税金 | % | 9 | 3105.41 | 279.49 | [5 empty] | $胶合木模板制作、安装及拆除$34.53$税金$ | 2669 | A+B+C+D+E | F | $2669$F$ | 4
| 临时工程摊销费 | % | 1 | 3384.9 | 33.85 | [5 empty] | $胶合木模板制作、安装及拆除$34.53$临时工程摊销费$ | 2669 | A+B+C+D+E+F+G | H | $2669$H$ | 4
| 其他费用摊销 | % | 1 | 3418.75 | 34.19 | [5 empty] | $胶合木模板制作、安装及拆除$34.53$其他费用摊销$ | 2669 | A+B+C+D+E+F+G+H | I | $2669$I$ | 4
8 | 工程单价 | 元 | 0 | 0 | 3453 | [5 empty] | $胶合木模板制作、安装及拆除$34.53$工程单价$ | 2669 | A+B+C+D+E+F+G+H+I+J+K | Z | $2669$Z$ | 4
| 综合单价 | 元/m2 |  |  | 34.53 |  | $胶合木模板制作、安装及拆除$34.53$ | 100 | $单价行$ |  |  | 2669
附件表八
建筑工程单价表
单价编号 | 37 | 项目名称 | C30混凝土盖板安装（0.4～0.6m3）
定额编号 | Y40222×0+Y40224 |  |  | 定额单位 | 100m3 |  |  | 0
施工方法:
编号 | 名称及规格 | 单位 | 数量 | 单价(元) | 合价(元) | 备注 | 实际单价 | 材料限价 | 材料编号 | 材料标识 | 费用链接标识 | 定额ID号 | 费用计算方法 | 费用标识 | 费用标识1
1 | 直接费 | 元 | 0 | 0 | 15116.44 | [5 empty] | $C30混凝土盖板安装（0.4～0.6m3）$196.62$直接费$ | 2682 | A1+A2 | A | $2682$A$ | 5
1.1 | 基本直接费 | 元 | 0 | 0 | 14820.04 | [5 empty] | $C30混凝土盖板安装（0.4～0.6m3）$196.62$基本直接费$ | 2682 | A11+A12+A13 | A1 | $2682$A1$ | 5
1.1.1 | 人工费 | 元 | 0 | 0 | 14425.5 | [5 empty] | $C30混凝土盖板安装（0.4～0.6m3）$196.62$人工费$ | 2682 | [人工费] | A11 | $2682$A11$ | 5
(1) | 技工 | 工日 | 87.02 | 120 | 10442.4 |  | 120 | 0 | $900010$120$ | A | $2682$A$ | 2682 |  |  | 1673302
(2) | 普工 | 工日 | 46.86 | 85 | 3983.1 |  | 85 | 0 | $900020$85$ | A | $2682$A$ | 2682 |  |  | 1673303
1.1.2 | 材料费 | 元 | 0 | 0 | 215.71 | [5 empty] | $C30混凝土盖板安装（0.4～0.6m3）$196.62$材料费$ | 2682 | [材料费] | A12 | $2682$A12$ | 5
(1) | 水泥砌筑砂浆 M10 水泥42.5(机制砂) | m3 | 1.3 | 161.103 | 209.43 |  | 226.599 | 161.103 | $277-0$226.599$ | B | $2682$B$ | 2682 | P |  | 1673304
(2) | 其他材料费 | 元 | 6.2829 | 1 | 6.28 |  | 1 | 0 | $ST0999$1$ | B | $2682$B$ | 2682 |  |  | 1673306
1.1.3 | 机械使用费 | 元 | 0 | 0 | 178.83 | [5 empty] | $C30混凝土盖板安装（0.4～0.6m3）$196.62$机械使用费$ | 2682 | [机械费] | A13 | $2682$A13$ | 5
(1) | 电焊机（交流） 25kVA | 台班 | 4.06 | 43.61 | 177.06 |  | 43.61 | 43.61 | $8078$43.61$ | C | $2682$C$ | 2682 | J |  | 1673305
(2) | 其他机械费 | 元 | 1.7706 | 1 | 1.77 |  | 1 | 0 | $ST9999$1$ | C | $2682$C$ | 2682 |  |  | 1673307
1.2 | 其他直接费 | % | 2 | 14820.04 | 296.4 | [5 empty] | $C30混凝土盖板安装（0.4～0.6m3）$196.62$其他直接费$ | 2682 | A1 | A2 | $2682$A2$ | 5
2 | 间接费 | % | 11 | 15116.44 | 1662.81 | [5 empty] | $C30混凝土盖板安装（0.4～0.6m3）$196.62$间接费$ | 2682 | A | B | $2682$B$ | 5
3 | 利润 | % | 7 | 16779.25 | 1174.55 | [5 empty] | $C30混凝土盖板安装（0.4～0.6m3）$196.62$利润$ | 2682 | A+B | C | $2682$C$ | 5
4 | 主材价差 | 元 | 0 | 0 | 85.14 | [5 empty] | $C30混凝土盖板安装（0.4～0.6m3）$196.62$主材价差$ | 2682 | [材料价差] | D | $2682$D$ | 5
(1) | 砂(砂浆用)(机制砂) | m3 | 1.443 | 41.65 | 60.1 |  | 111.65 | 70 | $001910$111.65$ | J | $2682$J$ | 2682 | [UsysHLCJ.cl_bcp] |  | 1673309
(2) | 袋装水泥42.5 | kg | 357.76 | 0.07 | 25.04 |  | 0.37 | 0.3 | $B00382337$0.37$ | J | $2682$J$ | 2682 | [UsysHLCJ.cl_bcp] |  | 1673308
5 | 未计价装置性材料费 | 元 | 0 | 0 | 0 | [5 empty] | $C30混凝土盖板安装（0.4～0.6m3）$196.62$未计价装置性材料费$ | 2682 | [主材费] | E | $2682$E$ | 5
6 | 税金 | % | 9 | 18038.94 | 1623.5 | [5 empty] | $C30混凝土盖板安装（0.4～0.6m3）$196.62$税金$ | 2682 | A+B+C+D+E | F | $2682$F$ | 5
7 | 扩大系数 | % | 0 | 19662.44 | 0 | [5 empty] | $C30混凝土盖板安装（0.4～0.6m3）$196.62$扩大系数$ | 2682 | A+B+C+D+E+F | G | $2682$G$ | 5
| 临时工程摊销费 | % | 0 | 19662.44 | 0 | [5 empty] | $C30混凝土盖板安装（0.4～0.6m3）$196.62$临时工程摊销费$ | 2682 | A+B+C+D+E+F+G | H | $2682$H$ | 5
| 其他费用摊销 | % | 0 | 19662.44 | 0 | [5 empty] | $C30混凝土盖板安装（0.4～0.6m3）$196.62$其他费用摊销$ | 2682 | A+B+C+D+E+F+G+H | I | $2682$I$ | 5
8 | 工程单价 | 元 | 0 | 0 | 19662 | [5 empty] | $C30混凝土盖板安装（0.4～0.6m3）$196.62$工程单价$ | 2682 | A+B+C+D+E+F+G+H+I+J+K | Z | $2682$Z$ | 5
| 综合单价 | 元/m3 |  |  | 196.62 |  | $C30混凝土盖板安装（0.4～0.6m3）$196.62$ | 100 | $单价行$ |  |  | 2682
附件表八
建筑工程单价表
单价编号 | 38 | 项目名称 | 柔性防水套管DN100（不计主材）
定额编号 | 30807071×0+30807090T |  |  | 定额单位 | 个 |  |  | 0
施工方法:
编号 | 名称及规格 | 单位 | 数量 | 单价(元) | 合价(元) | 备注 | 实际单价 | 材料限价 | 材料编号 | 材料标识 | 费用链接标识 | 定额ID号 | 费用计算方法 | 费用标识 | 费用标识1
1 | 直接费 | 元 | 0 | 0 | 58.53 | [5 empty] | $柔性防水套管DN100（不计主材）$72.35$直接费$ | 2695 | A1+A2 | A | $2695$A$ | 10
1.1 | 基本直接费 | 元 | 0 | 0 | 57.38 | [5 empty] | $柔性防水套管DN100（不计主材）$72.35$基本直接费$ | 2695 | A11+A12+A13 | A1 | $2695$A1$ | 10
1.1.1 | 人工费 | 元 | 0 | 0 | 37.91 | [5 empty] | $柔性防水套管DN100（不计主材）$72.35$人工费$ | 2695 | [人工费] | A11 | $2695$A11$ | 10
(1) | 定额人工费 | 元 | 37.91 | 1 | 37.91 |  | 1 | 0 | $000000018$1$ | A | $2695$A$ | 2695 |  |  | 1673310
1.1.2 | 材料费 | 元 | 0 | 0 | 19.47 | [5 empty] | $柔性防水套管DN100（不计主材）$72.35$材料费$ | 2695 | [材料费] | A12 | $2695$A12$ | 10
(1) | 橡胶密封圈DN100 | 个 | 2 | 6.03 | 12.06 |  | 6.03 | 0 | $402100325$6.03$ | B | $2695$B$ | 2695 |  |  | 1673311
(2) | 双头螺柱带螺母 | kg | 0.64 | 6.17 | 3.95 |  | 6.17 | 0 | $402301228$6.17$ | B | $2695$B$ | 2695 |  |  | 1673312
(3) | 橡胶石棉盘根编制Φ11～25 250℃ | Kg | 0.17 | 15.34 | 2.61 |  | 15.34 | 0 | $698015B$15.34$ | B | $2695$B$ | 2695 |  |  | 1673313
(4) | 黄干油 | Kg | 0.07 | 5.88 | 0.41 |  | 5.88 | 0 | $480100011$5.88$ | B | $2695$B$ | 2695 |  |  | 1673314
(5) | 机油5～7# | Kg | 0.05 | 5 | 0.25 |  | 5 | 0 | $480100017$5$ | B | $2695$B$ | 2695 |  |  | 1673315
(6) | 柔性防水套管DN100 | 个 | 1 | 0 | 0 |  | 0 | 0 | $B02461038$0$ | B | $2695$B$ | 2695 |  |  | 1673316
(7) | 其他材料费 | 元 | 0.1928 | 1 | 0.19 |  | 1 | 0 | $ST0999$1$ | B | $2695$B$ | 2695 |  |  | 1673317
1.1.3 | 机械使用费 | 元 | 0 | 0 | 0 | [5 empty] | $柔性防水套管DN100（不计主材）$72.35$机械使用费$ | 2695 | [机械费] | A13 | $2695$A13$ | 10
1.2 | 其他直接费 | % | 2 | 57.38 | 1.15 | [5 empty] | $柔性防水套管DN100（不计主材）$72.35$其他直接费$ | 2695 | A1 | A2 | $2695$A2$ | 10
2 | 间接费 | % | 6 | 58.53 | 3.51 | [5 empty] | $柔性防水套管DN100（不计主材）$72.35$间接费$ | 2695 | A | B | $2695$B$ | 10
3 | 利润 | % | 7 | 62.04 | 4.34 | [5 empty] | $柔性防水套管DN100（不计主材）$72.35$利润$ | 2695 | A+B | C | $2695$C$ | 10
4 | 主材价差 | 元 | 0 | 0 | 0 | [5 empty] | $柔性防水套管DN100（不计主材）$72.35$主材价差$ | 2695 | [材料价差] | D | $2695$D$ | 10
5 | 未计价装置性材料费 | 元 | 0 | 0 | 0 | [5 empty] | $柔性防水套管DN100（不计主材）$72.35$未计价装置性材料费$ | 2695 | [主材费] | E | $2695$E$ | 10
6 | 税金 | % | 9 | 66.38 | 5.97 | [5 empty] | $柔性防水套管DN100（不计主材）$72.35$税金$ | 2695 | A+B+C+D+E | F | $2695$F$ | 10
7 | 扩大系数 | % | 0 | 72.35 | 0 | [5 empty] | $柔性防水套管DN100（不计主材）$72.35$扩大系数$ | 2695 | A+B+C+D+E+F | G | $2695$G$ | 10
| 临时工程摊销费 | % | 0 | 72.35 | 0 | [5 empty] | $柔性防水套管DN100（不计主材）$72.35$临时工程摊销费$ | 2695 | A+B+C+D+E+F+G | H | $2695$H$ | 10
| 其他费用摊销 | % | 0 | 72.35 | 0 | [5 empty] | $柔性防水套管DN100（不计主材）$72.35$其他费用摊销$ | 2695 | A+B+C+D+E+F+G+H | I | $2695$I$ | 10
8 | 工程单价 | 元 | 0 | 0 | 72.35 | [5 empty] | $柔性防水套管DN100（不计主材）$72.35$工程单价$ | 2695 | A+B+C+D+E+F+G+H+I+J+K | Z | $2695$Z$ | 10
| 综合单价 | 元/个 |  |  | 72.35 |  | $柔性防水套管DN100（不计主材）$72.35$ | 1 | $单价行$ |  |  | 2695
附件表八
建筑工程单价表
单价编号 | 39 | 项目名称 | 角钢支架
定额编号 | 40408014 |  |  | 定额单位 | t |  |  | 0
施工方法:
编号 | 名称及规格 | 单位 | 数量 | 单价(元) | 合价(元) | 备注 | 实际单价 | 材料限价 | 材料编号 | 材料标识 | 费用链接标识 | 定额ID号 | 费用计算方法 | 费用标识 | 费用标识1
1 | 直接费 | 元 | 0 | 0 | 6782.06 | [5 empty] | $角钢支架$9948.09$直接费$ | 4413 | A1+A2 | A | $4413$A$ | 12
1.1 | 基本直接费 | 元 | 0 | 0 | 6649.08 | [5 empty] | $角钢支架$9948.09$基本直接费$ | 4413 | A11+A12+A13 | A1 | $4413$A1$ | 12
1.1.1 | 人工费 | 元 | 0 | 0 | 2463.24 | [5 empty] | $角钢支架$9948.09$人工费$ | 4413 | [人工费] | A11 | $4413$A11$ | 12
(1) | 定额人工费 | 元 | 2463.24 | 1 | 2463.24 |  | 1 | 0 | $000000018$1$ | A | $4413$A$ | 4413 |  |  | 1673319
1.1.2 | 材料费 | 元 | 0 | 0 | 4106.82 | [5 empty] | $角钢支架$9948.09$材料费$ | 4413 | [材料费] | A12 | $4413$A12$ | 12
(1) | 氧气 | m3 | 30.56 | 3.87 | 118.27 |  | 3.87 | 0 | $904010$3.87$ | B | $4413$B$ | 4413 |  |  | 1673320
(2) | 乙炔气 | Kg | 10.19 | 20.62 | 210.12 |  | 20.62 | 0 | $909660$20.62$ | B | $4413$B$ | 4413 |  |  | 1673321
(3) | 汽油90# | Kg | 5.5 | 4.5 | 24.75 |  | 9.03 | 4.5 | $277269B$9.03$ | B | $4413$B$ | 4413 |  |  | 1673322
(4) | 酚醛防锈漆 | kg | 17 | 9.91 | 168.47 |  | 9.91 | 0 | $910100747$9.91$ | B | $4413$B$ | 4413 |  |  | 1673323
(5) | 型钢综合 | Kg | 1060 | 3.363 | 3564.78 |  | 3.363 | 0 | $908760$3.363$ | B | $4413$B$ | 4413 |  |  | 1673324
(6) | 其他材料费 | % | 0.5 | 4086.39 | 20.43 |  | 4086.39 | 0 | $ST0999$4086.39$ | B | $4413$B$ | 4413 |  |  | 1673326
1.1.3 | 机械使用费 | 元 | 0 | 0 | 79.02 | [5 empty] | $角钢支架$9948.09$机械使用费$ | 4413 | [机械费] | A13 | $4413$A13$ | 12
(1) | 摇臂钻床Φ63(房建) | 台班 | 1.9716 | 40.078 | 79.02 |  | 40.078 | 40.078 | $620210525$40.078$ | C | $4413$C$ | 4413 | J |  | 1673325
1.2 | 其他直接费 | % | 2 | 6649.08 | 132.98 | [5 empty] | $角钢支架$9948.09$其他直接费$ | 4413 | A1 | A2 | $4413$A2$ | 12
2 | 间接费 | % | 70 | 2463.24 | 1724.27 | [5 empty] | $角钢支架$9948.09$间接费$ | 4413 | A11 | B | $4413$B$ | 12
3 | 利润 | % | 7 | 8506.33 | 595.44 | [5 empty] | $角钢支架$9948.09$利润$ | 4413 | A+B | C | $4413$C$ | 12
4 | 主材价差 | 元 | 0 | 0 | 24.92 | [5 empty] | $角钢支架$9948.09$主材价差$ | 4413 | [材料价差] | D | $4413$D$ | 12
(1) | 汽油90# | Kg | 5.5 | 4.53 | 24.92 |  | 9.03 | 4.5 | $277269B$9.03$ | J | $4413$J$ | 4413 | [UsysHLCJ.cl_bcp] |  | 1673327
5 | 未计价装置性材料费 | 元 | 0 | 0 | 0 | [5 empty] | $角钢支架$9948.09$未计价装置性材料费$ | 4413 | [主材费] | E | $4413$E$ | 12
6 | 税金 | % | 9 | 9126.69 | 821.4 | [5 empty] | $角钢支架$9948.09$税金$ | 4413 | A+B+C+D+E | F | $4413$F$ | 12
8 | 工程单价 | 元 | 0 | 0 | 9948.09 | [5 empty] | $角钢支架$9948.09$工程单价$ | 4413 | A+B+C+D+E+F+G+H+I+J+K | Z | $4413$Z$ | 12
| 综合单价 | 元/t |  |  | 9948.09 |  | $角钢支架$9948.09$ | 1 | $单价行$ |  |  | 4413
附件表八
建筑工程单价表
单价编号 | 40 | 项目名称 | 钢筋植筋增加费 直径（10mm）
定额编号 | 40304026 |  |  | 定额单位 | 个 |  |  | 0
施工方法:
编号 | 名称及规格 | 单位 | 数量 | 单价(元) | 合价(元) | 备注 | 实际单价 | 材料限价 | 材料编号 | 材料标识 | 费用链接标识 | 定额ID号 | 费用计算方法 | 费用标识 | 费用标识1
1 | 直接费 | 元 | 0 | 0 | 2.56 | [5 empty] | $钢筋植筋增加费 直径（10mm）$4.77$直接费$ | 4415 | A1+A2 | A | $4415$A$ | 12
1.1 | 基本直接费 | 元 | 0 | 0 | 2.51 | [5 empty] | $钢筋植筋增加费 直径（10mm）$4.77$基本直接费$ | 4415 | A11+A12+A13 | A1 | $4415$A1$ | 12
1.1.1 | 人工费 | 元 | 0 | 0 | 2.18 | [5 empty] | $钢筋植筋增加费 直径（10mm）$4.77$人工费$ | 4415 | [人工费] | A11 | $4415$A11$ | 12
(1) | 定额人工费 | 元 | 2.18 | 1 | 2.18 |  | 1 | 0 | $000000018$1$ | A | $4415$A$ | 4415 |  |  | 1673328
1.1.2 | 材料费 | 元 | 0 | 0 | 0.33 | [5 empty] | $钢筋植筋增加费 直径（10mm）$4.77$材料费$ | 4415 | [材料费] | A12 | $4415$A12$ | 12
(1) | 植筋胶 | kg | 0.0118 | 16.83 | 0.2 |  | 16.83 | 0 | $402101006$16.83$ | B | $4415$B$ | 4415 |  |  | 1673329
(2) | 电 | kw·h | 0.1839 | 0.68 | 0.13 |  | 0.68 | 0 | $909880$0.68$ | B | $4415$B$ | 4415 |  |  | 1673330
1.1.3 | 机械使用费 | 元 | 0 | 0 | 0 | [5 empty] | $钢筋植筋增加费 直径（10mm）$4.77$机械使用费$ | 4415 | [机械费] | A13 | $4415$A13$ | 12
1.2 | 其他直接费 | % | 2 | 2.51 | 0.05 | [5 empty] | $钢筋植筋增加费 直径（10mm）$4.77$其他直接费$ | 4415 | A1 | A2 | $4415$A2$ | 12
2 | 间接费 | % | 70 | 2.18 | 1.53 | [5 empty] | $钢筋植筋增加费 直径（10mm）$4.77$间接费$ | 4415 | A11 | B | $4415$B$ | 12
3 | 利润 | % | 7 | 4.09 | 0.29 | [5 empty] | $钢筋植筋增加费 直径（10mm）$4.77$利润$ | 4415 | A+B | C | $4415$C$ | 12
4 | 主材价差 | 元 | 0 | 0 | 0 | [5 empty] | $钢筋植筋增加费 直径（10mm）$4.77$主材价差$ | 4415 | [材料价差] | D | $4415$D$ | 12
5 | 未计价装置性材料费 | 元 | 0 | 0 | 0 | [5 empty] | $钢筋植筋增加费 直径（10mm）$4.77$未计价装置性材料费$ | 4415 | [主材费] | E | $4415$E$ | 12
6 | 税金 | % | 9 | 4.38 | 0.39 | [5 empty] | $钢筋植筋增加费 直径（10mm）$4.77$税金$ | 4415 | A+B+C+D+E | F | $4415$F$ | 12
8 | 工程单价 | 元 | 0 | 0 | 4.77 | [5 empty] | $钢筋植筋增加费 直径（10mm）$4.77$工程单价$ | 4415 | A+B+C+D+E+F+G+H+I+J+K | Z | $4415$Z$ | 12
| 综合单价 | 元/个 |  |  | 4.77 |  | $钢筋植筋增加费 直径（10mm）$4.77$ | 1 | $单价行$ |  |  | 4415
附件表八
建筑工程单价表
单价编号 | 41 | 项目名称 | 钢筋植筋增加费 直径（12mm）
定额编号 | 40304027 |  |  | 定额单位 | 个 |  |  | 0
施工方法:
编号 | 名称及规格 | 单位 | 数量 | 单价(元) | 合价(元) | 备注 | 实际单价 | 材料限价 | 材料编号 | 材料标识 | 费用链接标识 | 定额ID号 | 费用计算方法 | 费用标识 | 费用标识1
1 | 直接费 | 元 | 0 | 0 | 4.08 | [5 empty] | $钢筋植筋增加费 直径（12mm）$7.61$直接费$ | 4417 | A1+A2 | A | $4417$A$ | 12
1.1 | 基本直接费 | 元 | 0 | 0 | 4 | [5 empty] | $钢筋植筋增加费 直径（12mm）$7.61$基本直接费$ | 4417 | A11+A12+A13 | A1 | $4417$A1$ | 12
1.1.1 | 人工费 | 元 | 0 | 0 | 3.48 | [5 empty] | $钢筋植筋增加费 直径（12mm）$7.61$人工费$ | 4417 | [人工费] | A11 | $4417$A11$ | 12
(1) | 定额人工费 | 元 | 3.48 | 1 | 3.48 |  | 1 | 0 | $000000018$1$ | A | $4417$A$ | 4417 |  |  | 1673331
1.1.2 | 材料费 | 元 | 0 | 0 | 0.52 | [5 empty] | $钢筋植筋增加费 直径（12mm）$7.61$材料费$ | 4417 | [材料费] | A12 | $4417$A12$ | 12
(1) | 植筋胶 | kg | 0.0204 | 16.83 | 0.34 |  | 16.83 | 0 | $402101006$16.83$ | B | $4417$B$ | 4417 |  |  | 1673332
(2) | 电 | kw·h | 0.2574 | 0.68 | 0.18 |  | 0.68 | 0 | $909880$0.68$ | B | $4417$B$ | 4417 |  |  | 1673333
1.1.3 | 机械使用费 | 元 | 0 | 0 | 0 | [5 empty] | $钢筋植筋增加费 直径（12mm）$7.61$机械使用费$ | 4417 | [机械费] | A13 | $4417$A13$ | 12
1.2 | 其他直接费 | % | 2 | 4 | 0.08 | [5 empty] | $钢筋植筋增加费 直径（12mm）$7.61$其他直接费$ | 4417 | A1 | A2 | $4417$A2$ | 12
2 | 间接费 | % | 70 | 3.48 | 2.44 | [5 empty] | $钢筋植筋增加费 直径（12mm）$7.61$间接费$ | 4417 | A11 | B | $4417$B$ | 12
3 | 利润 | % | 7 | 6.52 | 0.46 | [5 empty] | $钢筋植筋增加费 直径（12mm）$7.61$利润$ | 4417 | A+B | C | $4417$C$ | 12
4 | 主材价差 | 元 | 0 | 0 | 0 | [5 empty] | $钢筋植筋增加费 直径（12mm）$7.61$主材价差$ | 4417 | [材料价差] | D | $4417$D$ | 12
5 | 未计价装置性材料费 | 元 | 0 | 0 | 0 | [5 empty] | $钢筋植筋增加费 直径（12mm）$7.61$未计价装置性材料费$ | 4417 | [主材费] | E | $4417$E$ | 12
6 | 税金 | % | 9 | 6.98 | 0.63 | [5 empty] | $钢筋植筋增加费 直径（12mm）$7.61$税金$ | 4417 | A+B+C+D+E | F | $4417$F$ | 12
8 | 工程单价 | 元 | 0 | 0 | 7.61 | [5 empty] | $钢筋植筋增加费 直径（12mm）$7.61$工程单价$ | 4417 | A+B+C+D+E+F+G+H+I+J+K | Z | $4417$Z$ | 12
| 综合单价 | 元/个 |  |  | 7.61 |  | $钢筋植筋增加费 直径（12mm）$7.61$ | 1 | $单价行$ |  |  | 4417
附件表八
建筑工程单价表
单价编号 | 42 | 项目名称 | 特殊倒锥型化学螺栓 M10
定额编号 | Y40246 |  |  | 定额单位 | t |  |  | 0
施工方法:
编号 | 名称及规格 | 单位 | 数量 | 单价(元) | 合价(元) | 备注 | 实际单价 | 材料限价 | 材料编号 | 材料标识 | 费用链接标识 | 定额ID号 | 费用计算方法 | 费用标识 | 费用标识1
1 | 直接费 | 元 | 0 | 0 | 3783.49 | [5 empty] | $特殊倒锥型化学螺栓 M10$5665.63$直接费$ | 4419 | A1+A2 | A | $4419$A$ | 6
1.1 | 基本直接费 | 元 | 0 | 0 | 3709.3 | [5 empty] | $特殊倒锥型化学螺栓 M10$5665.63$基本直接费$ | 4419 | A11+A12+A13 | A1 | $4419$A1$ | 6
1.1.1 | 人工费 | 元 | 0 | 0 | 873.2 | [5 empty] | $特殊倒锥型化学螺栓 M10$5665.63$人工费$ | 4419 | [人工费] | A11 | $4419$A11$ | 6
(1) | 技工 | 工日 | 5.69 | 120 | 682.8 |  | 120 | 0 | $900010$120$ | A | $4419$A$ | 4419 |  |  | 1673334
(2) | 普工 | 工日 | 2.24 | 85 | 190.4 |  | 85 | 0 | $900020$85$ | A | $4419$A$ | 4419 |  |  | 1673335
1.1.2 | 材料费 | 元 | 0 | 0 | 2726.52 | [5 empty] | $特殊倒锥型化学螺栓 M10$5665.63$材料费$ | 4419 | [材料费] | A12 | $4419$A12$ | 6
(1) | 钢筋 | ｔ | 1.02 | 2600 | 2652 |  | 3484.5 | 2600 | $902410$3484.5$ | B | $4419$B$ | 4419 |  |  | 1673336
(2) | 铁丝 | kg | 4 | 2.89 | 11.56 |  | 2.89 | 0 | $904410$2.89$ | B | $4419$B$ | 4419 |  |  | 1673337
(3) | 电焊条 | kg | 7.22 | 4.98 | 35.96 |  | 4.98 | 0 | $901450$4.98$ | B | $4419$B$ | 4419 |  |  | 1673338
(4) | 其他材料费 | % | 1 | 2699.52 | 27 |  | 2699.52 | 0 | $ST0999$2699.52$ | B | $4419$B$ | 4419 |  |  | 1673347
1.1.3 | 机械使用费 | 元 | 0 | 0 | 109.58 | [5 empty] | $特殊倒锥型化学螺栓 M10$5665.63$机械使用费$ | 4419 | [机械费] | A13 | $4419$A13$ | 6
(1) | 钢筋调直机 14kW | 台班 | 0.04 | 171.99 | 6.88 |  | 171.99 | 171.99 | $8091$171.99$ | C | $4419$C$ | 4419 | J |  | 1673339
(2) | 风砂枪 | 台班 | 0.11 | 215.094 | 23.66 |  | 215.094 | 215.094 | $2067$215.094$ | C | $4419$C$ | 4419 | J |  | 1673340
(3) | 钢筋切断机 20kW | 台班 | 0.03 | 196.82 | 5.9 |  | 196.82 | 196.82 | $8090$196.82$ | C | $4419$C$ | 4419 | J |  | 1673341
(4) | 钢筋弯曲机 Φ6-40 | 台班 | 0.07 | 153.52 | 10.75 |  | 153.52 | 153.52 | $8087$153.52$ | C | $4419$C$ | 4419 | J |  | 1673342
(5) | 电焊机 25kVA | 台班 | 0.72 | 43.61 | 31.4 |  | 43.61 | 43.61 | $8078$43.61$ | C | $4419$C$ | 4419 | J |  | 1673343
(6) | 对焊机 150型 | 台班 | 0.03 | 364.262 | 10.93 |  | 364.262 | 364.262 | $8081$364.262$ | C | $4419$C$ | 4419 | J |  | 1673344
(7) | 载重汽车 5t | 台班 | 0.03 | 381.1 | 11.43 |  | 527.872 | 381.1 | $3004$527.872$ | C | $4419$C$ | 4419 | J |  | 1673345
(8) | 塔式起重机 10t | 台班 | 0.01 | 647.9 | 6.48 |  | 647.9 | 647.9 | $4012$647.9$ | C | $4419$C$ | 4419 | J |  | 1673346
(9) | 其他机械费 | % | 2 | 107.43 | 2.15 |  | 107.43 | 0 | $ST9999$107.43$ | C | $4419$C$ | 4419 |  |  | 1673348
1.2 | 其他直接费 | % | 2 | 3709.3 | 74.19 | [5 empty] | $特殊倒锥型化学螺栓 M10$5665.63$其他直接费$ | 4419 | A1 | A2 | $4419$A2$ | 6
2 | 间接费 | % | 6 | 3783.49 | 227.01 | [5 empty] | $特殊倒锥型化学螺栓 M10$5665.63$间接费$ | 4419 | A | B | $4419$B$ | 6
3 | 利润 | % | 7 | 4010.5 | 280.74 | [5 empty] | $特殊倒锥型化学螺栓 M10$5665.63$利润$ | 4419 | A+B | C | $4419$C$ | 6
4 | 主材价差 | 元 | 0 | 0 | 906.59 | [5 empty] | $特殊倒锥型化学螺栓 M10$5665.63$主材价差$ | 4419 | [材料价差] | D | $4419$D$ | 6
(1) | 汽油 | kg | 0.972 | 4.53 | 4.4 |  | 9.03 | 4.5 | $480100028$9.03$ | J | $4419$J$ | 4419 | [UsysHLCJ.cl_bcp] |  | 1673350
(2) | 钢筋 | ｔ | 1.02 | 884.5 | 902.19 |  | 3484.5 | 2600 | $902410$3484.5$ | J | $4419$J$ | 4419 | [UsysHLCJ.cl_bcp] |  | 1673349
5 | 未计价装置性材料费 | 元 | 0 | 0 | 0 | [5 empty] | $特殊倒锥型化学螺栓 M10$5665.63$未计价装置性材料费$ | 4419 | [主材费] | E | $4419$E$ | 6
6 | 税金 | % | 9 | 5197.83 | 467.8 | [5 empty] | $特殊倒锥型化学螺栓 M10$5665.63$税金$ | 4419 | A+B+C+D+E | F | $4419$F$ | 6
8 | 工程单价 | 元 | 0 | 0 | 5665.63 | [5 empty] | $特殊倒锥型化学螺栓 M10$5665.63$工程单价$ | 4419 | A+B+C+D+E+F+G+H+I+J+K | Z | $4419$Z$ | 6
| 综合单价 | 元/t |  |  | 5665.63 |  | $特殊倒锥型化学螺栓 M10$5665.63$ | 1 | $单价行$ |  |  | 4419
附件表八
建筑工程单价表
单价编号 | 43 | 项目名称 | 特殊倒锥型化学螺栓 M12
定额编号 | Y40246 |  |  | 定额单位 | t |  |  | 0
施工方法:
编号 | 名称及规格 | 单位 | 数量 | 单价(元) | 合价(元) | 备注 | 实际单价 | 材料限价 | 材料编号 | 材料标识 | 费用链接标识 | 定额ID号 | 费用计算方法 | 费用标识 | 费用标识1
1 | 直接费 | 元 | 0 | 0 | 3783.49 | [5 empty] | $特殊倒锥型化学螺栓 M12$6127.59$直接费$ | 4421 | A1+A2 | A | $4421$A$ | 6
1.1 | 基本直接费 | 元 | 0 | 0 | 3709.3 | [5 empty] | $特殊倒锥型化学螺栓 M12$6127.59$基本直接费$ | 4421 | A11+A12+A13 | A1 | $4421$A1$ | 6
1.1.1 | 人工费 | 元 | 0 | 0 | 873.2 | [5 empty] | $特殊倒锥型化学螺栓 M12$6127.59$人工费$ | 4421 | [人工费] | A11 | $4421$A11$ | 6
(1) | 技工 | 工日 | 5.69 | 120 | 682.8 |  | 120 | 0 | $900010$120$ | A | $4421$A$ | 4421 |  |  | 1673351
(2) | 普工 | 工日 | 2.24 | 85 | 190.4 |  | 85 | 0 | $900020$85$ | A | $4421$A$ | 4421 |  |  | 1673352
1.1.2 | 材料费 | 元 | 0 | 0 | 2726.52 | [5 empty] | $特殊倒锥型化学螺栓 M12$6127.59$材料费$ | 4421 | [材料费] | A12 | $4421$A12$ | 6
(1) | 特殊倒锥型化学螺栓 M12 | ｔ | 1.02 | 2600 | 2652 |  | 3900 | 2600 | $585673B$3900$ | B | $4421$B$ | 4421 |  |  | 1673353
(2) | 铁丝 | kg | 4 | 2.89 | 11.56 |  | 2.89 | 0 | $904410$2.89$ | B | $4421$B$ | 4421 |  |  | 1673354
(3) | 电焊条 | kg | 7.22 | 4.98 | 35.96 |  | 4.98 | 0 | $901450$4.98$ | B | $4421$B$ | 4421 |  |  | 1673355
(4) | 其他材料费 | % | 1 | 2699.52 | 27 |  | 2699.52 | 0 | $ST0999$2699.52$ | B | $4421$B$ | 4421 |  |  | 1673364
1.1.3 | 机械使用费 | 元 | 0 | 0 | 109.58 | [5 empty] | $特殊倒锥型化学螺栓 M12$6127.59$机械使用费$ | 4421 | [机械费] | A13 | $4421$A13$ | 6
(1) | 钢筋调直机 14kW | 台班 | 0.04 | 171.99 | 6.88 |  | 171.99 | 171.99 | $8091$171.99$ | C | $4421$C$ | 4421 | J |  | 1673356
(2) | 风砂枪 | 台班 | 0.11 | 215.094 | 23.66 |  | 215.094 | 215.094 | $2067$215.094$ | C | $4421$C$ | 4421 | J |  | 1673357
(3) | 钢筋切断机 20kW | 台班 | 0.03 | 196.82 | 5.9 |  | 196.82 | 196.82 | $8090$196.82$ | C | $4421$C$ | 4421 | J |  | 1673358
(4) | 钢筋弯曲机 Φ6-40 | 台班 | 0.07 | 153.52 | 10.75 |  | 153.52 | 153.52 | $8087$153.52$ | C | $4421$C$ | 4421 | J |  | 1673359
(5) | 电焊机 25kVA | 台班 | 0.72 | 43.61 | 31.4 |  | 43.61 | 43.61 | $8078$43.61$ | C | $4421$C$ | 4421 | J |  | 1673360
(6) | 对焊机 150型 | 台班 | 0.03 | 364.262 | 10.93 |  | 364.262 | 364.262 | $8081$364.262$ | C | $4421$C$ | 4421 | J |  | 1673361
(7) | 载重汽车 5t | 台班 | 0.03 | 381.1 | 11.43 |  | 527.872 | 381.1 | $3004$527.872$ | C | $4421$C$ | 4421 | J |  | 1673362
(8) | 塔式起重机 10t | 台班 | 0.01 | 647.9 | 6.48 |  | 647.9 | 647.9 | $4012$647.9$ | C | $4421$C$ | 4421 | J |  | 1673363
(9) | 其他机械费 | % | 2 | 107.43 | 2.15 |  | 107.43 | 0 | $ST9999$107.43$ | C | $4421$C$ | 4421 |  |  | 1673365
1.2 | 其他直接费 | % | 2 | 3709.3 | 74.19 | [5 empty] | $特殊倒锥型化学螺栓 M12$6127.59$其他直接费$ | 4421 | A1 | A2 | $4421$A2$ | 6
2 | 间接费 | % | 6 | 3783.49 | 227.01 | [5 empty] | $特殊倒锥型化学螺栓 M12$6127.59$间接费$ | 4421 | A | B | $4421$B$ | 6
3 | 利润 | % | 7 | 4010.5 | 280.74 | [5 empty] | $特殊倒锥型化学螺栓 M12$6127.59$利润$ | 4421 | A+B | C | $4421$C$ | 6
4 | 主材价差 | 元 | 0 | 0 | 1330.4 | [5 empty] | $特殊倒锥型化学螺栓 M12$6127.59$主材价差$ | 4421 | [材料价差] | D | $4421$D$ | 6
(1) | 汽油 | kg | 0.972 | 4.53 | 4.4 |  | 9.03 | 4.5 | $480100028$9.03$ | J | $4421$J$ | 4421 | [UsysHLCJ.cl_bcp] |  | 1673367
(2) | 特殊倒锥型化学螺栓 M12 | ｔ | 1.02 | 1300 | 1326 |  | 3900 | 2600 | $585673B$3900$ | J | $4421$J$ | 4421 | [UsysHLCJ.cl_bcp] |  | 1673366
5 | 未计价装置性材料费 | 元 | 0 | 0 | 0 | [5 empty] | $特殊倒锥型化学螺栓 M12$6127.59$未计价装置性材料费$ | 4421 | [主材费] | E | $4421$E$ | 6
6 | 税金 | % | 9 | 5621.64 | 505.95 | [5 empty] | $特殊倒锥型化学螺栓 M12$6127.59$税金$ | 4421 | A+B+C+D+E | F | $4421$F$ | 6
8 | 工程单价 | 元 | 0 | 0 | 6127.59 | [5 empty] | $特殊倒锥型化学螺栓 M12$6127.59$工程单价$ | 4421 | A+B+C+D+E+F+G+H+I+J+K | Z | $4421$Z$ | 6
| 综合单价 | 元/t |  |  | 6127.59 |  | $特殊倒锥型化学螺栓 M12$6127.59$ | 1 | $单价行$ |  |  | 4421
附件表八
建筑工程单价表
单价编号 | 44 | 项目名称 | 阀门套筒 φ65
定额编号 | Y18143T |  |  | 定额单位 | 10m |  |  | 0
施工方法:
编号 | 名称及规格 | 单位 | 数量 | 单价(元) | 合价(元) | 备注 | 实际单价 | 材料限价 | 材料编号 | 材料标识 | 费用链接标识 | 定额ID号 | 费用计算方法 | 费用标识 | 费用标识1
1 | 直接费 | 元 | 0 | 0 | 117.12 | [5 empty] | $阀门套筒 φ65$22.32$直接费$ | 4423 | A1+A2 | A | $4423$A$ | 12
1.1 | 基本直接费 | 元 | 0 | 0 | 114.82 | [5 empty] | $阀门套筒 φ65$22.32$基本直接费$ | 4423 | A11+A12+A13 | A1 | $4423$A1$ | 12
1.1.1 | 人工费 | 元 | 0 | 0 | 106.1 | [5 empty] | $阀门套筒 φ65$22.32$人工费$ | 4423 | [人工费] | A11 | $4423$A11$ | 12
(1) | 技工 | 工日 | 0.7 | 120 | 84 |  | 120 | 0 | $900010$120$ | A | $4423$A$ | 4423 |  |  | 1673368
(2) | 普工 | 工日 | 0.26 | 85 | 22.1 |  | 85 | 0 | $900020$85$ | A | $4423$A$ | 4423 |  |  | 1673369
1.1.2 | 材料费 | 元 | 0 | 0 | 8.72 | [5 empty] | $阀门套筒 φ65$22.32$材料费$ | 4423 | [材料费] | A12 | $4423$A12$ | 12
(1) | 橡胶圈（给水） DN150 | 个 | 1.72 | 4.14 | 7.12 |  | 4.14 | 0 | $402100346$4.14$ | B | $4423$B$ | 4423 |  |  | 1673370
(2) | 氧气 | m3 | 0.09 | 3.87 | 0.35 |  | 3.87 | 0 | $904010$3.87$ | B | $4423$B$ | 4423 |  |  | 1673371
(3) | 乙炔气 | m3 | 0.03 | 27.49 | 0.82 |  | 27.49 | 0 | $904050$27.49$ | B | $4423$B$ | 4423 |  |  | 1673372
(4) | 润滑油 | kg | 0.09 | 4.73 | 0.43 |  | 4.73 | 0 | $900730$4.73$ | B | $4423$B$ | 4423 |  |  | 1673373
1.1.3 | 机械使用费 | 元 | 0 | 0 | 0 | [5 empty] | $阀门套筒 φ65$22.32$机械使用费$ | 4423 | [机械费] | A13 | $4423$A13$ | 12
1.2 | 其他直接费 | % | 2 | 114.82 | 2.3 | [5 empty] | $阀门套筒 φ65$22.32$其他直接费$ | 4423 | A1 | A2 | $4423$A2$ | 12
2 | 间接费 | % | 70 | 106.1 | 74.27 | [5 empty] | $阀门套筒 φ65$22.32$间接费$ | 4423 | A11 | B | $4423$B$ | 12
3 | 利润 | % | 7 | 191.39 | 13.4 | [5 empty] | $阀门套筒 φ65$22.32$利润$ | 4423 | A+B | C | $4423$C$ | 12
4 | 主材价差 | 元 | 0 | 0 | 0 | [5 empty] | $阀门套筒 φ65$22.32$主材价差$ | 4423 | [材料价差] | D | $4423$D$ | 12
5 | 未计价装置性材料费 | 元 | 0 | 0 | 0 | [5 empty] | $阀门套筒 φ65$22.32$未计价装置性材料费$ | 4423 | [主材费] | E | $4423$E$ | 12
(1) | 球墨铸铁管 公称直径（150mm） | m | 10 | 0 | 0 |  | 0 | 0 | $923080$0$ | F | $4423$F$ | 4423 |  |  | 1673374
6 | 税金 | % | 9 | 204.79 | 18.43 | [5 empty] | $阀门套筒 φ65$22.32$税金$ | 4423 | A+B+C+D+E | F | $4423$F$ | 12
8 | 工程单价 | 元 | 0 | 0 | 223.2 | [5 empty] | $阀门套筒 φ65$22.32$工程单价$ | 4423 | A+B+C+D+E+F+G+H+I+J+K | Z | $4423$Z$ | 12
| 综合单价 | 元/m |  |  | 22.32 |  | $阀门套筒 φ65$22.32$ | 10 | $单价行$ |  |  | 4423
附件表八
建筑工程单价表
单价编号 | 45 | 项目名称 | 砌筑井筒 φ700
定额编号 | 40501032T |  |  | 定额单位 | m |  |  | 0
施工方法:
编号 | 名称及规格 | 单位 | 数量 | 单价(元) | 合价(元) | 备注 | 实际单价 | 材料限价 | 材料编号 | 材料标识 | 费用链接标识 | 定额ID号 | 费用计算方法 | 费用标识 | 费用标识1
1 | 直接费 | 元 | 0 | 0 | 307.41 | [5 empty] | $砌筑井筒 φ700$389.93$直接费$ | 4425 | A1+A2 | A | $4425$A$ | 10
1.1 | 基本直接费 | 元 | 0 | 0 | 301.38 | [5 empty] | $砌筑井筒 φ700$389.93$基本直接费$ | 4425 | A11+A12+A13 | A1 | $4425$A1$ | 10
1.1.1 | 人工费 | 元 | 0 | 0 | 75.52 | [5 empty] | $砌筑井筒 φ700$389.93$人工费$ | 4425 | [人工费] | A11 | $4425$A11$ | 10
(1) | 定额人工费 | 元 | 75.52 | 1 | 75.52 |  | 1 | 0 | $000000018$1$ | A | $4425$A$ | 4425 |  |  | 1673377
1.1.2 | 材料费 | 元 | 0 | 0 | 225.86 | [5 empty] | $砌筑井筒 φ700$389.93$材料费$ | 4425 | [材料费] | A12 | $4425$A12$ | 10
(1) | 水泥实心砖240×115×53 MU10 | 块 | 344 | 0.35 | 120.4 |  | 0.35 | 0 | $B01371164$0.35$ | B | $4425$B$ | 4425 |  |  | 1673378
(2) | 水 | m3 | 0.064 | 3.01 | 0.19 |  | 3.01 | 0 | $403100218$3.01$ | B | $4425$B$ | 4425 |  |  | 1673379
(3) | 铸铁爬梯 | Kg | 9.958 | 6.9 | 68.71 |  | 6.9 | 0 | $430500212$6.9$ | B | $4425$B$ | 4425 |  |  | 1673380
(4) | 现拌砌筑砂浆M10(42.5) ( 机制砂4.75mm 稠度50~70mm) | m3 | 0.23 | 158.963 | 36.56 |  | 198.406 | 158.963 | $B06611092$198.406$ | B | $4425$B$ | 4425 | P |  | 1673381
1.1.3 | 机械使用费 | 元 | 0 | 0 | 0 | [5 empty] | $砌筑井筒 φ700$389.93$机械使用费$ | 4425 | [机械费] | A13 | $4425$A13$ | 10
1.2 | 其他直接费 | % | 2 | 301.38 | 6.03 | [5 empty] | $砌筑井筒 φ700$389.93$其他直接费$ | 4425 | A1 | A2 | $4425$A2$ | 10
2 | 间接费 | % | 6 | 307.41 | 18.44 | [5 empty] | $砌筑井筒 φ700$389.93$间接费$ | 4425 | A | B | $4425$B$ | 10
3 | 利润 | % | 7 | 325.85 | 22.81 | [5 empty] | $砌筑井筒 φ700$389.93$利润$ | 4425 | A+B | C | $4425$C$ | 10
4 | 主材价差 | 元 | 0 | 0 | 9.07 | [5 empty] | $砌筑井筒 φ700$389.93$主材价差$ | 4425 | [材料价差] | D | $4425$D$ | 10
(1) | 净干砂（机制砂） | m3 | 0.21781 | 41.65 | 9.07 |  | 111.65 | 70 | $400501159$111.65$ | J | $4425$J$ | 4425 | [UsysHLCJ.cl_bcp] |  | 1673382
5 | 未计价装置性材料费 | 元 | 0 | 0 | 0 | [5 empty] | $砌筑井筒 φ700$389.93$未计价装置性材料费$ | 4425 | [主材费] | E | $4425$E$ | 10
6 | 税金 | % | 9 | 357.73 | 32.2 | [5 empty] | $砌筑井筒 φ700$389.93$税金$ | 4425 | A+B+C+D+E | F | $4425$F$ | 10
8 | 工程单价 | 元 | 0 | 0 | 389.93 | [5 empty] | $砌筑井筒 φ700$389.93$工程单价$ | 4425 | A+B+C+D+E+F+G+H+I+J+K | Z | $4425$Z$ | 10
| 综合单价 | 元/m |  |  | 389.93 |  | $砌筑井筒 φ700$389.93$ | 1 | $单价行$ |  |  | 4425
附件表八
建筑工程单价表
单价编号 | 46 | 项目名称 | 零星砖砌体
定额编号 | 10104012T |  |  | 定额单位 | m3 |  |  | 0
施工方法:
编号 | 名称及规格 | 单位 | 数量 | 单价(元) | 合价(元) | 备注 | 实际单价 | 材料限价 | 材料编号 | 材料标识 | 费用链接标识 | 定额ID号 | 费用计算方法 | 费用标识 | 费用标识1
1 | 直接费 | 元 | 0 | 0 | 578.95 | [5 empty] | $零星砖砌体$725.18$直接费$ | 4456 | A1+A2 | A | $4456$A$ | 10
1.1 | 基本直接费 | 元 | 0 | 0 | 567.6 | [5 empty] | $零星砖砌体$725.18$基本直接费$ | 4456 | A11+A12+A13 | A1 | $4456$A1$ | 10
1.1.1 | 人工费 | 元 | 0 | 0 | 336.05 | [5 empty] | $零星砖砌体$725.18$人工费$ | 4456 | [人工费] | A11 | $4456$A11$ | 10
(1) | 定额人工费 | 元 | 336.05 | 1 | 336.05 |  | 1 | 0 | $000000018$1$ | A | $4456$A$ | 4456 |  |  | 1673383
1.1.2 | 材料费 | 元 | 0 | 0 | 227.44 | [5 empty] | $零星砖砌体$725.18$材料费$ | 4456 | [材料费] | A12 | $4456$A12$ | 10
(1) | 烧结煤矸石普通砖240×115×53 | 块 | 551.4 | 0.36 | 198.5 |  | 0.36 | 0 | $400501124$0.36$ | B | $4456$B$ | 4456 |  |  | 1673384
(2) | 现拌混合砂浆M10(42.5) | m3 | 0.211 | 135.754 | 28.64 |  | 176.738 | 135.754 | $600404019$176.738$ | B | $4456$B$ | 4456 | P |  | 1673385
(3) | 其他材料费 | 元 | 0.3036 | 1 | 0.3 |  | 1 | 0 | $403100249$1$ | B | $4456$B$ | 4456 |  |  | 1673386
1.1.3 | 机械使用费 | 元 | 0 | 0 | 4.11 | [5 empty] | $零星砖砌体$725.18$机械使用费$ | 4456 | [机械费] | A13 | $4456$A13$ | 10
(1) | 灰浆搅拌机200L(房建) | 台班 | 0.029 | 141.579 | 4.11 |  | 141.579 | 141.579 | $620210446$141.579$ | C | $4456$C$ | 4456 | J |  | 1673387
1.2 | 其他直接费 | % | 2 | 567.6 | 11.35 | [5 empty] | $零星砖砌体$725.18$其他直接费$ | 4456 | A1 | A2 | $4456$A2$ | 10
2 | 间接费 | % | 6 | 578.95 | 34.74 | [5 empty] | $零星砖砌体$725.18$间接费$ | 4456 | A | B | $4456$B$ | 10
3 | 利润 | % | 7 | 613.69 | 42.96 | [5 empty] | $零星砖砌体$725.18$利润$ | 4456 | A+B | C | $4456$C$ | 10
4 | 主材价差 | 元 | 0 | 0 | 8.65 | [5 empty] | $零星砖砌体$725.18$主材价差$ | 4456 | [材料价差] | D | $4456$D$ | 10
(1) | 净干砂（机制砂） | m3 | 0.20762 | 41.65 | 8.65 |  | 111.65 | 70 | $400501159$111.65$ | J | $4456$J$ | 4456 | [UsysHLCJ.cl_bcp] |  | 1673388
5 | 未计价装置性材料费 | 元 | 0 | 0 | 0 | [5 empty] | $零星砖砌体$725.18$未计价装置性材料费$ | 4456 | [主材费] | E | $4456$E$ | 10
6 | 税金 | % | 9 | 665.3 | 59.88 | [5 empty] | $零星砖砌体$725.18$税金$ | 4456 | A+B+C+D+E | F | $4456$F$ | 10
8 | 工程单价 | 元 | 0 | 0 | 725.18 | [5 empty] | $零星砖砌体$725.18$工程单价$ | 4456 | A+B+C+D+E+F+G+H+I+J+K | Z | $4456$Z$ | 10
| 综合单价 | 元/m3 |  |  | 725.18 |  | $零星砖砌体$725.18$ | 1 | $单价行$ |  |  | 4456
附件表八
建筑工程单价表
单价编号 | 47 | 项目名称 | 预制螺纹钢筋制作与安装
定额编号 | Y40246 |  |  | 定额单位 | t |  |  | 0
施工方法:
编号 | 名称及规格 | 单位 | 数量 | 单价(元) | 合价(元) | 备注 | 实际单价 | 材料限价 | 材料编号 | 材料标识 | 费用链接标识 | 定额ID号 | 费用计算方法 | 费用标识 | 费用标识1
1 | 直接费 | 元 | 0 | 0 | 3783.49 | [5 empty] | $预制螺纹钢筋制作与安装$5665.63$直接费$ | 4524 | A1+A2 | A | $4524$A$ | 6
1.1 | 基本直接费 | 元 | 0 | 0 | 3709.3 | [5 empty] | $预制螺纹钢筋制作与安装$5665.63$基本直接费$ | 4524 | A11+A12+A13 | A1 | $4524$A1$ | 6
1.1.1 | 人工费 | 元 | 0 | 0 | 873.2 | [5 empty] | $预制螺纹钢筋制作与安装$5665.63$人工费$ | 4524 | [人工费] | A11 | $4524$A11$ | 6
(1) | 技工 | 工日 | 5.69 | 120 | 682.8 |  | 120 | 0 | $900010$120$ | A | $4524$A$ | 4524 |  |  | 1673389
(2) | 普工 | 工日 | 2.24 | 85 | 190.4 |  | 85 | 0 | $900020$85$ | A | $4524$A$ | 4524 |  |  | 1673390
1.1.2 | 材料费 | 元 | 0 | 0 | 2726.52 | [5 empty] | $预制螺纹钢筋制作与安装$5665.63$材料费$ | 4524 | [材料费] | A12 | $4524$A12$ | 6
(1) | 钢筋 | ｔ | 1.02 | 2600 | 2652 |  | 3484.5 | 2600 | $902410$3484.5$ | B | $4524$B$ | 4524 |  |  | 1673391
(2) | 铁丝 | kg | 4 | 2.89 | 11.56 |  | 2.89 | 0 | $904410$2.89$ | B | $4524$B$ | 4524 |  |  | 1673392
(3) | 电焊条 | kg | 7.22 | 4.98 | 35.96 |  | 4.98 | 0 | $901450$4.98$ | B | $4524$B$ | 4524 |  |  | 1673393
(4) | 其他材料费 | % | 1 | 2699.52 | 27 |  | 2699.52 | 0 | $ST0999$2699.52$ | B | $4524$B$ | 4524 |  |  | 1673402
1.1.3 | 机械使用费 | 元 | 0 | 0 | 109.58 | [5 empty] | $预制螺纹钢筋制作与安装$5665.63$机械使用费$ | 4524 | [机械费] | A13 | $4524$A13$ | 6
(1) | 钢筋调直机 14kW | 台班 | 0.04 | 171.99 | 6.88 |  | 171.99 | 171.99 | $8091$171.99$ | C | $4524$C$ | 4524 | J |  | 1673394
(2) | 风砂枪 | 台班 | 0.11 | 215.094 | 23.66 |  | 215.094 | 215.094 | $2067$215.094$ | C | $4524$C$ | 4524 | J |  | 1673395
(3) | 钢筋切断机 20kW | 台班 | 0.03 | 196.82 | 5.9 |  | 196.82 | 196.82 | $8090$196.82$ | C | $4524$C$ | 4524 | J |  | 1673396
(4) | 钢筋弯曲机 Φ6-40 | 台班 | 0.07 | 153.52 | 10.75 |  | 153.52 | 153.52 | $8087$153.52$ | C | $4524$C$ | 4524 | J |  | 1673397
(5) | 电焊机 25kVA | 台班 | 0.72 | 43.61 | 31.4 |  | 43.61 | 43.61 | $8078$43.61$ | C | $4524$C$ | 4524 | J |  | 1673398
(6) | 对焊机 150型 | 台班 | 0.03 | 364.262 | 10.93 |  | 364.262 | 364.262 | $8081$364.262$ | C | $4524$C$ | 4524 | J |  | 1673399
(7) | 载重汽车 5t | 台班 | 0.03 | 381.1 | 11.43 |  | 527.872 | 381.1 | $3004$527.872$ | C | $4524$C$ | 4524 | J |  | 1673400
(8) | 塔式起重机 10t | 台班 | 0.01 | 647.9 | 6.48 |  | 647.9 | 647.9 | $4012$647.9$ | C | $4524$C$ | 4524 | J |  | 1673401
(9) | 其他机械费 | % | 2 | 107.43 | 2.15 |  | 107.43 | 0 | $ST9999$107.43$ | C | $4524$C$ | 4524 |  |  | 1673403
1.2 | 其他直接费 | % | 2 | 3709.3 | 74.19 | [5 empty] | $预制螺纹钢筋制作与安装$5665.63$其他直接费$ | 4524 | A1 | A2 | $4524$A2$ | 6
2 | 间接费 | % | 6 | 3783.49 | 227.01 | [5 empty] | $预制螺纹钢筋制作与安装$5665.63$间接费$ | 4524 | A | B | $4524$B$ | 6
3 | 利润 | % | 7 | 4010.5 | 280.74 | [5 empty] | $预制螺纹钢筋制作与安装$5665.63$利润$ | 4524 | A+B | C | $4524$C$ | 6
4 | 主材价差 | 元 | 0 | 0 | 906.59 | [5 empty] | $预制螺纹钢筋制作与安装$5665.63$主材价差$ | 4524 | [材料价差] | D | $4524$D$ | 6
(1) | 汽油 | kg | 0.972 | 4.53 | 4.4 |  | 9.03 | 4.5 | $480100028$9.03$ | J | $4524$J$ | 4524 | [UsysHLCJ.cl_bcp] |  | 1673405
(2) | 钢筋 | ｔ | 1.02 | 884.5 | 902.19 |  | 3484.5 | 2600 | $902410$3484.5$ | J | $4524$J$ | 4524 | [UsysHLCJ.cl_bcp] |  | 1673404
5 | 未计价装置性材料费 | 元 | 0 | 0 | 0 | [5 empty] | $预制螺纹钢筋制作与安装$5665.63$未计价装置性材料费$ | 4524 | [主材费] | E | $4524$E$ | 6
6 | 税金 | % | 9 | 5197.83 | 467.8 | [5 empty] | $预制螺纹钢筋制作与安装$5665.63$税金$ | 4524 | A+B+C+D+E | F | $4524$F$ | 6
8 | 工程单价 | 元 | 0 | 0 | 5665.63 | [5 empty] | $预制螺纹钢筋制作与安装$5665.63$工程单价$ | 4524 | A+B+C+D+E+F+G+H+I+J+K | Z | $4524$Z$ | 6
| 综合单价 | 元/t |  |  | 5665.63 |  | $预制螺纹钢筋制作与安装$5665.63$ | 1 | $单价行$ |  |  | 4524
附件表八
建筑工程单价表
单价编号 | 48 | 项目名称 | 695mm*695mm轻型下沉式方形球墨铸铁井盖（不计主材）
定额编号 | 40501039T |  |  | 定额单位 | 套 |  |  | 0
施工方法:
编号 | 名称及规格 | 单位 | 数量 | 单价(元) | 合价(元) | 备注 | 实际单价 | 材料限价 | 材料编号 | 材料标识 | 费用链接标识 | 定额ID号 | 费用计算方法 | 费用标识 | 费用标识1
1 | 直接费 | 元 | 0 | 0 | 59.01 | [5 empty] | $695mm*695mm轻型下沉式方形球墨铸铁井盖（不计主材）$74.17$直接费$ | 4526 | A1+A2 | A | $4526$A$ | 10
1.1 | 基本直接费 | 元 | 0 | 0 | 57.85 | [5 empty] | $695mm*695mm轻型下沉式方形球墨铸铁井盖（不计主材）$74.17$基本直接费$ | 4526 | A11+A12+A13 | A1 | $4526$A1$ | 10
1.1.1 | 人工费 | 元 | 0 | 0 | 43.92 | [5 empty] | $695mm*695mm轻型下沉式方形球墨铸铁井盖（不计主材）$74.17$人工费$ | 4526 | [人工费] | A11 | $4526$A11$ | 10
(1) | 定额人工费 | 元 | 43.92 | 1 | 43.92 |  | 1 | 0 | $000000018$1$ | A | $4526$A$ | 4526 |  |  | 1673406
1.1.2 | 材料费 | 元 | 0 | 0 | 13.93 | [5 empty] | $695mm*695mm轻型下沉式方形球墨铸铁井盖（不计主材）$74.17$材料费$ | 4526 | [材料费] | A12 | $4526$A12$ | 10
(1) | 煤焦沥青漆L01-17 | Kg | 0.492 | 10.8 | 5.31 |  | 10.8 | 0 | $470100096$10.8$ | B | $4526$B$ | 4526 |  |  | 1673407
(2) | 695mm*695mm轻型下沉式方形球墨铸铁井盖 | 套 | 1.01 | 0 | 0 |  | 0 | 0 | $B05793434$0$ | B | $4526$B$ | 4526 |  |  | 1673408
(3) | 现拌抹灰砂浆（1:2）M45(42.5) ( 机制砂4.75mm 稠度50~70mm) | m3 | 0.0284 | 293.858 | 8.35 |  | 333.301 | 293.858 | $B08523369$333.301$ | B | $4526$B$ | 4526 | P |  | 1673409
(4) | 其他材料费 | % | 2 | 13.66 | 0.27 |  | 13.66 | 0 | $ST0999$13.66$ | B | $4526$B$ | 4526 |  |  | 1673410
1.1.3 | 机械使用费 | 元 | 0 | 0 | 0 | [5 empty] | $695mm*695mm轻型下沉式方形球墨铸铁井盖（不计主材）$74.17$机械使用费$ | 4526 | [机械费] | A13 | $4526$A13$ | 10
1.2 | 其他直接费 | % | 2 | 57.85 | 1.16 | [5 empty] | $695mm*695mm轻型下沉式方形球墨铸铁井盖（不计主材）$74.17$其他直接费$ | 4526 | A1 | A2 | $4526$A2$ | 10
2 | 间接费 | % | 6 | 59.01 | 3.54 | [5 empty] | $695mm*695mm轻型下沉式方形球墨铸铁井盖（不计主材）$74.17$间接费$ | 4526 | A | B | $4526$B$ | 10
3 | 利润 | % | 7 | 62.55 | 4.38 | [5 empty] | $695mm*695mm轻型下沉式方形球墨铸铁井盖（不计主材）$74.17$利润$ | 4526 | A+B | C | $4526$C$ | 10
4 | 主材价差 | 元 | 0 | 0 | 1.12 | [5 empty] | $695mm*695mm轻型下沉式方形球墨铸铁井盖（不计主材）$74.17$主材价差$ | 4526 | [材料价差] | D | $4526$D$ | 10
(1) | 净干砂（机制砂） | m3 | 0.026895 | 41.65 | 1.12 |  | 111.65 | 70 | $400501159$111.65$ | J | $4526$J$ | 4526 | [UsysHLCJ.cl_bcp] |  | 1673412
5 | 未计价装置性材料费 | 元 | 0 | 0 | 0 | [5 empty] | $695mm*695mm轻型下沉式方形球墨铸铁井盖（不计主材）$74.17$未计价装置性材料费$ | 4526 | [主材费] | E | $4526$E$ | 10
6 | 税金 | % | 9 | 68.05 | 6.12 | [5 empty] | $695mm*695mm轻型下沉式方形球墨铸铁井盖（不计主材）$74.17$税金$ | 4526 | A+B+C+D+E | F | $4526$F$ | 10
7 | 扩大系数 | % | 0 | 74.17 | 0 | [5 empty] | $695mm*695mm轻型下沉式方形球墨铸铁井盖（不计主材）$74.17$扩大系数$ | 4526 | A+B+C+D+E+F | G | $4526$G$ | 10
| 临时工程摊销费 | % | 0 | 74.17 | 0 | [5 empty] | $695mm*695mm轻型下沉式方形球墨铸铁井盖（不计主材）$74.17$临时工程摊销费$ | 4526 | A+B+C+D+E+F+G | H | $4526$H$ | 10
| 其他费用摊销 | % | 0 | 74.17 | 0 | [5 empty] | $695mm*695mm轻型下沉式方形球墨铸铁井盖（不计主材）$74.17$其他费用摊销$ | 4526 | A+B+C+D+E+F+G+H | I | $4526$I$ | 10
8 | 工程单价 | 元 | 0 | 0 | 74.17 | [5 empty] | $695mm*695mm轻型下沉式方形球墨铸铁井盖（不计主材）$74.17$工程单价$ | 4526 | A+B+C+D+E+F+G+H+I+J+K | Z | $4526$Z$ | 10
| 综合单价 | 元/套 |  |  | 74.17 |  | $695mm*695mm轻型下沉式方形球墨铸铁井盖（不计主材）$74.17$ | 1 | $单价行$ |  |  | 4526
附件表八
建筑工程单价表
单价编号 | 49 | 项目名称 | 预制混凝土井筒
定额编号 | 40501033T |  |  | 定额单位 | m |  |  | 0
施工方法:
编号 | 名称及规格 | 单位 | 数量 | 单价(元) | 合价(元) | 备注 | 实际单价 | 材料限价 | 材料编号 | 材料标识 | 费用链接标识 | 定额ID号 | 费用计算方法 | 费用标识 | 费用标识1
1 | 直接费 | 元 | 0 | 0 | 578.01 | [5 empty] | $预制混凝土井筒$900.43$直接费$ | 4532 | A1+A2 | A | $4532$A$ | 12
1.1 | 基本直接费 | 元 | 0 | 0 | 566.68 | [5 empty] | $预制混凝土井筒$900.43$基本直接费$ | 4532 | A11+A12+A13 | A1 | $4532$A1$ | 12
1.1.1 | 人工费 | 元 | 0 | 0 | 251.83 | [5 empty] | $预制混凝土井筒$900.43$人工费$ | 4532 | [人工费] | A11 | $4532$A11$ | 12
(1) | 定额人工费 | 元 | 251.83 | 1 | 251.83 |  | 1 | 0 | $000000018$1$ | A | $4532$A$ | 4532 |  |  | 1673413
1.1.2 | 材料费 | 元 | 0 | 0 | 296.22 | [5 empty] | $预制混凝土井筒$900.43$材料费$ | 4532 | [材料费] | A12 | $4532$A12$ | 12
(1) | 电焊条结422φ3.2 | Kg | 0.305 | 6.86 | 2.09 |  | 6.86 | 0 | $909020$6.86$ | B | $4532$B$ | 4532 |  |  | 1673414
(2) | 氧气 | m3 | 0.11 | 3.87 | 0.43 |  | 3.87 | 0 | $904010$3.87$ | B | $4532$B$ | 4532 |  |  | 1673415
(3) | 乙炔气 | Kg | 0.035 | 20.62 | 0.72 |  | 20.62 | 0 | $909660$20.62$ | B | $4532$B$ | 4532 |  |  | 1673416
(4) | 钢丝刷 | 把 | 0.41 | 1.64 | 0.67 |  | 1.64 | 0 | $402300170$1.64$ | B | $4532$B$ | 4532 |  |  | 1673417
(5) | 水 | m3 | 0.41 | 3.01 | 1.23 |  | 3.01 | 0 | $403100218$3.01$ | B | $4532$B$ | 4532 |  |  | 1673418
(6) | 电 | kw·h | 0.18 | 0.68 | 0.12 |  | 0.68 | 0 | $909880$0.68$ | B | $4532$B$ | 4532 |  |  | 1673419
(7) | 塑钢爬梯 | kg | 3.76 | 6.84 | 25.72 |  | 6.84 | 0 | $257169B$6.84$ | B | $4532$B$ | 4532 |  |  | 1673420
(8) | 扁钢40×6 | Kg | 4.03 | 3.611 | 14.55 |  | 3.611 | 0 | $430100005$3.611$ | B | $4532$B$ | 4532 |  |  | 1673421
(9) | 现拌普通混凝土C25(42.5) ( 碎石25mm 塌落度160-220mm) | m3 | 0.335 | 222.232 | 74.45 |  | 278.94 | 222.232 | $600401078$278.94$ | B | $4532$B$ | 4532 | P |  | 1673422
(10) | 圆钢Φ10以内 | kg | 3.239 | 3.46 | 11.21 |  | 3.46 | 0 | $430100155$3.46$ | B | $4532$B$ | 4532 |  |  | 1673423
(11) | 塑料薄膜 | Kg | 13.325 | 6.86 | 91.41 |  | 6.86 | 0 | $402100264$6.86$ | B | $4532$B$ | 4532 |  |  | 1673424
(12) | 防水粉 | Kg | 3.3 | 1.18 | 3.89 |  | 1.18 | 0 | $402900037$1.18$ | B | $4532$B$ | 4532 |  |  | 1673425
(13) | 杉木锯材 | m3 | 0.0317 | 1858 | 58.9 |  | 1858 | 0 | $908710$1858$ | B | $4532$B$ | 4532 |  |  | 1673426
(14) | 圆钢Φ10以外 | Kg | 0.1133 | 3.45 | 0.39 |  | 3.45 | 0 | $430100158$3.45$ | B | $4532$B$ | 4532 |  |  | 1673427
(15) | 角钢综合 | Kg | 0.8286 | 3.177 | 2.63 |  | 3.177 | 0 | $909010$3.177$ | B | $4532$B$ | 4532 |  |  | 1673428
(16) | 带帽带垫螺栓M12×100 | 套 | 0.6503 | 0.72 | 0.47 |  | 0.72 | 0 | $452100057$0.72$ | B | $4532$B$ | 4532 |  |  | 1673429
(17) | 带帽带垫螺栓M16×150 | 套 | 0.1626 | 2.92 | 0.47 |  | 2.92 | 0 | $452100060$2.92$ | B | $4532$B$ | 4532 |  |  | 1673430
(18) | 脱模剂 | Kg | 0.3647 | 2.92 | 1.06 |  | 2.92 | 0 | $904370$2.92$ | B | $4532$B$ | 4532 |  |  | 1673431
(19) | 其他材料费 | % | 2 | 290.41 | 5.81 |  | 290.41 | 0 | $ST0999$290.41$ | B | $4532$B$ | 4532 |  |  | 1673437
1.1.3 | 机械使用费 | 元 | 0 | 0 | 18.63 | [5 empty] | $预制混凝土井筒$900.43$机械使用费$ | 4532 | [机械费] | A13 | $4532$A13$ | 12
(1) | 直流弧焊机容量20kV·A(房建) | 台班 | 0.04 | 69.361 | 2.77 |  | 69.361 | 69.361 | $620210709$69.361$ | C | $4532$C$ | 4532 | J |  | 1673432
(2) | 电焊条烘干箱600×500×750mm(房建) | 台班 | 0.005 | 25.169 | 0.13 |  | 25.169 | 25.169 | $611700011$25.169$ | C | $4532$C$ | 4532 | J |  | 1673433
(3) | 灰浆搅拌机200L(房建) | 台班 | 0.11 | 141.579 | 15.57 |  | 141.579 | 141.579 | $620210446$141.579$ | C | $4532$C$ | 4532 | J |  | 1673434
(4) | 木工圆锯机φ500(房建) | 台班 | 0.0028 | 24.444 | 0.07 |  | 24.444 | 24.444 | $620210485$24.444$ | C | $4532$C$ | 4532 | J |  | 1673435
(5) | 木工单面压刨床刨削宽度 600mm(房建) | 台班 | 0.0028 | 30.643 | 0.09 |  | 30.643 | 30.643 | $620210492$30.643$ | C | $4532$C$ | 4532 | J |  | 1673436
1.2 | 其他直接费 | % | 2 | 566.68 | 11.33 | [5 empty] | $预制混凝土井筒$900.43$其他直接费$ | 4532 | A1 | A2 | $4532$A2$ | 12
2 | 间接费 | % | 70 | 251.83 | 176.28 | [5 empty] | $预制混凝土井筒$900.43$间接费$ | 4532 | A11 | B | $4532$B$ | 12
3 | 利润 | % | 7 | 754.29 | 52.8 | [5 empty] | $预制混凝土井筒$900.43$利润$ | 4532 | A+B | C | $4532$C$ | 12
4 | 主材价差 | 元 | 0 | 0 | 18.99 | [5 empty] | $预制混凝土井筒$900.43$主材价差$ | 4532 | [材料价差] | D | $4532$D$ | 12
(1) | 碎石 Φ5-25 | m3 | 0.23148 | 50 | 11.57 |  | 120 | 70 | $253914B$120$ | J | $4532$J$ | 4532 | [UsysHLCJ.cl_bcp] |  | 1673439
(2) | 净干砂（机制砂） | m3 | 0.17822 | 41.65 | 7.42 |  | 111.65 | 70 | $400501159$111.65$ | J | $4532$J$ | 4532 | [UsysHLCJ.cl_bcp] |  | 1673438
5 | 未计价装置性材料费 | 元 | 0 | 0 | 0 | [5 empty] | $预制混凝土井筒$900.43$未计价装置性材料费$ | 4532 | [主材费] | E | $4532$E$ | 12
6 | 税金 | % | 9 | 826.08 | 74.35 | [5 empty] | $预制混凝土井筒$900.43$税金$ | 4532 | A+B+C+D+E | F | $4532$F$ | 12
8 | 工程单价 | 元 | 0 | 0 | 900.43 | [5 empty] | $预制混凝土井筒$900.43$工程单价$ | 4532 | A+B+C+D+E+F+G+H+I+J+K | Z | $4532$Z$ | 12
| 综合单价 | 元/m |  |  | 900.43 |  | $预制混凝土井筒$900.43$ | 1 | $单价行$ |  |  | 4532
附件表八
建筑工程单价表
单价编号 | 50 | 项目名称 | 砖砌井壁 (矩形)
定额编号 | 40501007T |  |  | 定额单位 | m3 |  |  | 0
施工方法:
编号 | 名称及规格 | 单位 | 数量 | 单价(元) | 合价(元) | 备注 | 实际单价 | 材料限价 | 材料编号 | 材料标识 | 费用链接标识 | 定额ID号 | 费用计算方法 | 费用标识 | 费用标识1
1 | 直接费 | 元 | 0 | 0 | 487.29 | [5 empty] | $砖砌井壁 (矩形)$724.85$直接费$ | 4542 | A1+A2 | A | $4542$A$ | 12
1.1 | 基本直接费 | 元 | 0 | 0 | 477.74 | [5 empty] | $砖砌井壁 (矩形)$724.85$基本直接费$ | 4542 | A11+A12+A13 | A1 | $4542$A1$ | 12
1.1.1 | 人工费 | 元 | 0 | 0 | 179.22 | [5 empty] | $砖砌井壁 (矩形)$724.85$人工费$ | 4542 | [人工费] | A11 | $4542$A11$ | 12
(1) | 定额人工费 | 元 | 179.22 | 1 | 179.22 |  | 1 | 0 | $000000018$1$ | A | $4542$A$ | 4542 |  |  | 1673440
1.1.2 | 材料费 | 元 | 0 | 0 | 295.11 | [5 empty] | $砖砌井壁 (矩形)$724.85$材料费$ | 4542 | [材料费] | A12 | $4542$A12$ | 12
(1) | 水泥实心砖240×115×53 MU10 | 块 | 544.9 | 0.35 | 190.72 |  | 0.35 | 0 | $B01371164$0.35$ | B | $4542$B$ | 4542 |  |  | 1673441
(2) | 煤焦沥青漆L01-17 | Kg | 0.3126 | 10.8 | 3.38 |  | 10.8 | 0 | $470100096$10.8$ | B | $4542$B$ | 4542 |  |  | 1673442
(3) | 水 | m3 | 0.1145 | 3.01 | 0.34 |  | 3.01 | 0 | $403100218$3.01$ | B | $4542$B$ | 4542 |  |  | 1673443
(4) | 铸铁爬梯 | Kg | 8.484 | 6.9 | 58.54 |  | 6.9 | 0 | $430500212$6.9$ | B | $4542$B$ | 4542 |  |  | 1673444
(5) | 现拌砌筑砂浆M10(42.5) ( 机制砂4.75mm 稠度50~70mm) | m3 | 0.2286 | 158.963 | 36.34 |  | 198.406 | 158.963 | $B06611092$198.406$ | B | $4542$B$ | 4542 | P |  | 1673445
(6) | 其他材料费 | % | 2 | 289.32 | 5.79 |  | 289.32 | 0 | $ST0999$289.32$ | B | $4542$B$ | 4542 |  |  | 1673447
1.1.3 | 机械使用费 | 元 | 0 | 0 | 3.41 | [5 empty] | $砖砌井壁 (矩形)$724.85$机械使用费$ | 4542 | [机械费] | A13 | $4542$A13$ | 12
(1) | 机动翻斗车1t(房建) | 台班 | 0.0148 | 230.526 | 3.41 |  | 254.405 | 230.526 | $620210312$254.405$ | C | $4542$C$ | 4542 | J |  | 1673446
1.2 | 其他直接费 | % | 2 | 477.74 | 9.55 | [5 empty] | $砖砌井壁 (矩形)$724.85$其他直接费$ | 4542 | A1 | A2 | $4542$A2$ | 12
2 | 间接费 | % | 70 | 179.22 | 125.45 | [5 empty] | $砖砌井壁 (矩形)$724.85$间接费$ | 4542 | A11 | B | $4542$B$ | 12
3 | 利润 | % | 7 | 612.74 | 42.89 | [5 empty] | $砖砌井壁 (矩形)$724.85$利润$ | 4542 | A+B | C | $4542$C$ | 12
4 | 主材价差 | 元 | 0 | 0 | 9.37 | [5 empty] | $砖砌井壁 (矩形)$724.85$主材价差$ | 4542 | [材料价差] | D | $4542$D$ | 12
(1) | 净干砂（机制砂） | m3 | 0.21648 | 41.65 | 9.02 |  | 111.65 | 70 | $400501159$111.65$ | J | $4542$J$ | 4542 | [UsysHLCJ.cl_bcp] |  | 1673448
(2) | 柴油 | kg | 0.089244 | 3.96 | 0.35 |  | 7.46 | 3.5 | $480100002$7.46$ | J | $4542$J$ | 4542 | [UsysHLCJ.cl_bcp] |  | 1673449
5 | 未计价装置性材料费 | 元 | 0 | 0 | 0 | [5 empty] | $砖砌井壁 (矩形)$724.85$未计价装置性材料费$ | 4542 | [主材费] | E | $4542$E$ | 12
6 | 税金 | % | 9 | 665 | 59.85 | [5 empty] | $砖砌井壁 (矩形)$724.85$税金$ | 4542 | A+B+C+D+E | F | $4542$F$ | 12
8 | 工程单价 | 元 | 0 | 0 | 724.85 | [5 empty] | $砖砌井壁 (矩形)$724.85$工程单价$ | 4542 | A+B+C+D+E+F+G+H+I+J+K | Z | $4542$Z$ | 12
| 综合单价 | 元/m3 |  |  | 724.85 |  | $砖砌井壁 (矩形)$724.85$ | 1 | $单价行$ |  |  | 4542
附件表八
建筑工程单价表
单价编号 | 51 | 项目名称 | C30混凝土盖板安装
定额编号 | Y40222×0+Y40225 |  |  | 定额单位 | 100m3 |  |  | 0
施工方法:
编号 | 名称及规格 | 单位 | 数量 | 单价(元) | 合价(元) | 备注 | 实际单价 | 材料限价 | 材料编号 | 材料标识 | 费用链接标识 | 定额ID号 | 费用计算方法 | 费用标识 | 费用标识1
1 | 直接费 | 元 | 0 | 0 | 15568.67 | [5 empty] | $C30混凝土盖板安装$202.34$直接费$ | 4546 | A1+A2 | A | $4546$A$ | 5
1.1 | 基本直接费 | 元 | 0 | 0 | 15263.4 | [5 empty] | $C30混凝土盖板安装$202.34$基本直接费$ | 4546 | A11+A12+A13 | A1 | $4546$A1$ | 5
1.1.1 | 人工费 | 元 | 0 | 0 | 14991.45 | [5 empty] | $C30混凝土盖板安装$202.34$人工费$ | 4546 | [人工费] | A11 | $4546$A11$ | 5
(1) | 技工 | 工日 | 90.44 | 120 | 10852.8 |  | 120 | 0 | $900010$120$ | A | $4546$A$ | 4546 |  |  | 1673450
(2) | 普工 | 工日 | 48.69 | 85 | 4138.65 |  | 85 | 0 | $900020$85$ | A | $4546$A$ | 4546 |  |  | 1673451
1.1.2 | 材料费 | 元 | 0 | 0 | 182.53 | [5 empty] | $C30混凝土盖板安装$202.34$材料费$ | 4546 | [材料费] | A12 | $4546$A12$ | 5
(1) | 水泥砌筑砂浆 M10 水泥42.5(机制砂) | m3 | 1.1 | 161.103 | 177.21 |  | 226.599 | 161.103 | $277-0$226.599$ | B | $4546$B$ | 4546 | P |  | 1673452
(2) | 其他材料费 | 元 | 5.3163 | 1 | 5.32 |  | 1 | 0 | $ST0999$1$ | B | $4546$B$ | 4546 |  |  | 1673454
1.1.3 | 机械使用费 | 元 | 0 | 0 | 89.42 | [5 empty] | $C30混凝土盖板安装$202.34$机械使用费$ | 4546 | [机械费] | A13 | $4546$A13$ | 5
(1) | 电焊机（交流） 25kVA | 台班 | 2.03 | 43.61 | 88.53 |  | 43.61 | 43.61 | $8078$43.61$ | C | $4546$C$ | 4546 | J |  | 1673453
(2) | 其他机械费 | 元 | 0.8853 | 1 | 0.89 |  | 1 | 0 | $ST9999$1$ | C | $4546$C$ | 4546 |  |  | 1673455
1.2 | 其他直接费 | % | 2 | 15263.4 | 305.27 | [5 empty] | $C30混凝土盖板安装$202.34$其他直接费$ | 4546 | A1 | A2 | $4546$A2$ | 5
2 | 间接费 | % | 11 | 15568.67 | 1712.55 | [5 empty] | $C30混凝土盖板安装$202.34$间接费$ | 4546 | A | B | $4546$B$ | 5
3 | 利润 | % | 7 | 17281.22 | 1209.69 | [5 empty] | $C30混凝土盖板安装$202.34$利润$ | 4546 | A+B | C | $4546$C$ | 5
4 | 主材价差 | 元 | 0 | 0 | 72.04 | [5 empty] | $C30混凝土盖板安装$202.34$主材价差$ | 4546 | [材料价差] | D | $4546$D$ | 5
(1) | 砂(砂浆用)(机制砂) | m3 | 1.221 | 41.65 | 50.85 |  | 111.65 | 70 | $001910$111.65$ | J | $4546$J$ | 4546 | [UsysHLCJ.cl_bcp] |  | 1673457
(2) | 袋装水泥42.5 | kg | 302.72 | 0.07 | 21.19 |  | 0.37 | 0.3 | $B00382337$0.37$ | J | $4546$J$ | 4546 | [UsysHLCJ.cl_bcp] |  | 1673456
5 | 未计价装置性材料费 | 元 | 0 | 0 | 0 | [5 empty] | $C30混凝土盖板安装$202.34$未计价装置性材料费$ | 4546 | [主材费] | E | $4546$E$ | 5
6 | 税金 | % | 9 | 18562.95 | 1670.67 | [5 empty] | $C30混凝土盖板安装$202.34$税金$ | 4546 | A+B+C+D+E | F | $4546$F$ | 5
7 | 扩大系数 | % | 0 | 20233.62 | 0 | [5 empty] | $C30混凝土盖板安装$202.34$扩大系数$ | 4546 | A+B+C+D+E+F | G | $4546$G$ | 5
| 临时工程摊销费 | % | 0 | 20233.62 | 0 | [5 empty] | $C30混凝土盖板安装$202.34$临时工程摊销费$ | 4546 | A+B+C+D+E+F+G | H | $4546$H$ | 5
| 其他费用摊销 | % | 0 | 20233.62 | 0 | [5 empty] | $C30混凝土盖板安装$202.34$其他费用摊销$ | 4546 | A+B+C+D+E+F+G+H | I | $4546$I$ | 5
8 | 工程单价 | 元 | 0 | 0 | 20234 | [5 empty] | $C30混凝土盖板安装$202.34$工程单价$ | 4546 | A+B+C+D+E+F+G+H+I+J+K | Z | $4546$Z$ | 5
| 综合单价 | 元/m3 |  |  | 202.34 |  | $C30混凝土盖板安装$202.34$ | 100 | $单价行$ |  |  | 4546
附件表八
建筑工程单价表
单价编号 | 52 | 项目名称 | 预制光圆钢筋制作与安装
定额编号 | Y40246 |  |  | 定额单位 | t |  |  | 0
施工方法:
编号 | 名称及规格 | 单位 | 数量 | 单价(元) | 合价(元) | 备注 | 实际单价 | 材料限价 | 材料编号 | 材料标识 | 费用链接标识 | 定额ID号 | 费用计算方法 | 费用标识 | 费用标识1
1 | 直接费 | 元 | 0 | 0 | 3783.49 | [5 empty] | $预制光圆钢筋制作与安装$5665.63$直接费$ | 4551 | A1+A2 | A | $4551$A$ | 6
1.1 | 基本直接费 | 元 | 0 | 0 | 3709.3 | [5 empty] | $预制光圆钢筋制作与安装$5665.63$基本直接费$ | 4551 | A11+A12+A13 | A1 | $4551$A1$ | 6
1.1.1 | 人工费 | 元 | 0 | 0 | 873.2 | [5 empty] | $预制光圆钢筋制作与安装$5665.63$人工费$ | 4551 | [人工费] | A11 | $4551$A11$ | 6
(1) | 技工 | 工日 | 5.69 | 120 | 682.8 |  | 120 | 0 | $900010$120$ | A | $4551$A$ | 4551 |  |  | 1673458
(2) | 普工 | 工日 | 2.24 | 85 | 190.4 |  | 85 | 0 | $900020$85$ | A | $4551$A$ | 4551 |  |  | 1673459
1.1.2 | 材料费 | 元 | 0 | 0 | 2726.52 | [5 empty] | $预制光圆钢筋制作与安装$5665.63$材料费$ | 4551 | [材料费] | A12 | $4551$A12$ | 6
(1) | 钢筋 | ｔ | 1.02 | 2600 | 2652 |  | 3484.5 | 2600 | $902410$3484.5$ | B | $4551$B$ | 4551 |  |  | 1673460
(2) | 铁丝 | kg | 4 | 2.89 | 11.56 |  | 2.89 | 0 | $904410$2.89$ | B | $4551$B$ | 4551 |  |  | 1673461
(3) | 电焊条 | kg | 7.22 | 4.98 | 35.96 |  | 4.98 | 0 | $901450$4.98$ | B | $4551$B$ | 4551 |  |  | 1673462
(4) | 其他材料费 | % | 1 | 2699.52 | 27 |  | 2699.52 | 0 | $ST0999$2699.52$ | B | $4551$B$ | 4551 |  |  | 1673471
1.1.3 | 机械使用费 | 元 | 0 | 0 | 109.58 | [5 empty] | $预制光圆钢筋制作与安装$5665.63$机械使用费$ | 4551 | [机械费] | A13 | $4551$A13$ | 6
(1) | 钢筋调直机 14kW | 台班 | 0.04 | 171.99 | 6.88 |  | 171.99 | 171.99 | $8091$171.99$ | C | $4551$C$ | 4551 | J |  | 1673463
(2) | 风砂枪 | 台班 | 0.11 | 215.094 | 23.66 |  | 215.094 | 215.094 | $2067$215.094$ | C | $4551$C$ | 4551 | J |  | 1673464
(3) | 钢筋切断机 20kW | 台班 | 0.03 | 196.82 | 5.9 |  | 196.82 | 196.82 | $8090$196.82$ | C | $4551$C$ | 4551 | J |  | 1673465
(4) | 钢筋弯曲机 Φ6-40 | 台班 | 0.07 | 153.52 | 10.75 |  | 153.52 | 153.52 | $8087$153.52$ | C | $4551$C$ | 4551 | J |  | 1673466
(5) | 电焊机 25kVA | 台班 | 0.72 | 43.61 | 31.4 |  | 43.61 | 43.61 | $8078$43.61$ | C | $4551$C$ | 4551 | J |  | 1673467
(6) | 对焊机 150型 | 台班 | 0.03 | 364.262 | 10.93 |  | 364.262 | 364.262 | $8081$364.262$ | C | $4551$C$ | 4551 | J |  | 1673468
(7) | 载重汽车 5t | 台班 | 0.03 | 381.1 | 11.43 |  | 527.872 | 381.1 | $3004$527.872$ | C | $4551$C$ | 4551 | J |  | 1673469
(8) | 塔式起重机 10t | 台班 | 0.01 | 647.9 | 6.48 |  | 647.9 | 647.9 | $4012$647.9$ | C | $4551$C$ | 4551 | J |  | 1673470
(9) | 其他机械费 | % | 2 | 107.43 | 2.15 |  | 107.43 | 0 | $ST9999$107.43$ | C | $4551$C$ | 4551 |  |  | 1673472
1.2 | 其他直接费 | % | 2 | 3709.3 | 74.19 | [5 empty] | $预制光圆钢筋制作与安装$5665.63$其他直接费$ | 4551 | A1 | A2 | $4551$A2$ | 6
2 | 间接费 | % | 6 | 3783.49 | 227.01 | [5 empty] | $预制光圆钢筋制作与安装$5665.63$间接费$ | 4551 | A | B | $4551$B$ | 6
3 | 利润 | % | 7 | 4010.5 | 280.74 | [5 empty] | $预制光圆钢筋制作与安装$5665.63$利润$ | 4551 | A+B | C | $4551$C$ | 6
4 | 主材价差 | 元 | 0 | 0 | 906.59 | [5 empty] | $预制光圆钢筋制作与安装$5665.63$主材价差$ | 4551 | [材料价差] | D | $4551$D$ | 6
(1) | 汽油 | kg | 0.972 | 4.53 | 4.4 |  | 9.03 | 4.5 | $480100028$9.03$ | J | $4551$J$ | 4551 | [UsysHLCJ.cl_bcp] |  | 1673474
(2) | 钢筋 | ｔ | 1.02 | 884.5 | 902.19 |  | 3484.5 | 2600 | $902410$3484.5$ | J | $4551$J$ | 4551 | [UsysHLCJ.cl_bcp] |  | 1673473
5 | 未计价装置性材料费 | 元 | 0 | 0 | 0 | [5 empty] | $预制光圆钢筋制作与安装$5665.63$未计价装置性材料费$ | 4551 | [主材费] | E | $4551$E$ | 6
6 | 税金 | % | 9 | 5197.83 | 467.8 | [5 empty] | $预制光圆钢筋制作与安装$5665.63$税金$ | 4551 | A+B+C+D+E | F | $4551$F$ | 6
8 | 工程单价 | 元 | 0 | 0 | 5665.63 | [5 empty] | $预制光圆钢筋制作与安装$5665.63$工程单价$ | 4551 | A+B+C+D+E+F+G+H+I+J+K | Z | $4551$Z$ | 6
| 综合单价 | 元/t |  |  | 5665.63 |  | $预制光圆钢筋制作与安装$5665.63$ | 1 | $单价行$ |  |  | 4551
附件表八
建筑工程单价表
单价编号 | 53 | 项目名称 | 预制混凝土井筒
定额编号 | 40501033T |  |  | 定额单位 | m |  |  | 0
施工方法:
编号 | 名称及规格 | 单位 | 数量 | 单价(元) | 合价(元) | 备注 | 实际单价 | 材料限价 | 材料编号 | 材料标识 | 费用链接标识 | 定额ID号 | 费用计算方法 | 费用标识 | 费用标识1
1 | 直接费 | 元 | 0 | 0 | 578.01 | [5 empty] | $预制混凝土井筒$768.98$直接费$ | 4561 | A1+A2 | A | $4561$A$ | 5
1.1 | 基本直接费 | 元 | 0 | 0 | 566.68 | [5 empty] | $预制混凝土井筒$768.98$基本直接费$ | 4561 | A11+A12+A13 | A1 | $4561$A1$ | 5
1.1.1 | 人工费 | 元 | 0 | 0 | 251.83 | [5 empty] | $预制混凝土井筒$768.98$人工费$ | 4561 | [人工费] | A11 | $4561$A11$ | 5
(1) | 定额人工费 | 元 | 251.83 | 1 | 251.83 |  | 1 | 0 | $000000018$1$ | A | $4561$A$ | 4561 |  |  | 1673475
1.1.2 | 材料费 | 元 | 0 | 0 | 296.22 | [5 empty] | $预制混凝土井筒$768.98$材料费$ | 4561 | [材料费] | A12 | $4561$A12$ | 5
(1) | 电焊条结422φ3.2 | Kg | 0.305 | 6.86 | 2.09 |  | 6.86 | 0 | $909020$6.86$ | B | $4561$B$ | 4561 |  |  | 1673476
(2) | 氧气 | m3 | 0.11 | 3.87 | 0.43 |  | 3.87 | 0 | $904010$3.87$ | B | $4561$B$ | 4561 |  |  | 1673477
(3) | 乙炔气 | Kg | 0.035 | 20.62 | 0.72 |  | 20.62 | 0 | $909660$20.62$ | B | $4561$B$ | 4561 |  |  | 1673478
(4) | 钢丝刷 | 把 | 0.41 | 1.64 | 0.67 |  | 1.64 | 0 | $402300170$1.64$ | B | $4561$B$ | 4561 |  |  | 1673479
(5) | 水 | m3 | 0.41 | 3.01 | 1.23 |  | 3.01 | 0 | $403100218$3.01$ | B | $4561$B$ | 4561 |  |  | 1673480
(6) | 电 | kw·h | 0.18 | 0.68 | 0.12 |  | 0.68 | 0 | $909880$0.68$ | B | $4561$B$ | 4561 |  |  | 1673481
(7) | 塑钢爬梯 | kg | 3.76 | 6.84 | 25.72 |  | 6.84 | 0 | $257169B$6.84$ | B | $4561$B$ | 4561 |  |  | 1673482
(8) | 扁钢40×6 | Kg | 4.03 | 3.611 | 14.55 |  | 3.611 | 0 | $430100005$3.611$ | B | $4561$B$ | 4561 |  |  | 1673483
(9) | 现拌普通混凝土C25(42.5) ( 碎石25mm 塌落度160-220mm) | m3 | 0.335 | 222.232 | 74.45 |  | 278.94 | 222.232 | $600401078$278.94$ | B | $4561$B$ | 4561 | P |  | 1673484
(10) | 圆钢Φ10以内 | kg | 3.239 | 3.46 | 11.21 |  | 3.46 | 0 | $430100155$3.46$ | B | $4561$B$ | 4561 |  |  | 1673485
(11) | 塑料薄膜 | Kg | 13.325 | 6.86 | 91.41 |  | 6.86 | 0 | $402100264$6.86$ | B | $4561$B$ | 4561 |  |  | 1673486
(12) | 防水粉 | Kg | 3.3 | 1.18 | 3.89 |  | 1.18 | 0 | $402900037$1.18$ | B | $4561$B$ | 4561 |  |  | 1673487
(13) | 杉木锯材 | m3 | 0.0317 | 1858 | 58.9 |  | 1858 | 0 | $908710$1858$ | B | $4561$B$ | 4561 |  |  | 1673488
(14) | 圆钢Φ10以外 | Kg | 0.1133 | 3.45 | 0.39 |  | 3.45 | 0 | $430100158$3.45$ | B | $4561$B$ | 4561 |  |  | 1673489
(15) | 角钢综合 | Kg | 0.8286 | 3.177 | 2.63 |  | 3.177 | 0 | $909010$3.177$ | B | $4561$B$ | 4561 |  |  | 1673490
(16) | 带帽带垫螺栓M12×100 | 套 | 0.6503 | 0.72 | 0.47 |  | 0.72 | 0 | $452100057$0.72$ | B | $4561$B$ | 4561 |  |  | 1673491
(17) | 带帽带垫螺栓M16×150 | 套 | 0.1626 | 2.92 | 0.47 |  | 2.92 | 0 | $452100060$2.92$ | B | $4561$B$ | 4561 |  |  | 1673492
(18) | 脱模剂 | Kg | 0.3647 | 2.92 | 1.06 |  | 2.92 | 0 | $904370$2.92$ | B | $4561$B$ | 4561 |  |  | 1673493
(19) | 其他材料费 | % | 2 | 290.41 | 5.81 |  | 290.41 | 0 | $ST0999$290.41$ | B | $4561$B$ | 4561 |  |  | 1673499
1.1.3 | 机械使用费 | 元 | 0 | 0 | 18.63 | [5 empty] | $预制混凝土井筒$768.98$机械使用费$ | 4561 | [机械费] | A13 | $4561$A13$ | 5
(1) | 直流弧焊机容量20kV·A(房建) | 台班 | 0.04 | 69.361 | 2.77 |  | 69.361 | 69.361 | $620210709$69.361$ | C | $4561$C$ | 4561 | J |  | 1673494
(2) | 电焊条烘干箱600×500×750mm(房建) | 台班 | 0.005 | 25.169 | 0.13 |  | 25.169 | 25.169 | $611700011$25.169$ | C | $4561$C$ | 4561 | J |  | 1673495
(3) | 灰浆搅拌机200L(房建) | 台班 | 0.11 | 141.579 | 15.57 |  | 141.579 | 141.579 | $620210446$141.579$ | C | $4561$C$ | 4561 | J |  | 1673496
(4) | 木工圆锯机φ500(房建) | 台班 | 0.0028 | 24.444 | 0.07 |  | 24.444 | 24.444 | $620210485$24.444$ | C | $4561$C$ | 4561 | J |  | 1673497
(5) | 木工单面压刨床刨削宽度 600mm(房建) | 台班 | 0.0028 | 30.643 | 0.09 |  | 30.643 | 30.643 | $620210492$30.643$ | C | $4561$C$ | 4561 | J |  | 1673498
1.2 | 其他直接费 | % | 2 | 566.68 | 11.33 | [5 empty] | $预制混凝土井筒$768.98$其他直接费$ | 4561 | A1 | A2 | $4561$A2$ | 5
2 | 间接费 | % | 11 | 578.01 | 63.58 | [5 empty] | $预制混凝土井筒$768.98$间接费$ | 4561 | A | B | $4561$B$ | 5
3 | 利润 | % | 7 | 641.59 | 44.91 | [5 empty] | $预制混凝土井筒$768.98$利润$ | 4561 | A+B | C | $4561$C$ | 5
4 | 主材价差 | 元 | 0 | 0 | 18.99 | [5 empty] | $预制混凝土井筒$768.98$主材价差$ | 4561 | [材料价差] | D | $4561$D$ | 5
(1) | 碎石 Φ5-25 | m3 | 0.23148 | 50 | 11.57 |  | 120 | 70 | $253914B$120$ | J | $4561$J$ | 4561 | [UsysHLCJ.cl_bcp] |  | 1673500
(2) | 净干砂（机制砂） | m3 | 0.17822 | 41.65 | 7.42 |  | 111.65 | 70 | $400501159$111.65$ | J | $4561$J$ | 4561 | [UsysHLCJ.cl_bcp] |  | 1673501
5 | 未计价装置性材料费 | 元 | 0 | 0 | 0 | [5 empty] | $预制混凝土井筒$768.98$未计价装置性材料费$ | 4561 | [主材费] | E | $4561$E$ | 5
6 | 税金 | % | 9 | 705.49 | 63.49 | [5 empty] | $预制混凝土井筒$768.98$税金$ | 4561 | A+B+C+D+E | F | $4561$F$ | 5
8 | 工程单价 | 元 | 0 | 0 | 768.98 | [5 empty] | $预制混凝土井筒$768.98$工程单价$ | 4561 | A+B+C+D+E+F+G+H+I+J+K | Z | $4561$Z$ | 5
| 综合单价 | 元/m |  |  | 768.98 |  | $预制混凝土井筒$768.98$ | 1 | $单价行$ |  |  | 4561
附件表八
建筑工程单价表
单价编号 | 54 | 项目名称 | 消火栓支墩
定额编号 | 10104012T |  |  | 定额单位 | m3 |  |  | 0
施工方法:
编号 | 名称及规格 | 单位 | 数量 | 单价(元) | 合价(元) | 备注 | 实际单价 | 材料限价 | 材料编号 | 材料标识 | 费用链接标识 | 定额ID号 | 费用计算方法 | 费用标识 | 费用标识1
1 | 直接费 | 元 | 0 | 0 | 578.95 | [5 empty] | $消火栓支墩$725.18$直接费$ | 4576 | A1+A2 | A | $4576$A$ | 10
1.1 | 基本直接费 | 元 | 0 | 0 | 567.6 | [5 empty] | $消火栓支墩$725.18$基本直接费$ | 4576 | A11+A12+A13 | A1 | $4576$A1$ | 10
1.1.1 | 人工费 | 元 | 0 | 0 | 336.05 | [5 empty] | $消火栓支墩$725.18$人工费$ | 4576 | [人工费] | A11 | $4576$A11$ | 10
(1) | 定额人工费 | 元 | 336.05 | 1 | 336.05 |  | 1 | 0 | $000000018$1$ | A | $4576$A$ | 4576 |  |  | 1673502
1.1.2 | 材料费 | 元 | 0 | 0 | 227.44 | [5 empty] | $消火栓支墩$725.18$材料费$ | 4576 | [材料费] | A12 | $4576$A12$ | 10
(1) | 烧结煤矸石普通砖240×115×53 | 块 | 551.4 | 0.36 | 198.5 |  | 0.36 | 0 | $400501124$0.36$ | B | $4576$B$ | 4576 |  |  | 1673503
(2) | 现拌混合砂浆M10(42.5) | m3 | 0.211 | 135.754 | 28.64 |  | 176.738 | 135.754 | $600404019$176.738$ | B | $4576$B$ | 4576 | P |  | 1673504
(3) | 其他材料费 | 元 | 0.3036 | 1 | 0.3 |  | 1 | 0 | $403100249$1$ | B | $4576$B$ | 4576 |  |  | 1673505
1.1.3 | 机械使用费 | 元 | 0 | 0 | 4.11 | [5 empty] | $消火栓支墩$725.18$机械使用费$ | 4576 | [机械费] | A13 | $4576$A13$ | 10
(1) | 灰浆搅拌机200L(房建) | 台班 | 0.029 | 141.579 | 4.11 |  | 141.579 | 141.579 | $620210446$141.579$ | C | $4576$C$ | 4576 | J |  | 1673506
1.2 | 其他直接费 | % | 2 | 567.6 | 11.35 | [5 empty] | $消火栓支墩$725.18$其他直接费$ | 4576 | A1 | A2 | $4576$A2$ | 10
2 | 间接费 | % | 6 | 578.95 | 34.74 | [5 empty] | $消火栓支墩$725.18$间接费$ | 4576 | A | B | $4576$B$ | 10
3 | 利润 | % | 7 | 613.69 | 42.96 | [5 empty] | $消火栓支墩$725.18$利润$ | 4576 | A+B | C | $4576$C$ | 10
4 | 主材价差 | 元 | 0 | 0 | 8.65 | [5 empty] | $消火栓支墩$725.18$主材价差$ | 4576 | [材料价差] | D | $4576$D$ | 10
(1) | 净干砂（机制砂） | m3 | 0.20762 | 41.65 | 8.65 |  | 111.65 | 70 | $400501159$111.65$ | J | $4576$J$ | 4576 | [UsysHLCJ.cl_bcp] |  | 1673507
5 | 未计价装置性材料费 | 元 | 0 | 0 | 0 | [5 empty] | $消火栓支墩$725.18$未计价装置性材料费$ | 4576 | [主材费] | E | $4576$E$ | 10
6 | 税金 | % | 9 | 665.3 | 59.88 | [5 empty] | $消火栓支墩$725.18$税金$ | 4576 | A+B+C+D+E | F | $4576$F$ | 10
8 | 工程单价 | 元 | 0 | 0 | 725.18 | [5 empty] | $消火栓支墩$725.18$工程单价$ | 4576 | A+B+C+D+E+F+G+H+I+J+K | Z | $4576$Z$ | 10
| 综合单价 | 元/m3 |  |  | 725.18 |  | $消火栓支墩$725.18$ | 1 | $单价行$ |  |  | 4576
附件表八
建筑工程单价表
单价编号 | 55 | 项目名称 | PE法兰盘DN100 （不计主材）
定额编号 | Y18071 |  |  | 定额单位 | 10个 |  |  | 0
施工方法:
编号 | 名称及规格 | 单位 | 数量 | 单价(元) | 合价(元) | 备注 | 实际单价 | 材料限价 | 材料编号 | 材料标识 | 费用链接标识 | 定额ID号 | 费用计算方法 | 费用标识 | 费用标识1
1 | 直接费 | 元 | 0 | 0 | 250.3 | [5 empty] | $PE法兰盘DN100 （不计主材）$39.24$直接费$ | 4569 | A1+A2 | A | $4569$A$ | 12
1.1 | 基本直接费 | 元 | 0 | 0 | 245.39 | [5 empty] | $PE法兰盘DN100 （不计主材）$39.24$基本直接费$ | 4569 | A11+A12+A13 | A1 | $4569$A1$ | 12
1.1.1 | 人工费 | 元 | 0 | 0 | 123 | [5 empty] | $PE法兰盘DN100 （不计主材）$39.24$人工费$ | 4569 | [人工费] | A11 | $4569$A11$ | 12
(1) | 技工 | 工日 | 0.6 | 120 | 72 |  | 120 | 0 | $900010$120$ | A | $4569$A$ | 4569 |  |  | 1673508
(2) | 普工 | 工日 | 0.6 | 85 | 51 |  | 85 | 0 | $900020$85$ | A | $4569$A$ | 4569 |  |  | 1673509
1.1.2 | 材料费 | 元 | 0 | 0 | 11.43 | [5 empty] | $PE法兰盘DN100 （不计主材）$39.24$材料费$ | 4569 | [材料费] | A12 | $4569$A12$ | 12
(1) | 零星材料费 | % | 5 | 228.68 | 11.43 |  | 228.68 | 0 | $ST0998$228.68$ | B | $4569$B$ | 4569 |  |  | 1673512
1.1.3 | 机械使用费 | 元 | 0 | 0 | 110.96 | [5 empty] | $PE法兰盘DN100 （不计主材）$39.24$机械使用费$ | 4569 | [机械费] | A13 | $4569$A13$ | 12
(1) | 热焊机 ZPR-210型 | 台班 | 0.75 | 140.91 | 105.68 |  | 140.91 | 140.91 | $8110$140.91$ | C | $4569$C$ | 4569 | J |  | 1673510
(2) | 其他机械费 | % | 5 | 105.68 | 5.28 |  | 105.68 | 0 | $ST9999$105.68$ | C | $4569$C$ | 4569 |  |  | 1673513
1.2 | 其他直接费 | % | 2 | 245.39 | 4.91 | [5 empty] | $PE法兰盘DN100 （不计主材）$39.24$其他直接费$ | 4569 | A1 | A2 | $4569$A2$ | 12
2 | 间接费 | % | 70 | 123 | 86.1 | [5 empty] | $PE法兰盘DN100 （不计主材）$39.24$间接费$ | 4569 | A11 | B | $4569$B$ | 12
3 | 利润 | % | 7 | 336.4 | 23.55 | [5 empty] | $PE法兰盘DN100 （不计主材）$39.24$利润$ | 4569 | A+B | C | $4569$C$ | 12
4 | 主材价差 | 元 | 0 | 0 | 0 | [5 empty] | $PE法兰盘DN100 （不计主材）$39.24$主材价差$ | 4569 | [材料价差] | D | $4569$D$ | 12
5 | 未计价装置性材料费 | 元 | 0 | 0 | 0 | [5 empty] | $PE法兰盘DN100 （不计主材）$39.24$未计价装置性材料费$ | 4569 | [主材费] | E | $4569$E$ | 12
(1) | PE法兰盘DN100 | 个 | 10 | 0 | 0 |  | 0 | 0 | $B03560796$0$ | F | $4569$F$ | 4569 |  |  | 1673511
6 | 税金 | % | 9 | 359.95 | 32.4 | [5 empty] | $PE法兰盘DN100 （不计主材）$39.24$税金$ | 4569 | A+B+C+D+E | F | $4569$F$ | 12
8 | 工程单价 | 元 | 0 | 0 | 392.4 | [5 empty] | $PE法兰盘DN100 （不计主材）$39.24$工程单价$ | 4569 | A+B+C+D+E+F+G+H+I+J+K | Z | $4569$Z$ | 12
| 综合单价 | 元/个 |  |  | 39.24 |  | $PE法兰盘DN100 （不计主材）$39.24$ | 10 | $单价行$ |  |  | 4569
附件表八
建筑工程单价表
单价编号 | 56 | 项目名称 | 闸阀 DN100（不计主材）
定额编号 | Y18228 |  |  | 定额单位 | 10个 |  |  | 0
施工方法:
编号 | 名称及规格 | 单位 | 数量 | 单价(元) | 合价(元) | 备注 | 实际单价 | 材料限价 | 材料编号 | 材料标识 | 费用链接标识 | 定额ID号 | 费用计算方法 | 费用标识 | 费用标识1
1 | 直接费 | 元 | 0 | 0 | 352.53 | [5 empty] | $闸阀 DN100（不计主材）$66.27$直接费$ | 4571 | A1+A2 | A | $4571$A$ | 12
1.1 | 基本直接费 | 元 | 0 | 0 | 345.62 | [5 empty] | $闸阀 DN100（不计主材）$66.27$基本直接费$ | 4571 | A11+A12+A13 | A1 | $4571$A1$ | 12
1.1.1 | 人工费 | 元 | 0 | 0 | 308.1 | [5 empty] | $闸阀 DN100（不计主材）$66.27$人工费$ | 4571 | [人工费] | A11 | $4571$A11$ | 12
(1) | 技工 | 工日 | 1.25 | 120 | 150 |  | 120 | 0 | $900010$120$ | A | $4571$A$ | 4571 |  |  | 1673515
(2) | 普工 | 工日 | 1.86 | 85 | 158.1 |  | 85 | 0 | $900020$85$ | A | $4571$A$ | 4571 |  |  | 1673516
1.1.2 | 材料费 | 元 | 0 | 0 | 37.52 | [5 empty] | $闸阀 DN100（不计主材）$66.27$材料费$ | 4571 | [材料费] | A12 | $4571$A12$ | 12
(1) | 闸阀DN100 | 个 | 10 | 0 | 0 |  | 0 | 0 | $B01298184$0$ | B | $4571$B$ | 4571 |  |  | 1673517
(2) | 螺栓 | kg | 4.88 | 6.99 | 34.11 |  | 6.99 | 0 | $911540$6.99$ | B | $4571$B$ | 4571 |  |  | 1673518
(3) | 其他材料费 | % | 10 | 34.11 | 3.41 |  | 34.11 | 0 | $ST0999$34.11$ | B | $4571$B$ | 4571 |  |  | 1673519
1.1.3 | 机械使用费 | 元 | 0 | 0 | 0 | [5 empty] | $闸阀 DN100（不计主材）$66.27$机械使用费$ | 4571 | [机械费] | A13 | $4571$A13$ | 12
1.2 | 其他直接费 | % | 2 | 345.62 | 6.91 | [5 empty] | $闸阀 DN100（不计主材）$66.27$其他直接费$ | 4571 | A1 | A2 | $4571$A2$ | 12
2 | 间接费 | % | 70 | 308.1 | 215.67 | [5 empty] | $闸阀 DN100（不计主材）$66.27$间接费$ | 4571 | A11 | B | $4571$B$ | 12
3 | 利润 | % | 7 | 568.2 | 39.77 | [5 empty] | $闸阀 DN100（不计主材）$66.27$利润$ | 4571 | A+B | C | $4571$C$ | 12
4 | 主材价差 | 元 | 0 | 0 | 0 | [5 empty] | $闸阀 DN100（不计主材）$66.27$主材价差$ | 4571 | [材料价差] | D | $4571$D$ | 12
5 | 未计价装置性材料费 | 元 | 0 | 0 | 0 | [5 empty] | $闸阀 DN100（不计主材）$66.27$未计价装置性材料费$ | 4571 | [主材费] | E | $4571$E$ | 12
6 | 税金 | % | 9 | 607.97 | 54.72 | [5 empty] | $闸阀 DN100（不计主材）$66.27$税金$ | 4571 | A+B+C+D+E | F | $4571$F$ | 12
8 | 工程单价 | 元 | 0 | 0 | 662.7 | [5 empty] | $闸阀 DN100（不计主材）$66.27$工程单价$ | 4571 | A+B+C+D+E+F+G+H+I+J+K | Z | $4571$Z$ | 12
| 综合单价 | 元/个 |  |  | 66.27 |  | $闸阀 DN100（不计主材）$66.27$ | 10 | $单价行$ |  |  | 4571
附件表八
建筑工程单价表
单价编号 | 57 | 项目名称 | C20水表、弯管底座支墩
定额编号 | Y40089 |  |  | 定额单位 | 100m3 |  |  | 0
施工方法:
编号 | 名称及规格 | 单位 | 数量 | 单价(元) | 合价(元) | 备注 | 实际单价 | 材料限价 | 材料编号 | 材料标识 | 费用链接标识 | 定额ID号 | 费用计算方法 | 费用标识 | 费用标识1
1 | 直接费 | 元 | 0 | 0 | 25717.83 | [5 empty] | $C20水表、弯管底座支墩$487.72$直接费$ | 8475 | A1+A2 | A | $8475$A$ | 5
1.1 | 基本直接费 | 元 | 0 | 0 | 25213.56 | [5 empty] | $C20水表、弯管底座支墩$487.72$基本直接费$ | 8475 | A11+A12+A13 | A1 | $8475$A1$ | 5
1.1.1 | 人工费 | 元 | 0 | 0 | 3594.7 | [5 empty] | $C20水表、弯管底座支墩$487.72$人工费$ | 8475 | [人工费] | A11 | $8475$A11$ | 5
(1) | 技工 | 工日 | 20.62 | 120 | 2474.4 |  | 120 | 0 | $900010$120$ | A | $8475$A$ | 8475 |  |  | 1673521
(2) | 普工 | 工日 | 13.18 | 85 | 1120.3 |  | 85 | 0 | $900020$85$ | A | $8475$A$ | 8475 |  |  | 1673522
1.1.2 | 材料费 | 元 | 0 | 0 | 21226.91 | [5 empty] | $C20水表、弯管底座支墩$487.72$材料费$ | 8475 | [材料费] | A12 | $8475$A12$ | 5
(1) | 预拌非泵送普通商品混凝土 C20(42.5) 碎石31.5mm 塌落度120-160mm | m3 | 103 | 200 | 20600 |  | 337.86 | 200 | $B01923059$337.86$ | B | $8475$B$ | 8475 | Y |  | 1673523
(2) | 水 | m3 | 70 | 3.01 | 210.7 |  | 3.01 | 0 | $403100218$3.01$ | B | $8475$B$ | 8475 |  |  | 1673524
(3) | 其他材料费 | % | 2 | 20810.7 | 416.21 |  | 20810.7 | 0 | $ST0999$20810.7$ | B | $8475$B$ | 8475 |  |  | 1673528
1.1.3 | 机械使用费 | 元 | 0 | 0 | 391.95 | [5 empty] | $C20水表、弯管底座支墩$487.72$机械使用费$ | 8475 | [机械费] | A13 | $8475$A13$ | 5
(1) | 振动器 2.2kW | 台班 | 3.27 | 10.888 | 35.6 |  | 10.888 | 10.888 | $2039$10.888$ | C | $8475$C$ | 8475 | J |  | 1673525
(2) | 变频机组 8.5kVA | 台班 | 1.64 | 65.416 | 107.28 |  | 65.416 | 65.416 | $2040$65.416$ | C | $8475$C$ | 8475 | J |  | 1673526
(3) | 风水枪 | 台班 | 0.88 | 215.094 | 189.28 |  | 215.094 | 215.094 | $2067$215.094$ | C | $8475$C$ | 8475 | J |  | 1673527
(4) | 其他机械费 | % | 18 | 332.16 | 59.79 |  | 332.16 | 0 | $ST9999$332.16$ | C | $8475$C$ | 8475 |  |  | 1673529
1.2 | 其他直接费 | % | 2 | 25213.56 | 504.27 | [5 empty] | $C20水表、弯管底座支墩$487.72$其他直接费$ | 8475 | A1 | A2 | $8475$A2$ | 5
2 | 间接费 | % | 11 | 25717.83 | 2828.96 | [5 empty] | $C20水表、弯管底座支墩$487.72$间接费$ | 8475 | A | B | $8475$B$ | 5
3 | 利润 | % | 7 | 28546.79 | 1998.28 | [5 empty] | $C20水表、弯管底座支墩$487.72$利润$ | 8475 | A+B | C | $8475$C$ | 5
4 | 主材价差 | 元 | 0 | 0 | 14199.58 | [5 empty] | $C20水表、弯管底座支墩$487.72$主材价差$ | 8475 | [材料价差] | D | $8475$D$ | 5
(1) | 预拌非泵送普通商品混凝土 C20(42.5) 碎石31.5mm 塌落度120-160mm | m3 | 103 | 137.86 | 14199.58 |  | 337.86 | 200 | $B01923059$337.86$ | J | $8475$J$ | 8475 | [UsysHLCJ.cl_bcp] |  | 1673530
5 | 未计价装置性材料费 | 元 | 0 | 0 | 0 | [5 empty] | $C20水表、弯管底座支墩$487.72$未计价装置性材料费$ | 8475 | [主材费] | E | $8475$E$ | 5
6 | 税金 | % | 9 | 44744.65 | 4027.02 | [5 empty] | $C20水表、弯管底座支墩$487.72$税金$ | 8475 | A+B+C+D+E | F | $8475$F$ | 5
8 | 工程单价 | 元 | 0 | 0 | 48772 | [5 empty] | $C20水表、弯管底座支墩$487.72$工程单价$ | 8475 | A+B+C+D+E+F+G+H+I+J+K | Z | $8475$Z$ | 5
| 综合单价 | 元/m3 |  |  | 487.72 |  | $C20水表、弯管底座支墩$487.72$ | 100 | $单价行$ |  |  | 8475
附件表八
建筑工程单价表
单价编号 | 58 | 项目名称 | C30混凝土管底部基础
定额编号 | Y40065T |  |  | 定额单位 | 100m3 |  |  | 0
施工方法:
编号 | 名称及规格 | 单位 | 数量 | 单价(元) | 合价(元) | 备注 | 实际单价 | 材料限价 | 材料编号 | 材料标识 | 费用链接标识 | 定额ID号 | 费用计算方法 | 费用标识 | 费用标识1
1 | 直接费 | 元 | 0 | 0 | 26497.5 | [5 empty] | $C30混凝土管底部基础$526.16$直接费$ | 8477 | A1+A2 | A | $8477$A$ | 5
1.1 | 基本直接费 | 元 | 0 | 0 | 25977.94 | [5 empty] | $C30混凝土管底部基础$526.16$基本直接费$ | 8477 | A11+A12+A13 | A1 | $8477$A1$ | 5
1.1.1 | 人工费 | 元 | 0 | 0 | 4804.7 | [5 empty] | $C30混凝土管底部基础$526.16$人工费$ | 8477 | [人工费] | A11 | $8477$A11$ | 5
(1) | 技工 | 工日 | 27.19 | 120 | 3262.8 |  | 120 | 0 | $900010$120$ | A | $8477$A$ | 8477 |  |  | 1673531
(2) | 普工 | 工日 | 18.14 | 85 | 1541.9 |  | 85 | 0 | $900020$85$ | A | $8477$A$ | 8477 |  |  | 1673532
1.1.2 | 材料费 | 元 | 0 | 0 | 21032.73 | [5 empty] | $C30混凝土管底部基础$526.16$材料费$ | 8477 | [材料费] | A12 | $8477$A12$ | 5
(1) | 预拌非泵送普通商品混凝土 C30(42.5) 碎石31.5mm 塌落度120-160mm | m3 | 103 | 200 | 20600 |  | 363.11 | 200 | $B01688820$363.11$ | B | $8477$B$ | 8477 | Y |  | 1673533
(2) | 水 | m3 | 109 | 3.01 | 328.09 |  | 3.01 | 0 | $403100218$3.01$ | B | $8477$B$ | 8477 |  |  | 1673534
(3) | 其他材料费 | % | 0.5 | 20928.09 | 104.64 |  | 20928.09 | 0 | $ST0999$20928.09$ | B | $8477$B$ | 8477 |  |  | 1673537
1.1.3 | 机械使用费 | 元 | 0 | 0 | 140.51 | [5 empty] | $C30混凝土管底部基础$526.16$机械使用费$ | 8477 | [机械费] | A13 | $8477$A13$ | 5
(1) | 振动器平板式 2.2kW | 台班 | 6.01 | 10.888 | 65.44 |  | 10.888 | 10.888 | $2039$10.888$ | C | $8477$C$ | 8477 | J |  | 1673535
(2) | 风水枪 | 台班 | 0.33 | 215.094 | 70.98 |  | 215.094 | 215.094 | $2067$215.094$ | C | $8477$C$ | 8477 | J |  | 1673536
(3) | 其他机械费 | % | 3 | 136.42 | 4.09 |  | 136.42 | 0 | $ST9999$136.42$ | C | $8477$C$ | 8477 |  |  | 1673538
1.2 | 其他直接费 | % | 2 | 25977.94 | 519.56 | [5 empty] | $C30混凝土管底部基础$526.16$其他直接费$ | 8477 | A1 | A2 | $8477$A2$ | 5
2 | 间接费 | % | 11 | 26497.5 | 2914.73 | [5 empty] | $C30混凝土管底部基础$526.16$间接费$ | 8477 | A | B | $8477$B$ | 5
3 | 利润 | % | 7 | 29412.23 | 2058.86 | [5 empty] | $C30混凝土管底部基础$526.16$利润$ | 8477 | A+B | C | $8477$C$ | 5
4 | 主材价差 | 元 | 0 | 0 | 16800.33 | [5 empty] | $C30混凝土管底部基础$526.16$主材价差$ | 8477 | [材料价差] | D | $8477$D$ | 5
(1) | 预拌非泵送普通商品混凝土 C30(42.5) 碎石31.5mm 塌落度120-160mm | m3 | 103 | 163.11 | 16800.33 |  | 363.11 | 200 | $B01688820$363.11$ | J | $8477$J$ | 8477 | [UsysHLCJ.cl_bcp] |  | 1673539
5 | 未计价装置性材料费 | 元 | 0 | 0 | 0 | [5 empty] | $C30混凝土管底部基础$526.16$未计价装置性材料费$ | 8477 | [主材费] | E | $8477$E$ | 5
6 | 税金 | % | 9 | 48271.42 | 4344.43 | [5 empty] | $C30混凝土管底部基础$526.16$税金$ | 8477 | A+B+C+D+E | F | $8477$F$ | 5
8 | 工程单价 | 元 | 0 | 0 | 52616 | [5 empty] | $C30混凝土管底部基础$526.16$工程单价$ | 8477 | A+B+C+D+E+F+G+H+I+J+K | Z | $8477$Z$ | 5
| 综合单价 | 元/m3 |  |  | 526.16 |  | $C30混凝土管底部基础$526.16$ | 100 | $单价行$ |  |  | 8477
附件表八
建筑工程单价表
单价编号 | 59 | 项目名称 | DN300承插式混凝土管管径（不计主材）
定额编号 | 40502047T |  |  | 定额单位 | m |  |  | 0
施工方法:
编号 | 名称及规格 | 单位 | 数量 | 单价(元) | 合价(元) | 备注 | 实际单价 | 材料限价 | 材料编号 | 材料标识 | 费用链接标识 | 定额ID号 | 费用计算方法 | 费用标识 | 费用标识1
1 | 直接费 | 元 | 0 | 0 | 8.19 | [5 empty] | $DN300承插式混凝土管管径（不计主材）$16.11$直接费$ | 8479 | A1+A2 | A | $8479$A$ | 12
1.1 | 基本直接费 | 元 | 0 | 0 | 8.03 | [5 empty] | $DN300承插式混凝土管管径（不计主材）$16.11$基本直接费$ | 8479 | A11+A12+A13 | A1 | $8479$A1$ | 12
1.1.1 | 人工费 | 元 | 0 | 0 | 8.03 | [5 empty] | $DN300承插式混凝土管管径（不计主材）$16.11$人工费$ | 8479 | [人工费] | A11 | $8479$A11$ | 12
(1) | 定额人工费 | 元 | 8.03 | 1 | 8.03 |  | 1 | 0 | $000000018$1$ | A | $8479$A$ | 8479 |  |  | 1673540
1.1.2 | 材料费 | 元 | 0 | 0 | 0 | [5 empty] | $DN300承插式混凝土管管径（不计主材）$16.11$材料费$ | 8479 | [材料费] | A12 | $8479$A12$ | 12
(1) | 混凝土排水管承插口Φ300 | m | 1.025 | 0 | 0 |  | 0 | 0 | $B09701656$0$ | B | $8479$B$ | 8479 |  |  | 1673541
(2) | 其他材料费 | % | 1 | 0 | 0 |  | 0 | 0 | $ST0999$0$ | B | $8479$B$ | 8479 |  |  | 1673542
1.1.3 | 机械使用费 | 元 | 0 | 0 | 0 | [5 empty] | $DN300承插式混凝土管管径（不计主材）$16.11$机械使用费$ | 8479 | [机械费] | A13 | $8479$A13$ | 12
1.2 | 其他直接费 | % | 2 | 8.03 | 0.16 | [5 empty] | $DN300承插式混凝土管管径（不计主材）$16.11$其他直接费$ | 8479 | A1 | A2 | $8479$A2$ | 12
2 | 间接费 | % | 70 | 8.03 | 5.62 | [5 empty] | $DN300承插式混凝土管管径（不计主材）$16.11$间接费$ | 8479 | A11 | B | $8479$B$ | 12
3 | 利润 | % | 7 | 13.81 | 0.97 | [5 empty] | $DN300承插式混凝土管管径（不计主材）$16.11$利润$ | 8479 | A+B | C | $8479$C$ | 12
4 | 主材价差 | 元 | 0 | 0 | 0 | [5 empty] | $DN300承插式混凝土管管径（不计主材）$16.11$主材价差$ | 8479 | [材料价差] | D | $8479$D$ | 12
5 | 未计价装置性材料费 | 元 | 0 | 0 | 0 | [5 empty] | $DN300承插式混凝土管管径（不计主材）$16.11$未计价装置性材料费$ | 8479 | [主材费] | E | $8479$E$ | 12
6 | 税金 | % | 9 | 14.78 | 1.33 | [5 empty] | $DN300承插式混凝土管管径（不计主材）$16.11$税金$ | 8479 | A+B+C+D+E | F | $8479$F$ | 12
8 | 工程单价 | 元 | 0 | 0 | 16.11 | [5 empty] | $DN300承插式混凝土管管径（不计主材）$16.11$工程单价$ | 8479 | A+B+C+D+E+F+G+H+I+J+K | Z | $8479$Z$ | 12
| 综合单价 | 元/m |  |  | 16.11 |  | $DN300承插式混凝土管管径（不计主材）$16.11$ | 1 | $单价行$ |  |  | 8479
附件表八
建筑工程单价表
单价编号 | 60 | 项目名称 | C30混凝土井底板（20cm）
定额编号 | Y40065T |  |  | 定额单位 | 100m3 |  |  | 0
施工方法:
编号 | 名称及规格 | 单位 | 数量 | 单价(元) | 合价(元) | 备注 | 实际单价 | 材料限价 | 材料编号 | 材料标识 | 费用链接标识 | 定额ID号 | 费用计算方法 | 费用标识 | 费用标识1
1 | 直接费 | 元 | 0 | 0 | 26497.5 | [5 empty] | $C30混凝土井底板（20cm）$526.16$直接费$ | 8483 | A1+A2 | A | $8483$A$ | 5
1.1 | 基本直接费 | 元 | 0 | 0 | 25977.94 | [5 empty] | $C30混凝土井底板（20cm）$526.16$基本直接费$ | 8483 | A11+A12+A13 | A1 | $8483$A1$ | 5
1.1.1 | 人工费 | 元 | 0 | 0 | 4804.7 | [5 empty] | $C30混凝土井底板（20cm）$526.16$人工费$ | 8483 | [人工费] | A11 | $8483$A11$ | 5
(1) | 技工 | 工日 | 27.19 | 120 | 3262.8 |  | 120 | 0 | $900010$120$ | A | $8483$A$ | 8483 |  |  | 1673544
(2) | 普工 | 工日 | 18.14 | 85 | 1541.9 |  | 85 | 0 | $900020$85$ | A | $8483$A$ | 8483 |  |  | 1673545
1.1.2 | 材料费 | 元 | 0 | 0 | 21032.73 | [5 empty] | $C30混凝土井底板（20cm）$526.16$材料费$ | 8483 | [材料费] | A12 | $8483$A12$ | 5
(1) | 预拌非泵送普通商品混凝土 C30(42.5) 碎石31.5mm 塌落度120-160mm | m3 | 103 | 200 | 20600 |  | 363.11 | 200 | $B01688820$363.11$ | B | $8483$B$ | 8483 | Y |  | 1673546
(2) | 水 | m3 | 109 | 3.01 | 328.09 |  | 3.01 | 0 | $403100218$3.01$ | B | $8483$B$ | 8483 |  |  | 1673547
(3) | 其他材料费 | % | 0.5 | 20928.09 | 104.64 |  | 20928.09 | 0 | $ST0999$20928.09$ | B | $8483$B$ | 8483 |  |  | 1673550
1.1.3 | 机械使用费 | 元 | 0 | 0 | 140.51 | [5 empty] | $C30混凝土井底板（20cm）$526.16$机械使用费$ | 8483 | [机械费] | A13 | $8483$A13$ | 5
(1) | 振动器平板式 2.2kW | 台班 | 6.01 | 10.888 | 65.44 |  | 10.888 | 10.888 | $2039$10.888$ | C | $8483$C$ | 8483 | J |  | 1673548
(2) | 风水枪 | 台班 | 0.33 | 215.094 | 70.98 |  | 215.094 | 215.094 | $2067$215.094$ | C | $8483$C$ | 8483 | J |  | 1673549
(3) | 其他机械费 | % | 3 | 136.42 | 4.09 |  | 136.42 | 0 | $ST9999$136.42$ | C | $8483$C$ | 8483 |  |  | 1673551
1.2 | 其他直接费 | % | 2 | 25977.94 | 519.56 | [5 empty] | $C30混凝土井底板（20cm）$526.16$其他直接费$ | 8483 | A1 | A2 | $8483$A2$ | 5
2 | 间接费 | % | 11 | 26497.5 | 2914.73 | [5 empty] | $C30混凝土井底板（20cm）$526.16$间接费$ | 8483 | A | B | $8483$B$ | 5
3 | 利润 | % | 7 | 29412.23 | 2058.86 | [5 empty] | $C30混凝土井底板（20cm）$526.16$利润$ | 8483 | A+B | C | $8483$C$ | 5
4 | 主材价差 | 元 | 0 | 0 | 16800.33 | [5 empty] | $C30混凝土井底板（20cm）$526.16$主材价差$ | 8483 | [材料价差] | D | $8483$D$ | 5
(1) | 预拌非泵送普通商品混凝土 C30(42.5) 碎石31.5mm 塌落度120-160mm | m3 | 103 | 163.11 | 16800.33 |  | 363.11 | 200 | $B01688820$363.11$ | J | $8483$J$ | 8483 | [UsysHLCJ.cl_bcp] |  | 1673552
5 | 未计价装置性材料费 | 元 | 0 | 0 | 0 | [5 empty] | $C30混凝土井底板（20cm）$526.16$未计价装置性材料费$ | 8483 | [主材费] | E | $8483$E$ | 5
6 | 税金 | % | 9 | 48271.42 | 4344.43 | [5 empty] | $C30混凝土井底板（20cm）$526.16$税金$ | 8483 | A+B+C+D+E | F | $8483$F$ | 5
8 | 工程单价 | 元 | 0 | 0 | 52616 | [5 empty] | $C30混凝土井底板（20cm）$526.16$工程单价$ | 8483 | A+B+C+D+E+F+G+H+I+J+K | Z | $8483$Z$ | 5
| 综合单价 | 元/m3 |  |  | 526.16 |  | $C30混凝土井底板（20cm）$526.16$ | 100 | $单价行$ |  |  | 8483
附件表八
建筑工程单价表
单价编号 | 61 | 项目名称 | C30混凝土墙
定额编号 | Y40090 |  |  | 定额单位 | 100m3 |  |  | 0
施工方法:
编号 | 名称及规格 | 单位 | 数量 | 单价(元) | 合价(元) | 备注 | 实际单价 | 材料限价 | 材料编号 | 材料标识 | 费用链接标识 | 定额ID号 | 费用计算方法 | 费用标识 | 费用标识1
1 | 直接费 | 元 | 0 | 0 | 30327.72 | [5 empty] | $C30混凝土墙$572.19$直接费$ | 8485 | A1+A2 | A | $8485$A$ | 5
1.1 | 基本直接费 | 元 | 0 | 0 | 29733.06 | [5 empty] | $C30混凝土墙$572.19$基本直接费$ | 8485 | A11+A12+A13 | A1 | $8485$A1$ | 5
1.1.1 | 人工费 | 元 | 0 | 0 | 6791.65 | [5 empty] | $C30混凝土墙$572.19$人工费$ | 8485 | [人工费] | A11 | $8485$A11$ | 5
(1) | 技工 | 工日 | 41.46 | 120 | 4975.2 |  | 120 | 0 | $900010$120$ | A | $8485$A$ | 8485 |  |  | 1673553
(2) | 普工 | 工日 | 21.37 | 85 | 1816.45 |  | 85 | 0 | $900020$85$ | A | $8485$A$ | 8485 |  |  | 1673554
1.1.2 | 材料费 | 元 | 0 | 0 | 21156.64 | [5 empty] | $C30混凝土墙$572.19$材料费$ | 8485 | [材料费] | A12 | $8485$A12$ | 5
(1) | 预拌非泵送普通商品混凝土 C30(42.5)碎石31.5mm塌落度120-160mm | m3 | 101 | 200 | 20200 |  | 363.11 | 200 | $B01688820$363.11$ | B | $8485$B$ | 8485 | Y |  | 1673555
(2) | 水 | m3 | 180 | 3.01 | 541.8 |  | 3.01 | 0 | $403100218$3.01$ | B | $8485$B$ | 8485 |  |  | 1673556
(3) | 其他材料费 | % | 2 | 20741.8 | 414.84 |  | 20741.8 | 0 | $ST0999$20741.8$ | B | $8485$B$ | 8485 |  |  | 1673560
1.1.3 | 机械使用费 | 元 | 0 | 0 | 1784.77 | [5 empty] | $C30混凝土墙$572.19$机械使用费$ | 8485 | [机械费] | A13 | $8485$A13$ | 5
(1) | 振动器 1.1kW | 台班 | 8.1 | 10.572 | 85.63 |  | 10.572 | 10.572 | $2037$10.572$ | C | $8485$C$ | 8485 | J |  | 1673557
(2) | 风水枪 | 台班 | 2.02 | 215.094 | 434.49 |  | 215.094 | 215.094 | $2067$215.094$ | C | $8485$C$ | 8485 | J |  | 1673558
(3) | 混凝土输送泵 30m3/h | 台班 | 1.91 | 554.616 | 1059.32 |  | 554.616 | 554.616 | $2033$554.616$ | C | $8485$C$ | 8485 | J |  | 1673559
(4) | 其他机械费 | % | 13 | 1579.44 | 205.33 |  | 1579.44 | 0 | $ST9999$1579.44$ | C | $8485$C$ | 8485 |  |  | 1673561
1.2 | 其他直接费 | % | 2 | 29733.06 | 594.66 | [5 empty] | $C30混凝土墙$572.19$其他直接费$ | 8485 | A1 | A2 | $8485$A2$ | 5
2 | 间接费 | % | 11 | 30327.72 | 3336.05 | [5 empty] | $C30混凝土墙$572.19$间接费$ | 8485 | A | B | $8485$B$ | 5
3 | 利润 | % | 7 | 33663.77 | 2356.46 | [5 empty] | $C30混凝土墙$572.19$利润$ | 8485 | A+B | C | $8485$C$ | 5
4 | 主材价差 | 元 | 0 | 0 | 16474.11 | [5 empty] | $C30混凝土墙$572.19$主材价差$ | 8485 | [材料价差] | D | $8485$D$ | 5
(1) | 预拌非泵送普通商品混凝土 C30(42.5)碎石31.5mm塌落度120-160mm | m3 | 101 | 163.11 | 16474.11 |  | 363.11 | 200 | $B01688820$363.11$ | J | $8485$J$ | 8485 | [UsysHLCJ.cl_bcp] |  | 1673562
5 | 未计价装置性材料费 | 元 | 0 | 0 | 0 | [5 empty] | $C30混凝土墙$572.19$未计价装置性材料费$ | 8485 | [主材费] | E | $8485$E$ | 5
6 | 税金 | % | 9 | 52494.34 | 4724.49 | [5 empty] | $C30混凝土墙$572.19$税金$ | 8485 | A+B+C+D+E | F | $8485$F$ | 5
8 | 工程单价 | 元 | 0 | 0 | 57219 | [5 empty] | $C30混凝土墙$572.19$工程单价$ | 8485 | A+B+C+D+E+F+G+H+I+J+K | Z | $8485$Z$ | 5
| 综合单价 | 元/m3 |  |  | 572.19 |  | $C30混凝土墙$572.19$ | 100 | $单价行$ |  |  | 8485
附件表八
建筑工程单价表
单价编号 | 62 | 项目名称 | C30混凝土盖板安装（≤0.2m3）
定额编号 | Y40222 |  |  | 定额单位 | 100m3 |  |  | 0
施工方法:
编号 | 名称及规格 | 单位 | 数量 | 单价(元) | 合价(元) | 备注 | 实际单价 | 材料限价 | 材料编号 | 材料标识 | 费用链接标识 | 定额ID号 | 费用计算方法 | 费用标识 | 费用标识1
1 | 直接费 | 元 | 0 | 0 | 14834.87 | [5 empty] | $C30混凝土盖板安装（≤0.2m3）$205.16$直接费$ | 8491 | A1+A2 | A | $8491$A$ | 5
1.1 | 基本直接费 | 元 | 0 | 0 | 14543.99 | [5 empty] | $C30混凝土盖板安装（≤0.2m3）$205.16$基本直接费$ | 8491 | A11+A12+A13 | A1 | $8491$A1$ | 5
1.1.1 | 人工费 | 元 | 0 | 0 | 10406.95 | [5 empty] | $C30混凝土盖板安装（≤0.2m3）$205.16$人工费$ | 8491 | [人工费] | A11 | $8491$A11$ | 5
(1) | 技工 | 工日 | 62.79 | 120 | 7534.8 |  | 120 | 0 | $900010$120$ | A | $8491$A$ | 8491 |  |  | 1673563
(2) | 普工 | 工日 | 33.79 | 85 | 2872.15 |  | 85 | 0 | $900020$85$ | A | $8491$A$ | 8491 |  |  | 1673564
1.1.2 | 材料费 | 元 | 0 | 0 | 323.61 | [5 empty] | $C30混凝土盖板安装（≤0.2m3）$205.16$材料费$ | 8491 | [材料费] | A12 | $8491$A12$ | 5
(1) | 水泥砌筑砂浆 M10 水泥32.5 | m3 | 1.8 | 174.543 | 314.18 |  | 235.175 | 174.543 | $262-0$235.175$ | B | $8491$B$ | 8491 | P |  | 1673565
(2) | 其他材料费 | % | 3 | 314.18 | 9.43 |  | 314.18 | 0 | $ST0999$314.18$ | B | $8491$B$ | 8491 |  |  | 1673567
1.1.3 | 机械使用费 | 元 | 0 | 0 | 3813.43 | [5 empty] | $C30混凝土盖板安装（≤0.2m3）$205.16$机械使用费$ | 8491 | [机械费] | A13 | $8491$A13$ | 5
(1) | 履带起重机 15t | 台班 | 5.15 | 733.14 | 3775.67 |  | 945.396 | 733.14 | $4031$945.396$ | C | $8491$C$ | 8491 | J |  | 1673566
(2) | 其他机械费 | % | 1 | 3775.67 | 37.76 |  | 3775.67 | 0 | $ST9999$3775.67$ | C | $8491$C$ | 8491 |  |  | 1673568
1.2 | 其他直接费 | % | 2 | 14543.99 | 290.88 | [5 empty] | $C30混凝土盖板安装（≤0.2m3）$205.16$其他直接费$ | 8491 | A1 | A2 | $8491$A2$ | 5
2 | 间接费 | % | 11 | 14834.87 | 1631.84 | [5 empty] | $C30混凝土盖板安装（≤0.2m3）$205.16$间接费$ | 8491 | A | B | $8491$B$ | 5
3 | 利润 | % | 7 | 16466.71 | 1152.67 | [5 empty] | $C30混凝土盖板安装（≤0.2m3）$205.16$利润$ | 8491 | A+B | C | $8491$C$ | 5
4 | 主材价差 | 元 | 0 | 0 | 1202.26 | [5 empty] | $C30混凝土盖板安装（≤0.2m3）$205.16$主材价差$ | 8491 | [材料价差] | D | $8491$D$ | 5
(1) | 柴油 | kg | 276.04 | 3.96 | 1093.12 |  | 7.46 | 3.5 | $480100002$7.46$ | J | $8491$J$ | 8491 | [UsysHLCJ.cl_bcp] |  | 1673571
(2) | 砂(砂浆用) | m3 | 1.998 | 41.65 | 83.22 |  | 111.65 | 70 | $B00455688$111.65$ | J | $8491$J$ | 8491 | [UsysHLCJ.cl_bcp] |  | 1673570
(3) | 袋装水泥32.5R | kg | 576 | 0.045 | 25.92 |  | 0.345 | 0.3 | $B05109864$0.345$ | J | $8491$J$ | 8491 | [UsysHLCJ.cl_bcp] |  | 1673569
5 | 未计价装置性材料费 | 元 | 0 | 0 | 0 | [5 empty] | $C30混凝土盖板安装（≤0.2m3）$205.16$未计价装置性材料费$ | 8491 | [主材费] | E | $8491$E$ | 5
6 | 税金 | % | 9 | 18821.64 | 1693.95 | [5 empty] | $C30混凝土盖板安装（≤0.2m3）$205.16$税金$ | 8491 | A+B+C+D+E | F | $8491$F$ | 5
8 | 工程单价 | 元 | 0 | 0 | 20516 | [5 empty] | $C30混凝土盖板安装（≤0.2m3）$205.16$工程单价$ | 8491 | A+B+C+D+E+F+G+H+I+J+K | Z | $8491$Z$ | 5
| 综合单价 | 元/m3 |  |  | 205.16 |  | $C30混凝土盖板安装（≤0.2m3）$205.16$ | 100 | $单价行$ |  |  | 8491
附件表八
建筑工程单价表
单价编号 | 63 | 项目名称 | φ700双层重型球墨铸铁可调式井盖（不计主材）
定额编号 | 40501039T |  |  | 定额单位 | 套 |  |  | 0
施工方法:
编号 | 名称及规格 | 单位 | 数量 | 单价(元) | 合价(元) | 备注 | 实际单价 | 材料限价 | 材料编号 | 材料标识 | 费用链接标识 | 定额ID号 | 费用计算方法 | 费用标识 | 费用标识1
1 | 直接费 | 元 | 0 | 0 | 59.01 | [5 empty] | $φ700双层重型球墨铸铁可调式井盖（不计主材）$74.17$直接费$ | 8497 | A1+A2 | A | $8497$A$ | 10
1.1 | 基本直接费 | 元 | 0 | 0 | 57.85 | [5 empty] | $φ700双层重型球墨铸铁可调式井盖（不计主材）$74.17$基本直接费$ | 8497 | A11+A12+A13 | A1 | $8497$A1$ | 10
1.1.1 | 人工费 | 元 | 0 | 0 | 43.92 | [5 empty] | $φ700双层重型球墨铸铁可调式井盖（不计主材）$74.17$人工费$ | 8497 | [人工费] | A11 | $8497$A11$ | 10
(1) | 定额人工费 | 元 | 43.92 | 1 | 43.92 |  | 1 | 0 | $000000018$1$ | A | $8497$A$ | 8497 |  |  | 1673572
1.1.2 | 材料费 | 元 | 0 | 0 | 13.93 | [5 empty] | $φ700双层重型球墨铸铁可调式井盖（不计主材）$74.17$材料费$ | 8497 | [材料费] | A12 | $8497$A12$ | 10
(1) | 煤焦沥青漆L01-17 | Kg | 0.492 | 10.8 | 5.31 |  | 10.8 | 0 | $470100096$10.8$ | B | $8497$B$ | 8497 |  |  | 1673573
(2) | φ700双层重型球墨铸铁可调式井盖 | 套 | 1.01 | 0 | 0 |  | 0 | 0 | $769596B$0$ | B | $8497$B$ | 8497 |  |  | 1673574
(3) | 现拌抹灰砂浆（1:2）M45(42.5) ( 机制砂4.75mm 稠度50~70mm) | m3 | 0.0284 | 293.858 | 8.35 |  | 333.301 | 293.858 | $B08523369$333.301$ | B | $8497$B$ | 8497 | P |  | 1673575
(4) | 其他材料费 | % | 2 | 13.66 | 0.27 |  | 13.66 | 0 | $ST0999$13.66$ | B | $8497$B$ | 8497 |  |  | 1673576
1.1.3 | 机械使用费 | 元 | 0 | 0 | 0 | [5 empty] | $φ700双层重型球墨铸铁可调式井盖（不计主材）$74.17$机械使用费$ | 8497 | [机械费] | A13 | $8497$A13$ | 10
1.2 | 其他直接费 | % | 2 | 57.85 | 1.16 | [5 empty] | $φ700双层重型球墨铸铁可调式井盖（不计主材）$74.17$其他直接费$ | 8497 | A1 | A2 | $8497$A2$ | 10
2 | 间接费 | % | 6 | 59.01 | 3.54 | [5 empty] | $φ700双层重型球墨铸铁可调式井盖（不计主材）$74.17$间接费$ | 8497 | A | B | $8497$B$ | 10
3 | 利润 | % | 7 | 62.55 | 4.38 | [5 empty] | $φ700双层重型球墨铸铁可调式井盖（不计主材）$74.17$利润$ | 8497 | A+B | C | $8497$C$ | 10
4 | 主材价差 | 元 | 0 | 0 | 1.12 | [5 empty] | $φ700双层重型球墨铸铁可调式井盖（不计主材）$74.17$主材价差$ | 8497 | [材料价差] | D | $8497$D$ | 10
(1) | 净干砂（机制砂） | m3 | 0.026895 | 41.65 | 1.12 |  | 111.65 | 70 | $400501159$111.65$ | J | $8497$J$ | 8497 | [UsysHLCJ.cl_bcp] |  | 1673578
5 | 未计价装置性材料费 | 元 | 0 | 0 | 0 | [5 empty] | $φ700双层重型球墨铸铁可调式井盖（不计主材）$74.17$未计价装置性材料费$ | 8497 | [主材费] | E | $8497$E$ | 10
6 | 税金 | % | 9 | 68.05 | 6.12 | [5 empty] | $φ700双层重型球墨铸铁可调式井盖（不计主材）$74.17$税金$ | 8497 | A+B+C+D+E | F | $8497$F$ | 10
8 | 工程单价 | 元 | 0 | 0 | 74.17 | [5 empty] | $φ700双层重型球墨铸铁可调式井盖（不计主材）$74.17$工程单价$ | 8497 | A+B+C+D+E+F+G+H+I+J+K | Z | $8497$Z$ | 10
| 综合单价 | 元/套 |  |  | 74.17 |  | $φ700双层重型球墨铸铁可调式井盖（不计主材）$74.17$ | 1 | $单价行$ |  |  | 8497
附件表八
建筑工程单价表
单价编号 | 64 | 项目名称 | C20滤水器支墩
定额编号 | Y40089 |  |  | 定额单位 | 100m3 |  |  | 0
施工方法:
编号 | 名称及规格 | 单位 | 数量 | 单价(元) | 合价(元) | 备注 | 实际单价 | 材料限价 | 材料编号 | 材料标识 | 费用链接标识 | 定额ID号 | 费用计算方法 | 费用标识 | 费用标识1
1 | 直接费 | 元 | 0 | 0 | 25717.83 | [5 empty] | $C20滤水器支墩$487.72$直接费$ | 8504 | A1+A2 | A | $8504$A$ | 5
1.1 | 基本直接费 | 元 | 0 | 0 | 25213.56 | [5 empty] | $C20滤水器支墩$487.72$基本直接费$ | 8504 | A11+A12+A13 | A1 | $8504$A1$ | 5
1.1.1 | 人工费 | 元 | 0 | 0 | 3594.7 | [5 empty] | $C20滤水器支墩$487.72$人工费$ | 8504 | [人工费] | A11 | $8504$A11$ | 5
(1) | 技工 | 工日 | 20.62 | 120 | 2474.4 |  | 120 | 0 | $900010$120$ | A | $8504$A$ | 8504 |  |  | 1673579
(2) | 普工 | 工日 | 13.18 | 85 | 1120.3 |  | 85 | 0 | $900020$85$ | A | $8504$A$ | 8504 |  |  | 1673580
1.1.2 | 材料费 | 元 | 0 | 0 | 21226.91 | [5 empty] | $C20滤水器支墩$487.72$材料费$ | 8504 | [材料费] | A12 | $8504$A12$ | 5
(1) | 预拌非泵送普通商品混凝土 C20(42.5) 碎石31.5mm 塌落度120-160mm | m3 | 103 | 200 | 20600 |  | 337.86 | 200 | $B01923059$337.86$ | B | $8504$B$ | 8504 | Y |  | 1673581
(2) | 水 | m3 | 70 | 3.01 | 210.7 |  | 3.01 | 0 | $403100218$3.01$ | B | $8504$B$ | 8504 |  |  | 1673582
(3) | 其他材料费 | % | 2 | 20810.7 | 416.21 |  | 20810.7 | 0 | $ST0999$20810.7$ | B | $8504$B$ | 8504 |  |  | 1673586
1.1.3 | 机械使用费 | 元 | 0 | 0 | 391.95 | [5 empty] | $C20滤水器支墩$487.72$机械使用费$ | 8504 | [机械费] | A13 | $8504$A13$ | 5
(1) | 振动器 2.2kW | 台班 | 3.27 | 10.888 | 35.6 |  | 10.888 | 10.888 | $2039$10.888$ | C | $8504$C$ | 8504 | J |  | 1673583
(2) | 变频机组 8.5kVA | 台班 | 1.64 | 65.416 | 107.28 |  | 65.416 | 65.416 | $2040$65.416$ | C | $8504$C$ | 8504 | J |  | 1673584
(3) | 风水枪 | 台班 | 0.88 | 215.094 | 189.28 |  | 215.094 | 215.094 | $2067$215.094$ | C | $8504$C$ | 8504 | J |  | 1673585
(4) | 其他机械费 | % | 18 | 332.16 | 59.79 |  | 332.16 | 0 | $ST9999$332.16$ | C | $8504$C$ | 8504 |  |  | 1673587
1.2 | 其他直接费 | % | 2 | 25213.56 | 504.27 | [5 empty] | $C20滤水器支墩$487.72$其他直接费$ | 8504 | A1 | A2 | $8504$A2$ | 5
2 | 间接费 | % | 11 | 25717.83 | 2828.96 | [5 empty] | $C20滤水器支墩$487.72$间接费$ | 8504 | A | B | $8504$B$ | 5
3 | 利润 | % | 7 | 28546.79 | 1998.28 | [5 empty] | $C20滤水器支墩$487.72$利润$ | 8504 | A+B | C | $8504$C$ | 5
4 | 主材价差 | 元 | 0 | 0 | 14199.58 | [5 empty] | $C20滤水器支墩$487.72$主材价差$ | 8504 | [材料价差] | D | $8504$D$ | 5
(1) | 预拌非泵送普通商品混凝土 C20(42.5) 碎石31.5mm 塌落度120-160mm | m3 | 103 | 137.86 | 14199.58 |  | 337.86 | 200 | $B01923059$337.86$ | J | $8504$J$ | 8504 | [UsysHLCJ.cl_bcp] |  | 1673588
5 | 未计价装置性材料费 | 元 | 0 | 0 | 0 | [5 empty] | $C20滤水器支墩$487.72$未计价装置性材料费$ | 8504 | [主材费] | E | $8504$E$ | 5
6 | 税金 | % | 9 | 44744.65 | 4027.02 | [5 empty] | $C20滤水器支墩$487.72$税金$ | 8504 | A+B+C+D+E | F | $8504$F$ | 5
8 | 工程单价 | 元 | 0 | 0 | 48772 | [5 empty] | $C20滤水器支墩$487.72$工程单价$ | 8504 | A+B+C+D+E+F+G+H+I+J+K | Z | $8504$Z$ | 5
| 综合单价 | 元/m3 |  |  | 487.72 |  | $C20滤水器支墩$487.72$ | 100 | $单价行$ |  |  | 8504
附件表八
建筑工程单价表
单价编号 | 65 | 项目名称 | 角钢支架
定额编号 | 40408014 |  |  | 定额单位 | t |  |  | 0
施工方法:
编号 | 名称及规格 | 单位 | 数量 | 单价(元) | 合价(元) | 备注 | 实际单价 | 材料限价 | 材料编号 | 材料标识 | 费用链接标识 | 定额ID号 | 费用计算方法 | 费用标识 | 费用标识1
1 | 直接费 | 元 | 0 | 0 | 6858.53 | [5 empty] | $角钢支架$8506.21$直接费$ | 2735 | A1+A2 | A | $2735$A$ | 6
1.1 | 基本直接费 | 元 | 0 | 0 | 6649.08 | [5 empty] | $角钢支架$8506.21$基本直接费$ | 2735 | A11+A12+A13 | A1 | $2735$A1$ | 6
1.1.1 | 人工费 | 元 | 0 | 0 | 2463.24 | [5 empty] | $角钢支架$8506.21$人工费$ | 2735 | [人工费] | A11 | $2735$A11$ | 6
(1) | 定额人工费 | 元 | 2463.24 | 1 | 2463.24 |  | 1 | 0 | $000000018$1$ | A | $2735$A$ | 2735 |  |  | 1673589
1.1.2 | 材料费 | 元 | 0 | 0 | 4106.82 | [5 empty] | $角钢支架$8506.21$材料费$ | 2735 | [材料费] | A12 | $2735$A12$ | 6
(1) | 氧气 | m3 | 30.56 | 3.87 | 118.27 |  | 3.87 | 0 | $904010$3.87$ | B | $2735$B$ | 2735 |  |  | 1673590
(2) | 乙炔气 | Kg | 10.19 | 20.62 | 210.12 |  | 20.62 | 0 | $909660$20.62$ | B | $2735$B$ | 2735 |  |  | 1673591
(3) | 汽油90# | Kg | 5.5 | 4.5 | 24.75 |  | 9.03 | 4.5 | $277269B$9.03$ | B | $2735$B$ | 2735 |  |  | 1673592
(4) | 酚醛防锈漆 | kg | 17 | 9.91 | 168.47 |  | 9.91 | 0 | $910100747$9.91$ | B | $2735$B$ | 2735 |  |  | 1673593
(5) | 型钢综合 | Kg | 1060 | 3.363 | 3564.78 |  | 3.363 | 0 | $908760$3.363$ | B | $2735$B$ | 2735 |  |  | 1673594
(6) | 其他材料费 | % | 0.5 | 4086.39 | 20.43 |  | 4086.39 | 0 | $ST0999$4086.39$ | B | $2735$B$ | 2735 |  |  | 1673596
1.1.3 | 机械使用费 | 元 | 0 | 0 | 79.02 | [5 empty] | $角钢支架$8506.21$机械使用费$ | 2735 | [机械费] | A13 | $2735$A13$ | 6
(1) | 摇臂钻床Φ63(房建) | 台班 | 1.9716 | 40.078 | 79.02 |  | 40.078 | 40.078 | $620210525$40.078$ | C | $2735$C$ | 2735 | J |  | 1673595
1.2 | 其他直接费 | % | 3.15 | 6649.08 | 209.45 | [5 empty] | $角钢支架$8506.21$其他直接费$ | 2735 | A1 | A2 | $2735$A2$ | 6
2 | 间接费 | % | 6 | 6858.53 | 411.51 | [5 empty] | $角钢支架$8506.21$间接费$ | 2735 | A | B | $2735$B$ | 6
3 | 利润 | % | 7 | 7270.04 | 508.9 | [5 empty] | $角钢支架$8506.21$利润$ | 2735 | A+B | C | $2735$C$ | 6
4 | 主材价差 | 元 | 0 | 0 | 24.92 | [5 empty] | $角钢支架$8506.21$主材价差$ | 2735 | [材料价差] | D | $2735$D$ | 6
(1) | 汽油90# | Kg | 5.5 | 4.53 | 24.92 |  | 9.03 | 4.5 | $277269B$9.03$ | J | $2735$J$ | 2735 | [UsysHLCJ.cl_bcp] |  | 1673597
5 | 未计价装置性材料费 | 元 | 0 | 0 | 0 | [5 empty] | $角钢支架$8506.21$未计价装置性材料费$ | 2735 | [主材费] | E | $2735$E$ | 6
6 | 税金 | % | 9 | 7803.86 | 702.35 | [5 empty] | $角钢支架$8506.21$税金$ | 2735 | A+B+C+D+E | F | $2735$F$ | 6
| 临时工程摊销费 | % | 0 | 8506.21 | 0 | [5 empty] | $角钢支架$8506.21$临时工程摊销费$ | 2735 | A+B+C+D+E+F+G | H | $2735$H$ | 6
| 其他费用摊销 | % | 0 | 8506.21 | 0 | [5 empty] | $角钢支架$8506.21$其他费用摊销$ | 2735 | A+B+C+D+E+F+G+H | I | $2735$I$ | 6
8 | 工程单价 | 元 | 0 | 0 | 8506.21 | [5 empty] | $角钢支架$8506.21$工程单价$ | 2735 | A+B+C+D+E+F+G+H+I+J+K | Z | $2735$Z$ | 6
| 综合单价 | 元/t |  |  | 8506.21 |  | $角钢支架$8506.21$ | 1 | $单价行$ |  |  | 2735
附件表八
建筑工程单价表
单价编号 | 66 | 项目名称 | 钢管井字架 (井深 2m以内)
定额编号 | 40107011 |  |  | 定额单位 | 座 |  |  | 0
施工方法:
编号 | 名称及规格 | 单位 | 数量 | 单价(元) | 合价(元) | 备注 | 实际单价 | 材料限价 | 材料编号 | 材料标识 | 费用链接标识 | 定额ID号 | 费用计算方法 | 费用标识 | 费用标识1
1 | 直接费 | 元 | 0 | 0 | 71.66 | [5 empty] | $钢管井字架 (井深 2m以内)$88.6$直接费$ | 2767 | A1+A2 | A | $2767$A$ | 10
1.1 | 基本直接费 | 元 | 0 | 0 | 69.47 | [5 empty] | $钢管井字架 (井深 2m以内)$88.6$基本直接费$ | 2767 | A11+A12+A13 | A1 | $2767$A1$ | 10
1.1.1 | 人工费 | 元 | 0 | 0 | 62.97 | [5 empty] | $钢管井字架 (井深 2m以内)$88.6$人工费$ | 2767 | [人工费] | A11 | $2767$A11$ | 10
(1) | 定额人工费 | 元 | 62.97 | 1 | 62.97 |  | 1 | 0 | $000000018$1$ | A | $2767$A$ | 2767 |  |  | 1673598
1.1.2 | 材料费 | 元 | 0 | 0 | 6.5 | [5 empty] | $钢管井字架 (井深 2m以内)$88.6$材料费$ | 2767 | [材料费] | A12 | $2767$A12$ | 10
(1) | 扣件 | Kg | 0.124 | 7.08 | 0.88 |  | 7.08 | 0 | $402300414$7.08$ | B | $2767$B$ | 2767 |  |  | 1673599
(2) | 木脚手板500 | m3 | 0.002 | 2119 | 4.24 |  | 2119 | 0 | $420100284$2119$ | B | $2767$B$ | 2767 |  |  | 1673600
(3) | 焊接钢管 | Kg | 0.35 | 3.646 | 1.28 |  | 3.646 | 0 | $440100096$3.646$ | B | $2767$B$ | 2767 |  |  | 1673601
(4) | 其他材料费 | % | 1.5 | 6.4 | 0.1 |  | 6.4 | 0 | $ST0999$6.4$ | B | $2767$B$ | 2767 |  |  | 1673602
1.1.3 | 机械使用费 | 元 | 0 | 0 | 0 | [5 empty] | $钢管井字架 (井深 2m以内)$88.6$机械使用费$ | 2767 | [机械费] | A13 | $2767$A13$ | 10
1.2 | 其他直接费 | % | 3.15 | 69.47 | 2.19 | [5 empty] | $钢管井字架 (井深 2m以内)$88.6$其他直接费$ | 2767 | A1 | A2 | $2767$A2$ | 10
2 | 间接费 | % | 6 | 71.66 | 4.3 | [5 empty] | $钢管井字架 (井深 2m以内)$88.6$间接费$ | 2767 | A | B | $2767$B$ | 10
3 | 利润 | % | 7 | 75.96 | 5.32 | [5 empty] | $钢管井字架 (井深 2m以内)$88.6$利润$ | 2767 | A+B | C | $2767$C$ | 10
4 | 主材价差 | 元 | 0 | 0 | 0 | [5 empty] | $钢管井字架 (井深 2m以内)$88.6$主材价差$ | 2767 | [材料价差] | D | $2767$D$ | 10
5 | 未计价装置性材料费 | 元 | 0 | 0 | 0 | [5 empty] | $钢管井字架 (井深 2m以内)$88.6$未计价装置性材料费$ | 2767 | [主材费] | E | $2767$E$ | 10
6 | 税金 | % | 9 | 81.28 | 7.32 | [5 empty] | $钢管井字架 (井深 2m以内)$88.6$税金$ | 2767 | A+B+C+D+E | F | $2767$F$ | 10
| 临时工程摊销费 | % | 0 | 88.6 | 0 | [5 empty] | $钢管井字架 (井深 2m以内)$88.6$临时工程摊销费$ | 2767 | A+B+C+D+E+F+G | H | $2767$H$ | 10
| 其他费用摊销 | % | 0 | 88.6 | 0 | [5 empty] | $钢管井字架 (井深 2m以内)$88.6$其他费用摊销$ | 2767 | A+B+C+D+E+F+G+H | I | $2767$I$ | 10
8 | 工程单价 | 元 | 0 | 0 | 88.6 | [5 empty] | $钢管井字架 (井深 2m以内)$88.6$工程单价$ | 2767 | A+B+C+D+E+F+G+H+I+J+K | Z | $2767$Z$ | 10
| 综合单价 | 元/座 |  |  | 88.6 |  | $钢管井字架 (井深 2m以内)$88.6$ | 1 | $单价行$ |  |  | 2767
附件表八
建筑工程单价表
单价编号 | 67 | 项目名称 | 砌筑井筒 φ700
定额编号 | 40501032T |  |  | 定额单位 | m |  |  | 0
施工方法:
编号 | 名称及规格 | 单位 | 数量 | 单价(元) | 合价(元) | 备注 | 实际单价 | 材料限价 | 材料编号 | 材料标识 | 费用链接标识 | 定额ID号 | 费用计算方法 | 费用标识 | 费用标识1
1 | 直接费 | 元 | 0 | 0 | 342.32 | [5 empty] | $砌筑井筒 φ700$459.04$直接费$ | 2769 | A1+A2 | A | $2769$A$ | 5
1.1 | 基本直接费 | 元 | 0 | 0 | 331.87 | [5 empty] | $砌筑井筒 φ700$459.04$基本直接费$ | 2769 | A11+A12+A13 | A1 | $2769$A1$ | 5
1.1.1 | 人工费 | 元 | 0 | 0 | 75.52 | [5 empty] | $砌筑井筒 φ700$459.04$人工费$ | 2769 | [人工费] | A11 | $2769$A11$ | 5
(1) | 定额人工费 | 元 | 75.52 | 1 | 75.52 |  | 1 | 0 | $000000018$1$ | A | $2769$A$ | 2769 |  |  | 1673603
1.1.2 | 材料费 | 元 | 0 | 0 | 256.35 | [5 empty] | $砌筑井筒 φ700$459.04$材料费$ | 2769 | [材料费] | A12 | $2769$A12$ | 5
(1) | 水泥实心砖240×115×53 MU10 | 块 | 344 | 0.35 | 120.4 |  | 0.35 | 0 | $B01371164$0.35$ | B | $2769$B$ | 2769 |  |  | 1673604
(2) | 水 | m3 | 0.064 | 3.01 | 0.19 |  | 3.01 | 0 | $403100218$3.01$ | B | $2769$B$ | 2769 |  |  | 1673605
(3) | 铸铁爬梯 | Kg | 9.958 | 6.9 | 68.71 |  | 6.9 | 0 | $430500212$6.9$ | B | $2769$B$ | 2769 |  |  | 1673606
(4) | 现拌抹灰砂浆（1:2）M45(42.5) ( 机制砂4.75mm 稠度50~70mm) | m3 | 0.226 | 293.858 | 66.41 |  | 333.301 | 293.858 | $B08523369$333.301$ | B | $2769$B$ | 2769 | P |  | 1673607
(5) | 现拌砌筑砂浆M10(42.5) ( 机制砂4.75mm 稠度50~70mm) | m3 | 0.004 | 158.963 | 0.64 |  | 198.406 | 158.963 | $B06611092$198.406$ | B | $2769$B$ | 2769 | P |  | 1673608
1.1.3 | 机械使用费 | 元 | 0 | 0 | 0 | [5 empty] | $砌筑井筒 φ700$459.04$机械使用费$ | 2769 | [机械费] | A13 | $2769$A13$ | 5
1.2 | 其他直接费 | % | 3.15 | 331.87 | 10.45 | [5 empty] | $砌筑井筒 φ700$459.04$其他直接费$ | 2769 | A1 | A2 | $2769$A2$ | 5
2 | 间接费 | % | 12.5 | 342.32 | 42.79 | [5 empty] | $砌筑井筒 φ700$459.04$间接费$ | 2769 | A | B | $2769$B$ | 5
3 | 利润 | % | 7 | 385.11 | 26.96 | [5 empty] | $砌筑井筒 φ700$459.04$利润$ | 2769 | A+B | C | $2769$C$ | 5
4 | 主材价差 | 元 | 0 | 0 | 9.07 | [5 empty] | $砌筑井筒 φ700$459.04$主材价差$ | 2769 | [材料价差] | D | $2769$D$ | 5
(1) | 净干砂（机制砂） | m3 | 0.21781 | 41.65 | 9.07 |  | 111.65 | 70 | $400501159$111.65$ | J | $2769$J$ | 2769 | [UsysHLCJ.cl_bcp] |  | 1673609
5 | 未计价装置性材料费 | 元 | 0 | 0 | 0 | [5 empty] | $砌筑井筒 φ700$459.04$未计价装置性材料费$ | 2769 | [主材费] | E | $2769$E$ | 5
6 | 税金 | % | 9 | 421.14 | 37.9 | [5 empty] | $砌筑井筒 φ700$459.04$税金$ | 2769 | A+B+C+D+E | F | $2769$F$ | 5
| 临时工程摊销费 | % | 0 | 459.04 | 0 | [5 empty] | $砌筑井筒 φ700$459.04$临时工程摊销费$ | 2769 | A+B+C+D+E+F+G | H | $2769$H$ | 5
| 其他费用摊销 | % | 0 | 459.04 | 0 | [5 empty] | $砌筑井筒 φ700$459.04$其他费用摊销$ | 2769 | A+B+C+D+E+F+G+H | I | $2769$I$ | 5
8 | 工程单价 | 元 | 0 | 0 | 459.04 | [5 empty] | $砌筑井筒 φ700$459.04$工程单价$ | 2769 | A+B+C+D+E+F+G+H+I+J+K | Z | $2769$Z$ | 5
| 综合单价 | 元/m |  |  | 459.04 |  | $砌筑井筒 φ700$459.04$ | 1 | $单价行$ |  |  | 2769
附件表八
建筑工程单价表
单价编号 | 68 | 项目名称 | C30混凝土盖板安装
定额编号 | Y40222×0+Y40223 |  |  | 定额单位 | 100m3 |  |  | 0
施工方法:
编号 | 名称及规格 | 单位 | 数量 | 单价(元) | 合价(元) | 备注 | 实际单价 | 材料限价 | 材料编号 | 材料标识 | 费用链接标识 | 定额ID号 | 费用计算方法 | 费用标识 | 费用标识1
1 | 直接费 | 元 | 0 | 0 | 13018.48 | [5 empty] | $C30混凝土盖板安装$179.16$直接费$ | 2813 | A1+A2 | A | $2813$A$ | 5
1.1 | 基本直接费 | 元 | 0 | 0 | 12763.22 | [5 empty] | $C30混凝土盖板安装$179.16$基本直接费$ | 2813 | A11+A12+A13 | A1 | $2813$A1$ | 5
1.1.1 | 人工费 | 元 | 0 | 0 | 9461.8 | [5 empty] | $C30混凝土盖板安装$179.16$人工费$ | 2813 | [人工费] | A11 | $2813$A11$ | 5
(1) | 技工 | 工日 | 57.06 | 120 | 6847.2 |  | 120 | 0 | $900010$120$ | A | $2813$A$ | 2813 |  |  | 1673610
(2) | 普工 | 工日 | 30.76 | 85 | 2614.6 |  | 85 | 0 | $900020$85$ | A | $2813$A$ | 2813 |  |  | 1673611
1.1.2 | 材料费 | 元 | 0 | 0 | 265.49 | [5 empty] | $C30混凝土盖板安装$179.16$材料费$ | 2813 | [材料费] | A12 | $2813$A12$ | 5
(1) | 水泥砌筑砂浆 M10 水泥42.5(机制砂) | m3 | 1.6 | 161.103 | 257.76 |  | 226.599 | 161.103 | $277-0$226.599$ | B | $2813$B$ | 2813 | P |  | 1673612
(2) | 其他材料费 | 元 | 7.7328 | 1 | 7.73 |  | 1 | 0 | $ST0999$1$ | B | $2813$B$ | 2813 |  |  | 1673614
1.1.3 | 机械使用费 | 元 | 0 | 0 | 3035.93 | [5 empty] | $C30混凝土盖板安装$179.16$机械使用费$ | 2813 | [机械费] | A13 | $2813$A13$ | 5
(1) | 履带起重机 15t | 台班 | 4.1 | 733.14 | 3005.87 |  | 945.396 | 733.14 | $4031$945.396$ | C | $2813$C$ | 2813 | J |  | 1673613
(2) | 其他机械费 | 元 | 30.0587 | 1 | 30.06 |  | 1 | 0 | $ST9999$1$ | C | $2813$C$ | 2813 |  |  | 1673615
1.2 | 其他直接费 | % | 2 | 12763.22 | 255.26 | [5 empty] | $C30混凝土盖板安装$179.16$其他直接费$ | 2813 | A1 | A2 | $2813$A2$ | 5
2 | 间接费 | % | 11 | 13018.48 | 1432.03 | [5 empty] | $C30混凝土盖板安装$179.16$间接费$ | 2813 | A | B | $2813$B$ | 5
3 | 利润 | % | 7 | 14450.51 | 1011.54 | [5 empty] | $C30混凝土盖板安装$179.16$利润$ | 2813 | A+B | C | $2813$C$ | 5
4 | 主材价差 | 元 | 0 | 0 | 975.04 | [5 empty] | $C30混凝土盖板安装$179.16$主材价差$ | 2813 | [材料价差] | D | $2813$D$ | 5
(1) | 砂(砂浆用)(机制砂) | m3 | 1.776 | 41.65 | 73.97 |  | 111.65 | 70 | $001910$111.65$ | J | $2813$J$ | 2813 | [UsysHLCJ.cl_bcp] |  | 1673617
(2) | 柴油 | kg | 219.76 | 3.96 | 870.25 |  | 7.46 | 3.5 | $480100002$7.46$ | J | $2813$J$ | 2813 | [UsysHLCJ.cl_bcp] |  | 1673618
(3) | 袋装水泥42.5 | kg | 440.32 | 0.07 | 30.82 |  | 0.37 | 0.3 | $B00382337$0.37$ | J | $2813$J$ | 2813 | [UsysHLCJ.cl_bcp] |  | 1673616
5 | 未计价装置性材料费 | 元 | 0 | 0 | 0 | [5 empty] | $C30混凝土盖板安装$179.16$未计价装置性材料费$ | 2813 | [主材费] | E | $2813$E$ | 5
6 | 税金 | % | 9 | 16437.09 | 1479.34 | [5 empty] | $C30混凝土盖板安装$179.16$税金$ | 2813 | A+B+C+D+E | F | $2813$F$ | 5
7 | 扩大系数 | % | 0 | 17916.43 | 0 | [5 empty] | $C30混凝土盖板安装$179.16$扩大系数$ | 2813 | A+B+C+D+E+F | G | $2813$G$ | 5
| 临时工程摊销费 | % | 0 | 17916.43 | 0 | [5 empty] | $C30混凝土盖板安装$179.16$临时工程摊销费$ | 2813 | A+B+C+D+E+F+G | H | $2813$H$ | 5
| 其他费用摊销 | % | 0 | 17916.43 | 0 | [5 empty] | $C30混凝土盖板安装$179.16$其他费用摊销$ | 2813 | A+B+C+D+E+F+G+H | I | $2813$I$ | 5
8 | 工程单价 | 元 | 0 | 0 | 17916 | [5 empty] | $C30混凝土盖板安装$179.16$工程单价$ | 2813 | A+B+C+D+E+F+G+H+I+J+K | Z | $2813$Z$ | 5
| 综合单价 | 元/m3 |  |  | 179.16 |  | $C30混凝土盖板安装$179.16$ | 100 | $单价行$ |  |  | 2813
附件表八
建筑工程单价表
单价编号 | 69 | 项目名称 | 阀门 （1）法兰连接 公称直径（150mm）手动卧式蝶阀DN150 1.0MPA
定额编号 | Y18230T |  |  | 定额单位 | 10个 |  |  | 0
施工方法:
编号 | 名称及规格 | 单位 | 数量 | 单价(元) | 合价(元) | 备注 | 实际单价 | 材料限价 | 材料编号 | 材料标识 | 费用链接标识 | 定额ID号 | 费用计算方法 | 费用标识 | 费用标识1
1 | 直接费 | 元 | 0 | 0 | 524.9 | [5 empty] | $阀门 （1）法兰连接 公称直径（150mm）手动卧式蝶阀DN150 1.0MPA$98.73$直接费$ | 2853 | A1+A2 | A | $2853$A$ | 12
1.1 | 基本直接费 | 元 | 0 | 0 | 508.87 | [5 empty] | $阀门 （1）法兰连接 公称直径（150mm）手动卧式蝶阀DN150 1.0MPA$98.73$基本直接费$ | 2853 | A11+A12+A13 | A1 | $2853$A1$ | 12
1.1.1 | 人工费 | 元 | 0 | 0 | 459.5 | [5 empty] | $阀门 （1）法兰连接 公称直径（150mm）手动卧式蝶阀DN150 1.0MPA$98.73$人工费$ | 2853 | [人工费] | A11 | $2853$A11$ | 12
(1) | 技工 | 工日 | 1.86 | 120 | 223.2 |  | 120 | 0 | $900010$120$ | A | $2853$A$ | 2853 |  |  | 1673619
(2) | 普工 | 工日 | 2.78 | 85 | 236.3 |  | 85 | 0 | $900020$85$ | A | $2853$A$ | 2853 |  |  | 1673620
1.1.2 | 材料费 | 元 | 0 | 0 | 49.37 | [5 empty] | $阀门 （1）法兰连接 公称直径（150mm）手动卧式蝶阀DN150 1.0MPA$98.73$材料费$ | 2853 | [材料费] | A12 | $2853$A12$ | 12
(1) | 螺栓 | kg | 6.42 | 6.99 | 44.88 |  | 6.99 | 0 | $911540$6.99$ | B | $2853$B$ | 2853 |  |  | 1673621
(2) | 其他材料费 | % | 10 | 44.88 | 4.49 |  | 44.88 | 0 | $ST0999$44.88$ | B | $2853$B$ | 2853 |  |  | 1673623
1.1.3 | 机械使用费 | 元 | 0 | 0 | 0 | [5 empty] | $阀门 （1）法兰连接 公称直径（150mm）手动卧式蝶阀DN150 1.0MPA$98.73$机械使用费$ | 2853 | [机械费] | A13 | $2853$A13$ | 12
1.2 | 其他直接费 | % | 3.15 | 508.87 | 16.03 | [5 empty] | $阀门 （1）法兰连接 公称直径（150mm）手动卧式蝶阀DN150 1.0MPA$98.73$其他直接费$ | 2853 | A1 | A2 | $2853$A2$ | 12
2 | 间接费 | % | 70 | 459.5 | 321.65 | [5 empty] | $阀门 （1）法兰连接 公称直径（150mm）手动卧式蝶阀DN150 1.0MPA$98.73$间接费$ | 2853 | A11 | B | $2853$B$ | 12
3 | 利润 | % | 7 | 846.55 | 59.26 | [5 empty] | $阀门 （1）法兰连接 公称直径（150mm）手动卧式蝶阀DN150 1.0MPA$98.73$利润$ | 2853 | A+B | C | $2853$C$ | 12
4 | 主材价差 | 元 | 0 | 0 | 0 | [5 empty] | $阀门 （1）法兰连接 公称直径（150mm）手动卧式蝶阀DN150 1.0MPA$98.73$主材价差$ | 2853 | [材料价差] | D | $2853$D$ | 12
5 | 未计价装置性材料费 | 元 | 0 | 0 | 0 | [5 empty] | $阀门 （1）法兰连接 公称直径（150mm）手动卧式蝶阀DN150 1.0MPA$98.73$未计价装置性材料费$ | 2853 | [主材费] | E | $2853$E$ | 12
(1) | 手动卧式蝶阀DN150 PN=1.0MPa |  | 10 | 0 | 0 |  | 0 | 0 | $B03450296$0$ | F | $2853$F$ | 2853 |  |  | 1673622
6 | 税金 | % | 9 | 905.81 | 81.52 | [5 empty] | $阀门 （1）法兰连接 公称直径（150mm）手动卧式蝶阀DN150 1.0MPA$98.73$税金$ | 2853 | A+B+C+D+E | F | $2853$F$ | 12
| 临时工程摊销费 | % | 0 | 987.33 | 0 | [5 empty] | $阀门 （1）法兰连接 公称直径（150mm）手动卧式蝶阀DN150 1.0MPA$98.73$临时工程摊销费$ | 2853 | A+B+C+D+E+F+G | H | $2853$H$ | 12
| 其他费用摊销 | % | 0 | 987.33 | 0 | [5 empty] | $阀门 （1）法兰连接 公称直径（150mm）手动卧式蝶阀DN150 1.0MPA$98.73$其他费用摊销$ | 2853 | A+B+C+D+E+F+G+H | I | $2853$I$ | 12
8 | 工程单价 | 元 | 0 | 0 | 987.3 | [5 empty] | $阀门 （1）法兰连接 公称直径（150mm）手动卧式蝶阀DN150 1.0MPA$98.73$工程单价$ | 2853 | A+B+C+D+E+F+G+H+I+J+K | Z | $2853$Z$ | 12
| 综合单价 | 元/个 |  |  | 98.73 |  | $阀门 （1）法兰连接 公称直径（150mm）手动卧式蝶阀DN150 1.0MPA$98.73$ | 10 | $单价行$ |  |  | 2853
附件表八
建筑工程单价表
单价编号 | 70 | 项目名称 | 减压阀DN150 PN=1.0MPa（不计主材）
定额编号 | Y18230T |  |  | 定额单位 | 10个 |  |  | 0
施工方法:
编号 | 名称及规格 | 单位 | 数量 | 单价(元) | 合价(元) | 备注 | 实际单价 | 材料限价 | 材料编号 | 材料标识 | 费用链接标识 | 定额ID号 | 费用计算方法 | 费用标识 | 费用标识1
1 | 直接费 | 元 | 0 | 0 | 519.05 | [5 empty] | $减压阀DN150 PN=1.0MPa（不计主材）$98.05$直接费$ | 2855 | A1+A2 | A | $2855$A$ | 12
1.1 | 基本直接费 | 元 | 0 | 0 | 508.87 | [5 empty] | $减压阀DN150 PN=1.0MPa（不计主材）$98.05$基本直接费$ | 2855 | A11+A12+A13 | A1 | $2855$A1$ | 12
1.1.1 | 人工费 | 元 | 0 | 0 | 459.5 | [5 empty] | $减压阀DN150 PN=1.0MPa（不计主材）$98.05$人工费$ | 2855 | [人工费] | A11 | $2855$A11$ | 12
(1) | 技工 | 工日 | 1.86 | 120 | 223.2 |  | 120 | 0 | $900010$120$ | A | $2855$A$ | 2855 |  |  | 1673625
(2) | 普工 | 工日 | 2.78 | 85 | 236.3 |  | 85 | 0 | $900020$85$ | A | $2855$A$ | 2855 |  |  | 1673626
1.1.2 | 材料费 | 元 | 0 | 0 | 49.37 | [5 empty] | $减压阀DN150 PN=1.0MPa（不计主材）$98.05$材料费$ | 2855 | [材料费] | A12 | $2855$A12$ | 12
(1) | 螺栓 | kg | 6.42 | 6.99 | 44.88 |  | 6.99 | 0 | $911540$6.99$ | B | $2855$B$ | 2855 |  |  | 1673627
(2) | 其他材料费 | % | 10 | 44.88 | 4.49 |  | 44.88 | 0 | $ST0999$44.88$ | B | $2855$B$ | 2855 |  |  | 1673629
1.1.3 | 机械使用费 | 元 | 0 | 0 | 0 | [5 empty] | $减压阀DN150 PN=1.0MPa（不计主材）$98.05$机械使用费$ | 2855 | [机械费] | A13 | $2855$A13$ | 12
1.2 | 其他直接费 | % | 2 | 508.87 | 10.18 | [5 empty] | $减压阀DN150 PN=1.0MPa（不计主材）$98.05$其他直接费$ | 2855 | A1 | A2 | $2855$A2$ | 12
2 | 间接费 | % | 70 | 459.5 | 321.65 | [5 empty] | $减压阀DN150 PN=1.0MPa（不计主材）$98.05$间接费$ | 2855 | A11 | B | $2855$B$ | 12
3 | 利润 | % | 7 | 840.7 | 58.85 | [5 empty] | $减压阀DN150 PN=1.0MPa（不计主材）$98.05$利润$ | 2855 | A+B | C | $2855$C$ | 12
4 | 主材价差 | 元 | 0 | 0 | 0 | [5 empty] | $减压阀DN150 PN=1.0MPa（不计主材）$98.05$主材价差$ | 2855 | [材料价差] | D | $2855$D$ | 12
5 | 未计价装置性材料费 | 元 | 0 | 0 | 0 | [5 empty] | $减压阀DN150 PN=1.0MPa（不计主材）$98.05$未计价装置性材料费$ | 2855 | [主材费] | E | $2855$E$ | 12
(1) | 减压阀DN150 PN=1.0MPa | 个 | 10 | 0 | 0 |  | 0 | 0 | $B01843769$0$ | F | $2855$F$ | 2855 |  |  | 1673628
6 | 税金 | % | 9 | 899.55 | 80.96 | [5 empty] | $减压阀DN150 PN=1.0MPa（不计主材）$98.05$税金$ | 2855 | A+B+C+D+E | F | $2855$F$ | 12
7 | 扩大系数 | % | 0 | 980.51 | 0 | [5 empty] | $减压阀DN150 PN=1.0MPa（不计主材）$98.05$扩大系数$ | 2855 | A+B+C+D+E+F | G | $2855$G$ | 12
| 临时工程摊销费 | % | 0 | 980.51 | 0 | [5 empty] | $减压阀DN150 PN=1.0MPa（不计主材）$98.05$临时工程摊销费$ | 2855 | A+B+C+D+E+F+G | H | $2855$H$ | 12
| 其他费用摊销 | % | 0 | 980.51 | 0 | [5 empty] | $减压阀DN150 PN=1.0MPa（不计主材）$98.05$其他费用摊销$ | 2855 | A+B+C+D+E+F+G+H | I | $2855$I$ | 12
8 | 工程单价 | 元 | 0 | 0 | 980.5 | [5 empty] | $减压阀DN150 PN=1.0MPa（不计主材）$98.05$工程单价$ | 2855 | A+B+C+D+E+F+G+H+I+J+K | Z | $2855$Z$ | 12
| 综合单价 | 元/个 |  |  | 98.05 |  | $减压阀DN150 PN=1.0MPa（不计主材）$98.05$ | 10 | $单价行$ |  |  | 2855
附件表八
建筑工程单价表
单价编号 | 71 | 项目名称 | 双法兰限位伸缩接头DN150 PN=1.0MPa（不计主材）
定额编号 | Y18230T |  |  | 定额单位 | 10个 |  |  | 0
施工方法:
编号 | 名称及规格 | 单位 | 数量 | 单价(元) | 合价(元) | 备注 | 实际单价 | 材料限价 | 材料编号 | 材料标识 | 费用链接标识 | 定额ID号 | 费用计算方法 | 费用标识 | 费用标识1
1 | 直接费 | 元 | 0 | 0 | 519.05 | [5 empty] | $双法兰限位伸缩接头DN150 PN=1.0MPa（不计主材）$98.05$直接费$ | 2857 | A1+A2 | A | $2857$A$ | 12
1.1 | 基本直接费 | 元 | 0 | 0 | 508.87 | [5 empty] | $双法兰限位伸缩接头DN150 PN=1.0MPa（不计主材）$98.05$基本直接费$ | 2857 | A11+A12+A13 | A1 | $2857$A1$ | 12
1.1.1 | 人工费 | 元 | 0 | 0 | 459.5 | [5 empty] | $双法兰限位伸缩接头DN150 PN=1.0MPa（不计主材）$98.05$人工费$ | 2857 | [人工费] | A11 | $2857$A11$ | 12
(1) | 技工 | 工日 | 1.86 | 120 | 223.2 |  | 120 | 0 | $900010$120$ | A | $2857$A$ | 2857 |  |  | 1673631
(2) | 普工 | 工日 | 2.78 | 85 | 236.3 |  | 85 | 0 | $900020$85$ | A | $2857$A$ | 2857 |  |  | 1673632
1.1.2 | 材料费 | 元 | 0 | 0 | 49.37 | [5 empty] | $双法兰限位伸缩接头DN150 PN=1.0MPa（不计主材）$98.05$材料费$ | 2857 | [材料费] | A12 | $2857$A12$ | 12
(1) | 双法兰限位伸缩接头DN150 PN=1.0MPa | 个 | 10 | 0 | 0 |  | 0 | 0 | $721425B$0$ | B | $2857$B$ | 2857 |  |  | 1673633
(2) | 螺栓 | kg | 6.42 | 6.99 | 44.88 |  | 6.99 | 0 | $911540$6.99$ | B | $2857$B$ | 2857 |  |  | 1673634
(3) | 其他材料费 | % | 10 | 44.88 | 4.49 |  | 44.88 | 0 | $ST0999$44.88$ | B | $2857$B$ | 2857 |  |  | 1673635
1.1.3 | 机械使用费 | 元 | 0 | 0 | 0 | [5 empty] | $双法兰限位伸缩接头DN150 PN=1.0MPa（不计主材）$98.05$机械使用费$ | 2857 | [机械费] | A13 | $2857$A13$ | 12
1.2 | 其他直接费 | % | 2 | 508.87 | 10.18 | [5 empty] | $双法兰限位伸缩接头DN150 PN=1.0MPa（不计主材）$98.05$其他直接费$ | 2857 | A1 | A2 | $2857$A2$ | 12
2 | 间接费 | % | 70 | 459.5 | 321.65 | [5 empty] | $双法兰限位伸缩接头DN150 PN=1.0MPa（不计主材）$98.05$间接费$ | 2857 | A11 | B | $2857$B$ | 12
3 | 利润 | % | 7 | 840.7 | 58.85 | [5 empty] | $双法兰限位伸缩接头DN150 PN=1.0MPa（不计主材）$98.05$利润$ | 2857 | A+B | C | $2857$C$ | 12
4 | 主材价差 | 元 | 0 | 0 | 0 | [5 empty] | $双法兰限位伸缩接头DN150 PN=1.0MPa（不计主材）$98.05$主材价差$ | 2857 | [材料价差] | D | $2857$D$ | 12
5 | 未计价装置性材料费 | 元 | 0 | 0 | 0 | [5 empty] | $双法兰限位伸缩接头DN150 PN=1.0MPa（不计主材）$98.05$未计价装置性材料费$ | 2857 | [主材费] | E | $2857$E$ | 12
6 | 税金 | % | 9 | 899.55 | 80.96 | [5 empty] | $双法兰限位伸缩接头DN150 PN=1.0MPa（不计主材）$98.05$税金$ | 2857 | A+B+C+D+E | F | $2857$F$ | 12
7 | 扩大系数 | % | 0 | 980.51 | 0 | [5 empty] | $双法兰限位伸缩接头DN150 PN=1.0MPa（不计主材）$98.05$扩大系数$ | 2857 | A+B+C+D+E+F | G | $2857$G$ | 12
| 临时工程摊销费 | % | 0 | 980.51 | 0 | [5 empty] | $双法兰限位伸缩接头DN150 PN=1.0MPa（不计主材）$98.05$临时工程摊销费$ | 2857 | A+B+C+D+E+F+G | H | $2857$H$ | 12
| 其他费用摊销 | % | 0 | 980.51 | 0 | [5 empty] | $双法兰限位伸缩接头DN150 PN=1.0MPa（不计主材）$98.05$其他费用摊销$ | 2857 | A+B+C+D+E+F+G+H | I | $2857$I$ | 12
8 | 工程单价 | 元 | 0 | 0 | 980.5 | [5 empty] | $双法兰限位伸缩接头DN150 PN=1.0MPa（不计主材）$98.05$工程单价$ | 2857 | A+B+C+D+E+F+G+H+I+J+K | Z | $2857$Z$ | 12
| 综合单价 | 元/个 |  |  | 98.05 |  | $双法兰限位伸缩接头DN150 PN=1.0MPa（不计主材）$98.05$ | 10 | $单价行$ |  |  | 2857
附件表八
建筑工程单价表
单价编号 | 72 | 项目名称 | 零星砖砌体
定额编号 | 10104012T |  |  | 定额单位 | m3 |  |  | 0
施工方法:
编号 | 名称及规格 | 单位 | 数量 | 单价(元) | 合价(元) | 备注 | 实际单价 | 材料限价 | 材料编号 | 材料标识 | 费用链接标识 | 定额ID号 | 费用计算方法 | 费用标识 | 费用标识1
1 | 直接费 | 元 | 0 | 0 | 578.95 | [5 empty] | $零星砖砌体$758.92$直接费$ | 3917 | A1+A2 | A | $3917$A$ | 5
1.1 | 基本直接费 | 元 | 0 | 0 | 567.6 | [5 empty] | $零星砖砌体$758.92$基本直接费$ | 3917 | A11+A12+A13 | A1 | $3917$A1$ | 5
1.1.1 | 人工费 | 元 | 0 | 0 | 336.05 | [5 empty] | $零星砖砌体$758.92$人工费$ | 3917 | [人工费] | A11 | $3917$A11$ | 5
(1) | 定额人工费 | 元 | 336.05 | 1 | 336.05 |  | 1 | 0 | $000000018$1$ | A | $3917$A$ | 3917 |  |  | 1673637
1.1.2 | 材料费 | 元 | 0 | 0 | 227.44 | [5 empty] | $零星砖砌体$758.92$材料费$ | 3917 | [材料费] | A12 | $3917$A12$ | 5
(1) | 烧结煤矸石普通砖240×115×53 | 块 | 551.4 | 0.36 | 198.5 |  | 0.36 | 0 | $400501124$0.36$ | B | $3917$B$ | 3917 |  |  | 1673638
(2) | 现拌混合砂浆M10(42.5) | m3 | 0.211 | 135.754 | 28.64 |  | 176.738 | 135.754 | $600404019$176.738$ | B | $3917$B$ | 3917 | P |  | 1673639
(3) | 其他材料费 | 元 | 0.3036 | 1 | 0.3 |  | 1 | 0 | $403100249$1$ | B | $3917$B$ | 3917 |  |  | 1673640
1.1.3 | 机械使用费 | 元 | 0 | 0 | 4.11 | [5 empty] | $零星砖砌体$758.92$机械使用费$ | 3917 | [机械费] | A13 | $3917$A13$ | 5
(1) | 灰浆搅拌机200L(房建) | 台班 | 0.029 | 141.579 | 4.11 |  | 141.579 | 141.579 | $620210446$141.579$ | C | $3917$C$ | 3917 | J |  | 1673641
1.2 | 其他直接费 | % | 2 | 567.6 | 11.35 | [5 empty] | $零星砖砌体$758.92$其他直接费$ | 3917 | A1 | A2 | $3917$A2$ | 5
2 | 间接费 | % | 11 | 578.95 | 63.68 | [5 empty] | $零星砖砌体$758.92$间接费$ | 3917 | A | B | $3917$B$ | 5
3 | 利润 | % | 7 | 642.63 | 44.98 | [5 empty] | $零星砖砌体$758.92$利润$ | 3917 | A+B | C | $3917$C$ | 5
4 | 主材价差 | 元 | 0 | 0 | 8.65 | [5 empty] | $零星砖砌体$758.92$主材价差$ | 3917 | [材料价差] | D | $3917$D$ | 5
(1) | 净干砂（机制砂） | m3 | 0.20762 | 41.65 | 8.65 |  | 111.65 | 70 | $400501159$111.65$ | J | $3917$J$ | 3917 | [UsysHLCJ.cl_bcp] |  | 1673642
5 | 未计价装置性材料费 | 元 | 0 | 0 | 0 | [5 empty] | $零星砖砌体$758.92$未计价装置性材料费$ | 3917 | [主材费] | E | $3917$E$ | 5
6 | 税金 | % | 9 | 696.26 | 62.66 | [5 empty] | $零星砖砌体$758.92$税金$ | 3917 | A+B+C+D+E | F | $3917$F$ | 5
7 | 扩大系数 | % | 0 | 758.92 | 0 | [5 empty] | $零星砖砌体$758.92$扩大系数$ | 3917 | A+B+C+D+E+F | G | $3917$G$ | 5
| 临时工程摊销费 | % | 0 | 758.92 | 0 | [5 empty] | $零星砖砌体$758.92$临时工程摊销费$ | 3917 | A+B+C+D+E+F+G | H | $3917$H$ | 5
| 其他费用摊销 | % | 0 | 758.92 | 0 | [5 empty] | $零星砖砌体$758.92$其他费用摊销$ | 3917 | A+B+C+D+E+F+G+H | I | $3917$I$ | 5
8 | 工程单价 | 元 | 0 | 0 | 758.92 | [5 empty] | $零星砖砌体$758.92$工程单价$ | 3917 | A+B+C+D+E+F+G+H+I+J+K | Z | $3917$Z$ | 5
| 综合单价 | 元/m3 |  |  | 758.92 |  | $零星砖砌体$758.92$ | 1 | $单价行$ |  |  | 3917
附件表八
建筑工程单价表
单价编号 | 73 | 项目名称 | 零星砖砌体
定额编号 | 10104012T |  |  | 定额单位 | m3 |  |  | 0
施工方法:
编号 | 名称及规格 | 单位 | 数量 | 单价(元) | 合价(元) | 备注 | 实际单价 | 材料限价 | 材料编号 | 材料标识 | 费用链接标识 | 定额ID号 | 费用计算方法 | 费用标识 | 费用标识1
1 | 直接费 | 元 | 0 | 0 | 578.95 | [5 empty] | $零星砖砌体$959.01$直接费$ | 4880 | A1+A2 | A | $4880$A$ | 12
1.1 | 基本直接费 | 元 | 0 | 0 | 567.6 | [5 empty] | $零星砖砌体$959.01$基本直接费$ | 4880 | A11+A12+A13 | A1 | $4880$A1$ | 12
1.1.1 | 人工费 | 元 | 0 | 0 | 336.05 | [5 empty] | $零星砖砌体$959.01$人工费$ | 4880 | [人工费] | A11 | $4880$A11$ | 12
(1) | 定额人工费 | 元 | 336.05 | 1 | 336.05 |  | 1 | 0 | $000000018$1$ | A | $4880$A$ | 4880 |  |  | 1673643
1.1.2 | 材料费 | 元 | 0 | 0 | 227.44 | [5 empty] | $零星砖砌体$959.01$材料费$ | 4880 | [材料费] | A12 | $4880$A12$ | 12
(1) | 烧结煤矸石普通砖240×115×53 | 块 | 551.4 | 0.36 | 198.5 |  | 0.36 | 0 | $400501124$0.36$ | B | $4880$B$ | 4880 |  |  | 1673644
(2) | 现拌混合砂浆M10(42.5) | m3 | 0.211 | 135.754 | 28.64 |  | 176.738 | 135.754 | $600404019$176.738$ | B | $4880$B$ | 4880 | P |  | 1673645
(3) | 其他材料费 | 元 | 0.3036 | 1 | 0.3 |  | 1 | 0 | $403100249$1$ | B | $4880$B$ | 4880 |  |  | 1673646
1.1.3 | 机械使用费 | 元 | 0 | 0 | 4.11 | [5 empty] | $零星砖砌体$959.01$机械使用费$ | 4880 | [机械费] | A13 | $4880$A13$ | 12
(1) | 灰浆搅拌机200L(房建) | 台班 | 0.029 | 141.579 | 4.11 |  | 141.579 | 141.579 | $620210446$141.579$ | C | $4880$C$ | 4880 | J |  | 1673647
1.2 | 其他直接费 | % | 2 | 567.6 | 11.35 | [5 empty] | $零星砖砌体$959.01$其他直接费$ | 4880 | A1 | A2 | $4880$A2$ | 12
2 | 间接费 | % | 70 | 336.05 | 235.24 | [5 empty] | $零星砖砌体$959.01$间接费$ | 4880 | A11 | B | $4880$B$ | 12
3 | 利润 | % | 7 | 814.19 | 56.99 | [5 empty] | $零星砖砌体$959.01$利润$ | 4880 | A+B | C | $4880$C$ | 12
4 | 主材价差 | 元 | 0 | 0 | 8.65 | [5 empty] | $零星砖砌体$959.01$主材价差$ | 4880 | [材料价差] | D | $4880$D$ | 12
(1) | 净干砂（机制砂） | m3 | 0.20762 | 41.65 | 8.65 |  | 111.65 | 70 | $400501159$111.65$ | J | $4880$J$ | 4880 | [UsysHLCJ.cl_bcp] |  | 1673648
5 | 未计价装置性材料费 | 元 | 0 | 0 | 0 | [5 empty] | $零星砖砌体$959.01$未计价装置性材料费$ | 4880 | [主材费] | E | $4880$E$ | 12
6 | 税金 | % | 9 | 879.83 | 79.18 | [5 empty] | $零星砖砌体$959.01$税金$ | 4880 | A+B+C+D+E | F | $4880$F$ | 12
8 | 工程单价 | 元 | 0 | 0 | 959.01 | [5 empty] | $零星砖砌体$959.01$工程单价$ | 4880 | A+B+C+D+E+F+G+H+I+J+K | Z | $4880$Z$ | 12
| 综合单价 | 元/m3 |  |  | 959.01 |  | $零星砖砌体$959.01$ | 1 | $单价行$ |  |  | 4880
附件表八
建筑工程单价表
单价编号 | 74 | 项目名称 | C25墩 镇支墩
定额编号 | Y40089 |  |  | 定额单位 | 100m3 |  |  | 0
施工方法:
编号 | 名称及规格 | 单位 | 数量 | 单价(元) | 合价(元) | 备注 | 实际单价 | 材料限价 | 材料编号 | 材料标识 | 费用链接标识 | 定额ID号 | 费用计算方法 | 费用标识 | 费用标识1
1 | 直接费 | 元 | 0 | 0 | 25717.83 | [5 empty] | $C25墩 镇支墩$485.54$直接费$ | 4192 | A1+A2 | A | $4192$A$ | 5
1.1 | 基本直接费 | 元 | 0 | 0 | 25213.56 | [5 empty] | $C25墩 镇支墩$485.54$基本直接费$ | 4192 | A11+A12+A13 | A1 | $4192$A1$ | 5
1.1.1 | 人工费 | 元 | 0 | 0 | 3594.7 | [5 empty] | $C25墩 镇支墩$485.54$人工费$ | 4192 | [人工费] | A11 | $4192$A11$ | 5
(1) | 技工 | 工日 | 20.62 | 120 | 2474.4 |  | 120 | 0 | $900010$120$ | A | $4192$A$ | 4192 |  |  | 1673649
(2) | 普工 | 工日 | 13.18 | 85 | 1120.3 |  | 85 | 0 | $900020$85$ | A | $4192$A$ | 4192 |  |  | 1673650
1.1.2 | 材料费 | 元 | 0 | 0 | 21226.91 | [5 empty] | $C25墩 镇支墩$485.54$材料费$ | 4192 | [材料费] | A12 | $4192$A12$ | 5
(1) | 预拌非泵送普通商品混凝土 C25(42.5) 碎石31.5mm 塌落度120-160mm | m3 | 103 | 200 | 20600 |  | 335.92 | 200 | $B00323326$335.92$ | B | $4192$B$ | 4192 | Y |  | 1673651
(2) | 水 | m3 | 70 | 3.01 | 210.7 |  | 3.01 | 0 | $403100218$3.01$ | B | $4192$B$ | 4192 |  |  | 1673652
(3) | 其他材料费 | % | 2 | 20810.7 | 416.21 |  | 20810.7 | 0 | $ST0999$20810.7$ | B | $4192$B$ | 4192 |  |  | 1673656
1.1.3 | 机械使用费 | 元 | 0 | 0 | 391.95 | [5 empty] | $C25墩 镇支墩$485.54$机械使用费$ | 4192 | [机械费] | A13 | $4192$A13$ | 5
(1) | 振动器 2.2kW | 台班 | 3.27 | 10.888 | 35.6 |  | 10.888 | 10.888 | $2039$10.888$ | C | $4192$C$ | 4192 | J |  | 1673653
(2) | 变频机组 8.5kVA | 台班 | 1.64 | 65.416 | 107.28 |  | 65.416 | 65.416 | $2040$65.416$ | C | $4192$C$ | 4192 | J |  | 1673654
(3) | 风水枪 | 台班 | 0.88 | 215.094 | 189.28 |  | 215.094 | 215.094 | $2067$215.094$ | C | $4192$C$ | 4192 | J |  | 1673655
(4) | 其他机械费 | % | 18 | 332.16 | 59.79 |  | 332.16 | 0 | $ST9999$332.16$ | C | $4192$C$ | 4192 |  |  | 1673657
1.2 | 其他直接费 | % | 2 | 25213.56 | 504.27 | [5 empty] | $C25墩 镇支墩$485.54$其他直接费$ | 4192 | A1 | A2 | $4192$A2$ | 5
2 | 间接费 | % | 11 | 25717.83 | 2828.96 | [5 empty] | $C25墩 镇支墩$485.54$间接费$ | 4192 | A | B | $4192$B$ | 5
3 | 利润 | % | 7 | 28546.79 | 1998.28 | [5 empty] | $C25墩 镇支墩$485.54$利润$ | 4192 | A+B | C | $4192$C$ | 5
4 | 主材价差 | 元 | 0 | 0 | 13999.76 | [5 empty] | $C25墩 镇支墩$485.54$主材价差$ | 4192 | [材料价差] | D | $4192$D$ | 5
(1) | 预拌非泵送普通商品混凝土 C25(42.5) 碎石31.5mm 塌落度120-160mm | m3 | 103 | 135.92 | 13999.76 |  | 335.92 | 200 | $B00323326$335.92$ | J | $4192$J$ | 4192 | [UsysHLCJ.cl_bcp] |  | 1673658
5 | 未计价装置性材料费 | 元 | 0 | 0 | 0 | [5 empty] | $C25墩 镇支墩$485.54$未计价装置性材料费$ | 4192 | [主材费] | E | $4192$E$ | 5
6 | 税金 | % | 9 | 44544.83 | 4009.03 | [5 empty] | $C25墩 镇支墩$485.54$税金$ | 4192 | A+B+C+D+E | F | $4192$F$ | 5
7 | 扩大系数 | % | 0 | 48553.86 | 0 | [5 empty] | $C25墩 镇支墩$485.54$扩大系数$ | 4192 | A+B+C+D+E+F | G | $4192$G$ | 5
| 临时工程摊销费 | % | 0 | 48553.86 | 0 | [5 empty] | $C25墩 镇支墩$485.54$临时工程摊销费$ | 4192 | A+B+C+D+E+F+G | H | $4192$H$ | 5
| 其他费用摊销 | % | 0 | 48553.86 | 0 | [5 empty] | $C25墩 镇支墩$485.54$其他费用摊销$ | 4192 | A+B+C+D+E+F+G+H | I | $4192$I$ | 5
8 | 工程单价 | 元 | 0 | 0 | 48554 | [5 empty] | $C25墩 镇支墩$485.54$工程单价$ | 4192 | A+B+C+D+E+F+G+H+I+J+K | Z | $4192$Z$ | 5
| 综合单价 | 元/m3 |  |  | 485.54 |  | $C25墩 镇支墩$485.54$ | 100 | $单价行$ |  |  | 4192
附件表八
建筑工程单价表
单价编号 | 75 | 项目名称 | 普通平面木模板 制作
定额编号 | Y50005+Y50006 |  |  | 定额单位 | 100m2 |  |  | 0
施工方法:
编号 | 名称及规格 | 单位 | 数量 | 单价(元) | 合价(元) | 备注 | 实际单价 | 材料限价 | 材料编号 | 材料标识 | 费用链接标识 | 定额ID号 | 费用计算方法 | 费用标识 | 费用标识1
1 | 直接费 | 元 | 0 | 0 | 8836.74 | [5 empty] | $普通平面木模板 制作$111.03$直接费$ | 4195 | A1+A2 | A | $4195$A$ | 4
1.1 | 基本直接费 | 元 | 0 | 0 | 8663.47 | [5 empty] | $普通平面木模板 制作$111.03$基本直接费$ | 4195 | A11+A12+A13 | A1 | $4195$A1$ | 4
1.1.1 | 人工费 | 元 | 0 | 0 | 1921.6 | [5 empty] | $普通平面木模板 制作$111.03$人工费$ | 4195 | [人工费] | A11 | $4195$A11$ | 4
(1) | 技工 | 工日 | 13.69 | 120 | 1642.8 |  | 120 | 0 | $900010$120$ | A | $4195$A$ | 4195 |  |  | 1673659
(2) | 普工 | 工日 | 3.28 | 85 | 278.8 |  | 85 | 0 | $900020$85$ | A | $4195$A$ | 4195 |  |  | 1673660
1.1.2 | 材料费 | 元 | 0 | 0 | 5844.18 | [5 empty] | $普通平面木模板 制作$111.03$材料费$ | 4195 | [材料费] | A12 | $4195$A12$ | 4
(1) | 板枋材 | m3 | 2.19 | 2053 | 4496.07 |  | 2053 | 0 | $901850$2053$ | B | $4195$B$ | 4195 |  |  | 1673661
(2) | 铁件 | kg | 277.39 | 4.173 | 1157.55 |  | 4.173 | 0 | $904190$4.173$ | B | $4195$B$ | 4195 |  |  | 1673662
(3) | 铁钉 | kg | 5.26 | 9.93 | 52.23 |  | 9.93 | 0 | $904170$9.93$ | B | $4195$B$ | 4195 |  |  | 1673663
(4) | 铁丝 | kg | 1.01 | 2.89 | 2.92 |  | 2.89 | 0 | $904410$2.89$ | B | $4195$B$ | 4195 |  |  | 1673669
(5) | 电焊条 | kg | 4.18 | 4.98 | 20.82 |  | 4.98 | 0 | $901450$4.98$ | B | $4195$B$ | 4195 |  |  | 1673670
(6) | 其他材料费 | 元 | 114.5918 | 1 | 114.59 |  | 1 | 0 | $ST0999$1$ | B | $4195$B$ | 4195 |  |  | 1673667
1.1.3 | 机械使用费 | 元 | 0 | 0 | 897.69 | [5 empty] | $普通平面木模板 制作$111.03$机械使用费$ | 4195 | [机械费] | A13 | $4195$A13$ | 4
(1) | 圆盘锯 | 台班 | 0.68 | 275.03 | 187.02 |  | 275.03 | 275.03 | $8124$275.03$ | C | $4195$C$ | 4195 | J |  | 1673664
(2) | 汽车起重机 5t | 台班 | 1.07 | 427.7 | 457.64 |  | 545.933 | 427.7 | $4045$545.933$ | C | $4195$C$ | 4195 | J |  | 1673671
(3) | 双面刨床 | 台班 | 0.57 | 163.49 | 93.19 |  | 163.49 | 163.49 | $8125$163.49$ | C | $4195$C$ | 4195 | J |  | 1673665
(4) | 载重汽车 5t | 台班 | 0.25 | 381.1 | 95.28 |  | 527.872 | 381.1 | $3004$527.872$ | C | $4195$C$ | 4195 | J |  | 1673666
(5) | 电焊机 25kVA | 台班 | 0.5 | 43.61 | 21.81 |  | 43.61 | 43.61 | $8078$43.61$ | C | $4195$C$ | 4195 | J |  | 1673672
(6) | 其他机械费 | 元 | 42.747 | 1 | 42.75 |  | 1 | 0 | $ST9999$1$ | C | $4195$C$ | 4195 |  |  | 1673668
1.2 | 其他直接费 | % | 2 | 8663.47 | 173.27 | [5 empty] | $普通平面木模板 制作$111.03$其他直接费$ | 4195 | A1 | A2 | $4195$A2$ | 4
2 | 间接费 | % | 6 | 8836.74 | 530.2 | [5 empty] | $普通平面木模板 制作$111.03$间接费$ | 4195 | A | B | $4195$B$ | 4
3 | 利润 | % | 7 | 9366.94 | 655.69 | [5 empty] | $普通平面木模板 制作$111.03$利润$ | 4195 | A+B | C | $4195$C$ | 4
4 | 主材价差 | 元 | 0 | 0 | 163.2 | [5 empty] | $普通平面木模板 制作$111.03$主材价差$ | 4195 | [材料价差] | D | $4195$D$ | 4
(1) | 汽油 | kg | 36.027 | 4.53 | 163.2 |  | 9.03 | 4.5 | $480100028$9.03$ | J | $4195$J$ | 4195 | [UsysHLCJ.cl_bcp] |  | 1673673
5 | 未计价装置性材料费 | 元 | 0 | 0 | 0 | [5 empty] | $普通平面木模板 制作$111.03$未计价装置性材料费$ | 4195 | [主材费] | E | $4195$E$ | 4
6 | 税金 | % | 9 | 10185.83 | 916.72 | [5 empty] | $普通平面木模板 制作$111.03$税金$ | 4195 | A+B+C+D+E | F | $4195$F$ | 4
7 | 扩大系数 | % | 0 | 11102.55 | 0 | [5 empty] | $普通平面木模板 制作$111.03$扩大系数$ | 4195 | A+B+C+D+E+F | G | $4195$G$ | 4
| 临时工程摊销费 | % | 0 | 11102.55 | 0 | [5 empty] | $普通平面木模板 制作$111.03$临时工程摊销费$ | 4195 | A+B+C+D+E+F+G | H | $4195$H$ | 4
| 其他费用摊销 | % | 0 | 11102.55 | 0 | [5 empty] | $普通平面木模板 制作$111.03$其他费用摊销$ | 4195 | A+B+C+D+E+F+G+H | I | $4195$I$ | 4
8 | 工程单价 | 元 | 0 | 0 | 11103 | [5 empty] | $普通平面木模板 制作$111.03$工程单价$ | 4195 | A+B+C+D+E+F+G+H+I+J+K | Z | $4195$Z$ | 4
| 综合单价 | 元/m2 |  |  | 111.03 |  | $普通平面木模板 制作$111.03$ | 100 | $单价行$ |  |  | 4195
附件表八
建筑工程单价表
单价编号 | 76 | 项目名称 | 柔性防水套管安装(公称直径200mm以内）
定额编号 | 30807092 |  |  | 定额单位 | 个 |  |  | 0
施工方法:
编号 | 名称及规格 | 单位 | 数量 | 单价(元) | 合价(元) | 备注 | 实际单价 | 材料限价 | 材料编号 | 材料标识 | 费用链接标识 | 定额ID号 | 费用计算方法 | 费用标识 | 费用标识1
1 | 直接费 | 元 | 0 | 0 | 86 | [5 empty] | $柔性防水套管安装(公称直径200mm以内）$106.32$直接费$ | 8180 | A1+A2 | A | $8180$A$ | 10
1.1 | 基本直接费 | 元 | 0 | 0 | 84.31 | [5 empty] | $柔性防水套管安装(公称直径200mm以内）$106.32$基本直接费$ | 8180 | A11+A12+A13 | A1 | $8180$A1$ | 10
1.1.1 | 人工费 | 元 | 0 | 0 | 54.51 | [5 empty] | $柔性防水套管安装(公称直径200mm以内）$106.32$人工费$ | 8180 | [人工费] | A11 | $8180$A11$ | 10
(1) | 定额人工费 | 元 | 54.51 | 1 | 54.51 |  | 1 | 0 | $000000018$1$ | A | $8180$A$ | 8180 |  |  | 1673674
1.1.2 | 材料费 | 元 | 0 | 0 | 29.8 | [5 empty] | $柔性防水套管安装(公称直径200mm以内）$106.32$材料费$ | 8180 | [材料费] | A12 | $8180$A12$ | 10
(1) | 橡胶密封圈DN200 | 个 | 2 | 8.02 | 16.04 |  | 8.02 | 0 | $402100327$8.02$ | B | $8180$B$ | 8180 |  |  | 1673675
(2) | 双头螺柱带螺母 | kg | 1.28 | 6.17 | 7.9 |  | 6.17 | 0 | $402301228$6.17$ | B | $8180$B$ | 8180 |  |  | 1673676
(3) | 橡胶石棉盘根编制Φ11～25 250℃ | Kg | 0.29 | 15.34 | 4.45 |  | 15.34 | 0 | $698015B$15.34$ | B | $8180$B$ | 8180 |  |  | 1673677
(4) | 机油5～7# | Kg | 0.08 | 5 | 0.4 |  | 5 | 0 | $480100017$5$ | B | $8180$B$ | 8180 |  |  | 1673678
(5) | 黄干油 | Kg | 0.12 | 5.88 | 0.71 |  | 5.88 | 0 | $480100011$5.88$ | B | $8180$B$ | 8180 |  |  | 1673679
(6) | 柔性防水套管安装(公称直径200mm以内） | 个 | 1 | 0 | 0 |  | 0 | 0 | $B01154080$0$ | B | $8180$B$ | 8180 |  |  | 1673680
(7) | 其他材料费 | % | 1 | 29.5 | 0.3 |  | 29.5 | 0 | $ST0999$29.5$ | B | $8180$B$ | 8180 |  |  | 1673681
1.1.3 | 机械使用费 | 元 | 0 | 0 | 0 | [5 empty] | $柔性防水套管安装(公称直径200mm以内）$106.32$机械使用费$ | 8180 | [机械费] | A13 | $8180$A13$ | 10
1.2 | 其他直接费 | % | 2 | 84.31 | 1.69 | [5 empty] | $柔性防水套管安装(公称直径200mm以内）$106.32$其他直接费$ | 8180 | A1 | A2 | $8180$A2$ | 10
2 | 间接费 | % | 6 | 86 | 5.16 | [5 empty] | $柔性防水套管安装(公称直径200mm以内）$106.32$间接费$ | 8180 | A | B | $8180$B$ | 10
3 | 利润 | % | 7 | 91.16 | 6.38 | [5 empty] | $柔性防水套管安装(公称直径200mm以内）$106.32$利润$ | 8180 | A+B | C | $8180$C$ | 10
4 | 主材价差 | 元 | 0 | 0 | 0 | [5 empty] | $柔性防水套管安装(公称直径200mm以内）$106.32$主材价差$ | 8180 | [材料价差] | D | $8180$D$ | 10
5 | 未计价装置性材料费 | 元 | 0 | 0 | 0 | [5 empty] | $柔性防水套管安装(公称直径200mm以内）$106.32$未计价装置性材料费$ | 8180 | [主材费] | E | $8180$E$ | 10
6 | 税金 | % | 9 | 97.54 | 8.78 | [5 empty] | $柔性防水套管安装(公称直径200mm以内）$106.32$税金$ | 8180 | A+B+C+D+E | F | $8180$F$ | 10
8 | 工程单价 | 元 | 0 | 0 | 106.32 | [5 empty] | $柔性防水套管安装(公称直径200mm以内）$106.32$工程单价$ | 8180 | A+B+C+D+E+F+G+H+I+J+K | Z | $8180$Z$ | 10
| 综合单价 | 元/个 |  |  | 106.32 |  | $柔性防水套管安装(公称直径200mm以内）$106.32$ | 1 | $单价行$ |  |  | 8180
附件表八
建筑工程单价表
单价编号 | 77 | 项目名称 | 弯管底座基础
定额编号 | 10105001T |  |  | 定额单位 | m3 |  |  | 0
施工方法:
编号 | 名称及规格 | 单位 | 数量 | 单价(元) | 合价(元) | 备注 | 实际单价 | 材料限价 | 材料编号 | 材料标识 | 费用链接标识 | 定额ID号 | 费用计算方法 | 费用标识 | 费用标识1
1 | 直接费 | 元 | 0 | 0 | 248.56 | [5 empty] | $弯管底座基础$371.71$直接费$ | 5245 | A1+A2 | A | $5245$A$ | 10
1.1 | 基本直接费 | 元 | 0 | 0 | 243.69 | [5 empty] | $弯管底座基础$371.71$基本直接费$ | 5245 | A11+A12+A13 | A1 | $5245$A1$ | 10
1.1.1 | 人工费 | 元 | 0 | 0 | 41.57 | [5 empty] | $弯管底座基础$371.71$人工费$ | 5245 | [人工费] | A11 | $5245$A11$ | 10
(1) | 定额人工费 | 元 | 41.57 | 1 | 41.57 |  | 1 | 0 | $000000018$1$ | A | $5245$A$ | 5245 |  |  | 1673683
1.1.2 | 材料费 | 元 | 0 | 0 | 202.12 | [5 empty] | $弯管底座基础$371.71$材料费$ | 5245 | [材料费] | A12 | $5245$A12$ | 10
(1) | 预拌泵送普通混凝土C25(42.5) ( 碎石31.5mm 泵送100m以下 塌落度160-200mm) | m3 | 1.01 | 200 | 202 |  | 255.576 | 200 | $600402033$255.576$ | B | $5245$B$ | 5245 | P |  | 1673684
(2) | 其他材料费 | 元 | 3.1004 | 1 | 3.1 |  | 1 | 0 | $403100249$1$ | B | $5245$B$ | 5245 |  |  | 1673685
1.1.3 | 机械使用费 | 元 | 0 | 0 | 0 | [5 empty] | $弯管底座基础$371.71$机械使用费$ | 5245 | [机械费] | A13 | $5245$A13$ | 10
1.2 | 其他直接费 | % | 2 | 243.69 | 4.87 | [5 empty] | $弯管底座基础$371.71$其他直接费$ | 5245 | A1 | A2 | $5245$A2$ | 10
2 | 间接费 | % | 6 | 248.56 | 14.91 | [5 empty] | $弯管底座基础$371.71$间接费$ | 5245 | A | B | $5245$B$ | 10
3 | 利润 | % | 7 | 263.47 | 18.44 | [5 empty] | $弯管底座基础$371.71$利润$ | 5245 | A+B | C | $5245$C$ | 10
4 | 主材价差 | 元 | 0 | 0 | 59.11 | [5 empty] | $弯管底座基础$371.71$主材价差$ | 5245 | [材料价差] | D | $5245$D$ | 10
(1) | 碎石 5～31.5mm | m3 | 0.65145 | 50 | 32.57 |  | 120 | 70 | $400500142$120$ | J | $5245$J$ | 5245 | [UsysHLCJ.cl_bcp] |  | 1673686
(2) | 净干砂（机制砂） | m3 | 0.63731 | 41.65 | 26.54 |  | 111.65 | 70 | $400501159$111.65$ | J | $5245$J$ | 5245 | [UsysHLCJ.cl_bcp] |  | 1673687
5 | 未计价装置性材料费 | 元 | 0 | 0 | 0 | [5 empty] | $弯管底座基础$371.71$未计价装置性材料费$ | 5245 | [主材费] | E | $5245$E$ | 10
6 | 税金 | % | 9 | 341.02 | 30.69 | [5 empty] | $弯管底座基础$371.71$税金$ | 5245 | A+B+C+D+E | F | $5245$F$ | 10
| 临时工程摊销费 | % | 0 | 371.71 | 0 | [5 empty] | $弯管底座基础$371.71$临时工程摊销费$ | 5245 | A+B+C+D+E+F+G | H | $5245$H$ | 10
| 其他费用摊销 | % | 0 | 371.71 | 0 | [5 empty] | $弯管底座基础$371.71$其他费用摊销$ | 5245 | A+B+C+D+E+F+G+H | I | $5245$I$ | 10
8 | 工程单价 | 元 | 0 | 0 | 371.71 | [5 empty] | $弯管底座基础$371.71$工程单价$ | 5245 | A+B+C+D+E+F+G+H+I+J+K | Z | $5245$Z$ | 10
| 综合单价 | 元/m3 |  |  | 371.71 |  | $弯管底座基础$371.71$ | 1 | $单价行$ |  |  | 5245
附件表八
建筑工程单价表
单价编号 | 78 | 项目名称 | 闸阀DN100 Pn=1.0MPa（不计主材）
定额编号 | Y18228 |  |  | 定额单位 | 10个 |  |  | 0
施工方法:
编号 | 名称及规格 | 单位 | 数量 | 单价(元) | 合价(元) | 备注 | 实际单价 | 材料限价 | 材料编号 | 材料标识 | 费用链接标识 | 定额ID号 | 费用计算方法 | 费用标识 | 费用标识1
1 | 直接费 | 元 | 0 | 0 | 352.53 | [5 empty] | $闸阀DN100 Pn=1.0MPa（不计主材）$66.27$直接费$ | 5247 | A1+A2 | A | $5247$A$ | 12
1.1 | 基本直接费 | 元 | 0 | 0 | 345.62 | [5 empty] | $闸阀DN100 Pn=1.0MPa（不计主材）$66.27$基本直接费$ | 5247 | A11+A12+A13 | A1 | $5247$A1$ | 12
1.1.1 | 人工费 | 元 | 0 | 0 | 308.1 | [5 empty] | $闸阀DN100 Pn=1.0MPa（不计主材）$66.27$人工费$ | 5247 | [人工费] | A11 | $5247$A11$ | 12
(1) | 技工 | 工日 | 1.25 | 120 | 150 |  | 120 | 0 | $900010$120$ | A | $5247$A$ | 5247 |  |  | 1673688
(2) | 普工 | 工日 | 1.86 | 85 | 158.1 |  | 85 | 0 | $900020$85$ | A | $5247$A$ | 5247 |  |  | 1673689
1.1.2 | 材料费 | 元 | 0 | 0 | 37.52 | [5 empty] | $闸阀DN100 Pn=1.0MPa（不计主材）$66.27$材料费$ | 5247 | [材料费] | A12 | $5247$A12$ | 12
(1) | 闸阀DN100 PN=1.0MPa | 个 | 10 | 0 | 0 |  | 0 | 0 | $B03951922$0$ | B | $5247$B$ | 5247 |  |  | 1673690
(2) | 螺栓 | kg | 4.88 | 6.99 | 34.11 |  | 6.99 | 0 | $911540$6.99$ | B | $5247$B$ | 5247 |  |  | 1673691
(3) | 其他材料费 | % | 10 | 34.11 | 3.41 |  | 34.11 | 0 | $ST0999$34.11$ | B | $5247$B$ | 5247 |  |  | 1673692
1.1.3 | 机械使用费 | 元 | 0 | 0 | 0 | [5 empty] | $闸阀DN100 Pn=1.0MPa（不计主材）$66.27$机械使用费$ | 5247 | [机械费] | A13 | $5247$A13$ | 12
1.2 | 其他直接费 | % | 2 | 345.62 | 6.91 | [5 empty] | $闸阀DN100 Pn=1.0MPa（不计主材）$66.27$其他直接费$ | 5247 | A1 | A2 | $5247$A2$ | 12
2 | 间接费 | % | 70 | 308.1 | 215.67 | [5 empty] | $闸阀DN100 Pn=1.0MPa（不计主材）$66.27$间接费$ | 5247 | A11 | B | $5247$B$ | 12
3 | 利润 | % | 7 | 568.2 | 39.77 | [5 empty] | $闸阀DN100 Pn=1.0MPa（不计主材）$66.27$利润$ | 5247 | A+B | C | $5247$C$ | 12
4 | 主材价差 | 元 | 0 | 0 | 0 | [5 empty] | $闸阀DN100 Pn=1.0MPa（不计主材）$66.27$主材价差$ | 5247 | [材料价差] | D | $5247$D$ | 12
5 | 未计价装置性材料费 | 元 | 0 | 0 | 0 | [5 empty] | $闸阀DN100 Pn=1.0MPa（不计主材）$66.27$未计价装置性材料费$ | 5247 | [主材费] | E | $5247$E$ | 12
6 | 税金 | % | 9 | 607.97 | 54.72 | [5 empty] | $闸阀DN100 Pn=1.0MPa（不计主材）$66.27$税金$ | 5247 | A+B+C+D+E | F | $5247$F$ | 12
| 临时工程摊销费 | % | 0 | 662.69 | 0 | [5 empty] | $闸阀DN100 Pn=1.0MPa（不计主材）$66.27$临时工程摊销费$ | 5247 | A+B+C+D+E+F+G | H | $5247$H$ | 12
| 其他费用摊销 | % | 0 | 662.69 | 0 | [5 empty] | $闸阀DN100 Pn=1.0MPa（不计主材）$66.27$其他费用摊销$ | 5247 | A+B+C+D+E+F+G+H | I | $5247$I$ | 12
8 | 工程单价 | 元 | 0 | 0 | 662.7 | [5 empty] | $闸阀DN100 Pn=1.0MPa（不计主材）$66.27$工程单价$ | 5247 | A+B+C+D+E+F+G+H+I+J+K | Z | $5247$Z$ | 12
| 综合单价 | 元/个 |  |  | 66.27 |  | $闸阀DN100 Pn=1.0MPa（不计主材）$66.27$ | 10 | $单价行$ |  |  | 5247
附件表八
建筑工程单价表
单价编号 | 79 | 项目名称 | 弯管底座DN100*90°承法（不计主材）
定额编号 | Y18156T |  |  | 定额单位 | 个 |  |  | 0
施工方法:
编号 | 名称及规格 | 单位 | 数量 | 单价(元) | 合价(元) | 备注 | 实际单价 | 材料限价 | 材料编号 | 材料标识 | 费用链接标识 | 定额ID号 | 费用计算方法 | 费用标识 | 费用标识1
1 | 直接费 | 元 | 0 | 0 | 104.96 | [5 empty] | $弯管底座DN100*90°承法（不计主材）$196.46$直接费$ | 5249 | A1+A2 | A | $5249$A$ | 12
1.1 | 基本直接费 | 元 | 0 | 0 | 102.9 | [5 empty] | $弯管底座DN100*90°承法（不计主材）$196.46$基本直接费$ | 5249 | A11+A12+A13 | A1 | $5249$A1$ | 12
1.1.1 | 人工费 | 元 | 0 | 0 | 90.7 | [5 empty] | $弯管底座DN100*90°承法（不计主材）$196.46$人工费$ | 5249 | [人工费] | A11 | $5249$A11$ | 12
(1) | 技工 | 工日 | 0.6 | 120 | 72 |  | 120 | 0 | $900010$120$ | A | $5249$A$ | 5249 |  |  | 1673694
(2) | 普工 | 工日 | 0.22 | 85 | 18.7 |  | 85 | 0 | $900020$85$ | A | $5249$A$ | 5249 |  |  | 1673695
1.1.2 | 材料费 | 元 | 0 | 0 | 12.2 | [5 empty] | $弯管底座DN100*90°承法（不计主材）$196.46$材料费$ | 5249 | [材料费] | A12 | $5249$A12$ | 12
(1) | 弯管底座DN100×090°承法 | 个 | 1 | 0 | 0 |  | 0 | 0 | $B01293036$0$ | B | $5249$B$ | 5249 |  |  | 1673696
(2) | 橡胶圈（给水） DN150 | 个 | 2.06 | 4.14 | 8.53 |  | 4.14 | 0 | $402100346$4.14$ | B | $5249$B$ | 5249 |  |  | 1673697
(3) | 氧气 | m3 | 0.1 | 3.87 | 0.39 |  | 3.87 | 0 | $904010$3.87$ | B | $5249$B$ | 5249 |  |  | 1673698
(4) | 乙炔气 | m3 | 0.11 | 27.49 | 3.02 |  | 27.49 | 0 | $904050$27.49$ | B | $5249$B$ | 5249 |  |  | 1673699
(5) | 润滑油 | kg | 0.03 | 4.73 | 0.14 |  | 4.73 | 0 | $900730$4.73$ | B | $5249$B$ | 5249 |  |  | 1673700
(6) | 其他材料费 | % | 1 | 12.08 | 0.12 |  | 12.08 | 0 | $ST0999$12.08$ | B | $5249$B$ | 5249 |  |  | 1673701
1.1.3 | 机械使用费 | 元 | 0 | 0 | 0 | [5 empty] | $弯管底座DN100*90°承法（不计主材）$196.46$机械使用费$ | 5249 | [机械费] | A13 | $5249$A13$ | 12
1.2 | 其他直接费 | % | 2 | 102.9 | 2.06 | [5 empty] | $弯管底座DN100*90°承法（不计主材）$196.46$其他直接费$ | 5249 | A1 | A2 | $5249$A2$ | 12
2 | 间接费 | % | 70 | 90.7 | 63.49 | [5 empty] | $弯管底座DN100*90°承法（不计主材）$196.46$间接费$ | 5249 | A11 | B | $5249$B$ | 12
3 | 利润 | % | 7 | 168.45 | 11.79 | [5 empty] | $弯管底座DN100*90°承法（不计主材）$196.46$利润$ | 5249 | A+B | C | $5249$C$ | 12
4 | 主材价差 | 元 | 0 | 0 | 0 | [5 empty] | $弯管底座DN100*90°承法（不计主材）$196.46$主材价差$ | 5249 | [材料价差] | D | $5249$D$ | 12
5 | 未计价装置性材料费 | 元 | 0 | 0 | 0 | [5 empty] | $弯管底座DN100*90°承法（不计主材）$196.46$未计价装置性材料费$ | 5249 | [主材费] | E | $5249$E$ | 12
6 | 税金 | % | 9 | 180.24 | 16.22 | [5 empty] | $弯管底座DN100*90°承法（不计主材）$196.46$税金$ | 5249 | A+B+C+D+E | F | $5249$F$ | 12
| 临时工程摊销费 | % | 0 | 196.46 | 0 | [5 empty] | $弯管底座DN100*90°承法（不计主材）$196.46$临时工程摊销费$ | 5249 | A+B+C+D+E+F+G | H | $5249$H$ | 12
| 其他费用摊销 | % | 0 | 196.46 | 0 | [5 empty] | $弯管底座DN100*90°承法（不计主材）$196.46$其他费用摊销$ | 5249 | A+B+C+D+E+F+G+H | I | $5249$I$ | 12
8 | 工程单价 | 元 | 0 | 0 | 196.46 | [5 empty] | $弯管底座DN100*90°承法（不计主材）$196.46$工程单价$ | 5249 | A+B+C+D+E+F+G+H+I+J+K | Z | $5249$Z$ | 12
| 综合单价 | 元/个 |  |  | 196.46 |  | $弯管底座DN100*90°承法（不计主材）$196.46$ | 1 | $单价行$ |  |  | 5249
附件表八
建筑工程单价表
单价编号 | 80 | 项目名称 | 短管甲 DN100（不计主材）
定额编号 | Y18156T |  |  | 定额单位 | 个 |  |  | 0
施工方法:
编号 | 名称及规格 | 单位 | 数量 | 单价(元) | 合价(元) | 备注 | 实际单价 | 材料限价 | 材料编号 | 材料标识 | 费用链接标识 | 定额ID号 | 费用计算方法 | 费用标识 | 费用标识1
1 | 直接费 | 元 | 0 | 0 | 104.96 | [5 empty] | $短管甲 DN100（不计主材）$196.46$直接费$ | 5251 | A1+A2 | A | $5251$A$ | 12
1.1 | 基本直接费 | 元 | 0 | 0 | 102.9 | [5 empty] | $短管甲 DN100（不计主材）$196.46$基本直接费$ | 5251 | A11+A12+A13 | A1 | $5251$A1$ | 12
1.1.1 | 人工费 | 元 | 0 | 0 | 90.7 | [5 empty] | $短管甲 DN100（不计主材）$196.46$人工费$ | 5251 | [人工费] | A11 | $5251$A11$ | 12
(1) | 技工 | 工日 | 0.6 | 120 | 72 |  | 120 | 0 | $900010$120$ | A | $5251$A$ | 5251 |  |  | 1673704
(2) | 普工 | 工日 | 0.22 | 85 | 18.7 |  | 85 | 0 | $900020$85$ | A | $5251$A$ | 5251 |  |  | 1673705
1.1.2 | 材料费 | 元 | 0 | 0 | 12.2 | [5 empty] | $短管甲 DN100（不计主材）$196.46$材料费$ | 5251 | [材料费] | A12 | $5251$A12$ | 12
(1) | 短管甲DN100 | 个 | 1 | 0 | 0 |  | 0 | 0 | $B06278961$0$ | B | $5251$B$ | 5251 |  |  | 1673706
(2) | 橡胶圈（给水） DN150 | 个 | 2.06 | 4.14 | 8.53 |  | 4.14 | 0 | $402100346$4.14$ | B | $5251$B$ | 5251 |  |  | 1673707
(3) | 氧气 | m3 | 0.1 | 3.87 | 0.39 |  | 3.87 | 0 | $904010$3.87$ | B | $5251$B$ | 5251 |  |  | 1673708
(4) | 乙炔气 | m3 | 0.11 | 27.49 | 3.02 |  | 27.49 | 0 | $904050$27.49$ | B | $5251$B$ | 5251 |  |  | 1673709
(5) | 润滑油 | kg | 0.03 | 4.73 | 0.14 |  | 4.73 | 0 | $900730$4.73$ | B | $5251$B$ | 5251 |  |  | 1673710
(6) | 其他材料费 | % | 1 | 12.08 | 0.12 |  | 12.08 | 0 | $ST0999$12.08$ | B | $5251$B$ | 5251 |  |  | 1673711
1.1.3 | 机械使用费 | 元 | 0 | 0 | 0 | [5 empty] | $短管甲 DN100（不计主材）$196.46$机械使用费$ | 5251 | [机械费] | A13 | $5251$A13$ | 12
1.2 | 其他直接费 | % | 2 | 102.9 | 2.06 | [5 empty] | $短管甲 DN100（不计主材）$196.46$其他直接费$ | 5251 | A1 | A2 | $5251$A2$ | 12
2 | 间接费 | % | 70 | 90.7 | 63.49 | [5 empty] | $短管甲 DN100（不计主材）$196.46$间接费$ | 5251 | A11 | B | $5251$B$ | 12
3 | 利润 | % | 7 | 168.45 | 11.79 | [5 empty] | $短管甲 DN100（不计主材）$196.46$利润$ | 5251 | A+B | C | $5251$C$ | 12
4 | 主材价差 | 元 | 0 | 0 | 0 | [5 empty] | $短管甲 DN100（不计主材）$196.46$主材价差$ | 5251 | [材料价差] | D | $5251$D$ | 12
5 | 未计价装置性材料费 | 元 | 0 | 0 | 0 | [5 empty] | $短管甲 DN100（不计主材）$196.46$未计价装置性材料费$ | 5251 | [主材费] | E | $5251$E$ | 12
6 | 税金 | % | 9 | 180.24 | 16.22 | [5 empty] | $短管甲 DN100（不计主材）$196.46$税金$ | 5251 | A+B+C+D+E | F | $5251$F$ | 12
| 临时工程摊销费 | % | 0 | 196.46 | 0 | [5 empty] | $短管甲 DN100（不计主材）$196.46$临时工程摊销费$ | 5251 | A+B+C+D+E+F+G | H | $5251$H$ | 12
| 其他费用摊销 | % | 0 | 196.46 | 0 | [5 empty] | $短管甲 DN100（不计主材）$196.46$其他费用摊销$ | 5251 | A+B+C+D+E+F+G+H | I | $5251$I$ | 12
8 | 工程单价 | 元 | 0 | 0 | 196.46 | [5 empty] | $短管甲 DN100（不计主材）$196.46$工程单价$ | 5251 | A+B+C+D+E+F+G+H+I+J+K | Z | $5251$Z$ | 12
| 综合单价 | 元/个 |  |  | 196.46 |  | $短管甲 DN100（不计主材）$196.46$ | 1 | $单价行$ |  |  | 5251
附件表八
建筑工程单价表
单价编号 | 81 | 项目名称 | 法兰直管 DN100（不计主材）
定额编号 | Y18156T |  |  | 定额单位 | 个 |  |  | 0
施工方法:
编号 | 名称及规格 | 单位 | 数量 | 单价(元) | 合价(元) | 备注 | 实际单价 | 材料限价 | 材料编号 | 材料标识 | 费用链接标识 | 定额ID号 | 费用计算方法 | 费用标识 | 费用标识1
1 | 直接费 | 元 | 0 | 0 | 104.96 | [5 empty] | $法兰直管 DN100（不计主材）$196.46$直接费$ | 5253 | A1+A2 | A | $5253$A$ | 12
1.1 | 基本直接费 | 元 | 0 | 0 | 102.9 | [5 empty] | $法兰直管 DN100（不计主材）$196.46$基本直接费$ | 5253 | A11+A12+A13 | A1 | $5253$A1$ | 12
1.1.1 | 人工费 | 元 | 0 | 0 | 90.7 | [5 empty] | $法兰直管 DN100（不计主材）$196.46$人工费$ | 5253 | [人工费] | A11 | $5253$A11$ | 12
(1) | 技工 | 工日 | 0.6 | 120 | 72 |  | 120 | 0 | $900010$120$ | A | $5253$A$ | 5253 |  |  | 1673714
(2) | 普工 | 工日 | 0.22 | 85 | 18.7 |  | 85 | 0 | $900020$85$ | A | $5253$A$ | 5253 |  |  | 1673715
1.1.2 | 材料费 | 元 | 0 | 0 | 12.2 | [5 empty] | $法兰直管 DN100（不计主材）$196.46$材料费$ | 5253 | [材料费] | A12 | $5253$A12$ | 12
(1) | 法兰直管DN100 | 个 | 1 | 0 | 0 |  | 0 | 0 | $B03956506$0$ | B | $5253$B$ | 5253 |  |  | 1673716
(2) | 橡胶圈（给水） DN150 | 个 | 2.06 | 4.14 | 8.53 |  | 4.14 | 0 | $402100346$4.14$ | B | $5253$B$ | 5253 |  |  | 1673717
(3) | 氧气 | m3 | 0.1 | 3.87 | 0.39 |  | 3.87 | 0 | $904010$3.87$ | B | $5253$B$ | 5253 |  |  | 1673718
(4) | 乙炔气 | m3 | 0.11 | 27.49 | 3.02 |  | 27.49 | 0 | $904050$27.49$ | B | $5253$B$ | 5253 |  |  | 1673719
(5) | 润滑油 | kg | 0.03 | 4.73 | 0.14 |  | 4.73 | 0 | $900730$4.73$ | B | $5253$B$ | 5253 |  |  | 1673720
(6) | 其他材料费 | % | 1 | 12.08 | 0.12 |  | 12.08 | 0 | $ST0999$12.08$ | B | $5253$B$ | 5253 |  |  | 1673721
1.1.3 | 机械使用费 | 元 | 0 | 0 | 0 | [5 empty] | $法兰直管 DN100（不计主材）$196.46$机械使用费$ | 5253 | [机械费] | A13 | $5253$A13$ | 12
1.2 | 其他直接费 | % | 2 | 102.9 | 2.06 | [5 empty] | $法兰直管 DN100（不计主材）$196.46$其他直接费$ | 5253 | A1 | A2 | $5253$A2$ | 12
2 | 间接费 | % | 70 | 90.7 | 63.49 | [5 empty] | $法兰直管 DN100（不计主材）$196.46$间接费$ | 5253 | A11 | B | $5253$B$ | 12
3 | 利润 | % | 7 | 168.45 | 11.79 | [5 empty] | $法兰直管 DN100（不计主材）$196.46$利润$ | 5253 | A+B | C | $5253$C$ | 12
4 | 主材价差 | 元 | 0 | 0 | 0 | [5 empty] | $法兰直管 DN100（不计主材）$196.46$主材价差$ | 5253 | [材料价差] | D | $5253$D$ | 12
5 | 未计价装置性材料费 | 元 | 0 | 0 | 0 | [5 empty] | $法兰直管 DN100（不计主材）$196.46$未计价装置性材料费$ | 5253 | [主材费] | E | $5253$E$ | 12
6 | 税金 | % | 9 | 180.24 | 16.22 | [5 empty] | $法兰直管 DN100（不计主材）$196.46$税金$ | 5253 | A+B+C+D+E | F | $5253$F$ | 12
| 临时工程摊销费 | % | 0 | 196.46 | 0 | [5 empty] | $法兰直管 DN100（不计主材）$196.46$临时工程摊销费$ | 5253 | A+B+C+D+E+F+G | H | $5253$H$ | 12
| 其他费用摊销 | % | 0 | 196.46 | 0 | [5 empty] | $法兰直管 DN100（不计主材）$196.46$其他费用摊销$ | 5253 | A+B+C+D+E+F+G+H | I | $5253$I$ | 12
8 | 工程单价 | 元 | 0 | 0 | 196.46 | [5 empty] | $法兰直管 DN100（不计主材）$196.46$工程单价$ | 5253 | A+B+C+D+E+F+G+H+I+J+K | Z | $5253$Z$ | 12
| 综合单价 | 元/个 |  |  | 196.46 |  | $法兰直管 DN100（不计主材）$196.46$ | 1 | $单价行$ |  |  | 5253
附件表八
建筑工程单价表
单价编号 | 82 | 项目名称 | 法兰接管 DN100（不计主材）
定额编号 | Y18156T |  |  | 定额单位 | 个 |  |  | 0
施工方法:
编号 | 名称及规格 | 单位 | 数量 | 单价(元) | 合价(元) | 备注 | 实际单价 | 材料限价 | 材料编号 | 材料标识 | 费用链接标识 | 定额ID号 | 费用计算方法 | 费用标识 | 费用标识1
1 | 直接费 | 元 | 0 | 0 | 104.96 | [5 empty] | $法兰接管 DN100（不计主材）$196.46$直接费$ | 5257 | A1+A2 | A | $5257$A$ | 12
1.1 | 基本直接费 | 元 | 0 | 0 | 102.9 | [5 empty] | $法兰接管 DN100（不计主材）$196.46$基本直接费$ | 5257 | A11+A12+A13 | A1 | $5257$A1$ | 12
1.1.1 | 人工费 | 元 | 0 | 0 | 90.7 | [5 empty] | $法兰接管 DN100（不计主材）$196.46$人工费$ | 5257 | [人工费] | A11 | $5257$A11$ | 12
(1) | 技工 | 工日 | 0.6 | 120 | 72 |  | 120 | 0 | $900010$120$ | A | $5257$A$ | 5257 |  |  | 1673724
(2) | 普工 | 工日 | 0.22 | 85 | 18.7 |  | 85 | 0 | $900020$85$ | A | $5257$A$ | 5257 |  |  | 1673725
1.1.2 | 材料费 | 元 | 0 | 0 | 12.2 | [5 empty] | $法兰接管 DN100（不计主材）$196.46$材料费$ | 5257 | [材料费] | A12 | $5257$A12$ | 12
(1) | 法兰接管 DN100 | 个 | 1 | 0 | 0 |  | 0 | 0 | $457248B$0$ | B | $5257$B$ | 5257 |  |  | 1673726
(2) | 橡胶圈（给水） DN150 | 个 | 2.06 | 4.14 | 8.53 |  | 4.14 | 0 | $402100346$4.14$ | B | $5257$B$ | 5257 |  |  | 1673727
(3) | 氧气 | m3 | 0.1 | 3.87 | 0.39 |  | 3.87 | 0 | $904010$3.87$ | B | $5257$B$ | 5257 |  |  | 1673728
(4) | 乙炔气 | m3 | 0.11 | 27.49 | 3.02 |  | 27.49 | 0 | $904050$27.49$ | B | $5257$B$ | 5257 |  |  | 1673729
(5) | 润滑油 | kg | 0.03 | 4.73 | 0.14 |  | 4.73 | 0 | $900730$4.73$ | B | $5257$B$ | 5257 |  |  | 1673730
(6) | 其他材料费 | % | 1 | 12.08 | 0.12 |  | 12.08 | 0 | $ST0999$12.08$ | B | $5257$B$ | 5257 |  |  | 1673731
1.1.3 | 机械使用费 | 元 | 0 | 0 | 0 | [5 empty] | $法兰接管 DN100（不计主材）$196.46$机械使用费$ | 5257 | [机械费] | A13 | $5257$A13$ | 12
1.2 | 其他直接费 | % | 2 | 102.9 | 2.06 | [5 empty] | $法兰接管 DN100（不计主材）$196.46$其他直接费$ | 5257 | A1 | A2 | $5257$A2$ | 12
2 | 间接费 | % | 70 | 90.7 | 63.49 | [5 empty] | $法兰接管 DN100（不计主材）$196.46$间接费$ | 5257 | A11 | B | $5257$B$ | 12
3 | 利润 | % | 7 | 168.45 | 11.79 | [5 empty] | $法兰接管 DN100（不计主材）$196.46$利润$ | 5257 | A+B | C | $5257$C$ | 12
4 | 主材价差 | 元 | 0 | 0 | 0 | [5 empty] | $法兰接管 DN100（不计主材）$196.46$主材价差$ | 5257 | [材料价差] | D | $5257$D$ | 12
5 | 未计价装置性材料费 | 元 | 0 | 0 | 0 | [5 empty] | $法兰接管 DN100（不计主材）$196.46$未计价装置性材料费$ | 5257 | [主材费] | E | $5257$E$ | 12
6 | 税金 | % | 9 | 180.24 | 16.22 | [5 empty] | $法兰接管 DN100（不计主材）$196.46$税金$ | 5257 | A+B+C+D+E | F | $5257$F$ | 12
| 临时工程摊销费 | % | 0 | 196.46 | 0 | [5 empty] | $法兰接管 DN100（不计主材）$196.46$临时工程摊销费$ | 5257 | A+B+C+D+E+F+G | H | $5257$H$ | 12
| 其他费用摊销 | % | 0 | 196.46 | 0 | [5 empty] | $法兰接管 DN100（不计主材）$196.46$其他费用摊销$ | 5257 | A+B+C+D+E+F+G+H | I | $5257$I$ | 12
8 | 工程单价 | 元 | 0 | 0 | 196.46 | [5 empty] | $法兰接管 DN100（不计主材）$196.46$工程单价$ | 5257 | A+B+C+D+E+F+G+H+I+J+K | Z | $5257$Z$ | 12
| 综合单价 | 元/个 |  |  | 196.46 |  | $法兰接管 DN100（不计主材）$196.46$ | 1 | $单价行$ |  |  | 5257
附件表八
建筑工程单价表
单价编号 | 83 | 项目名称 | 法兰短管 DN100（不计主材）
定额编号 | Y18156T |  |  | 定额单位 | 个 |  |  | 0
施工方法:
编号 | 名称及规格 | 单位 | 数量 | 单价(元) | 合价(元) | 备注 | 实际单价 | 材料限价 | 材料编号 | 材料标识 | 费用链接标识 | 定额ID号 | 费用计算方法 | 费用标识 | 费用标识1
1 | 直接费 | 元 | 0 | 0 | 104.96 | [5 empty] | $法兰短管 DN100（不计主材）$196.46$直接费$ | 5254 | A1+A2 | A | $5254$A$ | 12
1.1 | 基本直接费 | 元 | 0 | 0 | 102.9 | [5 empty] | $法兰短管 DN100（不计主材）$196.46$基本直接费$ | 5254 | A11+A12+A13 | A1 | $5254$A1$ | 12
1.1.1 | 人工费 | 元 | 0 | 0 | 90.7 | [5 empty] | $法兰短管 DN100（不计主材）$196.46$人工费$ | 5254 | [人工费] | A11 | $5254$A11$ | 12
(1) | 技工 | 工日 | 0.6 | 120 | 72 |  | 120 | 0 | $900010$120$ | A | $5254$A$ | 5254 |  |  | 1673734
(2) | 普工 | 工日 | 0.22 | 85 | 18.7 |  | 85 | 0 | $900020$85$ | A | $5254$A$ | 5254 |  |  | 1673735
1.1.2 | 材料费 | 元 | 0 | 0 | 12.2 | [5 empty] | $法兰短管 DN100（不计主材）$196.46$材料费$ | 5254 | [材料费] | A12 | $5254$A12$ | 12
(1) | 法兰短管 DN100 | 个 | 1 | 0 | 0 |  | 0 | 0 | $464255B$0$ | B | $5254$B$ | 5254 |  |  | 1673736
(2) | 橡胶圈（给水） DN150 | 个 | 2.06 | 4.14 | 8.53 |  | 4.14 | 0 | $402100346$4.14$ | B | $5254$B$ | 5254 |  |  | 1673737
(3) | 氧气 | m3 | 0.1 | 3.87 | 0.39 |  | 3.87 | 0 | $904010$3.87$ | B | $5254$B$ | 5254 |  |  | 1673738
(4) | 乙炔气 | m3 | 0.11 | 27.49 | 3.02 |  | 27.49 | 0 | $904050$27.49$ | B | $5254$B$ | 5254 |  |  | 1673739
(5) | 润滑油 | kg | 0.03 | 4.73 | 0.14 |  | 4.73 | 0 | $900730$4.73$ | B | $5254$B$ | 5254 |  |  | 1673740
(6) | 其他材料费 | % | 1 | 12.08 | 0.12 |  | 12.08 | 0 | $ST0999$12.08$ | B | $5254$B$ | 5254 |  |  | 1673741
1.1.3 | 机械使用费 | 元 | 0 | 0 | 0 | [5 empty] | $法兰短管 DN100（不计主材）$196.46$机械使用费$ | 5254 | [机械费] | A13 | $5254$A13$ | 12
1.2 | 其他直接费 | % | 2 | 102.9 | 2.06 | [5 empty] | $法兰短管 DN100（不计主材）$196.46$其他直接费$ | 5254 | A1 | A2 | $5254$A2$ | 12
2 | 间接费 | % | 70 | 90.7 | 63.49 | [5 empty] | $法兰短管 DN100（不计主材）$196.46$间接费$ | 5254 | A11 | B | $5254$B$ | 12
3 | 利润 | % | 7 | 168.45 | 11.79 | [5 empty] | $法兰短管 DN100（不计主材）$196.46$利润$ | 5254 | A+B | C | $5254$C$ | 12
4 | 主材价差 | 元 | 0 | 0 | 0 | [5 empty] | $法兰短管 DN100（不计主材）$196.46$主材价差$ | 5254 | [材料价差] | D | $5254$D$ | 12
5 | 未计价装置性材料费 | 元 | 0 | 0 | 0 | [5 empty] | $法兰短管 DN100（不计主材）$196.46$未计价装置性材料费$ | 5254 | [主材费] | E | $5254$E$ | 12
6 | 税金 | % | 9 | 180.24 | 16.22 | [5 empty] | $法兰短管 DN100（不计主材）$196.46$税金$ | 5254 | A+B+C+D+E | F | $5254$F$ | 12
| 临时工程摊销费 | % | 0 | 196.46 | 0 | [5 empty] | $法兰短管 DN100（不计主材）$196.46$临时工程摊销费$ | 5254 | A+B+C+D+E+F+G | H | $5254$H$ | 12
| 其他费用摊销 | % | 0 | 196.46 | 0 | [5 empty] | $法兰短管 DN100（不计主材）$196.46$其他费用摊销$ | 5254 | A+B+C+D+E+F+G+H | I | $5254$I$ | 12
8 | 工程单价 | 元 | 0 | 0 | 196.46 | [5 empty] | $法兰短管 DN100（不计主材）$196.46$工程单价$ | 5254 | A+B+C+D+E+F+G+H+I+J+K | Z | $5254$Z$ | 12
| 综合单价 | 元/个 |  |  | 196.46 |  | $法兰短管 DN100（不计主材）$196.46$ | 1 | $单价行$ |  |  | 5254
附件表八
建筑工程单价表
单价编号 | 84 | 项目名称 | 钢管D159 PN=1.0MPa（不计主材）
定额编号 | Y18008+Y18171×1000+Y18189×1000 |  |  | 定额单位 | 100km |  |  | 0
施工方法:
编号 | 名称及规格 | 单位 | 数量 | 单价(元) | 合价(元) | 备注 | 实际单价 | 材料限价 | 材料编号 | 材料标识 | 费用链接标识 | 定额ID号 | 费用计算方法 | 费用标识 | 费用标识1
1 | 直接费 | 元 | 0 | 0 | 1551575.03 | [5 empty] | $钢管D159 PN=1.0MPa（不计主材）$27816.29$直接费$ | 4683 | A1+A2 | A | $4683$A$ | 12
1.1 | 基本直接费 | 元 | 0 | 0 | 1521151.99 | [5 empty] | $钢管D159 PN=1.0MPa（不计主材）$27816.29$基本直接费$ | 4683 | A11+A12+A13 | A1 | $4683$A1$ | 12
1.1.1 | 人工费 | 元 | 0 | 0 | 1152410 | [5 empty] | $钢管D159 PN=1.0MPa（不计主材）$27816.29$人工费$ | 4683 | [人工费] | A11 | $4683$A11$ | 12
(1) | 技工 | 工日 | 4638 | 120 | 556560 |  | 120 | 0 | $900010$120$ | A | $4683$A$ | 4683 |  |  | 1674330
(2) | 普工 | 工日 | 7010 | 85 | 595850 |  | 85 | 0 | $900020$85$ | A | $4683$A$ | 4683 |  |  | 1674331
1.1.2 | 材料费 | 元 | 0 | 0 | 149943.47 | [5 empty] | $钢管D159 PN=1.0MPa（不计主材）$27816.29$材料费$ | 4683 | [材料费] | A12 | $4683$A12$ | 12
(1) | 漂白粉 | kg | 370 | 1.32 | 488.4 |  | 1.32 | 0 | $911720$1.32$ | B | $4683$B$ | 4683 |  |  | 1674343
(2) | 水 | m3 | 23850 | 3.01 | 71788.5 |  | 3.01 | 0 | $403100218$3.01$ | B | $4683$B$ | 4683 |  |  | 1674344
(3) | 法兰截止阀 J41T-16DN50 | 个 | 30 | 130.67 | 3920.1 |  | 130.67 | 0 | $923600$130.67$ | B | $4683$B$ | 4683 |  |  | 1674345
(4) | 氧气 | m3 | 2023 | 3.87 | 7829.01 |  | 3.87 | 0 | $904010$3.87$ | B | $4683$B$ | 4683 |  |  | 1674332
(5) | 平焊法兰 PN1.6MPaDN50 | 片 | 10 | 16.23 | 162.3 |  | 16.23 | 0 | $923610$16.23$ | B | $4683$B$ | 4683 |  |  | 1674346
(6) | 乙炔气 | m3 | 466 | 27.49 | 12810.34 |  | 27.49 | 0 | $904050$27.49$ | B | $4683$B$ | 4683 |  |  | 1674333
(7) | 镀锌钢管 DN50 | m | 820 | 21.688 | 17784.16 |  | 21.688 | 0 | $923620$21.688$ | B | $4683$B$ | 4683 |  |  | 1674347
(8) | 电焊条 | kg | 2883 | 4.98 | 14357.34 |  | 4.98 | 0 | $901450$4.98$ | B | $4683$B$ | 4683 |  |  | 1674334
(9) | 钢板 δ4.5-8 | kg | 1970 | 3.987 | 7854.39 |  | 3.987 | 0 | $923630$3.987$ | B | $4683$B$ | 4683 |  |  | 1674348
(10) | 尼龙砂轮片 φ100 | 片 | 403 | 2.11 | 850.33 |  | 2.11 | 0 | $911610$2.11$ | B | $4683$B$ | 4683 |  |  | 1674335
(11) | 带帽带垫螺栓 | kg | 240 | 6.55 | 1572 |  | 6.55 | 0 | $923640$6.55$ | B | $4683$B$ | 4683 |  |  | 1674349
(12) | 石棉橡胶板 δ1-6 | kg | 900 | 3.67 | 3303 |  | 3.67 | 0 | $923650$3.67$ | B | $4683$B$ | 4683 |  |  | 1674350
(13) | 其他材料费 | 元 | 2485 | 1 | 2485 |  | 1 | 0 | $ST0999$1$ | B | $4683$B$ | 4683 |  |  | 1674341
(14) | 电焊条 结422Φ3.2 | kg | 300 | 6.86 | 2058 |  | 6.86 | 0 | $909020$6.86$ | B | $4683$B$ | 4683 |  |  | 1674351
(15) | 乙炔气 | kg | 130 | 20.62 | 2680.6 |  | 20.62 | 0 | $909660$20.62$ | B | $4683$B$ | 4683 |  |  | 1674352
1.1.3 | 机械使用费 | 元 | 0 | 0 | 218798.52 | [5 empty] | $钢管D159 PN=1.0MPa（不计主材）$27816.29$机械使用费$ | 4683 | [机械费] | A13 | $4683$A13$ | 12
(1) | 电焊机（直流）20kVA | 台班 | 535 | 63.55 | 33999.25 |  | 63.55 | 63.55 | $8076$63.55$ | C | $4683$C$ | 4683 | J |  | 1674336
(2) | 电焊条烘干箱 60×50×75cm | 台班 | 746 | 24.67 | 18403.82 |  | 24.67 | 24.67 | $8126$24.67$ | C | $4683$C$ | 4683 | J |  | 1674337
(3) | 汽车起重机 5t | 台班 | 242 | 427.7 | 103503.4 |  | 545.933 | 427.7 | $4045$545.933$ | C | $4683$C$ | 4683 | J |  | 1674338
(4) | 试压泵 2.5MPa | 台班 | 137 | 131.59 | 18027.83 |  | 131.59 | 131.59 | $8059$131.59$ | C | $4683$C$ | 4683 | J |  | 1674339
(5) | 其他机械费 | 元 | 6693.28 | 1 | 6693.28 |  | 1 | 0 | $ST9999$1$ | C | $4683$C$ | 4683 |  |  | 1674342
(6) | 试压泵 压力25MPa | 台班 | 210 | 156.334 | 32830.14 |  | 156.334 | 156.334 | $8060$156.334$ | C | $4683$C$ | 4683 | J |  | 1674353
(7) | 立式钻床 钻孔直径25mm | 台班 | 40 | 133.52 | 5340.8 |  | 133.52 | 133.52 | $8116$133.52$ | C | $4683$C$ | 4683 | J |  | 1674354
1.2 | 其他直接费 | % | 2 | 1521151.99 | 30423.04 | [5 empty] | $钢管D159 PN=1.0MPa（不计主材）$27816.29$其他直接费$ | 4683 | A1 | A2 | $4683$A2$ | 12
2 | 间接费 | % | 70 | 1152410 | 806687 | [5 empty] | $钢管D159 PN=1.0MPa（不计主材）$27816.29$间接费$ | 4683 | A11 | B | $4683$B$ | 12
3 | 利润 | % | 7 | 2358262.03 | 165078.34 | [5 empty] | $钢管D159 PN=1.0MPa（不计主材）$27816.29$利润$ | 4683 | A+B | C | $4683$C$ | 12
4 | 主材价差 | 元 | 0 | 0 | 28612.39 | [5 empty] | $钢管D159 PN=1.0MPa（不计主材）$27816.29$主材价差$ | 4683 | [材料价差] | D | $4683$D$ | 12
(1) | 汽油 | kg | 6316.2 | 4.53 | 28612.39 |  | 9.03 | 4.5 | $480100028$9.03$ | J | $4683$J$ | 4683 | [UsysHLCJ.cl_bcp] |  | 1674356
5 | 未计价装置性材料费 | 元 | 0 | 0 | 0 | [5 empty] | $钢管D159 PN=1.0MPa（不计主材）$27816.29$未计价装置性材料费$ | 4683 | [主材费] | E | $4683$E$ | 12
(1) | 钢管D159 PN=1.0MPA | m | 100000 | 0 | 0 |  | 0 | 0 | $501381B$0$ | F | $4683$F$ | 4683 |  |  | 1674340
6 | 税金 | % | 9 | 2551952.76 | 229675.75 | [5 empty] | $钢管D159 PN=1.0MPa（不计主材）$27816.29$税金$ | 4683 | A+B+C+D+E | F | $4683$F$ | 12
8 | 工程单价 | 元 | 0 | 0 | 2781629 | [5 empty] | $钢管D159 PN=1.0MPa（不计主材）$27816.29$工程单价$ | 4683 | A+B+C+D+E+F+G+H+I+J+K | Z | $4683$Z$ | 12
| 综合单价 | 元/km |  |  | 27816.29 |  | $钢管D159 PN=1.0MPa（不计主材）$27816.29$ | 100 | $单价行$ |  |  | 4683
附件表八
建筑工程单价表
单价编号 | 85 | 项目名称 | 钢管D108 PN=1.0MPa（不计主材）
定额编号 | Y18169×0+Y18188×1000+Y18007T+Y18170×1000 |  |  | 定额单位 | 100km |  |  | 0
施工方法:
编号 | 名称及规格 | 单位 | 数量 | 单价(元) | 合价(元) | 备注 | 实际单价 | 材料限价 | 材料编号 | 材料标识 | 费用链接标识 | 定额ID号 | 费用计算方法 | 费用标识 | 费用标识1
1 | 直接费 | 元 | 0 | 0 | 673516.27 | [5 empty] | $钢管D108 PN=1.0MPa（不计主材）$12316.9$直接费$ | 4687 | A1+A2 | A | $4687$A$ | 12
1.1 | 基本直接费 | 元 | 0 | 0 | 660310.07 | [5 empty] | $钢管D108 PN=1.0MPa（不计主材）$12316.9$基本直接费$ | 4687 | A11+A12+A13 | A1 | $4687$A1$ | 12
1.1.1 | 人工费 | 元 | 0 | 0 | 546500 | [5 empty] | $钢管D108 PN=1.0MPa（不计主材）$12316.9$人工费$ | 4687 | [人工费] | A11 | $4687$A11$ | 12
(1) | 技工 | 工日 | 630 | 120 | 75600 |  | 120 | 0 | $900010$120$ | A | $4687$A$ | 4687 |  |  | 1674357
(2) | 普工 | 工日 | 5540 | 85 | 470900 |  | 85 | 0 | $900020$85$ | A | $4687$A$ | 4687 |  |  | 1674358
1.1.2 | 材料费 | 元 | 0 | 0 | 75627.03 | [5 empty] | $钢管D108 PN=1.0MPa（不计主材）$12316.9$材料费$ | 4687 | [材料费] | A12 | $4687$A12$ | 12
(1) | 漂白粉 | kg | 140 | 1.32 | 184.8 |  | 1.32 | 0 | $911720$1.32$ | B | $4687$B$ | 4687 |  |  | 1674378
(2) | 法兰截止阀 J41T-16DN50 | 个 | 30 | 130.67 | 3920.1 |  | 130.67 | 0 | $923600$130.67$ | B | $4687$B$ | 4687 |  |  | 1674359
(3) | 乙炔气 | m3 | 310 | 27.49 | 8521.9 |  | 27.49 | 0 | $904050$27.49$ | B | $4687$B$ | 4687 |  |  | 1674373
(4) | 镀锌钢管 DN50 | m | 820 | 21.688 | 17784.16 |  | 21.688 | 0 | $923620$21.688$ | B | $4687$B$ | 4687 |  |  | 1674360
(5) | 电焊条 | kg | 1922 | 4.98 | 9571.56 |  | 4.98 | 0 | $901450$4.98$ | B | $4687$B$ | 4687 |  |  | 1674374
(6) | 钢板 δ4.5-8 | kg | 660 | 3.987 | 2631.42 |  | 3.987 | 0 | $923630$3.987$ | B | $4687$B$ | 4687 |  |  | 1674361
(7) | 尼龙砂轮片 φ100 | 片 | 269 | 2.11 | 567.59 |  | 2.11 | 0 | $911610$2.11$ | B | $4687$B$ | 4687 |  |  | 1674375
(8) | 带帽带垫螺栓 | kg | 150 | 6.55 | 982.5 |  | 6.55 | 0 | $923640$6.55$ | B | $4687$B$ | 4687 |  |  | 1674362
(9) | 石棉橡胶板 δ1-6 | kg | 600 | 3.67 | 2202 |  | 3.67 | 0 | $923650$3.67$ | B | $4687$B$ | 4687 |  |  | 1674363
(10) | 电焊条 结422Φ3.2 | kg | 300 | 6.86 | 2058 |  | 6.86 | 0 | $909020$6.86$ | B | $4687$B$ | 4687 |  |  | 1674364
(11) | 氧气 | m3 | 1349 | 3.87 | 5220.63 |  | 3.87 | 0 | $904010$3.87$ | B | $4687$B$ | 4687 |  |  | 1674365
(12) | 乙炔气 | kg | 90 | 20.62 | 1855.8 |  | 20.62 | 0 | $909660$20.62$ | B | $4687$B$ | 4687 |  |  | 1674366
(13) | 水 | m3 | 6360 | 3.01 | 19143.6 |  | 3.01 | 0 | $403100218$3.01$ | B | $4687$B$ | 4687 |  |  | 1674367
(14) | 其他材料费 | 元 | 982.97 | 1 | 982.97 |  | 1 | 0 | $ST0999$1$ | B | $4687$B$ | 4687 |  |  | 1674372
1.1.3 | 机械使用费 | 元 | 0 | 0 | 38183.04 | [5 empty] | $钢管D108 PN=1.0MPa（不计主材）$12316.9$机械使用费$ | 4687 | [机械费] | A13 | $4687$A13$ | 12
(1) | 其他机械费 | 元 | 884.64 | 1 | 884.64 |  | 1 | 0 | $ST9999$1$ | C | $4687$C$ | 4687 |  |  | 1674377
(2) | 直流弧焊机 功率20kW | 台班 | 274 | 63.55 | 17412.7 |  | 63.55 | 63.55 | $8076$63.55$ | C | $4687$C$ | 4687 | J |  | 1674368
(3) | 试压泵 压力25MPa | 台班 | 100 | 156.334 | 15633.4 |  | 156.334 | 156.334 | $8060$156.334$ | C | $4687$C$ | 4687 | J |  | 1674369
(4) | 电焊条烘干箱 容积600×500×750 | 台班 | 10 | 24.67 | 246.7 |  | 24.67 | 24.67 | $8126$24.67$ | C | $4687$C$ | 4687 | J |  | 1674370
(5) | 立式钻床 钻孔直径25mm | 台班 | 30 | 133.52 | 4005.6 |  | 133.52 | 133.52 | $8116$133.52$ | C | $4687$C$ | 4687 | J |  | 1674371
1.2 | 其他直接费 | % | 2 | 660310.07 | 13206.2 | [5 empty] | $钢管D108 PN=1.0MPa（不计主材）$12316.9$其他直接费$ | 4687 | A1 | A2 | $4687$A2$ | 12
2 | 间接费 | % | 70 | 546500 | 382550 | [5 empty] | $钢管D108 PN=1.0MPa（不计主材）$12316.9$间接费$ | 4687 | A11 | B | $4687$B$ | 12
3 | 利润 | % | 7 | 1056066.27 | 73924.64 | [5 empty] | $钢管D108 PN=1.0MPa（不计主材）$12316.9$利润$ | 4687 | A+B | C | $4687$C$ | 12
4 | 主材价差 | 元 | 0 | 0 | 0 | [5 empty] | $钢管D108 PN=1.0MPa（不计主材）$12316.9$主材价差$ | 4687 | [材料价差] | D | $4687$D$ | 12
5 | 未计价装置性材料费 | 元 | 0 | 0 | 0 | [5 empty] | $钢管D108 PN=1.0MPa（不计主材）$12316.9$未计价装置性材料费$ | 4687 | [主材费] | E | $4687$E$ | 12
(1) | 钢管D108 PN=1.0MPa | m | 100000 | 0 | 0 |  | 0 | 0 | $491971B$0$ | F | $4687$F$ | 4687 |  |  | 1674376
6 | 税金 | % | 9 | 1129990.91 | 101699.18 | [5 empty] | $钢管D108 PN=1.0MPa（不计主材）$12316.9$税金$ | 4687 | A+B+C+D+E | F | $4687$F$ | 12
7 | 扩大系数 | % | 0 | 1231690.09 | 0 | [5 empty] | $钢管D108 PN=1.0MPa（不计主材）$12316.9$扩大系数$ | 4687 | A+B+C+D+E+F | G | $4687$G$ | 12
| 临时工程摊销费 | % | 0 | 1231690.09 | 0 | [5 empty] | $钢管D108 PN=1.0MPa（不计主材）$12316.9$临时工程摊销费$ | 4687 | A+B+C+D+E+F+G | H | $4687$H$ | 12
| 其他费用摊销 | % | 0 | 1231690.09 | 0 | [5 empty] | $钢管D108 PN=1.0MPa（不计主材）$12316.9$其他费用摊销$ | 4687 | A+B+C+D+E+F+G+H | I | $4687$I$ | 12
8 | 工程单价 | 元 | 0 | 0 | 1231690 | [5 empty] | $钢管D108 PN=1.0MPa（不计主材）$12316.9$工程单价$ | 4687 | A+B+C+D+E+F+G+H+I+J+K | Z | $4687$Z$ | 12
| 综合单价 | 元/km |  |  | 12316.9 |  | $钢管D108 PN=1.0MPa（不计主材）$12316.9$ | 100 | $单价行$ |  |  | 4687
附件表八
建筑工程单价表
单价编号 | 86 | 项目名称 | 双法兰限位伸缩接头DN65 PN=1.0MPa（不计主材）
定额编号 | Y18226 |  |  | 定额单位 | 10个 |  |  | 0
施工方法:
编号 | 名称及规格 | 单位 | 数量 | 单价(元) | 合价(元) | 备注 | 实际单价 | 材料限价 | 材料编号 | 材料标识 | 费用链接标识 | 定额ID号 | 费用计算方法 | 费用标识 | 费用标识1
1 | 直接费 | 元 | 0 | 0 | 220.05 | [5 empty] | $双法兰限位伸缩接头DN65 PN=1.0MPa（不计主材）$41.63$直接费$ | 4706 | A1+A2 | A | $4706$A$ | 12
1.1 | 基本直接费 | 元 | 0 | 0 | 215.74 | [5 empty] | $双法兰限位伸缩接头DN65 PN=1.0MPa（不计主材）$41.63$基本直接费$ | 4706 | A11+A12+A13 | A1 | $4706$A1$ | 12
1.1.1 | 人工费 | 元 | 0 | 0 | 195.6 | [5 empty] | $双法兰限位伸缩接头DN65 PN=1.0MPa（不计主材）$41.63$人工费$ | 4706 | [人工费] | A11 | $4706$A11$ | 12
(1) | 技工 | 工日 | 0.78 | 120 | 93.6 |  | 120 | 0 | $900010$120$ | A | $4706$A$ | 4706 |  |  | 1674380
(2) | 普工 | 工日 | 1.2 | 85 | 102 |  | 85 | 0 | $900020$85$ | A | $4706$A$ | 4706 |  |  | 1674381
1.1.2 | 材料费 | 元 | 0 | 0 | 20.14 | [5 empty] | $双法兰限位伸缩接头DN65 PN=1.0MPa（不计主材）$41.63$材料费$ | 4706 | [材料费] | A12 | $4706$A12$ | 12
(1) | 双法兰限位伸缩接头DN65 Pn=1.0MPa | 个 | 10 | 0 | 0 |  | 0 | 0 | $513962B$0$ | B | $4706$B$ | 4706 |  |  | 1674382
(2) | 螺栓 | kg | 2.62 | 6.99 | 18.31 |  | 6.99 | 0 | $911540$6.99$ | B | $4706$B$ | 4706 |  |  | 1674383
(3) | 其他材料费 | % | 10 | 18.31 | 1.83 |  | 18.31 | 0 | $ST0999$18.31$ | B | $4706$B$ | 4706 |  |  | 1674384
1.1.3 | 机械使用费 | 元 | 0 | 0 | 0 | [5 empty] | $双法兰限位伸缩接头DN65 PN=1.0MPa（不计主材）$41.63$机械使用费$ | 4706 | [机械费] | A13 | $4706$A13$ | 12
1.2 | 其他直接费 | % | 2 | 215.74 | 4.31 | [5 empty] | $双法兰限位伸缩接头DN65 PN=1.0MPa（不计主材）$41.63$其他直接费$ | 4706 | A1 | A2 | $4706$A2$ | 12
2 | 间接费 | % | 70 | 195.6 | 136.92 | [5 empty] | $双法兰限位伸缩接头DN65 PN=1.0MPa（不计主材）$41.63$间接费$ | 4706 | A11 | B | $4706$B$ | 12
3 | 利润 | % | 7 | 356.97 | 24.99 | [5 empty] | $双法兰限位伸缩接头DN65 PN=1.0MPa（不计主材）$41.63$利润$ | 4706 | A+B | C | $4706$C$ | 12
4 | 主材价差 | 元 | 0 | 0 | 0 | [5 empty] | $双法兰限位伸缩接头DN65 PN=1.0MPa（不计主材）$41.63$主材价差$ | 4706 | [材料价差] | D | $4706$D$ | 12
5 | 未计价装置性材料费 | 元 | 0 | 0 | 0 | [5 empty] | $双法兰限位伸缩接头DN65 PN=1.0MPa（不计主材）$41.63$未计价装置性材料费$ | 4706 | [主材费] | E | $4706$E$ | 12
6 | 税金 | % | 9 | 381.96 | 34.38 | [5 empty] | $双法兰限位伸缩接头DN65 PN=1.0MPa（不计主材）$41.63$税金$ | 4706 | A+B+C+D+E | F | $4706$F$ | 12
8 | 工程单价 | 元 | 0 | 0 | 416.3 | [5 empty] | $双法兰限位伸缩接头DN65 PN=1.0MPa（不计主材）$41.63$工程单价$ | 4706 | A+B+C+D+E+F+G+H+I+J+K | Z | $4706$Z$ | 12
| 综合单价 | 元/个 |  |  | 41.63 |  | $双法兰限位伸缩接头DN65 PN=1.0MPa（不计主材）$41.63$ | 10 | $单价行$ |  |  | 4706
附件表八
建筑工程单价表
单价编号 | 87 | 项目名称 | 减压阀DN100 PN=1.0MPa（不计主材）
定额编号 | Y18228 |  |  | 定额单位 | 10个 |  |  | 0
施工方法:
编号 | 名称及规格 | 单位 | 数量 | 单价(元) | 合价(元) | 备注 | 实际单价 | 材料限价 | 材料编号 | 材料标识 | 费用链接标识 | 定额ID号 | 费用计算方法 | 费用标识 | 费用标识1
1 | 直接费 | 元 | 0 | 0 | 352.53 | [5 empty] | $减压阀DN100 PN=1.0MPa（不计主材）$66.27$直接费$ | 4714 | A1+A2 | A | $4714$A$ | 12
1.1 | 基本直接费 | 元 | 0 | 0 | 345.62 | [5 empty] | $减压阀DN100 PN=1.0MPa（不计主材）$66.27$基本直接费$ | 4714 | A11+A12+A13 | A1 | $4714$A1$ | 12
1.1.1 | 人工费 | 元 | 0 | 0 | 308.1 | [5 empty] | $减压阀DN100 PN=1.0MPa（不计主材）$66.27$人工费$ | 4714 | [人工费] | A11 | $4714$A11$ | 12
(1) | 技工 | 工日 | 1.25 | 120 | 150 |  | 120 | 0 | $900010$120$ | A | $4714$A$ | 4714 |  |  | 1674386
(2) | 普工 | 工日 | 1.86 | 85 | 158.1 |  | 85 | 0 | $900020$85$ | A | $4714$A$ | 4714 |  |  | 1674387
1.1.2 | 材料费 | 元 | 0 | 0 | 37.52 | [5 empty] | $减压阀DN100 PN=1.0MPa（不计主材）$66.27$材料费$ | 4714 | [材料费] | A12 | $4714$A12$ | 12
(1) | 减压阀DN100 PN=1.0MPa | 个 | 10 | 0 | 0 |  | 0 | 0 | $B04669598$0$ | B | $4714$B$ | 4714 |  |  | 1674388
(2) | 螺栓 | kg | 4.88 | 6.99 | 34.11 |  | 6.99 | 0 | $911540$6.99$ | B | $4714$B$ | 4714 |  |  | 1674389
(3) | 其他材料费 | % | 10 | 34.11 | 3.41 |  | 34.11 | 0 | $ST0999$34.11$ | B | $4714$B$ | 4714 |  |  | 1674390
1.1.3 | 机械使用费 | 元 | 0 | 0 | 0 | [5 empty] | $减压阀DN100 PN=1.0MPa（不计主材）$66.27$机械使用费$ | 4714 | [机械费] | A13 | $4714$A13$ | 12
1.2 | 其他直接费 | % | 2 | 345.62 | 6.91 | [5 empty] | $减压阀DN100 PN=1.0MPa（不计主材）$66.27$其他直接费$ | 4714 | A1 | A2 | $4714$A2$ | 12
2 | 间接费 | % | 70 | 308.1 | 215.67 | [5 empty] | $减压阀DN100 PN=1.0MPa（不计主材）$66.27$间接费$ | 4714 | A11 | B | $4714$B$ | 12
3 | 利润 | % | 7 | 568.2 | 39.77 | [5 empty] | $减压阀DN100 PN=1.0MPa（不计主材）$66.27$利润$ | 4714 | A+B | C | $4714$C$ | 12
4 | 主材价差 | 元 | 0 | 0 | 0 | [5 empty] | $减压阀DN100 PN=1.0MPa（不计主材）$66.27$主材价差$ | 4714 | [材料价差] | D | $4714$D$ | 12
5 | 未计价装置性材料费 | 元 | 0 | 0 | 0 | [5 empty] | $减压阀DN100 PN=1.0MPa（不计主材）$66.27$未计价装置性材料费$ | 4714 | [主材费] | E | $4714$E$ | 12
6 | 税金 | % | 9 | 607.97 | 54.72 | [5 empty] | $减压阀DN100 PN=1.0MPa（不计主材）$66.27$税金$ | 4714 | A+B+C+D+E | F | $4714$F$ | 12
8 | 工程单价 | 元 | 0 | 0 | 662.7 | [5 empty] | $减压阀DN100 PN=1.0MPa（不计主材）$66.27$工程单价$ | 4714 | A+B+C+D+E+F+G+H+I+J+K | Z | $4714$Z$ | 12
| 综合单价 | 元/个 |  |  | 66.27 |  | $减压阀DN100 PN=1.0MPa（不计主材）$66.27$ | 10 | $单价行$ |  |  | 4714
附件表八
建筑工程单价表
单价编号 | 88 | 项目名称 | 手动卧式蝶阀DN100 PN=1.0MPa（不计主材）
定额编号 | Y18228 |  |  | 定额单位 | 10个 |  |  | 0
施工方法:
编号 | 名称及规格 | 单位 | 数量 | 单价(元) | 合价(元) | 备注 | 实际单价 | 材料限价 | 材料编号 | 材料标识 | 费用链接标识 | 定额ID号 | 费用计算方法 | 费用标识 | 费用标识1
1 | 直接费 | 元 | 0 | 0 | 352.53 | [5 empty] | $手动卧式蝶阀DN100 PN=1.0MPa（不计主材）$66.27$直接费$ | 6294 | A1+A2 | A | $6294$A$ | 12
1.1 | 基本直接费 | 元 | 0 | 0 | 345.62 | [5 empty] | $手动卧式蝶阀DN100 PN=1.0MPa（不计主材）$66.27$基本直接费$ | 6294 | A11+A12+A13 | A1 | $6294$A1$ | 12
1.1.1 | 人工费 | 元 | 0 | 0 | 308.1 | [5 empty] | $手动卧式蝶阀DN100 PN=1.0MPa（不计主材）$66.27$人工费$ | 6294 | [人工费] | A11 | $6294$A11$ | 12
(1) | 技工 | 工日 | 1.25 | 120 | 150 |  | 120 | 0 | $900010$120$ | A | $6294$A$ | 6294 |  |  | 1674392
(2) | 普工 | 工日 | 1.86 | 85 | 158.1 |  | 85 | 0 | $900020$85$ | A | $6294$A$ | 6294 |  |  | 1674393
1.1.2 | 材料费 | 元 | 0 | 0 | 37.52 | [5 empty] | $手动卧式蝶阀DN100 PN=1.0MPa（不计主材）$66.27$材料费$ | 6294 | [材料费] | A12 | $6294$A12$ | 12
(1) | 螺栓 | kg | 4.88 | 6.99 | 34.11 |  | 6.99 | 0 | $911540$6.99$ | B | $6294$B$ | 6294 |  |  | 1674394
(2) | 手动卧式蝶阀DN100 PN=1.0MPa | 个 | 0 | 0 | 0 |  | 0 | 0 | $B08036701$0$ | B | $6294$B$ | 6294 |  |  | 1674395
(3) | 其他材料费 | % | 10 | 34.11 | 3.41 |  | 34.11 | 0 | $ST0999$34.11$ | B | $6294$B$ | 6294 |  |  | 1674396
1.1.3 | 机械使用费 | 元 | 0 | 0 | 0 | [5 empty] | $手动卧式蝶阀DN100 PN=1.0MPa（不计主材）$66.27$机械使用费$ | 6294 | [机械费] | A13 | $6294$A13$ | 12
1.2 | 其他直接费 | % | 2 | 345.62 | 6.91 | [5 empty] | $手动卧式蝶阀DN100 PN=1.0MPa（不计主材）$66.27$其他直接费$ | 6294 | A1 | A2 | $6294$A2$ | 12
2 | 间接费 | % | 70 | 308.1 | 215.67 | [5 empty] | $手动卧式蝶阀DN100 PN=1.0MPa（不计主材）$66.27$间接费$ | 6294 | A11 | B | $6294$B$ | 12
3 | 利润 | % | 7 | 568.2 | 39.77 | [5 empty] | $手动卧式蝶阀DN100 PN=1.0MPa（不计主材）$66.27$利润$ | 6294 | A+B | C | $6294$C$ | 12
4 | 主材价差 | 元 | 0 | 0 | 0 | [5 empty] | $手动卧式蝶阀DN100 PN=1.0MPa（不计主材）$66.27$主材价差$ | 6294 | [材料价差] | D | $6294$D$ | 12
5 | 未计价装置性材料费 | 元 | 0 | 0 | 0 | [5 empty] | $手动卧式蝶阀DN100 PN=1.0MPa（不计主材）$66.27$未计价装置性材料费$ | 6294 | [主材费] | E | $6294$E$ | 12
6 | 税金 | % | 9 | 607.97 | 54.72 | [5 empty] | $手动卧式蝶阀DN100 PN=1.0MPa（不计主材）$66.27$税金$ | 6294 | A+B+C+D+E | F | $6294$F$ | 12
7 | 扩大系数 | % | 0 | 662.69 | 0 | [5 empty] | $手动卧式蝶阀DN100 PN=1.0MPa（不计主材）$66.27$扩大系数$ | 6294 | A+B+C+D+E+F | G | $6294$G$ | 12
| 临时工程摊销费 | % | 0 | 662.69 | 0 | [5 empty] | $手动卧式蝶阀DN100 PN=1.0MPa（不计主材）$66.27$临时工程摊销费$ | 6294 | A+B+C+D+E+F+G | H | $6294$H$ | 12
| 其他费用摊销 | % | 0 | 662.69 | 0 | [5 empty] | $手动卧式蝶阀DN100 PN=1.0MPa（不计主材）$66.27$其他费用摊销$ | 6294 | A+B+C+D+E+F+G+H | I | $6294$I$ | 12
8 | 工程单价 | 元 | 0 | 0 | 662.7 | [5 empty] | $手动卧式蝶阀DN100 PN=1.0MPa（不计主材）$66.27$工程单价$ | 6294 | A+B+C+D+E+F+G+H+I+J+K | Z | $6294$Z$ | 12
| 综合单价 | 元/个 |  |  | 66.27 |  | $手动卧式蝶阀DN100 PN=1.0MPa（不计主材）$66.27$ | 10 | $单价行$ |  |  | 6294
附件表八
建筑工程单价表
单价编号 | 89 | 项目名称 | 减压阀DN65 PN=1.0MPa（不计主材）
定额编号 | Y18226 |  |  | 定额单位 | 10个 |  |  | 0
施工方法:
编号 | 名称及规格 | 单位 | 数量 | 单价(元) | 合价(元) | 备注 | 实际单价 | 材料限价 | 材料编号 | 材料标识 | 费用链接标识 | 定额ID号 | 费用计算方法 | 费用标识 | 费用标识1
1 | 直接费 | 元 | 0 | 0 | 220.05 | [5 empty] | $减压阀DN65 PN=1.0MPa（不计主材）$41.63$直接费$ | 4716 | A1+A2 | A | $4716$A$ | 12
1.1 | 基本直接费 | 元 | 0 | 0 | 215.74 | [5 empty] | $减压阀DN65 PN=1.0MPa（不计主材）$41.63$基本直接费$ | 4716 | A11+A12+A13 | A1 | $4716$A1$ | 12
1.1.1 | 人工费 | 元 | 0 | 0 | 195.6 | [5 empty] | $减压阀DN65 PN=1.0MPa（不计主材）$41.63$人工费$ | 4716 | [人工费] | A11 | $4716$A11$ | 12
(1) | 技工 | 工日 | 0.78 | 120 | 93.6 |  | 120 | 0 | $900010$120$ | A | $4716$A$ | 4716 |  |  | 1674398
(2) | 普工 | 工日 | 1.2 | 85 | 102 |  | 85 | 0 | $900020$85$ | A | $4716$A$ | 4716 |  |  | 1674399
1.1.2 | 材料费 | 元 | 0 | 0 | 20.14 | [5 empty] | $减压阀DN65 PN=1.0MPa（不计主材）$41.63$材料费$ | 4716 | [材料费] | A12 | $4716$A12$ | 12
(1) | 减压阀DN65 PN=1.0MPa | 个 | 10 | 0 | 0 |  | 0 | 0 | $B02065986$0$ | B | $4716$B$ | 4716 |  |  | 1674400
(2) | 螺栓 | kg | 2.62 | 6.99 | 18.31 |  | 6.99 | 0 | $911540$6.99$ | B | $4716$B$ | 4716 |  |  | 1674401
(3) | 其他材料费 | % | 10 | 18.31 | 1.83 |  | 18.31 | 0 | $ST0999$18.31$ | B | $4716$B$ | 4716 |  |  | 1674402
1.1.3 | 机械使用费 | 元 | 0 | 0 | 0 | [5 empty] | $减压阀DN65 PN=1.0MPa（不计主材）$41.63$机械使用费$ | 4716 | [机械费] | A13 | $4716$A13$ | 12
1.2 | 其他直接费 | % | 2 | 215.74 | 4.31 | [5 empty] | $减压阀DN65 PN=1.0MPa（不计主材）$41.63$其他直接费$ | 4716 | A1 | A2 | $4716$A2$ | 12
2 | 间接费 | % | 70 | 195.6 | 136.92 | [5 empty] | $减压阀DN65 PN=1.0MPa（不计主材）$41.63$间接费$ | 4716 | A11 | B | $4716$B$ | 12
3 | 利润 | % | 7 | 356.97 | 24.99 | [5 empty] | $减压阀DN65 PN=1.0MPa（不计主材）$41.63$利润$ | 4716 | A+B | C | $4716$C$ | 12
4 | 主材价差 | 元 | 0 | 0 | 0 | [5 empty] | $减压阀DN65 PN=1.0MPa（不计主材）$41.63$主材价差$ | 4716 | [材料价差] | D | $4716$D$ | 12
5 | 未计价装置性材料费 | 元 | 0 | 0 | 0 | [5 empty] | $减压阀DN65 PN=1.0MPa（不计主材）$41.63$未计价装置性材料费$ | 4716 | [主材费] | E | $4716$E$ | 12
6 | 税金 | % | 9 | 381.96 | 34.38 | [5 empty] | $减压阀DN65 PN=1.0MPa（不计主材）$41.63$税金$ | 4716 | A+B+C+D+E | F | $4716$F$ | 12
8 | 工程单价 | 元 | 0 | 0 | 416.3 | [5 empty] | $减压阀DN65 PN=1.0MPa（不计主材）$41.63$工程单价$ | 4716 | A+B+C+D+E+F+G+H+I+J+K | Z | $4716$Z$ | 12
| 综合单价 | 元/个 |  |  | 41.63 |  | $减压阀DN65 PN=1.0MPa（不计主材）$41.63$ | 10 | $单价行$ |  |  | 4716
附件表八
建筑工程单价表
单价编号 | 90 | 项目名称 | 手动卧式蝶阀DN65 PN=1.0MPa（不计主材）
定额编号 | Y18226 |  |  | 定额单位 | 10个 |  |  | 0
施工方法:
编号 | 名称及规格 | 单位 | 数量 | 单价(元) | 合价(元) | 备注 | 实际单价 | 材料限价 | 材料编号 | 材料标识 | 费用链接标识 | 定额ID号 | 费用计算方法 | 费用标识 | 费用标识1
1 | 直接费 | 元 | 0 | 0 | 220.05 | [5 empty] | $手动卧式蝶阀DN65 PN=1.0MPa（不计主材）$41.63$直接费$ | 6306 | A1+A2 | A | $6306$A$ | 12
1.1 | 基本直接费 | 元 | 0 | 0 | 215.74 | [5 empty] | $手动卧式蝶阀DN65 PN=1.0MPa（不计主材）$41.63$基本直接费$ | 6306 | A11+A12+A13 | A1 | $6306$A1$ | 12
1.1.1 | 人工费 | 元 | 0 | 0 | 195.6 | [5 empty] | $手动卧式蝶阀DN65 PN=1.0MPa（不计主材）$41.63$人工费$ | 6306 | [人工费] | A11 | $6306$A11$ | 12
(1) | 技工 | 工日 | 0.78 | 120 | 93.6 |  | 120 | 0 | $900010$120$ | A | $6306$A$ | 6306 |  |  | 1674404
(2) | 普工 | 工日 | 1.2 | 85 | 102 |  | 85 | 0 | $900020$85$ | A | $6306$A$ | 6306 |  |  | 1674405
1.1.2 | 材料费 | 元 | 0 | 0 | 20.14 | [5 empty] | $手动卧式蝶阀DN65 PN=1.0MPa（不计主材）$41.63$材料费$ | 6306 | [材料费] | A12 | $6306$A12$ | 12
(1) | 螺栓 | kg | 2.62 | 6.99 | 18.31 |  | 6.99 | 0 | $911540$6.99$ | B | $6306$B$ | 6306 |  |  | 1674406
(2) | 手动卧式蝶阀DN65 PN=1.0MPa | 个 | 0 | 0 | 0 |  | 0 | 0 | $B08337639$0$ | B | $6306$B$ | 6306 |  |  | 1674407
(3) | 其他材料费 | % | 10 | 18.31 | 1.83 |  | 18.31 | 0 | $ST0999$18.31$ | B | $6306$B$ | 6306 |  |  | 1674408
1.1.3 | 机械使用费 | 元 | 0 | 0 | 0 | [5 empty] | $手动卧式蝶阀DN65 PN=1.0MPa（不计主材）$41.63$机械使用费$ | 6306 | [机械费] | A13 | $6306$A13$ | 12
1.2 | 其他直接费 | % | 2 | 215.74 | 4.31 | [5 empty] | $手动卧式蝶阀DN65 PN=1.0MPa（不计主材）$41.63$其他直接费$ | 6306 | A1 | A2 | $6306$A2$ | 12
2 | 间接费 | % | 70 | 195.6 | 136.92 | [5 empty] | $手动卧式蝶阀DN65 PN=1.0MPa（不计主材）$41.63$间接费$ | 6306 | A11 | B | $6306$B$ | 12
3 | 利润 | % | 7 | 356.97 | 24.99 | [5 empty] | $手动卧式蝶阀DN65 PN=1.0MPa（不计主材）$41.63$利润$ | 6306 | A+B | C | $6306$C$ | 12
4 | 主材价差 | 元 | 0 | 0 | 0 | [5 empty] | $手动卧式蝶阀DN65 PN=1.0MPa（不计主材）$41.63$主材价差$ | 6306 | [材料价差] | D | $6306$D$ | 12
5 | 未计价装置性材料费 | 元 | 0 | 0 | 0 | [5 empty] | $手动卧式蝶阀DN65 PN=1.0MPa（不计主材）$41.63$未计价装置性材料费$ | 6306 | [主材费] | E | $6306$E$ | 12
6 | 税金 | % | 9 | 381.96 | 34.38 | [5 empty] | $手动卧式蝶阀DN65 PN=1.0MPa（不计主材）$41.63$税金$ | 6306 | A+B+C+D+E | F | $6306$F$ | 12
7 | 扩大系数 | % | 0 | 416.34 | 0 | [5 empty] | $手动卧式蝶阀DN65 PN=1.0MPa（不计主材）$41.63$扩大系数$ | 6306 | A+B+C+D+E+F | G | $6306$G$ | 12
| 临时工程摊销费 | % | 0 | 416.34 | 0 | [5 empty] | $手动卧式蝶阀DN65 PN=1.0MPa（不计主材）$41.63$临时工程摊销费$ | 6306 | A+B+C+D+E+F+G | H | $6306$H$ | 12
| 其他费用摊销 | % | 0 | 416.34 | 0 | [5 empty] | $手动卧式蝶阀DN65 PN=1.0MPa（不计主材）$41.63$其他费用摊销$ | 6306 | A+B+C+D+E+F+G+H | I | $6306$I$ | 12
8 | 工程单价 | 元 | 0 | 0 | 416.3 | [5 empty] | $手动卧式蝶阀DN65 PN=1.0MPa（不计主材）$41.63$工程单价$ | 6306 | A+B+C+D+E+F+G+H+I+J+K | Z | $6306$Z$ | 12
| 综合单价 | 元/个 |  |  | 41.63 |  | $手动卧式蝶阀DN65 PN=1.0MPa（不计主材）$41.63$ | 10 | $单价行$ |  |  | 6306
附件表八
建筑工程单价表
单价编号 | 91 | 项目名称 | 柔性防水套管DN65（不计主材）
定额编号 | 30807090T |  |  | 定额单位 | 个 |  |  | 0
施工方法:
编号 | 名称及规格 | 单位 | 数量 | 单价(元) | 合价(元) | 备注 | 实际单价 | 材料限价 | 材料编号 | 材料标识 | 费用链接标识 | 定额ID号 | 费用计算方法 | 费用标识 | 费用标识1
1 | 直接费 | 元 | 0 | 0 | 58.53 | [5 empty] | $柔性防水套管DN65（不计主材）$99.21$直接费$ | 6310 | A1+A2 | A | $6310$A$ | 12
1.1 | 基本直接费 | 元 | 0 | 0 | 57.38 | [5 empty] | $柔性防水套管DN65（不计主材）$99.21$基本直接费$ | 6310 | A11+A12+A13 | A1 | $6310$A1$ | 12
1.1.1 | 人工费 | 元 | 0 | 0 | 37.91 | [5 empty] | $柔性防水套管DN65（不计主材）$99.21$人工费$ | 6310 | [人工费] | A11 | $6310$A11$ | 12
(1) | 定额人工费 | 元 | 37.91 | 1 | 37.91 |  | 1 | 0 | $000000018$1$ | A | $6310$A$ | 6310 |  |  | 1674410
1.1.2 | 材料费 | 元 | 0 | 0 | 19.47 | [5 empty] | $柔性防水套管DN65（不计主材）$99.21$材料费$ | 6310 | [材料费] | A12 | $6310$A12$ | 12
(1) | 橡胶密封圈DN100 | 个 | 2 | 6.03 | 12.06 |  | 6.03 | 0 | $402100325$6.03$ | B | $6310$B$ | 6310 |  |  | 1674411
(2) | 双头螺柱带螺母 | kg | 0.64 | 6.17 | 3.95 |  | 6.17 | 0 | $402301228$6.17$ | B | $6310$B$ | 6310 |  |  | 1674412
(3) | 橡胶石棉盘根编制Φ11～25 250℃ | Kg | 0.17 | 15.34 | 2.61 |  | 15.34 | 0 | $698015B$15.34$ | B | $6310$B$ | 6310 |  |  | 1674413
(4) | 黄干油 | Kg | 0.07 | 5.88 | 0.41 |  | 5.88 | 0 | $480100011$5.88$ | B | $6310$B$ | 6310 |  |  | 1674414
(5) | 机油5～7# | Kg | 0.05 | 5 | 0.25 |  | 5 | 0 | $480100017$5$ | B | $6310$B$ | 6310 |  |  | 1674415
(6) | 柔性防水套管DN65 | 个 | 1 | 0 | 0 |  | 0 | 0 | $B09906910$0$ | B | $6310$B$ | 6310 |  |  | 1674416
(7) | 其他材料费 | % | 1 | 19.28 | 0.19 |  | 19.28 | 0 | $ST0999$19.28$ | B | $6310$B$ | 6310 |  |  | 1674417
1.1.3 | 机械使用费 | 元 | 0 | 0 | 0 | [5 empty] | $柔性防水套管DN65（不计主材）$99.21$机械使用费$ | 6310 | [机械费] | A13 | $6310$A13$ | 12
1.2 | 其他直接费 | % | 2 | 57.38 | 1.15 | [5 empty] | $柔性防水套管DN65（不计主材）$99.21$其他直接费$ | 6310 | A1 | A2 | $6310$A2$ | 12
2 | 间接费 | % | 70 | 37.91 | 26.54 | [5 empty] | $柔性防水套管DN65（不计主材）$99.21$间接费$ | 6310 | A11 | B | $6310$B$ | 12
3 | 利润 | % | 7 | 85.07 | 5.95 | [5 empty] | $柔性防水套管DN65（不计主材）$99.21$利润$ | 6310 | A+B | C | $6310$C$ | 12
4 | 主材价差 | 元 | 0 | 0 | 0 | [5 empty] | $柔性防水套管DN65（不计主材）$99.21$主材价差$ | 6310 | [材料价差] | D | $6310$D$ | 12
5 | 未计价装置性材料费 | 元 | 0 | 0 | 0 | [5 empty] | $柔性防水套管DN65（不计主材）$99.21$未计价装置性材料费$ | 6310 | [主材费] | E | $6310$E$ | 12
6 | 税金 | % | 9 | 91.02 | 8.19 | [5 empty] | $柔性防水套管DN65（不计主材）$99.21$税金$ | 6310 | A+B+C+D+E | F | $6310$F$ | 12
7 | 扩大系数 | % | 0 | 99.21 | 0 | [5 empty] | $柔性防水套管DN65（不计主材）$99.21$扩大系数$ | 6310 | A+B+C+D+E+F | G | $6310$G$ | 12
| 临时工程摊销费 | % | 0 | 99.21 | 0 | [5 empty] | $柔性防水套管DN65（不计主材）$99.21$临时工程摊销费$ | 6310 | A+B+C+D+E+F+G | H | $6310$H$ | 12
| 其他费用摊销 | % | 0 | 99.21 | 0 | [5 empty] | $柔性防水套管DN65（不计主材）$99.21$其他费用摊销$ | 6310 | A+B+C+D+E+F+G+H | I | $6310$I$ | 12
8 | 工程单价 | 元 | 0 | 0 | 99.21 | [5 empty] | $柔性防水套管DN65（不计主材）$99.21$工程单价$ | 6310 | A+B+C+D+E+F+G+H+I+J+K | Z | $6310$Z$ | 12
| 综合单价 | 元/个 |  |  | 99.21 |  | $柔性防水套管DN65（不计主材）$99.21$ | 1 | $单价行$ |  |  | 6310
附件表八
建筑工程单价表
单价编号 | 92 | 项目名称 | 减压阀DN50 PN=1.0MPa（不计主材）
定额编号 | Y18225T |  |  | 定额单位 | 10个 |  |  | 0
施工方法:
编号 | 名称及规格 | 单位 | 数量 | 单价(元) | 合价(元) | 备注 | 实际单价 | 材料限价 | 材料编号 | 材料标识 | 费用链接标识 | 定额ID号 | 费用计算方法 | 费用标识 | 费用标识1
1 | 直接费 | 元 | 0 | 0 | 171.09 | [5 empty] | $减压阀DN50 PN=1.0MPa（不计主材）$32.86$直接费$ | 4712 | A1+A2 | A | $4712$A$ | 12
1.1 | 基本直接费 | 元 | 0 | 0 | 167.74 | [5 empty] | $减压阀DN50 PN=1.0MPa（不计主材）$32.86$基本直接费$ | 4712 | A11+A12+A13 | A1 | $4712$A1$ | 12
1.1.1 | 人工费 | 元 | 0 | 0 | 158.05 | [5 empty] | $减压阀DN50 PN=1.0MPa（不计主材）$32.86$人工费$ | 4712 | [人工费] | A11 | $4712$A11$ | 12
(1) | 技工 | 工日 | 0.63 | 120 | 75.6 |  | 120 | 0 | $900010$120$ | A | $4712$A$ | 4712 |  |  | 1674419
(2) | 普工 | 工日 | 0.97 | 85 | 82.45 |  | 85 | 0 | $900020$85$ | A | $4712$A$ | 4712 |  |  | 1674420
1.1.2 | 材料费 | 元 | 0 | 0 | 9.69 | [5 empty] | $减压阀DN50 PN=1.0MPa（不计主材）$32.86$材料费$ | 4712 | [材料费] | A12 | $4712$A12$ | 12
(1) | 减压阀DN50 PN=1.0MPa | 个 | 10 | 0 | 0 |  | 0 | 0 | $B04639646$0$ | B | $4712$B$ | 4712 |  |  | 1674421
(2) | 螺栓 | kg | 1.26 | 6.99 | 8.81 |  | 6.99 | 0 | $911540$6.99$ | B | $4712$B$ | 4712 |  |  | 1674422
(3) | 其他材料费 | % | 10 | 8.81 | 0.88 |  | 8.81 | 0 | $ST0999$8.81$ | B | $4712$B$ | 4712 |  |  | 1674423
1.1.3 | 机械使用费 | 元 | 0 | 0 | 0 | [5 empty] | $减压阀DN50 PN=1.0MPa（不计主材）$32.86$机械使用费$ | 4712 | [机械费] | A13 | $4712$A13$ | 12
1.2 | 其他直接费 | % | 2 | 167.74 | 3.35 | [5 empty] | $减压阀DN50 PN=1.0MPa（不计主材）$32.86$其他直接费$ | 4712 | A1 | A2 | $4712$A2$ | 12
2 | 间接费 | % | 70 | 158.05 | 110.64 | [5 empty] | $减压阀DN50 PN=1.0MPa（不计主材）$32.86$间接费$ | 4712 | A11 | B | $4712$B$ | 12
3 | 利润 | % | 7 | 281.73 | 19.72 | [5 empty] | $减压阀DN50 PN=1.0MPa（不计主材）$32.86$利润$ | 4712 | A+B | C | $4712$C$ | 12
4 | 主材价差 | 元 | 0 | 0 | 0 | [5 empty] | $减压阀DN50 PN=1.0MPa（不计主材）$32.86$主材价差$ | 4712 | [材料价差] | D | $4712$D$ | 12
5 | 未计价装置性材料费 | 元 | 0 | 0 | 0 | [5 empty] | $减压阀DN50 PN=1.0MPa（不计主材）$32.86$未计价装置性材料费$ | 4712 | [主材费] | E | $4712$E$ | 12
6 | 税金 | % | 9 | 301.45 | 27.13 | [5 empty] | $减压阀DN50 PN=1.0MPa（不计主材）$32.86$税金$ | 4712 | A+B+C+D+E | F | $4712$F$ | 12
8 | 工程单价 | 元 | 0 | 0 | 328.6 | [5 empty] | $减压阀DN50 PN=1.0MPa（不计主材）$32.86$工程单价$ | 4712 | A+B+C+D+E+F+G+H+I+J+K | Z | $4712$Z$ | 12
| 综合单价 | 元/个 |  |  | 32.86 |  | $减压阀DN50 PN=1.0MPa（不计主材）$32.86$ | 10 | $单价行$ |  |  | 4712
附件表八
建筑工程单价表
单价编号 | 93 | 项目名称 | 手动卧式蝶阀DN50 PN=1.0MPa（不计主材）
定额编号 | Y18225 |  |  | 定额单位 | 10个 |  |  | 0
施工方法:
编号 | 名称及规格 | 单位 | 数量 | 单价(元) | 合价(元) | 备注 | 实际单价 | 材料限价 | 材料编号 | 材料标识 | 费用链接标识 | 定额ID号 | 费用计算方法 | 费用标识 | 费用标识1
1 | 直接费 | 元 | 0 | 0 | 171.09 | [5 empty] | $手动卧式蝶阀DN50 PN=1.0MPa（不计主材）$32.86$直接费$ | 6312 | A1+A2 | A | $6312$A$ | 12
1.1 | 基本直接费 | 元 | 0 | 0 | 167.74 | [5 empty] | $手动卧式蝶阀DN50 PN=1.0MPa（不计主材）$32.86$基本直接费$ | 6312 | A11+A12+A13 | A1 | $6312$A1$ | 12
1.1.1 | 人工费 | 元 | 0 | 0 | 158.05 | [5 empty] | $手动卧式蝶阀DN50 PN=1.0MPa（不计主材）$32.86$人工费$ | 6312 | [人工费] | A11 | $6312$A11$ | 12
(1) | 技工 | 工日 | 0.63 | 120 | 75.6 |  | 120 | 0 | $900010$120$ | A | $6312$A$ | 6312 |  |  | 1674425
(2) | 普工 | 工日 | 0.97 | 85 | 82.45 |  | 85 | 0 | $900020$85$ | A | $6312$A$ | 6312 |  |  | 1674426
1.1.2 | 材料费 | 元 | 0 | 0 | 9.69 | [5 empty] | $手动卧式蝶阀DN50 PN=1.0MPa（不计主材）$32.86$材料费$ | 6312 | [材料费] | A12 | $6312$A12$ | 12
(1) | 螺栓 | kg | 1.26 | 6.99 | 8.81 |  | 6.99 | 0 | $911540$6.99$ | B | $6312$B$ | 6312 |  |  | 1674427
(2) | 手动卧式蝶阀DN50 PN=1.0MPa | 个 | 0 | 0 | 0 |  | 0 | 0 | $B04077123$0$ | B | $6312$B$ | 6312 |  |  | 1674428
(3) | 其他材料费 | % | 10 | 8.81 | 0.88 |  | 8.81 | 0 | $ST0999$8.81$ | B | $6312$B$ | 6312 |  |  | 1674429
1.1.3 | 机械使用费 | 元 | 0 | 0 | 0 | [5 empty] | $手动卧式蝶阀DN50 PN=1.0MPa（不计主材）$32.86$机械使用费$ | 6312 | [机械费] | A13 | $6312$A13$ | 12
1.2 | 其他直接费 | % | 2 | 167.74 | 3.35 | [5 empty] | $手动卧式蝶阀DN50 PN=1.0MPa（不计主材）$32.86$其他直接费$ | 6312 | A1 | A2 | $6312$A2$ | 12
2 | 间接费 | % | 70 | 158.05 | 110.64 | [5 empty] | $手动卧式蝶阀DN50 PN=1.0MPa（不计主材）$32.86$间接费$ | 6312 | A11 | B | $6312$B$ | 12
3 | 利润 | % | 7 | 281.73 | 19.72 | [5 empty] | $手动卧式蝶阀DN50 PN=1.0MPa（不计主材）$32.86$利润$ | 6312 | A+B | C | $6312$C$ | 12
4 | 主材价差 | 元 | 0 | 0 | 0 | [5 empty] | $手动卧式蝶阀DN50 PN=1.0MPa（不计主材）$32.86$主材价差$ | 6312 | [材料价差] | D | $6312$D$ | 12
5 | 未计价装置性材料费 | 元 | 0 | 0 | 0 | [5 empty] | $手动卧式蝶阀DN50 PN=1.0MPa（不计主材）$32.86$未计价装置性材料费$ | 6312 | [主材费] | E | $6312$E$ | 12
6 | 税金 | % | 9 | 301.45 | 27.13 | [5 empty] | $手动卧式蝶阀DN50 PN=1.0MPa（不计主材）$32.86$税金$ | 6312 | A+B+C+D+E | F | $6312$F$ | 12
7 | 扩大系数 | % | 0 | 328.58 | 0 | [5 empty] | $手动卧式蝶阀DN50 PN=1.0MPa（不计主材）$32.86$扩大系数$ | 6312 | A+B+C+D+E+F | G | $6312$G$ | 12
| 临时工程摊销费 | % | 0 | 328.58 | 0 | [5 empty] | $手动卧式蝶阀DN50 PN=1.0MPa（不计主材）$32.86$临时工程摊销费$ | 6312 | A+B+C+D+E+F+G | H | $6312$H$ | 12
| 其他费用摊销 | % | 0 | 328.58 | 0 | [5 empty] | $手动卧式蝶阀DN50 PN=1.0MPa（不计主材）$32.86$其他费用摊销$ | 6312 | A+B+C+D+E+F+G+H | I | $6312$I$ | 12
8 | 工程单价 | 元 | 0 | 0 | 328.6 | [5 empty] | $手动卧式蝶阀DN50 PN=1.0MPa（不计主材）$32.86$工程单价$ | 6312 | A+B+C+D+E+F+G+H+I+J+K | Z | $6312$Z$ | 12
| 综合单价 | 元/个 |  |  | 32.86 |  | $手动卧式蝶阀DN50 PN=1.0MPa（不计主材）$32.86$ | 10 | $单价行$ |  |  | 6312
附件表八
建筑工程单价表
单价编号 | 94 | 项目名称 | 双法兰限位伸缩接头DN50 PN=1.0MPa（不计主材）
定额编号 | Y18225 |  |  | 定额单位 | 10个 |  |  | 0
施工方法:
编号 | 名称及规格 | 单位 | 数量 | 单价(元) | 合价(元) | 备注 | 实际单价 | 材料限价 | 材料编号 | 材料标识 | 费用链接标识 | 定额ID号 | 费用计算方法 | 费用标识 | 费用标识1
1 | 直接费 | 元 | 0 | 0 | 171.09 | [5 empty] | $双法兰限位伸缩接头DN50 PN=1.0MPa（不计主材）$32.86$直接费$ | 6314 | A1+A2 | A | $6314$A$ | 12
1.1 | 基本直接费 | 元 | 0 | 0 | 167.74 | [5 empty] | $双法兰限位伸缩接头DN50 PN=1.0MPa（不计主材）$32.86$基本直接费$ | 6314 | A11+A12+A13 | A1 | $6314$A1$ | 12
1.1.1 | 人工费 | 元 | 0 | 0 | 158.05 | [5 empty] | $双法兰限位伸缩接头DN50 PN=1.0MPa（不计主材）$32.86$人工费$ | 6314 | [人工费] | A11 | $6314$A11$ | 12
(1) | 技工 | 工日 | 0.63 | 120 | 75.6 |  | 120 | 0 | $900010$120$ | A | $6314$A$ | 6314 |  |  | 1674431
(2) | 普工 | 工日 | 0.97 | 85 | 82.45 |  | 85 | 0 | $900020$85$ | A | $6314$A$ | 6314 |  |  | 1674432
1.1.2 | 材料费 | 元 | 0 | 0 | 9.69 | [5 empty] | $双法兰限位伸缩接头DN50 PN=1.0MPa（不计主材）$32.86$材料费$ | 6314 | [材料费] | A12 | $6314$A12$ | 12
(1) | 螺栓 | kg | 1.26 | 6.99 | 8.81 |  | 6.99 | 0 | $911540$6.99$ | B | $6314$B$ | 6314 |  |  | 1674433
(2) | 双法兰限位伸缩接头DN50 PN=1.0MPa | 个 | 0 | 0 | 0 |  | 0 | 0 | $B05030149$0$ | B | $6314$B$ | 6314 |  |  | 1674434
(3) | 其他材料费 | % | 10 | 8.81 | 0.88 |  | 8.81 | 0 | $ST0999$8.81$ | B | $6314$B$ | 6314 |  |  | 1674435
1.1.3 | 机械使用费 | 元 | 0 | 0 | 0 | [5 empty] | $双法兰限位伸缩接头DN50 PN=1.0MPa（不计主材）$32.86$机械使用费$ | 6314 | [机械费] | A13 | $6314$A13$ | 12
1.2 | 其他直接费 | % | 2 | 167.74 | 3.35 | [5 empty] | $双法兰限位伸缩接头DN50 PN=1.0MPa（不计主材）$32.86$其他直接费$ | 6314 | A1 | A2 | $6314$A2$ | 12
2 | 间接费 | % | 70 | 158.05 | 110.64 | [5 empty] | $双法兰限位伸缩接头DN50 PN=1.0MPa（不计主材）$32.86$间接费$ | 6314 | A11 | B | $6314$B$ | 12
3 | 利润 | % | 7 | 281.73 | 19.72 | [5 empty] | $双法兰限位伸缩接头DN50 PN=1.0MPa（不计主材）$32.86$利润$ | 6314 | A+B | C | $6314$C$ | 12
4 | 主材价差 | 元 | 0 | 0 | 0 | [5 empty] | $双法兰限位伸缩接头DN50 PN=1.0MPa（不计主材）$32.86$主材价差$ | 6314 | [材料价差] | D | $6314$D$ | 12
5 | 未计价装置性材料费 | 元 | 0 | 0 | 0 | [5 empty] | $双法兰限位伸缩接头DN50 PN=1.0MPa（不计主材）$32.86$未计价装置性材料费$ | 6314 | [主材费] | E | $6314$E$ | 12
6 | 税金 | % | 9 | 301.45 | 27.13 | [5 empty] | $双法兰限位伸缩接头DN50 PN=1.0MPa（不计主材）$32.86$税金$ | 6314 | A+B+C+D+E | F | $6314$F$ | 12
7 | 扩大系数 | % | 0 | 328.58 | 0 | [5 empty] | $双法兰限位伸缩接头DN50 PN=1.0MPa（不计主材）$32.86$扩大系数$ | 6314 | A+B+C+D+E+F | G | $6314$G$ | 12
| 临时工程摊销费 | % | 0 | 328.58 | 0 | [5 empty] | $双法兰限位伸缩接头DN50 PN=1.0MPa（不计主材）$32.86$临时工程摊销费$ | 6314 | A+B+C+D+E+F+G | H | $6314$H$ | 12
| 其他费用摊销 | % | 0 | 328.58 | 0 | [5 empty] | $双法兰限位伸缩接头DN50 PN=1.0MPa（不计主材）$32.86$其他费用摊销$ | 6314 | A+B+C+D+E+F+G+H | I | $6314$I$ | 12
8 | 工程单价 | 元 | 0 | 0 | 328.6 | [5 empty] | $双法兰限位伸缩接头DN50 PN=1.0MPa（不计主材）$32.86$工程单价$ | 6314 | A+B+C+D+E+F+G+H+I+J+K | Z | $6314$Z$ | 12
| 综合单价 | 元/个 |  |  | 32.86 |  | $双法兰限位伸缩接头DN50 PN=1.0MPa（不计主材）$32.86$ | 10 | $单价行$ |  |  | 6314
附件表八
建筑工程单价表
单价编号 | 95 | 项目名称 | 柔性防水套管DN50（不计主材）
定额编号 | 30807089T |  |  | 定额单位 | 个 |  |  | 0
施工方法:
编号 | 名称及规格 | 单位 | 数量 | 单价(元) | 合价(元) | 备注 | 实际单价 | 材料限价 | 材料编号 | 材料标识 | 费用链接标识 | 定额ID号 | 费用计算方法 | 费用标识 | 费用标识1
1 | 直接费 | 元 | 0 | 0 | 44.48 | [5 empty] | $柔性防水套管DN50（不计主材）$80.8$直接费$ | 6316 | A1+A2 | A | $6316$A$ | 12
1.1 | 基本直接费 | 元 | 0 | 0 | 43.61 | [5 empty] | $柔性防水套管DN50（不计主材）$80.8$基本直接费$ | 6316 | A11+A12+A13 | A1 | $6316$A1$ | 12
1.1.1 | 人工费 | 元 | 0 | 0 | 35.43 | [5 empty] | $柔性防水套管DN50（不计主材）$80.8$人工费$ | 6316 | [人工费] | A11 | $6316$A11$ | 12
(1) | 定额人工费 | 元 | 35.43 | 1 | 35.43 |  | 1 | 0 | $000000018$1$ | A | $6316$A$ | 6316 |  |  | 1674437
1.1.2 | 材料费 | 元 | 0 | 0 | 8.18 | [5 empty] | $柔性防水套管DN50（不计主材）$80.8$材料费$ | 6316 | [材料费] | A12 | $6316$A12$ | 12
(1) | 橡胶密封圈DN50 | 个 | 2 | 1.79 | 3.58 |  | 1.79 | 0 | $402101313$1.79$ | B | $6316$B$ | 6316 |  |  | 1674438
(2) | 双头螺柱带螺母 | kg | 0.36 | 6.17 | 2.22 |  | 6.17 | 0 | $402301228$6.17$ | B | $6316$B$ | 6316 |  |  | 1674439
(3) | 橡胶石棉盘根编制Φ11～25 250℃ | Kg | 0.11 | 15.34 | 1.69 |  | 15.34 | 0 | $698015B$15.34$ | B | $6316$B$ | 6316 |  |  | 1674440
(4) | 黄干油 | Kg | 0.07 | 5.88 | 0.41 |  | 5.88 | 0 | $480100011$5.88$ | B | $6316$B$ | 6316 |  |  | 1674441
(5) | 机油5～7# | Kg | 0.04 | 5 | 0.2 |  | 5 | 0 | $480100017$5$ | B | $6316$B$ | 6316 |  |  | 1674442
(6) | 柔性防水套管DN50 | 个 | 0 | 0 | 0 |  | 0 | 0 | $B09872314$0$ | B | $6316$B$ | 6316 |  |  | 1674443
(7) | 其他材料费 | % | 1 | 8.1 | 0.08 |  | 8.1 | 0 | $ST0999$8.1$ | B | $6316$B$ | 6316 |  |  | 1674444
1.1.3 | 机械使用费 | 元 | 0 | 0 | 0 | [5 empty] | $柔性防水套管DN50（不计主材）$80.8$机械使用费$ | 6316 | [机械费] | A13 | $6316$A13$ | 12
1.2 | 其他直接费 | % | 2 | 43.61 | 0.87 | [5 empty] | $柔性防水套管DN50（不计主材）$80.8$其他直接费$ | 6316 | A1 | A2 | $6316$A2$ | 12
2 | 间接费 | % | 70 | 35.43 | 24.8 | [5 empty] | $柔性防水套管DN50（不计主材）$80.8$间接费$ | 6316 | A11 | B | $6316$B$ | 12
3 | 利润 | % | 7 | 69.28 | 4.85 | [5 empty] | $柔性防水套管DN50（不计主材）$80.8$利润$ | 6316 | A+B | C | $6316$C$ | 12
4 | 主材价差 | 元 | 0 | 0 | 0 | [5 empty] | $柔性防水套管DN50（不计主材）$80.8$主材价差$ | 6316 | [材料价差] | D | $6316$D$ | 12
5 | 未计价装置性材料费 | 元 | 0 | 0 | 0 | [5 empty] | $柔性防水套管DN50（不计主材）$80.8$未计价装置性材料费$ | 6316 | [主材费] | E | $6316$E$ | 12
6 | 税金 | % | 9 | 74.13 | 6.67 | [5 empty] | $柔性防水套管DN50（不计主材）$80.8$税金$ | 6316 | A+B+C+D+E | F | $6316$F$ | 12
7 | 扩大系数 | % | 0 | 80.8 | 0 | [5 empty] | $柔性防水套管DN50（不计主材）$80.8$扩大系数$ | 6316 | A+B+C+D+E+F | G | $6316$G$ | 12
| 临时工程摊销费 | % | 0 | 80.8 | 0 | [5 empty] | $柔性防水套管DN50（不计主材）$80.8$临时工程摊销费$ | 6316 | A+B+C+D+E+F+G | H | $6316$H$ | 12
| 其他费用摊销 | % | 0 | 80.8 | 0 | [5 empty] | $柔性防水套管DN50（不计主材）$80.8$其他费用摊销$ | 6316 | A+B+C+D+E+F+G+H | I | $6316$I$ | 12
8 | 工程单价 | 元 | 0 | 0 | 80.8 | [5 empty] | $柔性防水套管DN50（不计主材）$80.8$工程单价$ | 6316 | A+B+C+D+E+F+G+H+I+J+K | Z | $6316$Z$ | 12
| 综合单价 | 元/个 |  |  | 80.8 |  | $柔性防水套管DN50（不计主材）$80.8$ | 1 | $单价行$ |  |  | 6316
附件表八
建筑工程单价表
单价编号 | 96 | 项目名称 | 平焊法兰安装 公称直径(150mm以内）（不计主材）
定额编号 | 40805006T |  |  | 定额单位 | 副 |  |  | 0
施工方法:
编号 | 名称及规格 | 单位 | 数量 | 单价(元) | 合价(元) | 备注 | 实际单价 | 材料限价 | 材料编号 | 材料标识 | 费用链接标识 | 定额ID号 | 费用计算方法 | 费用标识 | 费用标识1
1 | 直接费 | 元 | 0 | 0 | 146.22 | [5 empty] | $平焊法兰安装 公称直径(150mm以内）（不计主材）$201.78$直接费$ | 4781 | A1+A2 | A | $4781$A$ | 12
1.1 | 基本直接费 | 元 | 0 | 0 | 143.35 | [5 empty] | $平焊法兰安装 公称直径(150mm以内）（不计主材）$201.78$基本直接费$ | 4781 | A11+A12+A13 | A1 | $4781$A1$ | 12
1.1.1 | 人工费 | 元 | 0 | 0 | 38.27 | [5 empty] | $平焊法兰安装 公称直径(150mm以内）（不计主材）$201.78$人工费$ | 4781 | [人工费] | A11 | $4781$A11$ | 12
(1) | 定额人工费 | 元 | 38.27 | 1 | 38.27 |  | 1 | 0 | $000000018$1$ | A | $4781$A$ | 4781 |  |  | 1674446
1.1.2 | 材料费 | 元 | 0 | 0 | 91.1 | [5 empty] | $平焊法兰安装 公称直径(150mm以内）（不计主材）$201.78$材料费$ | 4781 | [材料费] | A12 | $4781$A12$ | 12
(1) | 清洁棉布 | Kg | 0.04 | 12.75 | 0.51 |  | 12.75 | 0 | $402500007$12.75$ | B | $4781$B$ | 4781 |  |  | 1674447
(2) | 尼龙砂轮片φ100 | 片 | 0.086 | 2.11 | 0.18 |  | 2.11 | 0 | $911610$2.11$ | B | $4781$B$ | 4781 |  |  | 1674448
(3) | 石棉橡胶板中压δ0.8～6 | Kg | 0.28 | 7.56 | 2.12 |  | 7.56 | 0 | $470900095$7.56$ | B | $4781$B$ | 4781 |  |  | 1674449
(4) | 电 | kw·h | 0.183 | 0.68 | 0.12 |  | 0.68 | 0 | $909880$0.68$ | B | $4781$B$ | 4781 |  |  | 1674450
(5) | 平焊法兰DN150 | 片 | 2 | 40.88 | 81.76 |  | 40.88 | 0 | $450100333$40.88$ | B | $4781$B$ | 4781 |  |  | 1674451
(6) | 铅油 | Kg | 0.14 | 6.02 | 0.84 |  | 6.02 | 0 | $901000$6.02$ | B | $4781$B$ | 4781 |  |  | 1674452
(7) | 乙炔气 | Kg | 0.0522 | 20.62 | 1.08 |  | 20.62 | 0 | $909660$20.62$ | B | $4781$B$ | 4781 |  |  | 1674453
(8) | 氧气 | m3 | 0.1584 | 3.87 | 0.61 |  | 3.87 | 0 | $904010$3.87$ | B | $4781$B$ | 4781 |  |  | 1674454
(9) | 电焊条结422φ3.2 | Kg | 0.515 | 6.86 | 3.53 |  | 6.86 | 0 | $909020$6.86$ | B | $4781$B$ | 4781 |  |  | 1674455
(10) | 清油 | Kg | 0.03 | 11.79 | 0.35 |  | 11.79 | 0 | $480100037$11.79$ | B | $4781$B$ | 4781 |  |  | 1674456
1.1.3 | 机械使用费 | 元 | 0 | 0 | 13.98 | [5 empty] | $平焊法兰安装 公称直径(150mm以内）（不计主材）$201.78$机械使用费$ | 4781 | [机械费] | A13 | $4781$A13$ | 12
(1) | 直流弧焊机容量20kV·A(房建) | 台班 | 0.1946 | 69.361 | 13.5 |  | 69.361 | 69.361 | $620210709$69.361$ | C | $4781$C$ | 4781 | J |  | 1674457
(2) | 电焊条烘干箱600×500×750mm(房建) | 台班 | 0.019 | 25.169 | 0.48 |  | 25.169 | 25.169 | $611700011$25.169$ | C | $4781$C$ | 4781 | J |  | 1674458
1.2 | 其他直接费 | % | 2 | 143.35 | 2.87 | [5 empty] | $平焊法兰安装 公称直径(150mm以内）（不计主材）$201.78$其他直接费$ | 4781 | A1 | A2 | $4781$A2$ | 12
2 | 间接费 | % | 70 | 38.27 | 26.79 | [5 empty] | $平焊法兰安装 公称直径(150mm以内）（不计主材）$201.78$间接费$ | 4781 | A11 | B | $4781$B$ | 12
3 | 利润 | % | 7 | 173.01 | 12.11 | [5 empty] | $平焊法兰安装 公称直径(150mm以内）（不计主材）$201.78$利润$ | 4781 | A+B | C | $4781$C$ | 12
4 | 主材价差 | 元 | 0 | 0 | 0 | [5 empty] | $平焊法兰安装 公称直径(150mm以内）（不计主材）$201.78$主材价差$ | 4781 | [材料价差] | D | $4781$D$ | 12
5 | 未计价装置性材料费 | 元 | 0 | 0 | 0 | [5 empty] | $平焊法兰安装 公称直径(150mm以内）（不计主材）$201.78$未计价装置性材料费$ | 4781 | [主材费] | E | $4781$E$ | 12
6 | 税金 | % | 9 | 185.12 | 16.66 | [5 empty] | $平焊法兰安装 公称直径(150mm以内）（不计主材）$201.78$税金$ | 4781 | A+B+C+D+E | F | $4781$F$ | 12
8 | 工程单价 | 元 | 0 | 0 | 201.78 | [5 empty] | $平焊法兰安装 公称直径(150mm以内）（不计主材）$201.78$工程单价$ | 4781 | A+B+C+D+E+F+G+H+I+J+K | Z | $4781$Z$ | 12
| 综合单价 | 元/副 |  |  | 201.78 |  | $平焊法兰安装 公称直径(150mm以内）（不计主材）$201.78$ | 1 | $单价行$ |  |  | 4781
附件表八
建筑工程单价表
单价编号 | 97 | 项目名称 | 平焊法兰安装 公称直径(100mm以内）（不计主材）
定额编号 | 40805004T |  |  | 定额单位 | 副 |  |  | 0
施工方法:
编号 | 名称及规格 | 单位 | 数量 | 单价(元) | 合价(元) | 备注 | 实际单价 | 材料限价 | 材料编号 | 材料标识 | 费用链接标识 | 定额ID号 | 费用计算方法 | 费用标识 | 费用标识1
1 | 直接费 | 元 | 0 | 0 | 104.03 | [5 empty] | $平焊法兰安装 公称直径(100mm以内）（不计主材）$146.82$直接费$ | 4786 | A1+A2 | A | $4786$A$ | 12
1.1 | 基本直接费 | 元 | 0 | 0 | 101.99 | [5 empty] | $平焊法兰安装 公称直径(100mm以内）（不计主材）$146.82$基本直接费$ | 4786 | A11+A12+A13 | A1 | $4786$A1$ | 12
1.1.1 | 人工费 | 元 | 0 | 0 | 31.23 | [5 empty] | $平焊法兰安装 公称直径(100mm以内）（不计主材）$146.82$人工费$ | 4786 | [人工费] | A11 | $4786$A11$ | 12
(1) | 定额人工费 | 元 | 31.23 | 1 | 31.23 |  | 1 | 0 | $000000018$1$ | A | $4786$A$ | 4786 |  |  | 1674460
1.1.2 | 材料费 | 元 | 0 | 0 | 60.73 | [5 empty] | $平焊法兰安装 公称直径(100mm以内）（不计主材）$146.82$材料费$ | 4786 | [材料费] | A12 | $4786$A12$ | 12
(1) | 清洁棉布 | Kg | 0.03 | 12.75 | 0.38 |  | 12.75 | 0 | $402500007$12.75$ | B | $4786$B$ | 4786 |  |  | 1674461
(2) | 尼龙砂轮片φ100 | 片 | 0.054 | 2.11 | 0.11 |  | 2.11 | 0 | $911610$2.11$ | B | $4786$B$ | 4786 |  |  | 1674462
(3) | 石棉橡胶板中压δ0.8～6 | Kg | 0.17 | 7.56 | 1.29 |  | 7.56 | 0 | $470900095$7.56$ | B | $4786$B$ | 4786 |  |  | 1674463
(4) | 电 | kw·h | 0.126 | 0.68 | 0.09 |  | 0.68 | 0 | $909880$0.68$ | B | $4786$B$ | 4786 |  |  | 1674464
(5) | 平焊法兰DN100 | 片 | 2 | 27.29 | 54.58 |  | 27.29 | 0 | $B06591755_1$27.29$ | B | $4786$B$ | 4786 |  |  | 1674465
(6) | 铅油 | Kg | 0.1 | 6.02 | 0.6 |  | 6.02 | 0 | $901000$6.02$ | B | $4786$B$ | 4786 |  |  | 1674466
(7) | 乙炔气 | Kg | 0.0351 | 20.62 | 0.72 |  | 20.62 | 0 | $909660$20.62$ | B | $4786$B$ | 4786 |  |  | 1674467
(8) | 氧气 | m3 | 0.1053 | 3.87 | 0.41 |  | 3.87 | 0 | $904010$3.87$ | B | $4786$B$ | 4786 |  |  | 1674468
(9) | 电焊条结422φ3.2 | Kg | 0.337 | 6.86 | 2.31 |  | 6.86 | 0 | $909020$6.86$ | B | $4786$B$ | 4786 |  |  | 1674469
(10) | 清油 | Kg | 0.02 | 11.79 | 0.24 |  | 11.79 | 0 | $480100037$11.79$ | B | $4786$B$ | 4786 |  |  | 1674470
1.1.3 | 机械使用费 | 元 | 0 | 0 | 10.03 | [5 empty] | $平焊法兰安装 公称直径(100mm以内）（不计主材）$146.82$机械使用费$ | 4786 | [机械费] | A13 | $4786$A13$ | 12
(1) | 直流弧焊机容量20kV·A(房建) | 台班 | 0.1396 | 69.361 | 9.68 |  | 69.361 | 69.361 | $620210709$69.361$ | C | $4786$C$ | 4786 | J |  | 1674471
(2) | 电焊条烘干箱600×500×750mm(房建) | 台班 | 0.0138 | 25.169 | 0.35 |  | 25.169 | 25.169 | $611700011$25.169$ | C | $4786$C$ | 4786 | J |  | 1674472
1.2 | 其他直接费 | % | 2 | 101.99 | 2.04 | [5 empty] | $平焊法兰安装 公称直径(100mm以内）（不计主材）$146.82$其他直接费$ | 4786 | A1 | A2 | $4786$A2$ | 12
2 | 间接费 | % | 70 | 31.23 | 21.86 | [5 empty] | $平焊法兰安装 公称直径(100mm以内）（不计主材）$146.82$间接费$ | 4786 | A11 | B | $4786$B$ | 12
3 | 利润 | % | 7 | 125.89 | 8.81 | [5 empty] | $平焊法兰安装 公称直径(100mm以内）（不计主材）$146.82$利润$ | 4786 | A+B | C | $4786$C$ | 12
4 | 主材价差 | 元 | 0 | 0 | 0 | [5 empty] | $平焊法兰安装 公称直径(100mm以内）（不计主材）$146.82$主材价差$ | 4786 | [材料价差] | D | $4786$D$ | 12
5 | 未计价装置性材料费 | 元 | 0 | 0 | 0 | [5 empty] | $平焊法兰安装 公称直径(100mm以内）（不计主材）$146.82$未计价装置性材料费$ | 4786 | [主材费] | E | $4786$E$ | 12
6 | 税金 | % | 9 | 134.7 | 12.12 | [5 empty] | $平焊法兰安装 公称直径(100mm以内）（不计主材）$146.82$税金$ | 4786 | A+B+C+D+E | F | $4786$F$ | 12
8 | 工程单价 | 元 | 0 | 0 | 146.82 | [5 empty] | $平焊法兰安装 公称直径(100mm以内）（不计主材）$146.82$工程单价$ | 4786 | A+B+C+D+E+F+G+H+I+J+K | Z | $4786$Z$ | 12
| 综合单价 | 元/副 |  |  | 146.82 |  | $平焊法兰安装 公称直径(100mm以内）（不计主材）$146.82$ | 1 | $单价行$ |  |  | 4786
附件表八
建筑工程单价表
单价编号 | 98 | 项目名称 | PE给水管De225 PN=1.0MPa（不计主材）
定额编号 | Y18061+Y18172×0+Y18190×0+Y18171+Y18189 |  |  | 定额单位 | 100m |  |  | 0
施工方法:
编号 | 名称及规格 | 单位 | 数量 | 单价(元) | 合价(元) | 备注 | 实际单价 | 材料限价 | 材料编号 | 材料标识 | 费用链接标识 | 定额ID号 | 费用计算方法 | 费用标识 | 费用标识1
1 | 直接费 | 元 | 0 | 0 | 2049.08 | [5 empty] | $PE给水管De225 PN=1.0MPa（不计主材）$37.35$直接费$ | 5259 | A1+A2 | A | $5259$A$ | 12
1.1 | 基本直接费 | 元 | 0 | 0 | 2008.9 | [5 empty] | $PE给水管De225 PN=1.0MPa（不计主材）$37.35$基本直接费$ | 5259 | A11+A12+A13 | A1 | $5259$A1$ | 12
1.1.1 | 人工费 | 元 | 0 | 0 | 1647.6 | [5 empty] | $PE给水管De225 PN=1.0MPa（不计主材）$37.35$人工费$ | 5259 | [人工费] | A11 | $5259$A11$ | 12
(1) | 技工 | 工日 | 7.27 | 120 | 872.4 |  | 120 | 0 | $900010$120$ | A | $5259$A$ | 5259 |  |  | 1675001
(2) | 普工 | 工日 | 9.12 | 85 | 775.2 |  | 85 | 0 | $900020$85$ | A | $5259$A$ | 5259 |  |  | 1675002
1.1.2 | 材料费 | 元 | 0 | 0 | 158.42 | [5 empty] | $PE给水管De225 PN=1.0MPa（不计主材）$37.35$材料费$ | 5259 | [材料费] | A12 | $5259$A12$ | 12
(1) | 漂白粉 | kg | 0.37 | 1.32 | 0.49 |  | 1.32 | 0 | $911720$1.32$ | B | $5259$B$ | 5259 |  |  | 1675007
(2) | 水 | m3 | 23.85 | 3.01 | 71.79 |  | 3.01 | 0 | $403100218$3.01$ | B | $5259$B$ | 5259 |  |  | 1675008
(3) | 法兰截止阀 J41T-16DN50 | 个 | 0.03 | 130.67 | 3.92 |  | 130.67 | 0 | $923600$130.67$ | B | $5259$B$ | 5259 |  |  | 1675009
(4) | 平焊法兰 PN1.6MPaDN50 | 片 | 0.01 | 16.23 | 0.16 |  | 16.23 | 0 | $923610$16.23$ | B | $5259$B$ | 5259 |  |  | 1675010
(5) | 零星材料费 | 元 | 44.5425 | 1 | 44.54 |  | 1 | 0 | $ST0998$1$ | B | $5259$B$ | 5259 |  |  | 1675005
(6) | 镀锌钢管 DN50 | m | 0.82 | 21.688 | 17.78 |  | 21.688 | 0 | $923620$21.688$ | B | $5259$B$ | 5259 |  |  | 1675011
(7) | 钢板 δ4.5-8 | kg | 1.97 | 3.987 | 7.85 |  | 3.987 | 0 | $923630$3.987$ | B | $5259$B$ | 5259 |  |  | 1675012
(8) | 带帽带垫螺栓 | kg | 0.24 | 6.55 | 1.57 |  | 6.55 | 0 | $923640$6.55$ | B | $5259$B$ | 5259 |  |  | 1675013
(9) | 石棉橡胶板 δ1-6 | kg | 0.9 | 3.67 | 3.3 |  | 3.67 | 0 | $923650$3.67$ | B | $5259$B$ | 5259 |  |  | 1675014
(10) | 电焊条 结422Φ3.2 | kg | 0.3 | 6.86 | 2.06 |  | 6.86 | 0 | $909020$6.86$ | B | $5259$B$ | 5259 |  |  | 1675015
(11) | 氧气 | m3 | 0.39 | 3.87 | 1.51 |  | 3.87 | 0 | $904010$3.87$ | B | $5259$B$ | 5259 |  |  | 1675016
(12) | 乙炔气 | kg | 0.13 | 20.62 | 2.68 |  | 20.62 | 0 | $909660$20.62$ | B | $5259$B$ | 5259 |  |  | 1675017
(13) | 其他材料费 | 元 | 0.76815 | 1 | 0.77 |  | 1 | 0 | $ST0999$1$ | B | $5259$B$ | 5259 |  |  | 1675022
1.1.3 | 机械使用费 | 元 | 0 | 0 | 202.88 | [5 empty] | $PE给水管De225 PN=1.0MPa（不计主材）$37.35$机械使用费$ | 5259 | [机械费] | A13 | $5259$A13$ | 12
(1) | 热焊机 ZPR-210型 | 台班 | 1.1 | 140.91 | 155 |  | 140.91 | 140.91 | $8110$140.91$ | C | $5259$C$ | 5259 | J |  | 1675003
(2) | 其他机械费 | 元 | 3.1 | 1 | 3.1 |  | 1 | 0 | $ST9999$1$ | C | $5259$C$ | 5259 |  |  | 1675006
(3) | 直流弧焊机 功率20kW | 台班 | 0.1 | 63.55 | 6.36 |  | 63.55 | 63.55 | $8076$63.55$ | C | $5259$C$ | 5259 | J |  | 1675018
(4) | 试压泵 压力25MPa | 台班 | 0.21 | 156.334 | 32.83 |  | 156.334 | 156.334 | $8060$156.334$ | C | $5259$C$ | 5259 | J |  | 1675019
(5) | 电焊条烘干箱 容积600×500×750 | 台班 | 0.01 | 24.67 | 0.25 |  | 24.67 | 24.67 | $8126$24.67$ | C | $5259$C$ | 5259 | J |  | 1675020
(6) | 立式钻床 钻孔直径25mm | 台班 | 0.04 | 133.52 | 5.34 |  | 133.52 | 133.52 | $8116$133.52$ | C | $5259$C$ | 5259 | J |  | 1675021
1.2 | 其他直接费 | % | 2 | 2008.9 | 40.18 | [5 empty] | $PE给水管De225 PN=1.0MPa（不计主材）$37.35$其他直接费$ | 5259 | A1 | A2 | $5259$A2$ | 12
2 | 间接费 | % | 70 | 1647.6 | 1153.32 | [5 empty] | $PE给水管De225 PN=1.0MPa（不计主材）$37.35$间接费$ | 5259 | A11 | B | $5259$B$ | 12
3 | 利润 | % | 7 | 3202.4 | 224.17 | [5 empty] | $PE给水管De225 PN=1.0MPa（不计主材）$37.35$利润$ | 5259 | A+B | C | $5259$C$ | 12
4 | 主材价差 | 元 | 0 | 0 | 0 | [5 empty] | $PE给水管De225 PN=1.0MPa（不计主材）$37.35$主材价差$ | 5259 | [材料价差] | D | $5259$D$ | 12
5 | 未计价装置性材料费 | 元 | 0 | 0 | 0 | [5 empty] | $PE给水管De225 PN=1.0MPa（不计主材）$37.35$未计价装置性材料费$ | 5259 | [主材费] | E | $5259$E$ | 12
(1) | PE给水管De225 PN=1.0MPa | m | 102 | 0 | 0 |  | 0 | 0 | $581368B$0$ | F | $5259$F$ | 5259 |  |  | 1675004
6 | 税金 | % | 9 | 3426.57 | 308.39 | [5 empty] | $PE给水管De225 PN=1.0MPa（不计主材）$37.35$税金$ | 5259 | A+B+C+D+E | F | $5259$F$ | 12
7 | 扩大系数 | % | 0 | 3734.96 | 0 | [5 empty] | $PE给水管De225 PN=1.0MPa（不计主材）$37.35$扩大系数$ | 5259 | A+B+C+D+E+F | G | $5259$G$ | 12
| 临时工程摊销费 | % | 0 | 3734.96 | 0 | [5 empty] | $PE给水管De225 PN=1.0MPa（不计主材）$37.35$临时工程摊销费$ | 5259 | A+B+C+D+E+F+G | H | $5259$H$ | 12
| 其他费用摊销 | % | 0 | 3734.96 | 0 | [5 empty] | $PE给水管De225 PN=1.0MPa（不计主材）$37.35$其他费用摊销$ | 5259 | A+B+C+D+E+F+G+H | I | $5259$I$ | 12
8 | 工程单价 | 元 | 0 | 0 | 3735 | [5 empty] | $PE给水管De225 PN=1.0MPa（不计主材）$37.35$工程单价$ | 5259 | A+B+C+D+E+F+G+H+I+J+K | Z | $5259$Z$ | 12
| 综合单价 | 元/m |  |  | 37.35 |  | $PE给水管De225 PN=1.0MPa（不计主材）$37.35$ | 100 | $单价行$ |  |  | 5259
附件表八
建筑工程单价表
单价编号 | 99 | 项目名称 | PE给水管De90 PN=1.0MPa（不计主材）
定额编号 | Y18170+Y18188+Y18056 |  |  | 定额单位 | 100m |  |  | 0
施工方法:
编号 | 名称及规格 | 单位 | 数量 | 单价(元) | 合价(元) | 备注 | 实际单价 | 材料限价 | 材料编号 | 材料标识 | 费用链接标识 | 定额ID号 | 费用计算方法 | 费用标识 | 费用标识1
1 | 直接费 | 元 | 0 | 0 | 785.32 | [5 empty] | $PE给水管De90 PN=1.0MPa（不计主材）$13.9$直接费$ | 5271 | A1+A2 | A | $5271$A$ | 12
1.1 | 基本直接费 | 元 | 0 | 0 | 769.92 | [5 empty] | $PE给水管De90 PN=1.0MPa（不计主材）$13.9$基本直接费$ | 5271 | A11+A12+A13 | A1 | $5271$A1$ | 12
1.1.1 | 人工费 | 元 | 0 | 0 | 581.2 | [5 empty] | $PE给水管De90 PN=1.0MPa（不计主材）$13.9$人工费$ | 5271 | [人工费] | A11 | $5271$A11$ | 12
(1) | 技工 | 工日 | 2.35 | 120 | 282 |  | 120 | 0 | $900010$120$ | A | $5271$A$ | 5271 |  |  | 1675027
(2) | 普工 | 工日 | 3.52 | 85 | 299.2 |  | 85 | 0 | $900020$85$ | A | $5271$A$ | 5271 |  |  | 1675024
1.1.2 | 材料费 | 元 | 0 | 0 | 66.17 | [5 empty] | $PE给水管De90 PN=1.0MPa（不计主材）$13.9$材料费$ | 5271 | [材料费] | A12 | $5271$A12$ | 12
(1) | 漂白粉 | kg | 0.14 | 1.32 | 0.18 |  | 1.32 | 0 | $911720$1.32$ | B | $5271$B$ | 5271 |  |  | 1675025
(2) | 水 | m3 | 6.36 | 3.01 | 19.14 |  | 3.01 | 0 | $403100218$3.01$ | B | $5271$B$ | 5271 |  |  | 1675026
(3) | 法兰截止阀 J41T-16DN50 | 个 | 0.03 | 130.67 | 3.92 |  | 130.67 | 0 | $923600$130.67$ | B | $5271$B$ | 5271 |  |  | 1675028
(4) | 平焊法兰 PN1.6MPaDN50 | 片 | 0.01 | 16.23 | 0.16 |  | 16.23 | 0 | $923610$16.23$ | B | $5271$B$ | 5271 |  |  | 1675029
(5) | 零星材料费 | 元 | 13.7163 | 1 | 13.72 |  | 1 | 0 | $ST0998$1$ | B | $5271$B$ | 5271 |  |  | 1675044
(6) | 镀锌钢管 DN50 | m | 0.82 | 21.688 | 17.78 |  | 21.688 | 0 | $923620$21.688$ | B | $5271$B$ | 5271 |  |  | 1675030
(7) | 钢板 δ4.5-8 | kg | 0.66 | 3.987 | 2.63 |  | 3.987 | 0 | $923630$3.987$ | B | $5271$B$ | 5271 |  |  | 1675031
(8) | 带帽带垫螺栓 | kg | 0.15 | 6.55 | 0.98 |  | 6.55 | 0 | $923640$6.55$ | B | $5271$B$ | 5271 |  |  | 1675032
(9) | 石棉橡胶板 δ1-6 | kg | 0.6 | 3.67 | 2.2 |  | 3.67 | 0 | $923650$3.67$ | B | $5271$B$ | 5271 |  |  | 1675033
(10) | 电焊条 结422Φ3.2 | kg | 0.3 | 6.86 | 2.06 |  | 6.86 | 0 | $909020$6.86$ | B | $5271$B$ | 5271 |  |  | 1675034
(11) | 氧气 | m3 | 0.26 | 3.87 | 1.01 |  | 3.87 | 0 | $904010$3.87$ | B | $5271$B$ | 5271 |  |  | 1675035
(12) | 乙炔气 | kg | 0.09 | 20.62 | 1.86 |  | 20.62 | 0 | $909660$20.62$ | B | $5271$B$ | 5271 |  |  | 1675036
(13) | 其他材料费 | 元 | 0.52785 | 1 | 0.53 |  | 1 | 0 | $ST0999$1$ | B | $5271$B$ | 5271 |  |  | 1675041
1.1.3 | 机械使用费 | 元 | 0 | 0 | 122.55 | [5 empty] | $PE给水管De90 PN=1.0MPa（不计主材）$13.9$机械使用费$ | 5271 | [机械费] | A13 | $5271$A13$ | 12
(1) | 热焊机 ZPR-210型 | 台班 | 0.67 | 140.91 | 94.41 |  | 140.91 | 140.91 | $8110$140.91$ | C | $5271$C$ | 5271 | J |  | 1675042
(2) | 其他机械费 | 元 | 1.8882 | 1 | 1.89 |  | 1 | 0 | $ST9999$1$ | C | $5271$C$ | 5271 |  |  | 1675045
(3) | 直流弧焊机 功率20kW | 台班 | 0.1 | 63.55 | 6.36 |  | 63.55 | 63.55 | $8076$63.55$ | C | $5271$C$ | 5271 | J |  | 1675037
(4) | 试压泵 压力25MPa | 台班 | 0.1 | 156.334 | 15.63 |  | 156.334 | 156.334 | $8060$156.334$ | C | $5271$C$ | 5271 | J |  | 1675038
(5) | 电焊条烘干箱 容积600×500×750 | 台班 | 0.01 | 24.67 | 0.25 |  | 24.67 | 24.67 | $8126$24.67$ | C | $5271$C$ | 5271 | J |  | 1675039
(6) | 立式钻床 钻孔直径25mm | 台班 | 0.03 | 133.52 | 4.01 |  | 133.52 | 133.52 | $8116$133.52$ | C | $5271$C$ | 5271 | J |  | 1675040
1.2 | 其他直接费 | % | 2 | 769.92 | 15.4 | [5 empty] | $PE给水管De90 PN=1.0MPa（不计主材）$13.9$其他直接费$ | 5271 | A1 | A2 | $5271$A2$ | 12
2 | 间接费 | % | 70 | 581.2 | 406.84 | [5 empty] | $PE给水管De90 PN=1.0MPa（不计主材）$13.9$间接费$ | 5271 | A11 | B | $5271$B$ | 12
3 | 利润 | % | 7 | 1192.16 | 83.45 | [5 empty] | $PE给水管De90 PN=1.0MPa（不计主材）$13.9$利润$ | 5271 | A+B | C | $5271$C$ | 12
4 | 主材价差 | 元 | 0 | 0 | 0 | [5 empty] | $PE给水管De90 PN=1.0MPa（不计主材）$13.9$主材价差$ | 5271 | [材料价差] | D | $5271$D$ | 12
5 | 未计价装置性材料费 | 元 | 0 | 0 | 0 | [5 empty] | $PE给水管De90 PN=1.0MPa（不计主材）$13.9$未计价装置性材料费$ | 5271 | [主材费] | E | $5271$E$ | 12
(1) | PE给水管De90 PN=1.0MPa | m | 102 | 0 | 0 |  | 0 | 0 | $601283B$0$ | F | $5271$F$ | 5271 |  |  | 1675043
6 | 税金 | % | 9 | 1275.61 | 114.8 | [5 empty] | $PE给水管De90 PN=1.0MPa（不计主材）$13.9$税金$ | 5271 | A+B+C+D+E | F | $5271$F$ | 12
| 临时工程摊销费 | % | 0 | 1390.41 | 0 | [5 empty] | $PE给水管De90 PN=1.0MPa（不计主材）$13.9$临时工程摊销费$ | 5271 | A+B+C+D+E+F+G | H | $5271$H$ | 12
| 其他费用摊销 | % | 0 | 1390.41 | 0 | [5 empty] | $PE给水管De90 PN=1.0MPa（不计主材）$13.9$其他费用摊销$ | 5271 | A+B+C+D+E+F+G+H | I | $5271$I$ | 12
8 | 工程单价 | 元 | 0 | 0 | 1390 | [5 empty] | $PE给水管De90 PN=1.0MPa（不计主材）$13.9$工程单价$ | 5271 | A+B+C+D+E+F+G+H+I+J+K | Z | $5271$Z$ | 12
| 综合单价 | 元/m |  |  | 13.9 |  | $PE给水管De90 PN=1.0MPa（不计主材）$13.9$ | 100 | $单价行$ |  |  | 5271
附件表八
建筑工程单价表
单价编号 | 100 | 项目名称 | 软密封闸阀DN200 PN=1.0MPa（不计主材）
定额编号 | Y18231 |  |  | 定额单位 | 10个 |  |  | 0
施工方法:
编号 | 名称及规格 | 单位 | 数量 | 单价(元) | 合价(元) | 备注 | 实际单价 | 材料限价 | 材料编号 | 材料标识 | 费用链接标识 | 定额ID号 | 费用计算方法 | 费用标识 | 费用标识1
1 | 直接费 | 元 | 0 | 0 | 733.78 | [5 empty] | $软密封闸阀DN200 PN=1.0MPa（不计主材）$138.05$直接费$ | 5283 | A1+A2 | A | $5283$A$ | 12
1.1 | 基本直接费 | 元 | 0 | 0 | 719.39 | [5 empty] | $软密封闸阀DN200 PN=1.0MPa（不计主材）$138.05$基本直接费$ | 5283 | A11+A12+A13 | A1 | $5283$A1$ | 12
1.1.1 | 人工费 | 元 | 0 | 0 | 642.65 | [5 empty] | $软密封闸阀DN200 PN=1.0MPa（不计主材）$138.05$人工费$ | 5283 | [人工费] | A11 | $5283$A11$ | 12
(1) | 技工 | 工日 | 2.6 | 120 | 312 |  | 120 | 0 | $900010$120$ | A | $5283$A$ | 5283 |  |  | 1675047
(2) | 普工 | 工日 | 3.89 | 85 | 330.65 |  | 85 | 0 | $900020$85$ | A | $5283$A$ | 5283 |  |  | 1675048
1.1.2 | 材料费 | 元 | 0 | 0 | 76.74 | [5 empty] | $软密封闸阀DN200 PN=1.0MPa（不计主材）$138.05$材料费$ | 5283 | [材料费] | A12 | $5283$A12$ | 12
(1) | 软密封闸阀DN200 PN=1.0MPa | 个 | 10 | 0 | 0 |  | 0 | 0 | $B02996778$0$ | B | $5283$B$ | 5283 |  |  | 1675049
(2) | 螺栓 | kg | 9.98 | 6.99 | 69.76 |  | 6.99 | 0 | $911540$6.99$ | B | $5283$B$ | 5283 |  |  | 1675050
(3) | 其他材料费 | % | 10 | 69.76 | 6.98 |  | 69.76 | 0 | $ST0999$69.76$ | B | $5283$B$ | 5283 |  |  | 1675051
1.1.3 | 机械使用费 | 元 | 0 | 0 | 0 | [5 empty] | $软密封闸阀DN200 PN=1.0MPa（不计主材）$138.05$机械使用费$ | 5283 | [机械费] | A13 | $5283$A13$ | 12
1.2 | 其他直接费 | % | 2 | 719.39 | 14.39 | [5 empty] | $软密封闸阀DN200 PN=1.0MPa（不计主材）$138.05$其他直接费$ | 5283 | A1 | A2 | $5283$A2$ | 12
2 | 间接费 | % | 70 | 642.65 | 449.86 | [5 empty] | $软密封闸阀DN200 PN=1.0MPa（不计主材）$138.05$间接费$ | 5283 | A11 | B | $5283$B$ | 12
3 | 利润 | % | 7 | 1183.64 | 82.85 | [5 empty] | $软密封闸阀DN200 PN=1.0MPa（不计主材）$138.05$利润$ | 5283 | A+B | C | $5283$C$ | 12
4 | 主材价差 | 元 | 0 | 0 | 0 | [5 empty] | $软密封闸阀DN200 PN=1.0MPa（不计主材）$138.05$主材价差$ | 5283 | [材料价差] | D | $5283$D$ | 12
5 | 未计价装置性材料费 | 元 | 0 | 0 | 0 | [5 empty] | $软密封闸阀DN200 PN=1.0MPa（不计主材）$138.05$未计价装置性材料费$ | 5283 | [主材费] | E | $5283$E$ | 12
6 | 税金 | % | 9 | 1266.49 | 113.98 | [5 empty] | $软密封闸阀DN200 PN=1.0MPa（不计主材）$138.05$税金$ | 5283 | A+B+C+D+E | F | $5283$F$ | 12
| 临时工程摊销费 | % | 0 | 1380.47 | 0 | [5 empty] | $软密封闸阀DN200 PN=1.0MPa（不计主材）$138.05$临时工程摊销费$ | 5283 | A+B+C+D+E+F+G | H | $5283$H$ | 12
| 其他费用摊销 | % | 0 | 1380.47 | 0 | [5 empty] | $软密封闸阀DN200 PN=1.0MPa（不计主材）$138.05$其他费用摊销$ | 5283 | A+B+C+D+E+F+G+H | I | $5283$I$ | 12
8 | 工程单价 | 元 | 0 | 0 | 1380.5 | [5 empty] | $软密封闸阀DN200 PN=1.0MPa（不计主材）$138.05$工程单价$ | 5283 | A+B+C+D+E+F+G+H+I+J+K | Z | $5283$Z$ | 12
| 综合单价 | 元/个 |  |  | 138.05 |  | $软密封闸阀DN200 PN=1.0MPa（不计主材）$138.05$ | 10 | $单价行$ |  |  | 5283
附件表八
建筑工程单价表
单价编号 | 101 | 项目名称 | 软密封闸阀DN80 PN=1.0MPa（不计主材）
定额编号 | Y18227T |  |  | 定额单位 | 10个 |  |  | 0
施工方法:
编号 | 名称及规格 | 单位 | 数量 | 单价(元) | 合价(元) | 备注 | 实际单价 | 材料限价 | 材料编号 | 材料标识 | 费用链接标识 | 定额ID号 | 费用计算方法 | 费用标识 | 费用标识1
1 | 直接费 | 元 | 0 | 0 | 270.93 | [5 empty] | $软密封闸阀DN80 PN=1.0MPa（不计主材）$51.54$直接费$ | 6426 | A1+A2 | A | $6426$A$ | 12
1.1 | 基本直接费 | 元 | 0 | 0 | 265.62 | [5 empty] | $软密封闸阀DN80 PN=1.0MPa（不计主材）$51.54$基本直接费$ | 6426 | A11+A12+A13 | A1 | $6426$A1$ | 12
1.1.1 | 人工费 | 元 | 0 | 0 | 244.25 | [5 empty] | $软密封闸阀DN80 PN=1.0MPa（不计主材）$51.54$人工费$ | 6426 | [人工费] | A11 | $6426$A11$ | 12
(1) | 技工 | 工日 | 0.98 | 120 | 117.6 |  | 120 | 0 | $900010$120$ | A | $6426$A$ | 6426 |  |  | 1675053
(2) | 普工 | 工日 | 1.49 | 85 | 126.65 |  | 85 | 0 | $900020$85$ | A | $6426$A$ | 6426 |  |  | 1675054
1.1.2 | 材料费 | 元 | 0 | 0 | 21.37 | [5 empty] | $软密封闸阀DN80 PN=1.0MPa（不计主材）$51.54$材料费$ | 6426 | [材料费] | A12 | $6426$A12$ | 12
(1) | 螺栓 | kg | 2.78 | 6.99 | 19.43 |  | 6.99 | 0 | $911540$6.99$ | B | $6426$B$ | 6426 |  |  | 1675055
(2) | 软密封闸阀DN80 PN=1.0MPa | 个 | 10 | 0 | 0 |  | 0 | 0 | $B02385170$0$ | B | $6426$B$ | 6426 |  |  | 1675056
(3) | 其他材料费 | % | 10 | 19.43 | 1.94 |  | 19.43 | 0 | $ST0999$19.43$ | B | $6426$B$ | 6426 |  |  | 1675057
1.1.3 | 机械使用费 | 元 | 0 | 0 | 0 | [5 empty] | $软密封闸阀DN80 PN=1.0MPa（不计主材）$51.54$机械使用费$ | 6426 | [机械费] | A13 | $6426$A13$ | 12
1.2 | 其他直接费 | % | 2 | 265.62 | 5.31 | [5 empty] | $软密封闸阀DN80 PN=1.0MPa（不计主材）$51.54$其他直接费$ | 6426 | A1 | A2 | $6426$A2$ | 12
2 | 间接费 | % | 70 | 244.25 | 170.98 | [5 empty] | $软密封闸阀DN80 PN=1.0MPa（不计主材）$51.54$间接费$ | 6426 | A11 | B | $6426$B$ | 12
3 | 利润 | % | 7 | 441.91 | 30.93 | [5 empty] | $软密封闸阀DN80 PN=1.0MPa（不计主材）$51.54$利润$ | 6426 | A+B | C | $6426$C$ | 12
4 | 主材价差 | 元 | 0 | 0 | 0 | [5 empty] | $软密封闸阀DN80 PN=1.0MPa（不计主材）$51.54$主材价差$ | 6426 | [材料价差] | D | $6426$D$ | 12
5 | 未计价装置性材料费 | 元 | 0 | 0 | 0 | [5 empty] | $软密封闸阀DN80 PN=1.0MPa（不计主材）$51.54$未计价装置性材料费$ | 6426 | [主材费] | E | $6426$E$ | 12
6 | 税金 | % | 9 | 472.84 | 42.56 | [5 empty] | $软密封闸阀DN80 PN=1.0MPa（不计主材）$51.54$税金$ | 6426 | A+B+C+D+E | F | $6426$F$ | 12
7 | 扩大系数 | % | 0 | 515.4 | 0 | [5 empty] | $软密封闸阀DN80 PN=1.0MPa（不计主材）$51.54$扩大系数$ | 6426 | A+B+C+D+E+F | G | $6426$G$ | 12
| 临时工程摊销费 | % | 0 | 515.4 | 0 | [5 empty] | $软密封闸阀DN80 PN=1.0MPa（不计主材）$51.54$临时工程摊销费$ | 6426 | A+B+C+D+E+F+G | H | $6426$H$ | 12
| 其他费用摊销 | % | 0 | 515.4 | 0 | [5 empty] | $软密封闸阀DN80 PN=1.0MPa（不计主材）$51.54$其他费用摊销$ | 6426 | A+B+C+D+E+F+G+H | I | $6426$I$ | 12
8 | 工程单价 | 元 | 0 | 0 | 515.4 | [5 empty] | $软密封闸阀DN80 PN=1.0MPa（不计主材）$51.54$工程单价$ | 6426 | A+B+C+D+E+F+G+H+I+J+K | Z | $6426$Z$ | 12
| 综合单价 | 元/个 |  |  | 51.54 |  | $软密封闸阀DN80 PN=1.0MPa（不计主材）$51.54$ | 10 | $单价行$ |  |  | 6426
附件表八
建筑工程单价表
单价编号 | 102 | 项目名称 | PE法兰芯DN200 PN=1.0MPa（不计主材）
定额编号 | Y18075 |  |  | 定额单位 | 10个 |  |  | 0
施工方法:
编号 | 名称及规格 | 单位 | 数量 | 单价(元) | 合价(元) | 备注 | 实际单价 | 材料限价 | 材料编号 | 材料标识 | 费用链接标识 | 定额ID号 | 费用计算方法 | 费用标识 | 费用标识1
1 | 直接费 | 元 | 0 | 0 | 465.36 | [5 empty] | $PE法兰芯DN200 PN=1.0MPa（不计主材）$76.13$直接费$ | 5291 | A1+A2 | A | $5291$A$ | 12
1.1 | 基本直接费 | 元 | 0 | 0 | 456.24 | [5 empty] | $PE法兰芯DN200 PN=1.0MPa（不计主材）$76.13$基本直接费$ | 5291 | A11+A12+A13 | A1 | $5291$A1$ | 12
1.1.1 | 人工费 | 元 | 0 | 0 | 267.7 | [5 empty] | $PE法兰芯DN200 PN=1.0MPa（不计主材）$76.13$人工费$ | 5291 | [人工费] | A11 | $5291$A11$ | 12
(1) | 技工 | 工日 | 1.14 | 120 | 136.8 |  | 120 | 0 | $900010$120$ | A | $5291$A$ | 5291 |  |  | 1675059
(2) | 普工 | 工日 | 1.54 | 85 | 130.9 |  | 85 | 0 | $900020$85$ | A | $5291$A$ | 5291 |  |  | 1675060
1.1.2 | 材料费 | 元 | 0 | 0 | 21.35 | [5 empty] | $PE法兰芯DN200 PN=1.0MPa（不计主材）$76.13$材料费$ | 5291 | [材料费] | A12 | $5291$A12$ | 12
(1) | 零星材料费 | % | 5 | 426.93 | 21.35 |  | 426.93 | 0 | $ST0998$426.93$ | B | $5291$B$ | 5291 |  |  | 1675063
1.1.3 | 机械使用费 | 元 | 0 | 0 | 167.19 | [5 empty] | $PE法兰芯DN200 PN=1.0MPa（不计主材）$76.13$机械使用费$ | 5291 | [机械费] | A13 | $5291$A13$ | 12
(1) | 热焊机 ZPR-210型 | 台班 | 1.13 | 140.91 | 159.23 |  | 140.91 | 140.91 | $8110$140.91$ | C | $5291$C$ | 5291 | J |  | 1675061
(2) | 其他机械费 | % | 5 | 159.23 | 7.96 |  | 159.23 | 0 | $ST9999$159.23$ | C | $5291$C$ | 5291 |  |  | 1675064
1.2 | 其他直接费 | % | 2 | 456.24 | 9.12 | [5 empty] | $PE法兰芯DN200 PN=1.0MPa（不计主材）$76.13$其他直接费$ | 5291 | A1 | A2 | $5291$A2$ | 12
2 | 间接费 | % | 70 | 267.7 | 187.39 | [5 empty] | $PE法兰芯DN200 PN=1.0MPa（不计主材）$76.13$间接费$ | 5291 | A11 | B | $5291$B$ | 12
3 | 利润 | % | 7 | 652.75 | 45.69 | [5 empty] | $PE法兰芯DN200 PN=1.0MPa（不计主材）$76.13$利润$ | 5291 | A+B | C | $5291$C$ | 12
4 | 主材价差 | 元 | 0 | 0 | 0 | [5 empty] | $PE法兰芯DN200 PN=1.0MPa（不计主材）$76.13$主材价差$ | 5291 | [材料价差] | D | $5291$D$ | 12
5 | 未计价装置性材料费 | 元 | 0 | 0 | 0 | [5 empty] | $PE法兰芯DN200 PN=1.0MPa（不计主材）$76.13$未计价装置性材料费$ | 5291 | [主材费] | E | $5291$E$ | 12
(1) | PE法兰芯DN200 PN=1.0MPa | 个 | 10 | 0 | 0 |  | 0 | 0 | $B04097504$0$ | F | $5291$F$ | 5291 |  |  | 1675062
6 | 税金 | % | 9 | 698.44 | 62.86 | [5 empty] | $PE法兰芯DN200 PN=1.0MPa（不计主材）$76.13$税金$ | 5291 | A+B+C+D+E | F | $5291$F$ | 12
| 临时工程摊销费 | % | 0 | 761.3 | 0 | [5 empty] | $PE法兰芯DN200 PN=1.0MPa（不计主材）$76.13$临时工程摊销费$ | 5291 | A+B+C+D+E+F+G | H | $5291$H$ | 12
| 其他费用摊销 | % | 0 | 761.3 | 0 | [5 empty] | $PE法兰芯DN200 PN=1.0MPa（不计主材）$76.13$其他费用摊销$ | 5291 | A+B+C+D+E+F+G+H | I | $5291$I$ | 12
8 | 工程单价 | 元 | 0 | 0 | 761.3 | [5 empty] | $PE法兰芯DN200 PN=1.0MPa（不计主材）$76.13$工程单价$ | 5291 | A+B+C+D+E+F+G+H+I+J+K | Z | $5291$Z$ | 12
| 综合单价 | 元/个 |  |  | 76.13 |  | $PE法兰芯DN200 PN=1.0MPa（不计主材）$76.13$ | 10 | $单价行$ |  |  | 5291
附件表八
建筑工程单价表
单价编号 | 103 | 项目名称 | PE法兰芯DN80 PN=1.0MPa（不计主材）
定额编号 | Y18070T |  |  | 定额单位 | 10个 |  |  | 0
施工方法:
编号 | 名称及规格 | 单位 | 数量 | 单价(元) | 合价(元) | 备注 | 实际单价 | 材料限价 | 材料编号 | 材料标识 | 费用链接标识 | 定额ID号 | 费用计算方法 | 费用标识 | 费用标识1
1 | 直接费 | 元 | 0 | 0 | 155.08 | [5 empty] | $PE法兰芯DN80 PN=1.0MPa（不计主材）$24.09$直接费$ | 6429 | A1+A2 | A | $6429$A$ | 12
1.1 | 基本直接费 | 元 | 0 | 0 | 152.04 | [5 empty] | $PE法兰芯DN80 PN=1.0MPa（不计主材）$24.09$基本直接费$ | 6429 | A11+A12+A13 | A1 | $6429$A1$ | 12
1.1.1 | 人工费 | 元 | 0 | 0 | 73.5 | [5 empty] | $PE法兰芯DN80 PN=1.0MPa（不计主材）$24.09$人工费$ | 6429 | [人工费] | A11 | $6429$A11$ | 12
(1) | 技工 | 工日 | 0.315 | 120 | 37.8 |  | 120 | 0 | $900010$120$ | A | $6429$A$ | 6429 |  |  | 1675066
(2) | 普工 | 工日 | 0.42 | 85 | 35.7 |  | 85 | 0 | $900020$85$ | A | $6429$A$ | 6429 |  |  | 1675067
1.1.2 | 材料费 | 元 | 0 | 0 | 7.08 | [5 empty] | $PE法兰芯DN80 PN=1.0MPa（不计主材）$24.09$材料费$ | 6429 | [材料费] | A12 | $6429$A12$ | 12
(1) | 零星材料费 | % | 5 | 141.56 | 7.08 |  | 141.56 | 0 | $ST0998$141.56$ | B | $6429$B$ | 6429 |  |  | 1675070
1.1.3 | 机械使用费 | 元 | 0 | 0 | 71.46 | [5 empty] | $PE法兰芯DN80 PN=1.0MPa（不计主材）$24.09$机械使用费$ | 6429 | [机械费] | A13 | $6429$A13$ | 12
(1) | 热焊机 ZPR-210型 | 台班 | 0.483 | 140.91 | 68.06 |  | 140.91 | 140.91 | $8110$140.91$ | C | $6429$C$ | 6429 | J |  | 1675068
(2) | 其他机械费 | % | 5 | 68.06 | 3.4 |  | 68.06 | 0 | $ST9999$68.06$ | C | $6429$C$ | 6429 |  |  | 1675071
1.2 | 其他直接费 | % | 2 | 152.04 | 3.04 | [5 empty] | $PE法兰芯DN80 PN=1.0MPa（不计主材）$24.09$其他直接费$ | 6429 | A1 | A2 | $6429$A2$ | 12
2 | 间接费 | % | 70 | 73.5 | 51.45 | [5 empty] | $PE法兰芯DN80 PN=1.0MPa（不计主材）$24.09$间接费$ | 6429 | A11 | B | $6429$B$ | 12
3 | 利润 | % | 7 | 206.53 | 14.46 | [5 empty] | $PE法兰芯DN80 PN=1.0MPa（不计主材）$24.09$利润$ | 6429 | A+B | C | $6429$C$ | 12
4 | 主材价差 | 元 | 0 | 0 | 0 | [5 empty] | $PE法兰芯DN80 PN=1.0MPa（不计主材）$24.09$主材价差$ | 6429 | [材料价差] | D | $6429$D$ | 12
5 | 未计价装置性材料费 | 元 | 0 | 0 | 0 | [5 empty] | $PE法兰芯DN80 PN=1.0MPa（不计主材）$24.09$未计价装置性材料费$ | 6429 | [主材费] | E | $6429$E$ | 12
(1) | PE法兰芯DN80 PN=1.0MPa | 个 | 10 | 0 | 0 |  | 0 | 0 | $B08998362$0$ | F | $6429$F$ | 6429 |  |  | 1675069
6 | 税金 | % | 9 | 220.99 | 19.89 | [5 empty] | $PE法兰芯DN80 PN=1.0MPa（不计主材）$24.09$税金$ | 6429 | A+B+C+D+E | F | $6429$F$ | 12
7 | 扩大系数 | % | 0 | 240.88 | 0 | [5 empty] | $PE法兰芯DN80 PN=1.0MPa（不计主材）$24.09$扩大系数$ | 6429 | A+B+C+D+E+F | G | $6429$G$ | 12
| 临时工程摊销费 | % | 0 | 240.88 | 0 | [5 empty] | $PE法兰芯DN80 PN=1.0MPa（不计主材）$24.09$临时工程摊销费$ | 6429 | A+B+C+D+E+F+G | H | $6429$H$ | 12
| 其他费用摊销 | % | 0 | 240.88 | 0 | [5 empty] | $PE法兰芯DN80 PN=1.0MPa（不计主材）$24.09$其他费用摊销$ | 6429 | A+B+C+D+E+F+G+H | I | $6429$I$ | 12
8 | 工程单价 | 元 | 0 | 0 | 240.9 | [5 empty] | $PE法兰芯DN80 PN=1.0MPa（不计主材）$24.09$工程单价$ | 6429 | A+B+C+D+E+F+G+H+I+J+K | Z | $6429$Z$ | 12
| 综合单价 | 元/个 |  |  | 24.09 |  | $PE法兰芯DN80 PN=1.0MPa（不计主材）$24.09$ | 10 | $单价行$ |  |  | 6429
附件表八
建筑工程单价表
单价编号 | 104 | 项目名称 | PE三通De160×90 PN=1.0MPa（不计主材）
定额编号 | Y18074 |  |  | 定额单位 | 10个 |  |  | 0
施工方法:
编号 | 名称及规格 | 单位 | 数量 | 单价(元) | 合价(元) | 备注 | 实际单价 | 材料限价 | 材料编号 | 材料标识 | 费用链接标识 | 定额ID号 | 费用计算方法 | 费用标识 | 费用标识1
1 | 直接费 | 元 | 0 | 0 | 397.7 | [5 empty] | $PE三通De160×90 PN=1.0MPa（不计主材）$64.17$直接费$ | 5298 | A1+A2 | A | $5298$A$ | 12
1.1 | 基本直接费 | 元 | 0 | 0 | 389.9 | [5 empty] | $PE三通De160×90 PN=1.0MPa（不计主材）$64.17$基本直接费$ | 5298 | A11+A12+A13 | A1 | $5298$A1$ | 12
1.1.1 | 人工费 | 元 | 0 | 0 | 217.8 | [5 empty] | $PE三通De160×90 PN=1.0MPa（不计主材）$64.17$人工费$ | 5298 | [人工费] | A11 | $5298$A11$ | 12
(1) | 技工 | 工日 | 0.88 | 120 | 105.6 |  | 120 | 0 | $900010$120$ | A | $5298$A$ | 5298 |  |  | 1675073
(2) | 普工 | 工日 | 1.32 | 85 | 112.2 |  | 85 | 0 | $900020$85$ | A | $5298$A$ | 5298 |  |  | 1675074
1.1.2 | 材料费 | 元 | 0 | 0 | 18.22 | [5 empty] | $PE三通De160×90 PN=1.0MPa（不计主材）$64.17$材料费$ | 5298 | [材料费] | A12 | $5298$A12$ | 12
(1) | 零星材料费 | % | 5 | 364.35 | 18.22 |  | 364.35 | 0 | $ST0998$364.35$ | B | $5298$B$ | 5298 |  |  | 1675077
1.1.3 | 机械使用费 | 元 | 0 | 0 | 153.88 | [5 empty] | $PE三通De160×90 PN=1.0MPa（不计主材）$64.17$机械使用费$ | 5298 | [机械费] | A13 | $5298$A13$ | 12
(1) | 热焊机 ZPR-210型 | 台班 | 1.04 | 140.91 | 146.55 |  | 140.91 | 140.91 | $8110$140.91$ | C | $5298$C$ | 5298 | J |  | 1675075
(2) | 其他机械费 | % | 5 | 146.55 | 7.33 |  | 146.55 | 0 | $ST9999$146.55$ | C | $5298$C$ | 5298 |  |  | 1675078
1.2 | 其他直接费 | % | 2 | 389.9 | 7.8 | [5 empty] | $PE三通De160×90 PN=1.0MPa（不计主材）$64.17$其他直接费$ | 5298 | A1 | A2 | $5298$A2$ | 12
2 | 间接费 | % | 70 | 217.8 | 152.46 | [5 empty] | $PE三通De160×90 PN=1.0MPa（不计主材）$64.17$间接费$ | 5298 | A11 | B | $5298$B$ | 12
3 | 利润 | % | 7 | 550.16 | 38.51 | [5 empty] | $PE三通De160×90 PN=1.0MPa（不计主材）$64.17$利润$ | 5298 | A+B | C | $5298$C$ | 12
4 | 主材价差 | 元 | 0 | 0 | 0 | [5 empty] | $PE三通De160×90 PN=1.0MPa（不计主材）$64.17$主材价差$ | 5298 | [材料价差] | D | $5298$D$ | 12
5 | 未计价装置性材料费 | 元 | 0 | 0 | 0 | [5 empty] | $PE三通De160×90 PN=1.0MPa（不计主材）$64.17$未计价装置性材料费$ | 5298 | [主材费] | E | $5298$E$ | 12
(1) | PE三通De160×90 PN=1.0MPa | 个 | 10 | 0 | 0 |  | 0 | 0 | $B06064612$0$ | F | $5298$F$ | 5298 |  |  | 1675076
6 | 税金 | % | 9 | 588.67 | 52.98 | [5 empty] | $PE三通De160×90 PN=1.0MPa（不计主材）$64.17$税金$ | 5298 | A+B+C+D+E | F | $5298$F$ | 12
| 临时工程摊销费 | % | 0 | 641.65 | 0 | [5 empty] | $PE三通De160×90 PN=1.0MPa（不计主材）$64.17$临时工程摊销费$ | 5298 | A+B+C+D+E+F+G | H | $5298$H$ | 12
| 其他费用摊销 | % | 0 | 641.65 | 0 | [5 empty] | $PE三通De160×90 PN=1.0MPa（不计主材）$64.17$其他费用摊销$ | 5298 | A+B+C+D+E+F+G+H | I | $5298$I$ | 12
8 | 工程单价 | 元 | 0 | 0 | 641.7 | [5 empty] | $PE三通De160×90 PN=1.0MPa（不计主材）$64.17$工程单价$ | 5298 | A+B+C+D+E+F+G+H+I+J+K | Z | $5298$Z$ | 12
| 综合单价 | 元/个 |  |  | 64.17 |  | $PE三通De160×90 PN=1.0MPa（不计主材）$64.17$ | 10 | $单价行$ |  |  | 5298
附件表八
建筑工程单价表
单价编号 | 105 | 项目名称 | PE大小头De160×90 PN=1.0MPa（不计主材）
定额编号 | Y18074T |  |  | 定额单位 | 10个 |  |  | 0
施工方法:
编号 | 名称及规格 | 单位 | 数量 | 单价(元) | 合价(元) | 备注 | 实际单价 | 材料限价 | 材料编号 | 材料标识 | 费用链接标识 | 定额ID号 | 费用计算方法 | 费用标识 | 费用标识1
1 | 直接费 | 元 | 0 | 0 | 278.38 | [5 empty] | $PE大小头De160×90 PN=1.0MPa（不计主材）$44.92$直接费$ | 5309 | A1+A2 | A | $5309$A$ | 12
1.1 | 基本直接费 | 元 | 0 | 0 | 272.92 | [5 empty] | $PE大小头De160×90 PN=1.0MPa（不计主材）$44.92$基本直接费$ | 5309 | A11+A12+A13 | A1 | $5309$A1$ | 12
1.1.1 | 人工费 | 元 | 0 | 0 | 152.46 | [5 empty] | $PE大小头De160×90 PN=1.0MPa（不计主材）$44.92$人工费$ | 5309 | [人工费] | A11 | $5309$A11$ | 12
(1) | 技工 | 工日 | 0.616 | 120 | 73.92 |  | 120 | 0 | $900010$120$ | A | $5309$A$ | 5309 |  |  | 1675080
(2) | 普工 | 工日 | 0.924 | 85 | 78.54 |  | 85 | 0 | $900020$85$ | A | $5309$A$ | 5309 |  |  | 1675081
1.1.2 | 材料费 | 元 | 0 | 0 | 12.75 | [5 empty] | $PE大小头De160×90 PN=1.0MPa（不计主材）$44.92$材料费$ | 5309 | [材料费] | A12 | $5309$A12$ | 12
(1) | 零星材料费 | % | 5 | 255.04 | 12.75 |  | 255.04 | 0 | $ST0998$255.04$ | B | $5309$B$ | 5309 |  |  | 1675084
1.1.3 | 机械使用费 | 元 | 0 | 0 | 107.71 | [5 empty] | $PE大小头De160×90 PN=1.0MPa（不计主材）$44.92$机械使用费$ | 5309 | [机械费] | A13 | $5309$A13$ | 12
(1) | 热焊机 ZPR-210型 | 台班 | 0.728 | 140.91 | 102.58 |  | 140.91 | 140.91 | $8110$140.91$ | C | $5309$C$ | 5309 | J |  | 1675082
(2) | 其他机械费 | % | 5 | 102.58 | 5.13 |  | 102.58 | 0 | $ST9999$102.58$ | C | $5309$C$ | 5309 |  |  | 1675085
1.2 | 其他直接费 | % | 2 | 272.92 | 5.46 | [5 empty] | $PE大小头De160×90 PN=1.0MPa（不计主材）$44.92$其他直接费$ | 5309 | A1 | A2 | $5309$A2$ | 12
2 | 间接费 | % | 70 | 152.46 | 106.72 | [5 empty] | $PE大小头De160×90 PN=1.0MPa（不计主材）$44.92$间接费$ | 5309 | A11 | B | $5309$B$ | 12
3 | 利润 | % | 7 | 385.1 | 26.96 | [5 empty] | $PE大小头De160×90 PN=1.0MPa（不计主材）$44.92$利润$ | 5309 | A+B | C | $5309$C$ | 12
4 | 主材价差 | 元 | 0 | 0 | 0 | [5 empty] | $PE大小头De160×90 PN=1.0MPa（不计主材）$44.92$主材价差$ | 5309 | [材料价差] | D | $5309$D$ | 12
5 | 未计价装置性材料费 | 元 | 0 | 0 | 0 | [5 empty] | $PE大小头De160×90 PN=1.0MPa（不计主材）$44.92$未计价装置性材料费$ | 5309 | [主材费] | E | $5309$E$ | 12
(1) | PE大小头De160×90 PN=1.0MPa | 个 | 10 | 0 | 0 |  | 0 | 0 | $B06892794$0$ | F | $5309$F$ | 5309 |  |  | 1675083
6 | 税金 | % | 9 | 412.06 | 37.09 | [5 empty] | $PE大小头De160×90 PN=1.0MPa（不计主材）$44.92$税金$ | 5309 | A+B+C+D+E | F | $5309$F$ | 12
| 临时工程摊销费 | % | 0 | 449.15 | 0 | [5 empty] | $PE大小头De160×90 PN=1.0MPa（不计主材）$44.92$临时工程摊销费$ | 5309 | A+B+C+D+E+F+G | H | $5309$H$ | 12
| 其他费用摊销 | % | 0 | 449.15 | 0 | [5 empty] | $PE大小头De160×90 PN=1.0MPa（不计主材）$44.92$其他费用摊销$ | 5309 | A+B+C+D+E+F+G+H | I | $5309$I$ | 12
8 | 工程单价 | 元 | 0 | 0 | 449.2 | [5 empty] | $PE大小头De160×90 PN=1.0MPa（不计主材）$44.92$工程单价$ | 5309 | A+B+C+D+E+F+G+H+I+J+K | Z | $5309$Z$ | 12
| 综合单价 | 元/个 |  |  | 44.92 |  | $PE大小头De160×90 PN=1.0MPa（不计主材）$44.92$ | 10 | $单价行$ |  |  | 5309
附件表八
建筑工程单价表
单价编号 | 106 | 项目名称 | PE三通De110×90 PN=1.0MPa（不计主材）
定额编号 | Y18071T |  |  | 定额单位 | 10个 |  |  | 0
施工方法:
编号 | 名称及规格 | 单位 | 数量 | 单价(元) | 合价(元) | 备注 | 实际单价 | 材料限价 | 材料编号 | 材料标识 | 费用链接标识 | 定额ID号 | 费用计算方法 | 费用标识 | 费用标识1
1 | 直接费 | 元 | 0 | 0 | 250.3 | [5 empty] | $PE三通De110×90 PN=1.0MPa（不计主材）$39.24$直接费$ | 5317 | A1+A2 | A | $5317$A$ | 12
1.1 | 基本直接费 | 元 | 0 | 0 | 245.39 | [5 empty] | $PE三通De110×90 PN=1.0MPa（不计主材）$39.24$基本直接费$ | 5317 | A11+A12+A13 | A1 | $5317$A1$ | 12
1.1.1 | 人工费 | 元 | 0 | 0 | 123 | [5 empty] | $PE三通De110×90 PN=1.0MPa（不计主材）$39.24$人工费$ | 5317 | [人工费] | A11 | $5317$A11$ | 12
(1) | 技工 | 工日 | 0.6 | 120 | 72 |  | 120 | 0 | $900010$120$ | A | $5317$A$ | 5317 |  |  | 1675087
(2) | 普工 | 工日 | 0.6 | 85 | 51 |  | 85 | 0 | $900020$85$ | A | $5317$A$ | 5317 |  |  | 1675088
1.1.2 | 材料费 | 元 | 0 | 0 | 11.43 | [5 empty] | $PE三通De110×90 PN=1.0MPa（不计主材）$39.24$材料费$ | 5317 | [材料费] | A12 | $5317$A12$ | 12
(1) | 零星材料费 | % | 5 | 228.68 | 11.43 |  | 228.68 | 0 | $ST0998$228.68$ | B | $5317$B$ | 5317 |  |  | 1675091
1.1.3 | 机械使用费 | 元 | 0 | 0 | 110.96 | [5 empty] | $PE三通De110×90 PN=1.0MPa（不计主材）$39.24$机械使用费$ | 5317 | [机械费] | A13 | $5317$A13$ | 12
(1) | 热焊机 ZPR-210型 | 台班 | 0.75 | 140.91 | 105.68 |  | 140.91 | 140.91 | $8110$140.91$ | C | $5317$C$ | 5317 | J |  | 1675089
(2) | 其他机械费 | % | 5 | 105.68 | 5.28 |  | 105.68 | 0 | $ST9999$105.68$ | C | $5317$C$ | 5317 |  |  | 1675092
1.2 | 其他直接费 | % | 2 | 245.39 | 4.91 | [5 empty] | $PE三通De110×90 PN=1.0MPa（不计主材）$39.24$其他直接费$ | 5317 | A1 | A2 | $5317$A2$ | 12
2 | 间接费 | % | 70 | 123 | 86.1 | [5 empty] | $PE三通De110×90 PN=1.0MPa（不计主材）$39.24$间接费$ | 5317 | A11 | B | $5317$B$ | 12
3 | 利润 | % | 7 | 336.4 | 23.55 | [5 empty] | $PE三通De110×90 PN=1.0MPa（不计主材）$39.24$利润$ | 5317 | A+B | C | $5317$C$ | 12
4 | 主材价差 | 元 | 0 | 0 | 0 | [5 empty] | $PE三通De110×90 PN=1.0MPa（不计主材）$39.24$主材价差$ | 5317 | [材料价差] | D | $5317$D$ | 12
5 | 未计价装置性材料费 | 元 | 0 | 0 | 0 | [5 empty] | $PE三通De110×90 PN=1.0MPa（不计主材）$39.24$未计价装置性材料费$ | 5317 | [主材费] | E | $5317$E$ | 12
(1) | PE三通De110×90 PN=1.0MPa | 个 | 10 | 0 | 0 |  | 0 | 0 | $B06459081$0$ | F | $5317$F$ | 5317 |  |  | 1675090
6 | 税金 | % | 9 | 359.95 | 32.4 | [5 empty] | $PE三通De110×90 PN=1.0MPa（不计主材）$39.24$税金$ | 5317 | A+B+C+D+E | F | $5317$F$ | 12
| 临时工程摊销费 | % | 0 | 392.35 | 0 | [5 empty] | $PE三通De110×90 PN=1.0MPa（不计主材）$39.24$临时工程摊销费$ | 5317 | A+B+C+D+E+F+G | H | $5317$H$ | 12
| 其他费用摊销 | % | 0 | 392.35 | 0 | [5 empty] | $PE三通De110×90 PN=1.0MPa（不计主材）$39.24$其他费用摊销$ | 5317 | A+B+C+D+E+F+G+H | I | $5317$I$ | 12
8 | 工程单价 | 元 | 0 | 0 | 392.4 | [5 empty] | $PE三通De110×90 PN=1.0MPa（不计主材）$39.24$工程单价$ | 5317 | A+B+C+D+E+F+G+H+I+J+K | Z | $5317$Z$ | 12
| 综合单价 | 元/个 |  |  | 39.24 |  | $PE三通De110×90 PN=1.0MPa（不计主材）$39.24$ | 10 | $单价行$ |  |  | 5317
附件表八
建筑工程单价表
单价编号 | 107 | 项目名称 | PE大小头De110×90 PN=1.0MPa（不计主材）
定额编号 | Y18071T |  |  | 定额单位 | 10个 |  |  | 0
施工方法:
编号 | 名称及规格 | 单位 | 数量 | 单价(元) | 合价(元) | 备注 | 实际单价 | 材料限价 | 材料编号 | 材料标识 | 费用链接标识 | 定额ID号 | 费用计算方法 | 费用标识 | 费用标识1
1 | 直接费 | 元 | 0 | 0 | 175.22 | [5 empty] | $PE大小头De110×90 PN=1.0MPa（不计主材）$27.47$直接费$ | 5312 | A1+A2 | A | $5312$A$ | 12
1.1 | 基本直接费 | 元 | 0 | 0 | 171.78 | [5 empty] | $PE大小头De110×90 PN=1.0MPa（不计主材）$27.47$基本直接费$ | 5312 | A11+A12+A13 | A1 | $5312$A1$ | 12
1.1.1 | 人工费 | 元 | 0 | 0 | 86.1 | [5 empty] | $PE大小头De110×90 PN=1.0MPa（不计主材）$27.47$人工费$ | 5312 | [人工费] | A11 | $5312$A11$ | 12
(1) | 技工 | 工日 | 0.42 | 120 | 50.4 |  | 120 | 0 | $900010$120$ | A | $5312$A$ | 5312 |  |  | 1675094
(2) | 普工 | 工日 | 0.42 | 85 | 35.7 |  | 85 | 0 | $900020$85$ | A | $5312$A$ | 5312 |  |  | 1675095
1.1.2 | 材料费 | 元 | 0 | 0 | 8 | [5 empty] | $PE大小头De110×90 PN=1.0MPa（不计主材）$27.47$材料费$ | 5312 | [材料费] | A12 | $5312$A12$ | 12
(1) | 零星材料费 | % | 5 | 160.08 | 8 |  | 160.08 | 0 | $ST0998$160.08$ | B | $5312$B$ | 5312 |  |  | 1675098
1.1.3 | 机械使用费 | 元 | 0 | 0 | 77.68 | [5 empty] | $PE大小头De110×90 PN=1.0MPa（不计主材）$27.47$机械使用费$ | 5312 | [机械费] | A13 | $5312$A13$ | 12
(1) | 热焊机 ZPR-210型 | 台班 | 0.525 | 140.91 | 73.98 |  | 140.91 | 140.91 | $8110$140.91$ | C | $5312$C$ | 5312 | J |  | 1675096
(2) | 其他机械费 | % | 5 | 73.98 | 3.7 |  | 73.98 | 0 | $ST9999$73.98$ | C | $5312$C$ | 5312 |  |  | 1675099
1.2 | 其他直接费 | % | 2 | 171.78 | 3.44 | [5 empty] | $PE大小头De110×90 PN=1.0MPa（不计主材）$27.47$其他直接费$ | 5312 | A1 | A2 | $5312$A2$ | 12
2 | 间接费 | % | 70 | 86.1 | 60.27 | [5 empty] | $PE大小头De110×90 PN=1.0MPa（不计主材）$27.47$间接费$ | 5312 | A11 | B | $5312$B$ | 12
3 | 利润 | % | 7 | 235.49 | 16.48 | [5 empty] | $PE大小头De110×90 PN=1.0MPa（不计主材）$27.47$利润$ | 5312 | A+B | C | $5312$C$ | 12
4 | 主材价差 | 元 | 0 | 0 | 0 | [5 empty] | $PE大小头De110×90 PN=1.0MPa（不计主材）$27.47$主材价差$ | 5312 | [材料价差] | D | $5312$D$ | 12
5 | 未计价装置性材料费 | 元 | 0 | 0 | 0 | [5 empty] | $PE大小头De110×90 PN=1.0MPa（不计主材）$27.47$未计价装置性材料费$ | 5312 | [主材费] | E | $5312$E$ | 12
(1) | PE大小头De110×90 PN=1.0MPa | 个 | 10 | 0 | 0 |  | 0 | 0 | $B07287263$0$ | F | $5312$F$ | 5312 |  |  | 1675097
6 | 税金 | % | 9 | 251.97 | 22.68 | [5 empty] | $PE大小头De110×90 PN=1.0MPa（不计主材）$27.47$税金$ | 5312 | A+B+C+D+E | F | $5312$F$ | 12
7 | 扩大系数 | % | 0 | 274.65 | 0 | [5 empty] | $PE大小头De110×90 PN=1.0MPa（不计主材）$27.47$扩大系数$ | 5312 | A+B+C+D+E+F | G | $5312$G$ | 12
| 临时工程摊销费 | % | 0 | 274.65 | 0 | [5 empty] | $PE大小头De110×90 PN=1.0MPa（不计主材）$27.47$临时工程摊销费$ | 5312 | A+B+C+D+E+F+G | H | $5312$H$ | 12
| 其他费用摊销 | % | 0 | 274.65 | 0 | [5 empty] | $PE大小头De110×90 PN=1.0MPa（不计主材）$27.47$其他费用摊销$ | 5312 | A+B+C+D+E+F+G+H | I | $5312$I$ | 12
8 | 工程单价 | 元 | 0 | 0 | 274.7 | [5 empty] | $PE大小头De110×90 PN=1.0MPa（不计主材）$27.47$工程单价$ | 5312 | A+B+C+D+E+F+G+H+I+J+K | Z | $5312$Z$ | 12
| 综合单价 | 元/个 |  |  | 27.47 |  | $PE大小头De110×90 PN=1.0MPa（不计主材）$27.47$ | 10 | $单价行$ |  |  | 5312
附件表八
建筑工程单价表
单价编号 | 108 | 项目名称 | PE三通De225×63 PN=1.0MPa（不计主材）
定额编号 | Y18075 |  |  | 定额单位 | 10个 |  |  | 0
施工方法:
编号 | 名称及规格 | 单位 | 数量 | 单价(元) | 合价(元) | 备注 | 实际单价 | 材料限价 | 材料编号 | 材料标识 | 费用链接标识 | 定额ID号 | 费用计算方法 | 费用标识 | 费用标识1
1 | 直接费 | 元 | 0 | 0 | 465.36 | [5 empty] | $PE三通De225×63 PN=1.0MPa（不计主材）$76.13$直接费$ | 5325 | A1+A2 | A | $5325$A$ | 12
1.1 | 基本直接费 | 元 | 0 | 0 | 456.24 | [5 empty] | $PE三通De225×63 PN=1.0MPa（不计主材）$76.13$基本直接费$ | 5325 | A11+A12+A13 | A1 | $5325$A1$ | 12
1.1.1 | 人工费 | 元 | 0 | 0 | 267.7 | [5 empty] | $PE三通De225×63 PN=1.0MPa（不计主材）$76.13$人工费$ | 5325 | [人工费] | A11 | $5325$A11$ | 12
(1) | 技工 | 工日 | 1.14 | 120 | 136.8 |  | 120 | 0 | $900010$120$ | A | $5325$A$ | 5325 |  |  | 1675101
(2) | 普工 | 工日 | 1.54 | 85 | 130.9 |  | 85 | 0 | $900020$85$ | A | $5325$A$ | 5325 |  |  | 1675102
1.1.2 | 材料费 | 元 | 0 | 0 | 21.35 | [5 empty] | $PE三通De225×63 PN=1.0MPa（不计主材）$76.13$材料费$ | 5325 | [材料费] | A12 | $5325$A12$ | 12
(1) | 零星材料费 | % | 5 | 426.93 | 21.35 |  | 426.93 | 0 | $ST0998$426.93$ | B | $5325$B$ | 5325 |  |  | 1675105
1.1.3 | 机械使用费 | 元 | 0 | 0 | 167.19 | [5 empty] | $PE三通De225×63 PN=1.0MPa（不计主材）$76.13$机械使用费$ | 5325 | [机械费] | A13 | $5325$A13$ | 12
(1) | 热焊机 ZPR-210型 | 台班 | 1.13 | 140.91 | 159.23 |  | 140.91 | 140.91 | $8110$140.91$ | C | $5325$C$ | 5325 | J |  | 1675103
(2) | 其他机械费 | % | 5 | 159.23 | 7.96 |  | 159.23 | 0 | $ST9999$159.23$ | C | $5325$C$ | 5325 |  |  | 1675106
1.2 | 其他直接费 | % | 2 | 456.24 | 9.12 | [5 empty] | $PE三通De225×63 PN=1.0MPa（不计主材）$76.13$其他直接费$ | 5325 | A1 | A2 | $5325$A2$ | 12
2 | 间接费 | % | 70 | 267.7 | 187.39 | [5 empty] | $PE三通De225×63 PN=1.0MPa（不计主材）$76.13$间接费$ | 5325 | A11 | B | $5325$B$ | 12
3 | 利润 | % | 7 | 652.75 | 45.69 | [5 empty] | $PE三通De225×63 PN=1.0MPa（不计主材）$76.13$利润$ | 5325 | A+B | C | $5325$C$ | 12
4 | 主材价差 | 元 | 0 | 0 | 0 | [5 empty] | $PE三通De225×63 PN=1.0MPa（不计主材）$76.13$主材价差$ | 5325 | [材料价差] | D | $5325$D$ | 12
5 | 未计价装置性材料费 | 元 | 0 | 0 | 0 | [5 empty] | $PE三通De225×63 PN=1.0MPa（不计主材）$76.13$未计价装置性材料费$ | 5325 | [主材费] | E | $5325$E$ | 12
(1) | PE三通De225×63 PN=1.0MPa | 个 | 10 | 0 | 0 |  | 0 | 0 | $B02962900$0$ | F | $5325$F$ | 5325 |  |  | 1675104
6 | 税金 | % | 9 | 698.44 | 62.86 | [5 empty] | $PE三通De225×63 PN=1.0MPa（不计主材）$76.13$税金$ | 5325 | A+B+C+D+E | F | $5325$F$ | 12
| 临时工程摊销费 | % | 0 | 761.3 | 0 | [5 empty] | $PE三通De225×63 PN=1.0MPa（不计主材）$76.13$临时工程摊销费$ | 5325 | A+B+C+D+E+F+G | H | $5325$H$ | 12
| 其他费用摊销 | % | 0 | 761.3 | 0 | [5 empty] | $PE三通De225×63 PN=1.0MPa（不计主材）$76.13$其他费用摊销$ | 5325 | A+B+C+D+E+F+G+H | I | $5325$I$ | 12
8 | 工程单价 | 元 | 0 | 0 | 761.3 | [5 empty] | $PE三通De225×63 PN=1.0MPa（不计主材）$76.13$工程单价$ | 5325 | A+B+C+D+E+F+G+H+I+J+K | Z | $5325$Z$ | 12
| 综合单价 | 元/个 |  |  | 76.13 |  | $PE三通De225×63 PN=1.0MPa（不计主材）$76.13$ | 10 | $单价行$ |  |  | 5325
附件表八
建筑工程单价表
单价编号 | 109 | 项目名称 | PE三通De225×90 PN=1.0MPa（不计主材）
定额编号 | Y18075 |  |  | 定额单位 | 10个 |  |  | 0
施工方法:
编号 | 名称及规格 | 单位 | 数量 | 单价(元) | 合价(元) | 备注 | 实际单价 | 材料限价 | 材料编号 | 材料标识 | 费用链接标识 | 定额ID号 | 费用计算方法 | 费用标识 | 费用标识1
1 | 直接费 | 元 | 0 | 0 | 465.36 | [5 empty] | $PE三通De225×90 PN=1.0MPa（不计主材）$76.13$直接费$ | 5327 | A1+A2 | A | $5327$A$ | 12
1.1 | 基本直接费 | 元 | 0 | 0 | 456.24 | [5 empty] | $PE三通De225×90 PN=1.0MPa（不计主材）$76.13$基本直接费$ | 5327 | A11+A12+A13 | A1 | $5327$A1$ | 12
1.1.1 | 人工费 | 元 | 0 | 0 | 267.7 | [5 empty] | $PE三通De225×90 PN=1.0MPa（不计主材）$76.13$人工费$ | 5327 | [人工费] | A11 | $5327$A11$ | 12
(1) | 技工 | 工日 | 1.14 | 120 | 136.8 |  | 120 | 0 | $900010$120$ | A | $5327$A$ | 5327 |  |  | 1675108
(2) | 普工 | 工日 | 1.54 | 85 | 130.9 |  | 85 | 0 | $900020$85$ | A | $5327$A$ | 5327 |  |  | 1675109
1.1.2 | 材料费 | 元 | 0 | 0 | 21.35 | [5 empty] | $PE三通De225×90 PN=1.0MPa（不计主材）$76.13$材料费$ | 5327 | [材料费] | A12 | $5327$A12$ | 12
(1) | 零星材料费 | % | 5 | 426.93 | 21.35 |  | 426.93 | 0 | $ST0998$426.93$ | B | $5327$B$ | 5327 |  |  | 1675112
1.1.3 | 机械使用费 | 元 | 0 | 0 | 167.19 | [5 empty] | $PE三通De225×90 PN=1.0MPa（不计主材）$76.13$机械使用费$ | 5327 | [机械费] | A13 | $5327$A13$ | 12
(1) | 热焊机 ZPR-210型 | 台班 | 1.13 | 140.91 | 159.23 |  | 140.91 | 140.91 | $8110$140.91$ | C | $5327$C$ | 5327 | J |  | 1675110
(2) | 其他机械费 | % | 5 | 159.23 | 7.96 |  | 159.23 | 0 | $ST9999$159.23$ | C | $5327$C$ | 5327 |  |  | 1675113
1.2 | 其他直接费 | % | 2 | 456.24 | 9.12 | [5 empty] | $PE三通De225×90 PN=1.0MPa（不计主材）$76.13$其他直接费$ | 5327 | A1 | A2 | $5327$A2$ | 12
2 | 间接费 | % | 70 | 267.7 | 187.39 | [5 empty] | $PE三通De225×90 PN=1.0MPa（不计主材）$76.13$间接费$ | 5327 | A11 | B | $5327$B$ | 12
3 | 利润 | % | 7 | 652.75 | 45.69 | [5 empty] | $PE三通De225×90 PN=1.0MPa（不计主材）$76.13$利润$ | 5327 | A+B | C | $5327$C$ | 12
4 | 主材价差 | 元 | 0 | 0 | 0 | [5 empty] | $PE三通De225×90 PN=1.0MPa（不计主材）$76.13$主材价差$ | 5327 | [材料价差] | D | $5327$D$ | 12
5 | 未计价装置性材料费 | 元 | 0 | 0 | 0 | [5 empty] | $PE三通De225×90 PN=1.0MPa（不计主材）$76.13$未计价装置性材料费$ | 5327 | [主材费] | E | $5327$E$ | 12
(1) | PE三通De225×90 PN=1.0MPa | 个 | 10 | 0 | 0 |  | 0 | 0 | $B06496046$0$ | F | $5327$F$ | 5327 |  |  | 1675111
6 | 税金 | % | 9 | 698.44 | 62.86 | [5 empty] | $PE三通De225×90 PN=1.0MPa（不计主材）$76.13$税金$ | 5327 | A+B+C+D+E | F | $5327$F$ | 12
| 临时工程摊销费 | % | 0 | 761.3 | 0 | [5 empty] | $PE三通De225×90 PN=1.0MPa（不计主材）$76.13$临时工程摊销费$ | 5327 | A+B+C+D+E+F+G | H | $5327$H$ | 12
| 其他费用摊销 | % | 0 | 761.3 | 0 | [5 empty] | $PE三通De225×90 PN=1.0MPa（不计主材）$76.13$其他费用摊销$ | 5327 | A+B+C+D+E+F+G+H | I | $5327$I$ | 12
8 | 工程单价 | 元 | 0 | 0 | 761.3 | [5 empty] | $PE三通De225×90 PN=1.0MPa（不计主材）$76.13$工程单价$ | 5327 | A+B+C+D+E+F+G+H+I+J+K | Z | $5327$Z$ | 12
| 综合单价 | 元/个 |  |  | 76.13 |  | $PE三通De225×90 PN=1.0MPa（不计主材）$76.13$ | 10 | $单价行$ |  |  | 5327
附件表八
建筑工程单价表
单价编号 | 110 | 项目名称 | PE三通De225×160 PN=1.0MPa（不计主材）
定额编号 | Y18075 |  |  | 定额单位 | 10个 |  |  | 0
施工方法:
编号 | 名称及规格 | 单位 | 数量 | 单价(元) | 合价(元) | 备注 | 实际单价 | 材料限价 | 材料编号 | 材料标识 | 费用链接标识 | 定额ID号 | 费用计算方法 | 费用标识 | 费用标识1
1 | 直接费 | 元 | 0 | 0 | 465.36 | [5 empty] | $PE三通De225×160 PN=1.0MPa（不计主材）$76.13$直接费$ | 5332 | A1+A2 | A | $5332$A$ | 12
1.1 | 基本直接费 | 元 | 0 | 0 | 456.24 | [5 empty] | $PE三通De225×160 PN=1.0MPa（不计主材）$76.13$基本直接费$ | 5332 | A11+A12+A13 | A1 | $5332$A1$ | 12
1.1.1 | 人工费 | 元 | 0 | 0 | 267.7 | [5 empty] | $PE三通De225×160 PN=1.0MPa（不计主材）$76.13$人工费$ | 5332 | [人工费] | A11 | $5332$A11$ | 12
(1) | 技工 | 工日 | 1.14 | 120 | 136.8 |  | 120 | 0 | $900010$120$ | A | $5332$A$ | 5332 |  |  | 1675115
(2) | 普工 | 工日 | 1.54 | 85 | 130.9 |  | 85 | 0 | $900020$85$ | A | $5332$A$ | 5332 |  |  | 1675116
1.1.2 | 材料费 | 元 | 0 | 0 | 21.35 | [5 empty] | $PE三通De225×160 PN=1.0MPa（不计主材）$76.13$材料费$ | 5332 | [材料费] | A12 | $5332$A12$ | 12
(1) | 零星材料费 | % | 5 | 426.93 | 21.35 |  | 426.93 | 0 | $ST0998$426.93$ | B | $5332$B$ | 5332 |  |  | 1675119
1.1.3 | 机械使用费 | 元 | 0 | 0 | 167.19 | [5 empty] | $PE三通De225×160 PN=1.0MPa（不计主材）$76.13$机械使用费$ | 5332 | [机械费] | A13 | $5332$A13$ | 12
(1) | 热焊机 ZPR-210型 | 台班 | 1.13 | 140.91 | 159.23 |  | 140.91 | 140.91 | $8110$140.91$ | C | $5332$C$ | 5332 | J |  | 1675117
(2) | 其他机械费 | % | 5 | 159.23 | 7.96 |  | 159.23 | 0 | $ST9999$159.23$ | C | $5332$C$ | 5332 |  |  | 1675120
1.2 | 其他直接费 | % | 2 | 456.24 | 9.12 | [5 empty] | $PE三通De225×160 PN=1.0MPa（不计主材）$76.13$其他直接费$ | 5332 | A1 | A2 | $5332$A2$ | 12
2 | 间接费 | % | 70 | 267.7 | 187.39 | [5 empty] | $PE三通De225×160 PN=1.0MPa（不计主材）$76.13$间接费$ | 5332 | A11 | B | $5332$B$ | 12
3 | 利润 | % | 7 | 652.75 | 45.69 | [5 empty] | $PE三通De225×160 PN=1.0MPa（不计主材）$76.13$利润$ | 5332 | A+B | C | $5332$C$ | 12
4 | 主材价差 | 元 | 0 | 0 | 0 | [5 empty] | $PE三通De225×160 PN=1.0MPa（不计主材）$76.13$主材价差$ | 5332 | [材料价差] | D | $5332$D$ | 12
5 | 未计价装置性材料费 | 元 | 0 | 0 | 0 | [5 empty] | $PE三通De225×160 PN=1.0MPa（不计主材）$76.13$未计价装置性材料费$ | 5332 | [主材费] | E | $5332$E$ | 12
(1) | PE三通De225×160 PN=1.0MPa | 个 | 10 | 0 | 0 |  | 0 | 0 | $B03430084$0$ | F | $5332$F$ | 5332 |  |  | 1675118
6 | 税金 | % | 9 | 698.44 | 62.86 | [5 empty] | $PE三通De225×160 PN=1.0MPa（不计主材）$76.13$税金$ | 5332 | A+B+C+D+E | F | $5332$F$ | 12
| 临时工程摊销费 | % | 0 | 761.3 | 0 | [5 empty] | $PE三通De225×160 PN=1.0MPa（不计主材）$76.13$临时工程摊销费$ | 5332 | A+B+C+D+E+F+G | H | $5332$H$ | 12
| 其他费用摊销 | % | 0 | 761.3 | 0 | [5 empty] | $PE三通De225×160 PN=1.0MPa（不计主材）$76.13$其他费用摊销$ | 5332 | A+B+C+D+E+F+G+H | I | $5332$I$ | 12
8 | 工程单价 | 元 | 0 | 0 | 761.3 | [5 empty] | $PE三通De225×160 PN=1.0MPa（不计主材）$76.13$工程单价$ | 5332 | A+B+C+D+E+F+G+H+I+J+K | Z | $5332$Z$ | 12
| 综合单价 | 元/个 |  |  | 76.13 |  | $PE三通De225×160 PN=1.0MPa（不计主材）$76.13$ | 10 | $单价行$ |  |  | 5332
附件表八
建筑工程单价表
单价编号 | 111 | 项目名称 | PE三通De225×110 PN=1.0MPa（不计主材）
定额编号 | Y18075 |  |  | 定额单位 | 10个 |  |  | 0
施工方法:
编号 | 名称及规格 | 单位 | 数量 | 单价(元) | 合价(元) | 备注 | 实际单价 | 材料限价 | 材料编号 | 材料标识 | 费用链接标识 | 定额ID号 | 费用计算方法 | 费用标识 | 费用标识1
1 | 直接费 | 元 | 0 | 0 | 465.36 | [5 empty] | $PE三通De225×110 PN=1.0MPa（不计主材）$76.13$直接费$ | 5334 | A1+A2 | A | $5334$A$ | 12
1.1 | 基本直接费 | 元 | 0 | 0 | 456.24 | [5 empty] | $PE三通De225×110 PN=1.0MPa（不计主材）$76.13$基本直接费$ | 5334 | A11+A12+A13 | A1 | $5334$A1$ | 12
1.1.1 | 人工费 | 元 | 0 | 0 | 267.7 | [5 empty] | $PE三通De225×110 PN=1.0MPa（不计主材）$76.13$人工费$ | 5334 | [人工费] | A11 | $5334$A11$ | 12
(1) | 技工 | 工日 | 1.14 | 120 | 136.8 |  | 120 | 0 | $900010$120$ | A | $5334$A$ | 5334 |  |  | 1675122
(2) | 普工 | 工日 | 1.54 | 85 | 130.9 |  | 85 | 0 | $900020$85$ | A | $5334$A$ | 5334 |  |  | 1675123
1.1.2 | 材料费 | 元 | 0 | 0 | 21.35 | [5 empty] | $PE三通De225×110 PN=1.0MPa（不计主材）$76.13$材料费$ | 5334 | [材料费] | A12 | $5334$A12$ | 12
(1) | 零星材料费 | % | 5 | 426.93 | 21.35 |  | 426.93 | 0 | $ST0998$426.93$ | B | $5334$B$ | 5334 |  |  | 1675126
1.1.3 | 机械使用费 | 元 | 0 | 0 | 167.19 | [5 empty] | $PE三通De225×110 PN=1.0MPa（不计主材）$76.13$机械使用费$ | 5334 | [机械费] | A13 | $5334$A13$ | 12
(1) | 热焊机 ZPR-210型 | 台班 | 1.13 | 140.91 | 159.23 |  | 140.91 | 140.91 | $8110$140.91$ | C | $5334$C$ | 5334 | J |  | 1675124
(2) | 其他机械费 | % | 5 | 159.23 | 7.96 |  | 159.23 | 0 | $ST9999$159.23$ | C | $5334$C$ | 5334 |  |  | 1675127
1.2 | 其他直接费 | % | 2 | 456.24 | 9.12 | [5 empty] | $PE三通De225×110 PN=1.0MPa（不计主材）$76.13$其他直接费$ | 5334 | A1 | A2 | $5334$A2$ | 12
2 | 间接费 | % | 70 | 267.7 | 187.39 | [5 empty] | $PE三通De225×110 PN=1.0MPa（不计主材）$76.13$间接费$ | 5334 | A11 | B | $5334$B$ | 12
3 | 利润 | % | 7 | 652.75 | 45.69 | [5 empty] | $PE三通De225×110 PN=1.0MPa（不计主材）$76.13$利润$ | 5334 | A+B | C | $5334$C$ | 12
4 | 主材价差 | 元 | 0 | 0 | 0 | [5 empty] | $PE三通De225×110 PN=1.0MPa（不计主材）$76.13$主材价差$ | 5334 | [材料价差] | D | $5334$D$ | 12
5 | 未计价装置性材料费 | 元 | 0 | 0 | 0 | [5 empty] | $PE三通De225×110 PN=1.0MPa（不计主材）$76.13$未计价装置性材料费$ | 5334 | [主材费] | E | $5334$E$ | 12
(1) | PE三通De225×110 PN=1.0MPa | 个 | 10 | 0 | 0 |  | 0 | 0 | $B06255913$0$ | F | $5334$F$ | 5334 |  |  | 1675125
6 | 税金 | % | 9 | 698.44 | 62.86 | [5 empty] | $PE三通De225×110 PN=1.0MPa（不计主材）$76.13$税金$ | 5334 | A+B+C+D+E | F | $5334$F$ | 12
| 临时工程摊销费 | % | 0 | 761.3 | 0 | [5 empty] | $PE三通De225×110 PN=1.0MPa（不计主材）$76.13$临时工程摊销费$ | 5334 | A+B+C+D+E+F+G | H | $5334$H$ | 12
| 其他费用摊销 | % | 0 | 761.3 | 0 | [5 empty] | $PE三通De225×110 PN=1.0MPa（不计主材）$76.13$其他费用摊销$ | 5334 | A+B+C+D+E+F+G+H | I | $5334$I$ | 12
8 | 工程单价 | 元 | 0 | 0 | 761.3 | [5 empty] | $PE三通De225×110 PN=1.0MPa（不计主材）$76.13$工程单价$ | 5334 | A+B+C+D+E+F+G+H+I+J+K | Z | $5334$Z$ | 12
| 综合单价 | 元/个 |  |  | 76.13 |  | $PE三通De225×110 PN=1.0MPa（不计主材）$76.13$ | 10 | $单价行$ |  |  | 5334
附件表八
建筑工程单价表
单价编号 | 112 | 项目名称 | PE大小头De225×160 PN=1.0MPa（不计主材）
定额编号 | Y18075T |  |  | 定额单位 | 10个 |  |  | 0
施工方法:
编号 | 名称及规格 | 单位 | 数量 | 单价(元) | 合价(元) | 备注 | 实际单价 | 材料限价 | 材料编号 | 材料标识 | 费用链接标识 | 定额ID号 | 费用计算方法 | 费用标识 | 费用标识1
1 | 直接费 | 元 | 0 | 0 | 325.75 | [5 empty] | $PE大小头De225×160 PN=1.0MPa（不计主材）$53.29$直接费$ | 5336 | A1+A2 | A | $5336$A$ | 12
1.1 | 基本直接费 | 元 | 0 | 0 | 319.36 | [5 empty] | $PE大小头De225×160 PN=1.0MPa（不计主材）$53.29$基本直接费$ | 5336 | A11+A12+A13 | A1 | $5336$A1$ | 12
1.1.1 | 人工费 | 元 | 0 | 0 | 187.39 | [5 empty] | $PE大小头De225×160 PN=1.0MPa（不计主材）$53.29$人工费$ | 5336 | [人工费] | A11 | $5336$A11$ | 12
(1) | 技工 | 工日 | 0.798 | 120 | 95.76 |  | 120 | 0 | $900010$120$ | A | $5336$A$ | 5336 |  |  | 1675129
(2) | 普工 | 工日 | 1.078 | 85 | 91.63 |  | 85 | 0 | $900020$85$ | A | $5336$A$ | 5336 |  |  | 1675130
1.1.2 | 材料费 | 元 | 0 | 0 | 14.94 | [5 empty] | $PE大小头De225×160 PN=1.0MPa（不计主材）$53.29$材料费$ | 5336 | [材料费] | A12 | $5336$A12$ | 12
(1) | 零星材料费 | % | 5 | 298.85 | 14.94 |  | 298.85 | 0 | $ST0998$298.85$ | B | $5336$B$ | 5336 |  |  | 1675133
1.1.3 | 机械使用费 | 元 | 0 | 0 | 117.03 | [5 empty] | $PE大小头De225×160 PN=1.0MPa（不计主材）$53.29$机械使用费$ | 5336 | [机械费] | A13 | $5336$A13$ | 12
(1) | 热焊机 ZPR-210型 | 台班 | 0.791 | 140.91 | 111.46 |  | 140.91 | 140.91 | $8110$140.91$ | C | $5336$C$ | 5336 | J |  | 1675131
(2) | 其他机械费 | % | 5 | 111.46 | 5.57 |  | 111.46 | 0 | $ST9999$111.46$ | C | $5336$C$ | 5336 |  |  | 1675134
1.2 | 其他直接费 | % | 2 | 319.36 | 6.39 | [5 empty] | $PE大小头De225×160 PN=1.0MPa（不计主材）$53.29$其他直接费$ | 5336 | A1 | A2 | $5336$A2$ | 12
2 | 间接费 | % | 70 | 187.39 | 131.17 | [5 empty] | $PE大小头De225×160 PN=1.0MPa（不计主材）$53.29$间接费$ | 5336 | A11 | B | $5336$B$ | 12
3 | 利润 | % | 7 | 456.92 | 31.98 | [5 empty] | $PE大小头De225×160 PN=1.0MPa（不计主材）$53.29$利润$ | 5336 | A+B | C | $5336$C$ | 12
4 | 主材价差 | 元 | 0 | 0 | 0 | [5 empty] | $PE大小头De225×160 PN=1.0MPa（不计主材）$53.29$主材价差$ | 5336 | [材料价差] | D | $5336$D$ | 12
5 | 未计价装置性材料费 | 元 | 0 | 0 | 0 | [5 empty] | $PE大小头De225×160 PN=1.0MPa（不计主材）$53.29$未计价装置性材料费$ | 5336 | [主材费] | E | $5336$E$ | 12
(1) | PE大小头De225×160 PN=1.0MPa | 个 | 10 | 0 | 0 |  | 0 | 0 | $B03874798$0$ | F | $5336$F$ | 5336 |  |  | 1675132
6 | 税金 | % | 9 | 488.9 | 44 | [5 empty] | $PE大小头De225×160 PN=1.0MPa（不计主材）$53.29$税金$ | 5336 | A+B+C+D+E | F | $5336$F$ | 12
| 临时工程摊销费 | % | 0 | 532.9 | 0 | [5 empty] | $PE大小头De225×160 PN=1.0MPa（不计主材）$53.29$临时工程摊销费$ | 5336 | A+B+C+D+E+F+G | H | $5336$H$ | 12
| 其他费用摊销 | % | 0 | 532.9 | 0 | [5 empty] | $PE大小头De225×160 PN=1.0MPa（不计主材）$53.29$其他费用摊销$ | 5336 | A+B+C+D+E+F+G+H | I | $5336$I$ | 12
8 | 工程单价 | 元 | 0 | 0 | 532.9 | [5 empty] | $PE大小头De225×160 PN=1.0MPa（不计主材）$53.29$工程单价$ | 5336 | A+B+C+D+E+F+G+H+I+J+K | Z | $5336$Z$ | 12
| 综合单价 | 元/个 |  |  | 53.29 |  | $PE大小头De225×160 PN=1.0MPa（不计主材）$53.29$ | 10 | $单价行$ |  |  | 5336
附件表八
建筑工程单价表
单价编号 | 113 | 项目名称 | PE弯头De225×90° PN=1.0MPa（不计主材）
定额编号 | Y18075T |  |  | 定额单位 | 10个 |  |  | 0
施工方法:
编号 | 名称及规格 | 单位 | 数量 | 单价(元) | 合价(元) | 备注 | 实际单价 | 材料限价 | 材料编号 | 材料标识 | 费用链接标识 | 定额ID号 | 费用计算方法 | 费用标识 | 费用标识1
1 | 直接费 | 元 | 0 | 0 | 325.75 | [5 empty] | $PE弯头De225×90° PN=1.0MPa（不计主材）$53.29$直接费$ | 5338 | A1+A2 | A | $5338$A$ | 12
1.1 | 基本直接费 | 元 | 0 | 0 | 319.36 | [5 empty] | $PE弯头De225×90° PN=1.0MPa（不计主材）$53.29$基本直接费$ | 5338 | A11+A12+A13 | A1 | $5338$A1$ | 12
1.1.1 | 人工费 | 元 | 0 | 0 | 187.39 | [5 empty] | $PE弯头De225×90° PN=1.0MPa（不计主材）$53.29$人工费$ | 5338 | [人工费] | A11 | $5338$A11$ | 12
(1) | 技工 | 工日 | 0.798 | 120 | 95.76 |  | 120 | 0 | $900010$120$ | A | $5338$A$ | 5338 |  |  | 1675136
(2) | 普工 | 工日 | 1.078 | 85 | 91.63 |  | 85 | 0 | $900020$85$ | A | $5338$A$ | 5338 |  |  | 1675137
1.1.2 | 材料费 | 元 | 0 | 0 | 14.94 | [5 empty] | $PE弯头De225×90° PN=1.0MPa（不计主材）$53.29$材料费$ | 5338 | [材料费] | A12 | $5338$A12$ | 12
(1) | 零星材料费 | % | 5 | 298.85 | 14.94 |  | 298.85 | 0 | $ST0998$298.85$ | B | $5338$B$ | 5338 |  |  | 1675140
1.1.3 | 机械使用费 | 元 | 0 | 0 | 117.03 | [5 empty] | $PE弯头De225×90° PN=1.0MPa（不计主材）$53.29$机械使用费$ | 5338 | [机械费] | A13 | $5338$A13$ | 12
(1) | 热焊机 ZPR-210型 | 台班 | 0.791 | 140.91 | 111.46 |  | 140.91 | 140.91 | $8110$140.91$ | C | $5338$C$ | 5338 | J |  | 1675138
(2) | 其他机械费 | % | 5 | 111.46 | 5.57 |  | 111.46 | 0 | $ST9999$111.46$ | C | $5338$C$ | 5338 |  |  | 1675141
1.2 | 其他直接费 | % | 2 | 319.36 | 6.39 | [5 empty] | $PE弯头De225×90° PN=1.0MPa（不计主材）$53.29$其他直接费$ | 5338 | A1 | A2 | $5338$A2$ | 12
2 | 间接费 | % | 70 | 187.39 | 131.17 | [5 empty] | $PE弯头De225×90° PN=1.0MPa（不计主材）$53.29$间接费$ | 5338 | A11 | B | $5338$B$ | 12
3 | 利润 | % | 7 | 456.92 | 31.98 | [5 empty] | $PE弯头De225×90° PN=1.0MPa（不计主材）$53.29$利润$ | 5338 | A+B | C | $5338$C$ | 12
4 | 主材价差 | 元 | 0 | 0 | 0 | [5 empty] | $PE弯头De225×90° PN=1.0MPa（不计主材）$53.29$主材价差$ | 5338 | [材料价差] | D | $5338$D$ | 12
5 | 未计价装置性材料费 | 元 | 0 | 0 | 0 | [5 empty] | $PE弯头De225×90° PN=1.0MPa（不计主材）$53.29$未计价装置性材料费$ | 5338 | [主材费] | E | $5338$E$ | 12
(1) | PE弯头De225×90° PN=1.0MPa | 个 | 10 | 0 | 0 |  | 0 | 0 | $B08002271$0$ | F | $5338$F$ | 5338 |  |  | 1675139
6 | 税金 | % | 9 | 488.9 | 44 | [5 empty] | $PE弯头De225×90° PN=1.0MPa（不计主材）$53.29$税金$ | 5338 | A+B+C+D+E | F | $5338$F$ | 12
| 临时工程摊销费 | % | 0 | 532.9 | 0 | [5 empty] | $PE弯头De225×90° PN=1.0MPa（不计主材）$53.29$临时工程摊销费$ | 5338 | A+B+C+D+E+F+G | H | $5338$H$ | 12
| 其他费用摊销 | % | 0 | 532.9 | 0 | [5 empty] | $PE弯头De225×90° PN=1.0MPa（不计主材）$53.29$其他费用摊销$ | 5338 | A+B+C+D+E+F+G+H | I | $5338$I$ | 12
8 | 工程单价 | 元 | 0 | 0 | 532.9 | [5 empty] | $PE弯头De225×90° PN=1.0MPa（不计主材）$53.29$工程单价$ | 5338 | A+B+C+D+E+F+G+H+I+J+K | Z | $5338$Z$ | 12
| 综合单价 | 元/个 |  |  | 53.29 |  | $PE弯头De225×90° PN=1.0MPa（不计主材）$53.29$ | 10 | $单价行$ |  |  | 5338
附件表八
建筑工程单价表
单价编号 | 114 | 项目名称 | PE弯头De225×45° PN=1.0MPa（不计主材）
定额编号 | Y18075T |  |  | 定额单位 | 10个 |  |  | 0
施工方法:
编号 | 名称及规格 | 单位 | 数量 | 单价(元) | 合价(元) | 备注 | 实际单价 | 材料限价 | 材料编号 | 材料标识 | 费用链接标识 | 定额ID号 | 费用计算方法 | 费用标识 | 费用标识1
1 | 直接费 | 元 | 0 | 0 | 325.75 | [5 empty] | $PE弯头De225×45° PN=1.0MPa（不计主材）$53.29$直接费$ | 5343 | A1+A2 | A | $5343$A$ | 12
1.1 | 基本直接费 | 元 | 0 | 0 | 319.36 | [5 empty] | $PE弯头De225×45° PN=1.0MPa（不计主材）$53.29$基本直接费$ | 5343 | A11+A12+A13 | A1 | $5343$A1$ | 12
1.1.1 | 人工费 | 元 | 0 | 0 | 187.39 | [5 empty] | $PE弯头De225×45° PN=1.0MPa（不计主材）$53.29$人工费$ | 5343 | [人工费] | A11 | $5343$A11$ | 12
(1) | 技工 | 工日 | 0.798 | 120 | 95.76 |  | 120 | 0 | $900010$120$ | A | $5343$A$ | 5343 |  |  | 1675143
(2) | 普工 | 工日 | 1.078 | 85 | 91.63 |  | 85 | 0 | $900020$85$ | A | $5343$A$ | 5343 |  |  | 1675144
1.1.2 | 材料费 | 元 | 0 | 0 | 14.94 | [5 empty] | $PE弯头De225×45° PN=1.0MPa（不计主材）$53.29$材料费$ | 5343 | [材料费] | A12 | $5343$A12$ | 12
(1) | 零星材料费 | % | 5 | 298.85 | 14.94 |  | 298.85 | 0 | $ST0998$298.85$ | B | $5343$B$ | 5343 |  |  | 1675147
1.1.3 | 机械使用费 | 元 | 0 | 0 | 117.03 | [5 empty] | $PE弯头De225×45° PN=1.0MPa（不计主材）$53.29$机械使用费$ | 5343 | [机械费] | A13 | $5343$A13$ | 12
(1) | 热焊机 ZPR-210型 | 台班 | 0.791 | 140.91 | 111.46 |  | 140.91 | 140.91 | $8110$140.91$ | C | $5343$C$ | 5343 | J |  | 1675145
(2) | 其他机械费 | % | 5 | 111.46 | 5.57 |  | 111.46 | 0 | $ST9999$111.46$ | C | $5343$C$ | 5343 |  |  | 1675148
1.2 | 其他直接费 | % | 2 | 319.36 | 6.39 | [5 empty] | $PE弯头De225×45° PN=1.0MPa（不计主材）$53.29$其他直接费$ | 5343 | A1 | A2 | $5343$A2$ | 12
2 | 间接费 | % | 70 | 187.39 | 131.17 | [5 empty] | $PE弯头De225×45° PN=1.0MPa（不计主材）$53.29$间接费$ | 5343 | A11 | B | $5343$B$ | 12
3 | 利润 | % | 7 | 456.92 | 31.98 | [5 empty] | $PE弯头De225×45° PN=1.0MPa（不计主材）$53.29$利润$ | 5343 | A+B | C | $5343$C$ | 12
4 | 主材价差 | 元 | 0 | 0 | 0 | [5 empty] | $PE弯头De225×45° PN=1.0MPa（不计主材）$53.29$主材价差$ | 5343 | [材料价差] | D | $5343$D$ | 12
5 | 未计价装置性材料费 | 元 | 0 | 0 | 0 | [5 empty] | $PE弯头De225×45° PN=1.0MPa（不计主材）$53.29$未计价装置性材料费$ | 5343 | [主材费] | E | $5343$E$ | 12
(1) | PE弯头De225×45° PN=1.0MPa | 个 | 10 | 0 | 0 |  | 0 | 0 | $B08497609$0$ | F | $5343$F$ | 5343 |  |  | 1675146
6 | 税金 | % | 9 | 488.9 | 44 | [5 empty] | $PE弯头De225×45° PN=1.0MPa（不计主材）$53.29$税金$ | 5343 | A+B+C+D+E | F | $5343$F$ | 12
| 临时工程摊销费 | % | 0 | 532.9 | 0 | [5 empty] | $PE弯头De225×45° PN=1.0MPa（不计主材）$53.29$临时工程摊销费$ | 5343 | A+B+C+D+E+F+G | H | $5343$H$ | 12
| 其他费用摊销 | % | 0 | 532.9 | 0 | [5 empty] | $PE弯头De225×45° PN=1.0MPa（不计主材）$53.29$其他费用摊销$ | 5343 | A+B+C+D+E+F+G+H | I | $5343$I$ | 12
8 | 工程单价 | 元 | 0 | 0 | 532.9 | [5 empty] | $PE弯头De225×45° PN=1.0MPa（不计主材）$53.29$工程单价$ | 5343 | A+B+C+D+E+F+G+H+I+J+K | Z | $5343$Z$ | 12
| 综合单价 | 元/个 |  |  | 53.29 |  | $PE弯头De225×45° PN=1.0MPa（不计主材）$53.29$ | 10 | $单价行$ |  |  | 5343
附件表八
建筑工程单价表
单价编号 | 115 | 项目名称 | PE大小头De225×90 PN=1.0MPa（不计主材）
定额编号 | Y18075T |  |  | 定额单位 | 10个 |  |  | 0
施工方法:
编号 | 名称及规格 | 单位 | 数量 | 单价(元) | 合价(元) | 备注 | 实际单价 | 材料限价 | 材料编号 | 材料标识 | 费用链接标识 | 定额ID号 | 费用计算方法 | 费用标识 | 费用标识1
1 | 直接费 | 元 | 0 | 0 | 325.75 | [5 empty] | $PE大小头De225×90 PN=1.0MPa（不计主材）$53.29$直接费$ | 5345 | A1+A2 | A | $5345$A$ | 12
1.1 | 基本直接费 | 元 | 0 | 0 | 319.36 | [5 empty] | $PE大小头De225×90 PN=1.0MPa（不计主材）$53.29$基本直接费$ | 5345 | A11+A12+A13 | A1 | $5345$A1$ | 12
1.1.1 | 人工费 | 元 | 0 | 0 | 187.39 | [5 empty] | $PE大小头De225×90 PN=1.0MPa（不计主材）$53.29$人工费$ | 5345 | [人工费] | A11 | $5345$A11$ | 12
(1) | 技工 | 工日 | 0.798 | 120 | 95.76 |  | 120 | 0 | $900010$120$ | A | $5345$A$ | 5345 |  |  | 1675150
(2) | 普工 | 工日 | 1.078 | 85 | 91.63 |  | 85 | 0 | $900020$85$ | A | $5345$A$ | 5345 |  |  | 1675151
1.1.2 | 材料费 | 元 | 0 | 0 | 14.94 | [5 empty] | $PE大小头De225×90 PN=1.0MPa（不计主材）$53.29$材料费$ | 5345 | [材料费] | A12 | $5345$A12$ | 12
(1) | 零星材料费 | % | 5 | 298.85 | 14.94 |  | 298.85 | 0 | $ST0998$298.85$ | B | $5345$B$ | 5345 |  |  | 1675154
1.1.3 | 机械使用费 | 元 | 0 | 0 | 117.03 | [5 empty] | $PE大小头De225×90 PN=1.0MPa（不计主材）$53.29$机械使用费$ | 5345 | [机械费] | A13 | $5345$A13$ | 12
(1) | 热焊机 ZPR-210型 | 台班 | 0.791 | 140.91 | 111.46 |  | 140.91 | 140.91 | $8110$140.91$ | C | $5345$C$ | 5345 | J |  | 1675152
(2) | 其他机械费 | % | 5 | 111.46 | 5.57 |  | 111.46 | 0 | $ST9999$111.46$ | C | $5345$C$ | 5345 |  |  | 1675155
1.2 | 其他直接费 | % | 2 | 319.36 | 6.39 | [5 empty] | $PE大小头De225×90 PN=1.0MPa（不计主材）$53.29$其他直接费$ | 5345 | A1 | A2 | $5345$A2$ | 12
2 | 间接费 | % | 70 | 187.39 | 131.17 | [5 empty] | $PE大小头De225×90 PN=1.0MPa（不计主材）$53.29$间接费$ | 5345 | A11 | B | $5345$B$ | 12
3 | 利润 | % | 7 | 456.92 | 31.98 | [5 empty] | $PE大小头De225×90 PN=1.0MPa（不计主材）$53.29$利润$ | 5345 | A+B | C | $5345$C$ | 12
4 | 主材价差 | 元 | 0 | 0 | 0 | [5 empty] | $PE大小头De225×90 PN=1.0MPa（不计主材）$53.29$主材价差$ | 5345 | [材料价差] | D | $5345$D$ | 12
5 | 未计价装置性材料费 | 元 | 0 | 0 | 0 | [5 empty] | $PE大小头De225×90 PN=1.0MPa（不计主材）$53.29$未计价装置性材料费$ | 5345 | [主材费] | E | $5345$E$ | 12
(1) | PE大小头De225×90 PN=1.0MPa | 个 | 10 | 0 | 0 |  | 0 | 0 | $B07324228$0$ | F | $5345$F$ | 5345 |  |  | 1675153
6 | 税金 | % | 9 | 488.9 | 44 | [5 empty] | $PE大小头De225×90 PN=1.0MPa（不计主材）$53.29$税金$ | 5345 | A+B+C+D+E | F | $5345$F$ | 12
| 临时工程摊销费 | % | 0 | 532.9 | 0 | [5 empty] | $PE大小头De225×90 PN=1.0MPa（不计主材）$53.29$临时工程摊销费$ | 5345 | A+B+C+D+E+F+G | H | $5345$H$ | 12
| 其他费用摊销 | % | 0 | 532.9 | 0 | [5 empty] | $PE大小头De225×90 PN=1.0MPa（不计主材）$53.29$其他费用摊销$ | 5345 | A+B+C+D+E+F+G+H | I | $5345$I$ | 12
8 | 工程单价 | 元 | 0 | 0 | 532.9 | [5 empty] | $PE大小头De225×90 PN=1.0MPa（不计主材）$53.29$工程单价$ | 5345 | A+B+C+D+E+F+G+H+I+J+K | Z | $5345$Z$ | 12
| 综合单价 | 元/个 |  |  | 53.29 |  | $PE大小头De225×90 PN=1.0MPa（不计主材）$53.29$ | 10 | $单价行$ |  |  | 5345
附件表八
建筑工程单价表
单价编号 | 116 | 项目名称 | PE弯头De90×90° PN=1.0MPa（不计主材）
定额编号 | Y18070T |  |  | 定额单位 | 10个 |  |  | 0
施工方法:
编号 | 名称及规格 | 单位 | 数量 | 单价(元) | 合价(元) | 备注 | 实际单价 | 材料限价 | 材料编号 | 材料标识 | 费用链接标识 | 定额ID号 | 费用计算方法 | 费用标识 | 费用标识1
1 | 直接费 | 元 | 0 | 0 | 155.08 | [5 empty] | $PE弯头De90×90° PN=1.0MPa（不计主材）$24.09$直接费$ | 5329 | A1+A2 | A | $5329$A$ | 12
1.1 | 基本直接费 | 元 | 0 | 0 | 152.04 | [5 empty] | $PE弯头De90×90° PN=1.0MPa（不计主材）$24.09$基本直接费$ | 5329 | A11+A12+A13 | A1 | $5329$A1$ | 12
1.1.1 | 人工费 | 元 | 0 | 0 | 73.5 | [5 empty] | $PE弯头De90×90° PN=1.0MPa（不计主材）$24.09$人工费$ | 5329 | [人工费] | A11 | $5329$A11$ | 12
(1) | 技工 | 工日 | 0.315 | 120 | 37.8 |  | 120 | 0 | $900010$120$ | A | $5329$A$ | 5329 |  |  | 1675157
(2) | 普工 | 工日 | 0.42 | 85 | 35.7 |  | 85 | 0 | $900020$85$ | A | $5329$A$ | 5329 |  |  | 1675158
1.1.2 | 材料费 | 元 | 0 | 0 | 7.08 | [5 empty] | $PE弯头De90×90° PN=1.0MPa（不计主材）$24.09$材料费$ | 5329 | [材料费] | A12 | $5329$A12$ | 12
(1) | 零星材料费 | % | 5 | 141.56 | 7.08 |  | 141.56 | 0 | $ST0998$141.56$ | B | $5329$B$ | 5329 |  |  | 1675161
1.1.3 | 机械使用费 | 元 | 0 | 0 | 71.46 | [5 empty] | $PE弯头De90×90° PN=1.0MPa（不计主材）$24.09$机械使用费$ | 5329 | [机械费] | A13 | $5329$A13$ | 12
(1) | 热焊机 ZPR-210型 | 台班 | 0.483 | 140.91 | 68.06 |  | 140.91 | 140.91 | $8110$140.91$ | C | $5329$C$ | 5329 | J |  | 1675159
(2) | 其他机械费 | % | 5 | 68.06 | 3.4 |  | 68.06 | 0 | $ST9999$68.06$ | C | $5329$C$ | 5329 |  |  | 1675162
1.2 | 其他直接费 | % | 2 | 152.04 | 3.04 | [5 empty] | $PE弯头De90×90° PN=1.0MPa（不计主材）$24.09$其他直接费$ | 5329 | A1 | A2 | $5329$A2$ | 12
2 | 间接费 | % | 70 | 73.5 | 51.45 | [5 empty] | $PE弯头De90×90° PN=1.0MPa（不计主材）$24.09$间接费$ | 5329 | A11 | B | $5329$B$ | 12
3 | 利润 | % | 7 | 206.53 | 14.46 | [5 empty] | $PE弯头De90×90° PN=1.0MPa（不计主材）$24.09$利润$ | 5329 | A+B | C | $5329$C$ | 12
4 | 主材价差 | 元 | 0 | 0 | 0 | [5 empty] | $PE弯头De90×90° PN=1.0MPa（不计主材）$24.09$主材价差$ | 5329 | [材料价差] | D | $5329$D$ | 12
5 | 未计价装置性材料费 | 元 | 0 | 0 | 0 | [5 empty] | $PE弯头De90×90° PN=1.0MPa（不计主材）$24.09$未计价装置性材料费$ | 5329 | [主材费] | E | $5329$E$ | 12
(1) | PE弯头De90×90° PN=1.0MPa | 个 | 10 | 0 | 0 |  | 0 | 0 | $B05892815$0$ | F | $5329$F$ | 5329 |  |  | 1675160
6 | 税金 | % | 9 | 220.99 | 19.89 | [5 empty] | $PE弯头De90×90° PN=1.0MPa（不计主材）$24.09$税金$ | 5329 | A+B+C+D+E | F | $5329$F$ | 12
| 临时工程摊销费 | % | 0 | 240.88 | 0 | [5 empty] | $PE弯头De90×90° PN=1.0MPa（不计主材）$24.09$临时工程摊销费$ | 5329 | A+B+C+D+E+F+G | H | $5329$H$ | 12
| 其他费用摊销 | % | 0 | 240.88 | 0 | [5 empty] | $PE弯头De90×90° PN=1.0MPa（不计主材）$24.09$其他费用摊销$ | 5329 | A+B+C+D+E+F+G+H | I | $5329$I$ | 12
8 | 工程单价 | 元 | 0 | 0 | 240.9 | [5 empty] | $PE弯头De90×90° PN=1.0MPa（不计主材）$24.09$工程单价$ | 5329 | A+B+C+D+E+F+G+H+I+J+K | Z | $5329$Z$ | 12
| 综合单价 | 元/个 |  |  | 24.09 |  | $PE弯头De90×90° PN=1.0MPa（不计主材）$24.09$ | 10 | $单价行$ |  |  | 5329
附件表八
建筑工程单价表
单价编号 | 117 | 项目名称 | PE弯头De90×45° PN=1.0MPa（不计主材）
定额编号 | Y18070T |  |  | 定额单位 | 10个 |  |  | 0
施工方法:
编号 | 名称及规格 | 单位 | 数量 | 单价(元) | 合价(元) | 备注 | 实际单价 | 材料限价 | 材料编号 | 材料标识 | 费用链接标识 | 定额ID号 | 费用计算方法 | 费用标识 | 费用标识1
1 | 直接费 | 元 | 0 | 0 | 155.08 | [5 empty] | $PE弯头De90×45° PN=1.0MPa（不计主材）$24.09$直接费$ | 5340 | A1+A2 | A | $5340$A$ | 12
1.1 | 基本直接费 | 元 | 0 | 0 | 152.04 | [5 empty] | $PE弯头De90×45° PN=1.0MPa（不计主材）$24.09$基本直接费$ | 5340 | A11+A12+A13 | A1 | $5340$A1$ | 12
1.1.1 | 人工费 | 元 | 0 | 0 | 73.5 | [5 empty] | $PE弯头De90×45° PN=1.0MPa（不计主材）$24.09$人工费$ | 5340 | [人工费] | A11 | $5340$A11$ | 12
(1) | 技工 | 工日 | 0.315 | 120 | 37.8 |  | 120 | 0 | $900010$120$ | A | $5340$A$ | 5340 |  |  | 1675164
(2) | 普工 | 工日 | 0.42 | 85 | 35.7 |  | 85 | 0 | $900020$85$ | A | $5340$A$ | 5340 |  |  | 1675165
1.1.2 | 材料费 | 元 | 0 | 0 | 7.08 | [5 empty] | $PE弯头De90×45° PN=1.0MPa（不计主材）$24.09$材料费$ | 5340 | [材料费] | A12 | $5340$A12$ | 12
(1) | 零星材料费 | % | 5 | 141.56 | 7.08 |  | 141.56 | 0 | $ST0998$141.56$ | B | $5340$B$ | 5340 |  |  | 1675168
1.1.3 | 机械使用费 | 元 | 0 | 0 | 71.46 | [5 empty] | $PE弯头De90×45° PN=1.0MPa（不计主材）$24.09$机械使用费$ | 5340 | [机械费] | A13 | $5340$A13$ | 12
(1) | 热焊机 ZPR-210型 | 台班 | 0.483 | 140.91 | 68.06 |  | 140.91 | 140.91 | $8110$140.91$ | C | $5340$C$ | 5340 | J |  | 1675166
(2) | 其他机械费 | % | 5 | 68.06 | 3.4 |  | 68.06 | 0 | $ST9999$68.06$ | C | $5340$C$ | 5340 |  |  | 1675169
1.2 | 其他直接费 | % | 2 | 152.04 | 3.04 | [5 empty] | $PE弯头De90×45° PN=1.0MPa（不计主材）$24.09$其他直接费$ | 5340 | A1 | A2 | $5340$A2$ | 12
2 | 间接费 | % | 70 | 73.5 | 51.45 | [5 empty] | $PE弯头De90×45° PN=1.0MPa（不计主材）$24.09$间接费$ | 5340 | A11 | B | $5340$B$ | 12
3 | 利润 | % | 7 | 206.53 | 14.46 | [5 empty] | $PE弯头De90×45° PN=1.0MPa（不计主材）$24.09$利润$ | 5340 | A+B | C | $5340$C$ | 12
4 | 主材价差 | 元 | 0 | 0 | 0 | [5 empty] | $PE弯头De90×45° PN=1.0MPa（不计主材）$24.09$主材价差$ | 5340 | [材料价差] | D | $5340$D$ | 12
5 | 未计价装置性材料费 | 元 | 0 | 0 | 0 | [5 empty] | $PE弯头De90×45° PN=1.0MPa（不计主材）$24.09$未计价装置性材料费$ | 5340 | [主材费] | E | $5340$E$ | 12
(1) | PE弯头De90×45° PN=1.0MPa | 个 | 10 | 0 | 0 |  | 0 | 0 | $B01420857$0$ | F | $5340$F$ | 5340 |  |  | 1675167
6 | 税金 | % | 9 | 220.99 | 19.89 | [5 empty] | $PE弯头De90×45° PN=1.0MPa（不计主材）$24.09$税金$ | 5340 | A+B+C+D+E | F | $5340$F$ | 12
| 临时工程摊销费 | % | 0 | 240.88 | 0 | [5 empty] | $PE弯头De90×45° PN=1.0MPa（不计主材）$24.09$临时工程摊销费$ | 5340 | A+B+C+D+E+F+G | H | $5340$H$ | 12
| 其他费用摊销 | % | 0 | 240.88 | 0 | [5 empty] | $PE弯头De90×45° PN=1.0MPa（不计主材）$24.09$其他费用摊销$ | 5340 | A+B+C+D+E+F+G+H | I | $5340$I$ | 12
8 | 工程单价 | 元 | 0 | 0 | 240.9 | [5 empty] | $PE弯头De90×45° PN=1.0MPa（不计主材）$24.09$工程单价$ | 5340 | A+B+C+D+E+F+G+H+I+J+K | Z | $5340$Z$ | 12
| 综合单价 | 元/个 |  |  | 24.09 |  | $PE弯头De90×45° PN=1.0MPa（不计主材）$24.09$ | 10 | $单价行$ |  |  | 5340
附件表八
建筑工程单价表
单价编号 | 118 | 项目名称 | PE三通De90×90 PN=1.0MPa（不计主材）
定额编号 | Y18070 |  |  | 定额单位 | 10个 |  |  | 0
施工方法:
编号 | 名称及规格 | 单位 | 数量 | 单价(元) | 合价(元) | 备注 | 实际单价 | 材料限价 | 材料编号 | 材料标识 | 费用链接标识 | 定额ID号 | 费用计算方法 | 费用标识 | 费用标识1
1 | 直接费 | 元 | 0 | 0 | 221.54 | [5 empty] | $PE三通De90×90 PN=1.0MPa（不计主材）$34.41$直接费$ | 5342 | A1+A2 | A | $5342$A$ | 12
1.1 | 基本直接费 | 元 | 0 | 0 | 217.2 | [5 empty] | $PE三通De90×90 PN=1.0MPa（不计主材）$34.41$基本直接费$ | 5342 | A11+A12+A13 | A1 | $5342$A1$ | 12
1.1.1 | 人工费 | 元 | 0 | 0 | 105 | [5 empty] | $PE三通De90×90 PN=1.0MPa（不计主材）$34.41$人工费$ | 5342 | [人工费] | A11 | $5342$A11$ | 12
(1) | 技工 | 工日 | 0.45 | 120 | 54 |  | 120 | 0 | $900010$120$ | A | $5342$A$ | 5342 |  |  | 1675171
(2) | 普工 | 工日 | 0.6 | 85 | 51 |  | 85 | 0 | $900020$85$ | A | $5342$A$ | 5342 |  |  | 1675172
1.1.2 | 材料费 | 元 | 0 | 0 | 10.11 | [5 empty] | $PE三通De90×90 PN=1.0MPa（不计主材）$34.41$材料费$ | 5342 | [材料费] | A12 | $5342$A12$ | 12
(1) | 零星材料费 | % | 5 | 202.23 | 10.11 |  | 202.23 | 0 | $ST0998$202.23$ | B | $5342$B$ | 5342 |  |  | 1675175
1.1.3 | 机械使用费 | 元 | 0 | 0 | 102.09 | [5 empty] | $PE三通De90×90 PN=1.0MPa（不计主材）$34.41$机械使用费$ | 5342 | [机械费] | A13 | $5342$A13$ | 12
(1) | 热焊机 ZPR-210型 | 台班 | 0.69 | 140.91 | 97.23 |  | 140.91 | 140.91 | $8110$140.91$ | C | $5342$C$ | 5342 | J |  | 1675173
(2) | 其他机械费 | % | 5 | 97.23 | 4.86 |  | 97.23 | 0 | $ST9999$97.23$ | C | $5342$C$ | 5342 |  |  | 1675176
1.2 | 其他直接费 | % | 2 | 217.2 | 4.34 | [5 empty] | $PE三通De90×90 PN=1.0MPa（不计主材）$34.41$其他直接费$ | 5342 | A1 | A2 | $5342$A2$ | 12
2 | 间接费 | % | 70 | 105 | 73.5 | [5 empty] | $PE三通De90×90 PN=1.0MPa（不计主材）$34.41$间接费$ | 5342 | A11 | B | $5342$B$ | 12
3 | 利润 | % | 7 | 295.04 | 20.65 | [5 empty] | $PE三通De90×90 PN=1.0MPa（不计主材）$34.41$利润$ | 5342 | A+B | C | $5342$C$ | 12
4 | 主材价差 | 元 | 0 | 0 | 0 | [5 empty] | $PE三通De90×90 PN=1.0MPa（不计主材）$34.41$主材价差$ | 5342 | [材料价差] | D | $5342$D$ | 12
5 | 未计价装置性材料费 | 元 | 0 | 0 | 0 | [5 empty] | $PE三通De90×90 PN=1.0MPa（不计主材）$34.41$未计价装置性材料费$ | 5342 | [主材费] | E | $5342$E$ | 12
(1) | PE三通De90×90 PN=1.0MPa | 个 | 10 | 0 | 0 |  | 0 | 0 | $B07493916$0$ | F | $5342$F$ | 5342 |  |  | 1675174
6 | 税金 | % | 9 | 315.69 | 28.41 | [5 empty] | $PE三通De90×90 PN=1.0MPa（不计主材）$34.41$税金$ | 5342 | A+B+C+D+E | F | $5342$F$ | 12
| 临时工程摊销费 | % | 0 | 344.1 | 0 | [5 empty] | $PE三通De90×90 PN=1.0MPa（不计主材）$34.41$临时工程摊销费$ | 5342 | A+B+C+D+E+F+G | H | $5342$H$ | 12
| 其他费用摊销 | % | 0 | 344.1 | 0 | [5 empty] | $PE三通De90×90 PN=1.0MPa（不计主材）$34.41$其他费用摊销$ | 5342 | A+B+C+D+E+F+G+H | I | $5342$I$ | 12
8 | 工程单价 | 元 | 0 | 0 | 344.1 | [5 empty] | $PE三通De90×90 PN=1.0MPa（不计主材）$34.41$工程单价$ | 5342 | A+B+C+D+E+F+G+H+I+J+K | Z | $5342$Z$ | 12
| 综合单价 | 元/个 |  |  | 34.41 |  | $PE三通De90×90 PN=1.0MPa（不计主材）$34.41$ | 10 | $单价行$ |  |  | 5342
附件表八
建筑工程单价表
单价编号 | 119 | 项目名称 | PE三通De90×63 PN=1.0MPa（不计主材）
定额编号 | Y18070 |  |  | 定额单位 | 10个 |  |  | 0
施工方法:
编号 | 名称及规格 | 单位 | 数量 | 单价(元) | 合价(元) | 备注 | 实际单价 | 材料限价 | 材料编号 | 材料标识 | 费用链接标识 | 定额ID号 | 费用计算方法 | 费用标识 | 费用标识1
1 | 直接费 | 元 | 0 | 0 | 221.54 | [5 empty] | $PE三通De90×63 PN=1.0MPa（不计主材）$34.41$直接费$ | 5347 | A1+A2 | A | $5347$A$ | 12
1.1 | 基本直接费 | 元 | 0 | 0 | 217.2 | [5 empty] | $PE三通De90×63 PN=1.0MPa（不计主材）$34.41$基本直接费$ | 5347 | A11+A12+A13 | A1 | $5347$A1$ | 12
1.1.1 | 人工费 | 元 | 0 | 0 | 105 | [5 empty] | $PE三通De90×63 PN=1.0MPa（不计主材）$34.41$人工费$ | 5347 | [人工费] | A11 | $5347$A11$ | 12
(1) | 技工 | 工日 | 0.45 | 120 | 54 |  | 120 | 0 | $900010$120$ | A | $5347$A$ | 5347 |  |  | 1675178
(2) | 普工 | 工日 | 0.6 | 85 | 51 |  | 85 | 0 | $900020$85$ | A | $5347$A$ | 5347 |  |  | 1675179
1.1.2 | 材料费 | 元 | 0 | 0 | 10.11 | [5 empty] | $PE三通De90×63 PN=1.0MPa（不计主材）$34.41$材料费$ | 5347 | [材料费] | A12 | $5347$A12$ | 12
(1) | 零星材料费 | % | 5 | 202.23 | 10.11 |  | 202.23 | 0 | $ST0998$202.23$ | B | $5347$B$ | 5347 |  |  | 1675182
1.1.3 | 机械使用费 | 元 | 0 | 0 | 102.09 | [5 empty] | $PE三通De90×63 PN=1.0MPa（不计主材）$34.41$机械使用费$ | 5347 | [机械费] | A13 | $5347$A13$ | 12
(1) | 热焊机 ZPR-210型 | 台班 | 0.69 | 140.91 | 97.23 |  | 140.91 | 140.91 | $8110$140.91$ | C | $5347$C$ | 5347 | J |  | 1675180
(2) | 其他机械费 | % | 5 | 97.23 | 4.86 |  | 97.23 | 0 | $ST9999$97.23$ | C | $5347$C$ | 5347 |  |  | 1675183
1.2 | 其他直接费 | % | 2 | 217.2 | 4.34 | [5 empty] | $PE三通De90×63 PN=1.0MPa（不计主材）$34.41$其他直接费$ | 5347 | A1 | A2 | $5347$A2$ | 12
2 | 间接费 | % | 70 | 105 | 73.5 | [5 empty] | $PE三通De90×63 PN=1.0MPa（不计主材）$34.41$间接费$ | 5347 | A11 | B | $5347$B$ | 12
3 | 利润 | % | 7 | 295.04 | 20.65 | [5 empty] | $PE三通De90×63 PN=1.0MPa（不计主材）$34.41$利润$ | 5347 | A+B | C | $5347$C$ | 12
4 | 主材价差 | 元 | 0 | 0 | 0 | [5 empty] | $PE三通De90×63 PN=1.0MPa（不计主材）$34.41$主材价差$ | 5347 | [材料价差] | D | $5347$D$ | 12
5 | 未计价装置性材料费 | 元 | 0 | 0 | 0 | [5 empty] | $PE三通De90×63 PN=1.0MPa（不计主材）$34.41$未计价装置性材料费$ | 5347 | [主材费] | E | $5347$E$ | 12
(1) | PE三通De90×63 PN=1.0MPa | 个 | 10 | 0 | 0 |  | 0 | 0 | $B03960770$0$ | F | $5347$F$ | 5347 |  |  | 1675181
6 | 税金 | % | 9 | 315.69 | 28.41 | [5 empty] | $PE三通De90×63 PN=1.0MPa（不计主材）$34.41$税金$ | 5347 | A+B+C+D+E | F | $5347$F$ | 12
| 临时工程摊销费 | % | 0 | 344.1 | 0 | [5 empty] | $PE三通De90×63 PN=1.0MPa（不计主材）$34.41$临时工程摊销费$ | 5347 | A+B+C+D+E+F+G | H | $5347$H$ | 12
| 其他费用摊销 | % | 0 | 344.1 | 0 | [5 empty] | $PE三通De90×63 PN=1.0MPa（不计主材）$34.41$其他费用摊销$ | 5347 | A+B+C+D+E+F+G+H | I | $5347$I$ | 12
8 | 工程单价 | 元 | 0 | 0 | 344.1 | [5 empty] | $PE三通De90×63 PN=1.0MPa（不计主材）$34.41$工程单价$ | 5347 | A+B+C+D+E+F+G+H+I+J+K | Z | $5347$Z$ | 12
| 综合单价 | 元/个 |  |  | 34.41 |  | $PE三通De90×63 PN=1.0MPa（不计主材）$34.41$ | 10 | $单价行$ |  |  | 5347
附件表八
建筑工程单价表
单价编号 | 120 | 项目名称 | PE大小头De90×63 PN=1.0MPa（不计主材）
定额编号 | Y18070T |  |  | 定额单位 | 10个 |  |  | 0
施工方法:
编号 | 名称及规格 | 单位 | 数量 | 单价(元) | 合价(元) | 备注 | 实际单价 | 材料限价 | 材料编号 | 材料标识 | 费用链接标识 | 定额ID号 | 费用计算方法 | 费用标识 | 费用标识1
1 | 直接费 | 元 | 0 | 0 | 155.08 | [5 empty] | $PE大小头De90×63 PN=1.0MPa（不计主材）$24.09$直接费$ | 5349 | A1+A2 | A | $5349$A$ | 12
1.1 | 基本直接费 | 元 | 0 | 0 | 152.04 | [5 empty] | $PE大小头De90×63 PN=1.0MPa（不计主材）$24.09$基本直接费$ | 5349 | A11+A12+A13 | A1 | $5349$A1$ | 12
1.1.1 | 人工费 | 元 | 0 | 0 | 73.5 | [5 empty] | $PE大小头De90×63 PN=1.0MPa（不计主材）$24.09$人工费$ | 5349 | [人工费] | A11 | $5349$A11$ | 12
(1) | 技工 | 工日 | 0.315 | 120 | 37.8 |  | 120 | 0 | $900010$120$ | A | $5349$A$ | 5349 |  |  | 1675185
(2) | 普工 | 工日 | 0.42 | 85 | 35.7 |  | 85 | 0 | $900020$85$ | A | $5349$A$ | 5349 |  |  | 1675186
1.1.2 | 材料费 | 元 | 0 | 0 | 7.08 | [5 empty] | $PE大小头De90×63 PN=1.0MPa（不计主材）$24.09$材料费$ | 5349 | [材料费] | A12 | $5349$A12$ | 12
(1) | 零星材料费 | % | 5 | 141.56 | 7.08 |  | 141.56 | 0 | $ST0998$141.56$ | B | $5349$B$ | 5349 |  |  | 1675189
1.1.3 | 机械使用费 | 元 | 0 | 0 | 71.46 | [5 empty] | $PE大小头De90×63 PN=1.0MPa（不计主材）$24.09$机械使用费$ | 5349 | [机械费] | A13 | $5349$A13$ | 12
(1) | 热焊机 ZPR-210型 | 台班 | 0.483 | 140.91 | 68.06 |  | 140.91 | 140.91 | $8110$140.91$ | C | $5349$C$ | 5349 | J |  | 1675187
(2) | 其他机械费 | % | 5 | 68.06 | 3.4 |  | 68.06 | 0 | $ST9999$68.06$ | C | $5349$C$ | 5349 |  |  | 1675190
1.2 | 其他直接费 | % | 2 | 152.04 | 3.04 | [5 empty] | $PE大小头De90×63 PN=1.0MPa（不计主材）$24.09$其他直接费$ | 5349 | A1 | A2 | $5349$A2$ | 12
2 | 间接费 | % | 70 | 73.5 | 51.45 | [5 empty] | $PE大小头De90×63 PN=1.0MPa（不计主材）$24.09$间接费$ | 5349 | A11 | B | $5349$B$ | 12
3 | 利润 | % | 7 | 206.53 | 14.46 | [5 empty] | $PE大小头De90×63 PN=1.0MPa（不计主材）$24.09$利润$ | 5349 | A+B | C | $5349$C$ | 12
4 | 主材价差 | 元 | 0 | 0 | 0 | [5 empty] | $PE大小头De90×63 PN=1.0MPa（不计主材）$24.09$主材价差$ | 5349 | [材料价差] | D | $5349$D$ | 12
5 | 未计价装置性材料费 | 元 | 0 | 0 | 0 | [5 empty] | $PE大小头De90×63 PN=1.0MPa（不计主材）$24.09$未计价装置性材料费$ | 5349 | [主材费] | E | $5349$E$ | 12
(1) | PE大小头De90×63 PN=1.0MPa | 个 | 10 | 0 | 0 |  | 0 | 0 | $B05142892$0$ | F | $5349$F$ | 5349 |  |  | 1675188
6 | 税金 | % | 9 | 220.99 | 19.89 | [5 empty] | $PE大小头De90×63 PN=1.0MPa（不计主材）$24.09$税金$ | 5349 | A+B+C+D+E | F | $5349$F$ | 12
| 临时工程摊销费 | % | 0 | 240.88 | 0 | [5 empty] | $PE大小头De90×63 PN=1.0MPa（不计主材）$24.09$临时工程摊销费$ | 5349 | A+B+C+D+E+F+G | H | $5349$H$ | 12
| 其他费用摊销 | % | 0 | 240.88 | 0 | [5 empty] | $PE大小头De90×63 PN=1.0MPa（不计主材）$24.09$其他费用摊销$ | 5349 | A+B+C+D+E+F+G+H | I | $5349$I$ | 12
8 | 工程单价 | 元 | 0 | 0 | 240.9 | [5 empty] | $PE大小头De90×63 PN=1.0MPa（不计主材）$24.09$工程单价$ | 5349 | A+B+C+D+E+F+G+H+I+J+K | Z | $5349$Z$ | 12
| 综合单价 | 元/个 |  |  | 24.09 |  | $PE大小头De90×63 PN=1.0MPa（不计主材）$24.09$ | 10 | $单价行$ |  |  | 5349
附件表八
建筑工程单价表
单价编号 | 121 | 项目名称 | 超声波水表DN200（不计主材）
定额编号 | Y16014 |  |  | 定额单位 | 10套 |  |  | 0
施工方法:
编号 | 名称及规格 | 单位 | 数量 | 单价(元) | 合价(元) | 备注 | 实际单价 | 材料限价 | 材料编号 | 材料标识 | 费用链接标识 | 定额ID号 | 费用计算方法 | 费用标识 | 费用标识1
1 | 直接费 | 元 | 0 | 0 | 359.49 | [5 empty] | $超声波水表DN200（不计主材）$62.48$直接费$ | 5367 | A1+A2 | A | $5367$A$ | 11
1.1 | 基本直接费 | 元 | 0 | 0 | 352.44 | [5 empty] | $超声波水表DN200（不计主材）$62.48$基本直接费$ | 5367 | A11+A12+A13 | A1 | $5367$A1$ | 11
1.1.1 | 人工费 | 元 | 0 | 0 | 320.4 | [5 empty] | $超声波水表DN200（不计主材）$62.48$人工费$ | 5367 | [人工费] | A11 | $5367$A11$ | 11
(1) | 技工 | 工日 | 1.31 | 120 | 157.2 |  | 120 | 0 | $900010$120$ | A | $5367$A$ | 5367 |  |  | 1675192
(2) | 普工 | 工日 | 1.92 | 85 | 163.2 |  | 85 | 0 | $900020$85$ | A | $5367$A$ | 5367 |  |  | 1675193
1.1.2 | 材料费 | 元 | 0 | 0 | 32.04 | [5 empty] | $超声波水表DN200（不计主材）$62.48$材料费$ | 5367 | [材料费] | A12 | $5367$A12$ | 11
(1) | 超声波水表DN200 | 套 | 10 | 0 | 0 |  | 0 | 0 | $B04895221$0$ | B | $5367$B$ | 5367 |  |  | 1675194
(2) | 零星材料费 | % | 10 | 320.4 | 32.04 |  | 320.4 | 0 | $ST0998$320.4$ | B | $5367$B$ | 5367 |  |  | 1675195
1.1.3 | 机械使用费 | 元 | 0 | 0 | 0 | [5 empty] | $超声波水表DN200（不计主材）$62.48$机械使用费$ | 5367 | [机械费] | A13 | $5367$A13$ | 11
1.2 | 其他直接费 | % | 2 | 352.44 | 7.05 | [5 empty] | $超声波水表DN200（不计主材）$62.48$其他直接费$ | 5367 | A1 | A2 | $5367$A2$ | 11
2 | 间接费 | % | 55 | 320.4 | 176.22 | [5 empty] | $超声波水表DN200（不计主材）$62.48$间接费$ | 5367 | A11 | B | $5367$B$ | 11
3 | 利润 | % | 7 | 535.71 | 37.5 | [5 empty] | $超声波水表DN200（不计主材）$62.48$利润$ | 5367 | A+B | C | $5367$C$ | 11
4 | 主材价差 | 元 | 0 | 0 | 0 | [5 empty] | $超声波水表DN200（不计主材）$62.48$主材价差$ | 5367 | [材料价差] | D | $5367$D$ | 11
5 | 未计价装置性材料费 | 元 | 0 | 0 | 0 | [5 empty] | $超声波水表DN200（不计主材）$62.48$未计价装置性材料费$ | 5367 | [主材费] | E | $5367$E$ | 11
6 | 税金 | % | 9 | 573.21 | 51.59 | [5 empty] | $超声波水表DN200（不计主材）$62.48$税金$ | 5367 | A+B+C+D+E | F | $5367$F$ | 11
| 临时工程摊销费 | % | 0 | 624.8 | 0 | [5 empty] | $超声波水表DN200（不计主材）$62.48$临时工程摊销费$ | 5367 | A+B+C+D+E+F+G | H | $5367$H$ | 11
| 其他费用摊销 | % | 0 | 624.8 | 0 | [5 empty] | $超声波水表DN200（不计主材）$62.48$其他费用摊销$ | 5367 | A+B+C+D+E+F+G+H | I | $5367$I$ | 11
8 | 工程单价 | 元 | 0 | 0 | 624.8 | [5 empty] | $超声波水表DN200（不计主材）$62.48$工程单价$ | 5367 | A+B+C+D+E+F+G+H+I+J+K | Z | $5367$Z$ | 11
| 综合单价 | 元/套 |  |  | 62.48 |  | $超声波水表DN200（不计主材）$62.48$ | 10 | $单价行$ |  |  | 5367
附件表八
建筑工程单价表
单价编号 | 122 | 项目名称 | 止回阀DN200 PN=1.0MPa（不计主材）
定额编号 | Y18231 |  |  | 定额单位 | 10个 |  |  | 0
施工方法:
编号 | 名称及规格 | 单位 | 数量 | 单价(元) | 合价(元) | 备注 | 实际单价 | 材料限价 | 材料编号 | 材料标识 | 费用链接标识 | 定额ID号 | 费用计算方法 | 费用标识 | 费用标识1
1 | 直接费 | 元 | 0 | 0 | 733.78 | [5 empty] | $止回阀DN200 PN=1.0MPa（不计主材）$138.05$直接费$ | 5369 | A1+A2 | A | $5369$A$ | 12
1.1 | 基本直接费 | 元 | 0 | 0 | 719.39 | [5 empty] | $止回阀DN200 PN=1.0MPa（不计主材）$138.05$基本直接费$ | 5369 | A11+A12+A13 | A1 | $5369$A1$ | 12
1.1.1 | 人工费 | 元 | 0 | 0 | 642.65 | [5 empty] | $止回阀DN200 PN=1.0MPa（不计主材）$138.05$人工费$ | 5369 | [人工费] | A11 | $5369$A11$ | 12
(1) | 技工 | 工日 | 2.6 | 120 | 312 |  | 120 | 0 | $900010$120$ | A | $5369$A$ | 5369 |  |  | 1675197
(2) | 普工 | 工日 | 3.89 | 85 | 330.65 |  | 85 | 0 | $900020$85$ | A | $5369$A$ | 5369 |  |  | 1675198
1.1.2 | 材料费 | 元 | 0 | 0 | 76.74 | [5 empty] | $止回阀DN200 PN=1.0MPa（不计主材）$138.05$材料费$ | 5369 | [材料费] | A12 | $5369$A12$ | 12
(1) | 止回阀DN200 PN=1.0MPa | 个 | 10 | 0 | 0 |  | 0 | 0 | $B07250720$0$ | B | $5369$B$ | 5369 |  |  | 1675199
(2) | 螺栓 | kg | 9.98 | 6.99 | 69.76 |  | 6.99 | 0 | $911540$6.99$ | B | $5369$B$ | 5369 |  |  | 1675200
(3) | 其他材料费 | % | 10 | 69.76 | 6.98 |  | 69.76 | 0 | $ST0999$69.76$ | B | $5369$B$ | 5369 |  |  | 1675201
1.1.3 | 机械使用费 | 元 | 0 | 0 | 0 | [5 empty] | $止回阀DN200 PN=1.0MPa（不计主材）$138.05$机械使用费$ | 5369 | [机械费] | A13 | $5369$A13$ | 12
1.2 | 其他直接费 | % | 2 | 719.39 | 14.39 | [5 empty] | $止回阀DN200 PN=1.0MPa（不计主材）$138.05$其他直接费$ | 5369 | A1 | A2 | $5369$A2$ | 12
2 | 间接费 | % | 70 | 642.65 | 449.86 | [5 empty] | $止回阀DN200 PN=1.0MPa（不计主材）$138.05$间接费$ | 5369 | A11 | B | $5369$B$ | 12
3 | 利润 | % | 7 | 1183.64 | 82.85 | [5 empty] | $止回阀DN200 PN=1.0MPa（不计主材）$138.05$利润$ | 5369 | A+B | C | $5369$C$ | 12
4 | 主材价差 | 元 | 0 | 0 | 0 | [5 empty] | $止回阀DN200 PN=1.0MPa（不计主材）$138.05$主材价差$ | 5369 | [材料价差] | D | $5369$D$ | 12
5 | 未计价装置性材料费 | 元 | 0 | 0 | 0 | [5 empty] | $止回阀DN200 PN=1.0MPa（不计主材）$138.05$未计价装置性材料费$ | 5369 | [主材费] | E | $5369$E$ | 12
6 | 税金 | % | 9 | 1266.49 | 113.98 | [5 empty] | $止回阀DN200 PN=1.0MPa（不计主材）$138.05$税金$ | 5369 | A+B+C+D+E | F | $5369$F$ | 12
| 临时工程摊销费 | % | 0 | 1380.47 | 0 | [5 empty] | $止回阀DN200 PN=1.0MPa（不计主材）$138.05$临时工程摊销费$ | 5369 | A+B+C+D+E+F+G | H | $5369$H$ | 12
| 其他费用摊销 | % | 0 | 1380.47 | 0 | [5 empty] | $止回阀DN200 PN=1.0MPa（不计主材）$138.05$其他费用摊销$ | 5369 | A+B+C+D+E+F+G+H | I | $5369$I$ | 12
8 | 工程单价 | 元 | 0 | 0 | 1380.5 | [5 empty] | $止回阀DN200 PN=1.0MPa（不计主材）$138.05$工程单价$ | 5369 | A+B+C+D+E+F+G+H+I+J+K | Z | $5369$Z$ | 12
| 综合单价 | 元/个 |  |  | 138.05 |  | $止回阀DN200 PN=1.0MPa（不计主材）$138.05$ | 10 | $单价行$ |  |  | 5369
附件表八
建筑工程单价表
单价编号 | 123 | 项目名称 | 滤水器DN200 PN=1.0MPa（不计主材）
定额编号 | Y18231 |  |  | 定额单位 | 10个 |  |  | 0
施工方法:
编号 | 名称及规格 | 单位 | 数量 | 单价(元) | 合价(元) | 备注 | 实际单价 | 材料限价 | 材料编号 | 材料标识 | 费用链接标识 | 定额ID号 | 费用计算方法 | 费用标识 | 费用标识1
1 | 直接费 | 元 | 0 | 0 | 733.78 | [5 empty] | $滤水器DN200 PN=1.0MPa（不计主材）$138.05$直接费$ | 5371 | A1+A2 | A | $5371$A$ | 12
1.1 | 基本直接费 | 元 | 0 | 0 | 719.39 | [5 empty] | $滤水器DN200 PN=1.0MPa（不计主材）$138.05$基本直接费$ | 5371 | A11+A12+A13 | A1 | $5371$A1$ | 12
1.1.1 | 人工费 | 元 | 0 | 0 | 642.65 | [5 empty] | $滤水器DN200 PN=1.0MPa（不计主材）$138.05$人工费$ | 5371 | [人工费] | A11 | $5371$A11$ | 12
(1) | 技工 | 工日 | 2.6 | 120 | 312 |  | 120 | 0 | $900010$120$ | A | $5371$A$ | 5371 |  |  | 1675203
(2) | 普工 | 工日 | 3.89 | 85 | 330.65 |  | 85 | 0 | $900020$85$ | A | $5371$A$ | 5371 |  |  | 1675204
1.1.2 | 材料费 | 元 | 0 | 0 | 76.74 | [5 empty] | $滤水器DN200 PN=1.0MPa（不计主材）$138.05$材料费$ | 5371 | [材料费] | A12 | $5371$A12$ | 12
(1) | 滤水器DN200 PN=1.0MPa | 个 | 10 | 0 | 0 |  | 0 | 0 | $B00299827$0$ | B | $5371$B$ | 5371 |  |  | 1675205
(2) | 螺栓 | kg | 9.98 | 6.99 | 69.76 |  | 6.99 | 0 | $911540$6.99$ | B | $5371$B$ | 5371 |  |  | 1675206
(3) | 其他材料费 | % | 10 | 69.76 | 6.98 |  | 69.76 | 0 | $ST0999$69.76$ | B | $5371$B$ | 5371 |  |  | 1675207
1.1.3 | 机械使用费 | 元 | 0 | 0 | 0 | [5 empty] | $滤水器DN200 PN=1.0MPa（不计主材）$138.05$机械使用费$ | 5371 | [机械费] | A13 | $5371$A13$ | 12
1.2 | 其他直接费 | % | 2 | 719.39 | 14.39 | [5 empty] | $滤水器DN200 PN=1.0MPa（不计主材）$138.05$其他直接费$ | 5371 | A1 | A2 | $5371$A2$ | 12
2 | 间接费 | % | 70 | 642.65 | 449.86 | [5 empty] | $滤水器DN200 PN=1.0MPa（不计主材）$138.05$间接费$ | 5371 | A11 | B | $5371$B$ | 12
3 | 利润 | % | 7 | 1183.64 | 82.85 | [5 empty] | $滤水器DN200 PN=1.0MPa（不计主材）$138.05$利润$ | 5371 | A+B | C | $5371$C$ | 12
4 | 主材价差 | 元 | 0 | 0 | 0 | [5 empty] | $滤水器DN200 PN=1.0MPa（不计主材）$138.05$主材价差$ | 5371 | [材料价差] | D | $5371$D$ | 12
5 | 未计价装置性材料费 | 元 | 0 | 0 | 0 | [5 empty] | $滤水器DN200 PN=1.0MPa（不计主材）$138.05$未计价装置性材料费$ | 5371 | [主材费] | E | $5371$E$ | 12
6 | 税金 | % | 9 | 1266.49 | 113.98 | [5 empty] | $滤水器DN200 PN=1.0MPa（不计主材）$138.05$税金$ | 5371 | A+B+C+D+E | F | $5371$F$ | 12
| 临时工程摊销费 | % | 0 | 1380.47 | 0 | [5 empty] | $滤水器DN200 PN=1.0MPa（不计主材）$138.05$临时工程摊销费$ | 5371 | A+B+C+D+E+F+G | H | $5371$H$ | 12
| 其他费用摊销 | % | 0 | 1380.47 | 0 | [5 empty] | $滤水器DN200 PN=1.0MPa（不计主材）$138.05$其他费用摊销$ | 5371 | A+B+C+D+E+F+G+H | I | $5371$I$ | 12
8 | 工程单价 | 元 | 0 | 0 | 1380.5 | [5 empty] | $滤水器DN200 PN=1.0MPa（不计主材）$138.05$工程单价$ | 5371 | A+B+C+D+E+F+G+H+I+J+K | Z | $5371$Z$ | 12
| 综合单价 | 元/个 |  |  | 138.05 |  | $滤水器DN200 PN=1.0MPa（不计主材）$138.05$ | 10 | $单价行$ |  |  | 5371

## 安装单价分析表
附件表八
安装工程单价表
单价编号 | 1 | 项目名称 | PE给水管De160 PN=1.0MPa（不计主材）
定额编号 | Y18060+Y18189+Y18171 |  |  | 定额单位 | 100m |  |  | 0
型号规格：
编号 | 名称及规格 | 单位 | 数量 | 单价(元) | 合价(元) | 备注 | 实际单价 | 材料限价 | 材料编号 | 材料标识 | 费用链接标识 | 定额ID号 | 费用计算方法 | 费用标识 | 费用标识1
1 | 直接费 | 元 | 0 | 0 | 1725.57 | [5 empty] | $PE给水管De160 PN=1.0MPa（不计主材）$31.17$直接费$ | 3108 | A1+A2 | A | $3108$A$ | 12
1.1 | 基本直接费 | 元 | 0 | 0 | 1691.74 | [5 empty] | $PE给水管De160 PN=1.0MPa（不计主材）$31.17$基本直接费$ | 3108 | A11+A12+A13 | A1 | $3108$A1$ | 12
1.1.1 | 人工费 | 元 | 0 | 0 | 1352.6 | [5 empty] | $PE给水管De160 PN=1.0MPa（不计主材）$31.17$人工费$ | 3108 | [人工费] | A11 | $3108$A11$ | 12
(1) | 技工 | 工日 | 5.69 | 120 | 682.8 |  | 120 | 0 | $900010$120$ | A | $3108$A$ | 3108 |  |  | 1673744
(2) | 普工 | 工日 | 7.88 | 85 | 669.8 |  | 85 | 0 | $900020$85$ | A | $3108$A$ | 3108 |  |  | 1673745
1.1.2 | 材料费 | 元 | 0 | 0 | 149.19 | [5 empty] | $PE给水管De160 PN=1.0MPa（不计主材）$31.17$材料费$ | 3108 | [材料费] | A12 | $3108$A12$ | 12
(1) | 漂白粉 | kg | 0.37 | 1.32 | 0.49 |  | 1.32 | 0 | $911720$1.32$ | B | $3108$B$ | 3108 |  |  | 1673765
(2) | 法兰截止阀 J41T-16DN50 | 个 | 0.03 | 130.67 | 3.92 |  | 130.67 | 0 | $923600$130.67$ | B | $3108$B$ | 3108 |  |  | 1673750
(3) | 平焊法兰 PN1.6MPaDN50 | 片 | 0.01 | 16.23 | 0.16 |  | 16.23 | 0 | $923610$16.23$ | B | $3108$B$ | 3108 |  |  | 1673751
(4) | 零星材料费 | 元 | 35.3121 | 1 | 35.31 |  | 1 | 0 | $ST0998$1$ | B | $3108$B$ | 3108 |  |  | 1673748
(5) | 镀锌钢管 DN50 | m | 0.82 | 21.688 | 17.78 |  | 21.688 | 0 | $923620$21.688$ | B | $3108$B$ | 3108 |  |  | 1673752
(6) | 钢板 δ4.5-8 | kg | 1.97 | 3.987 | 7.85 |  | 3.987 | 0 | $923630$3.987$ | B | $3108$B$ | 3108 |  |  | 1673753
(7) | 带帽带垫螺栓 | kg | 0.24 | 6.55 | 1.57 |  | 6.55 | 0 | $923640$6.55$ | B | $3108$B$ | 3108 |  |  | 1673754
(8) | 石棉橡胶板 δ1-6 | kg | 0.9 | 3.67 | 3.3 |  | 3.67 | 0 | $923650$3.67$ | B | $3108$B$ | 3108 |  |  | 1673755
(9) | 电焊条 结422Φ3.2 | kg | 0.3 | 6.86 | 2.06 |  | 6.86 | 0 | $909020$6.86$ | B | $3108$B$ | 3108 |  |  | 1673756
(10) | 氧气 | m3 | 0.39 | 3.87 | 1.51 |  | 3.87 | 0 | $904010$3.87$ | B | $3108$B$ | 3108 |  |  | 1673757
(11) | 乙炔气 | kg | 0.13 | 20.62 | 2.68 |  | 20.62 | 0 | $909660$20.62$ | B | $3108$B$ | 3108 |  |  | 1673758
(12) | 水 | m3 | 23.85 | 3.01 | 71.79 |  | 3.01 | 0 | $403100218$3.01$ | B | $3108$B$ | 3108 |  |  | 1673759
(13) | 其他材料费 | 元 | 0.76815 | 1 | 0.77 |  | 1 | 0 | $ST0999$1$ | B | $3108$B$ | 3108 |  |  | 1673764
1.1.3 | 机械使用费 | 元 | 0 | 0 | 189.95 | [5 empty] | $PE给水管De160 PN=1.0MPa（不计主材）$31.17$机械使用费$ | 3108 | [机械费] | A13 | $3108$A13$ | 12
(1) | 热焊机 ZPR-210型 | 台班 | 1.01 | 140.91 | 142.32 |  | 140.91 | 140.91 | $8110$140.91$ | C | $3108$C$ | 3108 | J |  | 1673746
(2) | 其他机械费 | 元 | 2.8464 | 1 | 2.85 |  | 1 | 0 | $ST9999$1$ | C | $3108$C$ | 3108 |  |  | 1673749
(3) | 直流弧焊机 功率20kW | 台班 | 0.1 | 63.55 | 6.36 |  | 63.55 | 63.55 | $8076$63.55$ | C | $3108$C$ | 3108 | J |  | 1673760
(4) | 试压泵 压力25MPa | 台班 | 0.21 | 156.334 | 32.83 |  | 156.334 | 156.334 | $8060$156.334$ | C | $3108$C$ | 3108 | J |  | 1673761
(5) | 电焊条烘干箱 容积600×500×750 | 台班 | 0.01 | 24.67 | 0.25 |  | 24.67 | 24.67 | $8126$24.67$ | C | $3108$C$ | 3108 | J |  | 1673762
(6) | 立式钻床 钻孔直径25mm | 台班 | 0.04 | 133.52 | 5.34 |  | 133.52 | 133.52 | $8116$133.52$ | C | $3108$C$ | 3108 | J |  | 1673763
1.2 | 其他直接费 | % | 2 | 1691.74 | 33.83 | [5 empty] | $PE给水管De160 PN=1.0MPa（不计主材）$31.17$其他直接费$ | 3108 | A1 | A2 | $3108$A2$ | 12
2 | 间接费 | % | 70 | 1352.6 | 946.82 | [5 empty] | $PE给水管De160 PN=1.0MPa（不计主材）$31.17$间接费$ | 3108 | A11 | B | $3108$B$ | 12
3 | 利润 | % | 7 | 2672.39 | 187.07 | [5 empty] | $PE给水管De160 PN=1.0MPa（不计主材）$31.17$利润$ | 3108 | A+B | C | $3108$C$ | 12
4 | 主材价差 | 元 | 0 | 0 | 0 | [5 empty] | $PE给水管De160 PN=1.0MPa（不计主材）$31.17$主材价差$ | 3108 | [材料价差] | D | $3108$D$ | 12
5 | 未计价装置性材料费 | 元 | 0 | 0 | 0 | [5 empty] | $PE给水管De160 PN=1.0MPa（不计主材）$31.17$未计价装置性材料费$ | 3108 | [主材费] | E | $3108$E$ | 12
(1) | PE给水管De160 PN=1.0MPa | m | 102 | 0 | 0 |  | 0 | 0 | $B06561044$0$ | F | $3108$F$ | 3108 |  |  | 1673747
6 | 税金 | % | 9 | 2859.46 | 257.35 | [5 empty] | $PE给水管De160 PN=1.0MPa（不计主材）$31.17$税金$ | 3108 | A+B+C+D+E | F | $3108$F$ | 12
7 | 扩大系数 | % | 0 | 3116.81 | 0 | [5 empty] | $PE给水管De160 PN=1.0MPa（不计主材）$31.17$扩大系数$ | 3108 | A+B+C+D+E+F | G | $3108$G$ | 12
| 临时工程摊销费 | % | 0 | 3116.81 | 0 | [5 empty] | $PE给水管De160 PN=1.0MPa（不计主材）$31.17$临时工程摊销费$ | 3108 | A+B+C+D+E+F+G | H | $3108$H$ | 12
| 其他费用摊销 | % | 0 | 3116.81 | 0 | [5 empty] | $PE给水管De160 PN=1.0MPa（不计主材）$31.17$其他费用摊销$ | 3108 | A+B+C+D+E+F+G+H | I | $3108$I$ | 12
8 | 工程单价 | 元 | 0 | 0 | 3117 | [5 empty] | $PE给水管De160 PN=1.0MPa（不计主材）$31.17$工程单价$ | 3108 | A+B+C+D+E+F+G+H+I+J+K | Z | $3108$Z$ | 12
| 综合单价 | 元/m |  |  | 31.17 |  | $PE给水管De160 PN=1.0MPa（不计主材）$31.17$ | 100 | $单价行$ |  |  | 3108
附件表八
安装工程单价表
单价编号 | 2 | 项目名称 | PE给水管De110 PN=1.0MPa（不计主材）
定额编号 | Y18057+Y18188+Y18170 |  |  | 定额单位 | 100m |  |  | 0
型号规格：
编号 | 名称及规格 | 单位 | 数量 | 单价(元) | 合价(元) | 备注 | 实际单价 | 材料限价 | 材料编号 | 材料标识 | 费用链接标识 | 定额ID号 | 费用计算方法 | 费用标识 | 费用标识1
1 | 直接费 | 元 | 0 | 0 | 946.02 | [5 empty] | $PE给水管De110 PN=1.0MPa（不计主材）$16.96$直接费$ | 3112 | A1+A2 | A | $3112$A$ | 12
1.1 | 基本直接费 | 元 | 0 | 0 | 927.47 | [5 empty] | $PE给水管De110 PN=1.0MPa（不计主材）$16.96$基本直接费$ | 3112 | A11+A12+A13 | A1 | $3112$A1$ | 12
1.1.1 | 人工费 | 元 | 0 | 0 | 725.55 | [5 empty] | $PE给水管De110 PN=1.0MPa（不计主材）$16.96$人工费$ | 3112 | [人工费] | A11 | $3112$A11$ | 12
(1) | 技工 | 工日 | 3.05 | 120 | 366 |  | 120 | 0 | $900010$120$ | A | $3112$A$ | 3112 |  |  | 1673767
(2) | 普工 | 工日 | 4.23 | 85 | 359.55 |  | 85 | 0 | $900020$85$ | A | $3112$A$ | 3112 |  |  | 1673768
1.1.2 | 材料费 | 元 | 0 | 0 | 70.75 | [5 empty] | $PE给水管De110 PN=1.0MPa（不计主材）$16.96$材料费$ | 3112 | [材料费] | A12 | $3112$A12$ | 12
(1) | 漂白粉 | kg | 0.14 | 1.32 | 0.18 |  | 1.32 | 0 | $911720$1.32$ | B | $3112$B$ | 3112 |  |  | 1673788
(2) | 法兰截止阀 J41T-16DN50 | 个 | 0.03 | 130.67 | 3.92 |  | 130.67 | 0 | $923600$130.67$ | B | $3112$B$ | 3112 |  |  | 1673773
(3) | 平焊法兰 PN1.6MPaDN50 | 片 | 0.01 | 16.23 | 0.16 |  | 16.23 | 0 | $923610$16.23$ | B | $3112$B$ | 3112 |  |  | 1673774
(4) | 零星材料费 | 元 | 18.3003 | 1 | 18.3 |  | 1 | 0 | $ST0998$1$ | B | $3112$B$ | 3112 |  |  | 1673771
(5) | 镀锌钢管 DN50 | m | 0.82 | 21.688 | 17.78 |  | 21.688 | 0 | $923620$21.688$ | B | $3112$B$ | 3112 |  |  | 1673775
(6) | 钢板 δ4.5-8 | kg | 0.66 | 3.987 | 2.63 |  | 3.987 | 0 | $923630$3.987$ | B | $3112$B$ | 3112 |  |  | 1673776
(7) | 带帽带垫螺栓 | kg | 0.15 | 6.55 | 0.98 |  | 6.55 | 0 | $923640$6.55$ | B | $3112$B$ | 3112 |  |  | 1673777
(8) | 石棉橡胶板 δ1-6 | kg | 0.6 | 3.67 | 2.2 |  | 3.67 | 0 | $923650$3.67$ | B | $3112$B$ | 3112 |  |  | 1673778
(9) | 电焊条 结422Φ3.2 | kg | 0.3 | 6.86 | 2.06 |  | 6.86 | 0 | $909020$6.86$ | B | $3112$B$ | 3112 |  |  | 1673779
(10) | 氧气 | m3 | 0.26 | 3.87 | 1.01 |  | 3.87 | 0 | $904010$3.87$ | B | $3112$B$ | 3112 |  |  | 1673780
(11) | 乙炔气 | kg | 0.09 | 20.62 | 1.86 |  | 20.62 | 0 | $909660$20.62$ | B | $3112$B$ | 3112 |  |  | 1673781
(12) | 水 | m3 | 6.36 | 3.01 | 19.14 |  | 3.01 | 0 | $403100218$3.01$ | B | $3112$B$ | 3112 |  |  | 1673782
(13) | 其他材料费 | 元 | 0.52785 | 1 | 0.53 |  | 1 | 0 | $ST0999$1$ | B | $3112$B$ | 3112 |  |  | 1673787
1.1.3 | 机械使用费 | 元 | 0 | 0 | 131.17 | [5 empty] | $PE给水管De110 PN=1.0MPa（不计主材）$16.96$机械使用费$ | 3112 | [机械费] | A13 | $3112$A13$ | 12
(1) | 热焊机 ZPR-210型 | 台班 | 0.73 | 140.91 | 102.86 |  | 140.91 | 140.91 | $8110$140.91$ | C | $3112$C$ | 3112 | J |  | 1673769
(2) | 其他机械费 | 元 | 2.0572 | 1 | 2.06 |  | 1 | 0 | $ST9999$1$ | C | $3112$C$ | 3112 |  |  | 1673772
(3) | 直流弧焊机 功率20kW | 台班 | 0.1 | 63.55 | 6.36 |  | 63.55 | 63.55 | $8076$63.55$ | C | $3112$C$ | 3112 | J |  | 1673783
(4) | 试压泵 压力25MPa | 台班 | 0.1 | 156.334 | 15.63 |  | 156.334 | 156.334 | $8060$156.334$ | C | $3112$C$ | 3112 | J |  | 1673784
(5) | 电焊条烘干箱 容积600×500×750 | 台班 | 0.01 | 24.67 | 0.25 |  | 24.67 | 24.67 | $8126$24.67$ | C | $3112$C$ | 3112 | J |  | 1673785
(6) | 立式钻床 钻孔直径25mm | 台班 | 0.03 | 133.52 | 4.01 |  | 133.52 | 133.52 | $8116$133.52$ | C | $3112$C$ | 3112 | J |  | 1673786
1.2 | 其他直接费 | % | 2 | 927.47 | 18.55 | [5 empty] | $PE给水管De110 PN=1.0MPa（不计主材）$16.96$其他直接费$ | 3112 | A1 | A2 | $3112$A2$ | 12
2 | 间接费 | % | 70 | 725.55 | 507.89 | [5 empty] | $PE给水管De110 PN=1.0MPa（不计主材）$16.96$间接费$ | 3112 | A11 | B | $3112$B$ | 12
3 | 利润 | % | 7 | 1453.91 | 101.77 | [5 empty] | $PE给水管De110 PN=1.0MPa（不计主材）$16.96$利润$ | 3112 | A+B | C | $3112$C$ | 12
4 | 主材价差 | 元 | 0 | 0 | 0 | [5 empty] | $PE给水管De110 PN=1.0MPa（不计主材）$16.96$主材价差$ | 3112 | [材料价差] | D | $3112$D$ | 12
5 | 未计价装置性材料费 | 元 | 0 | 0 | 0 | [5 empty] | $PE给水管De110 PN=1.0MPa（不计主材）$16.96$未计价装置性材料费$ | 3112 | [主材费] | E | $3112$E$ | 12
(1) | PE给水管De110 PN=1.0MPa | m | 102 | 0 | 0 |  | 0 | 0 | $B03576079$0$ | F | $3112$F$ | 3112 |  |  | 1673770
6 | 税金 | % | 9 | 1555.68 | 140.01 | [5 empty] | $PE给水管De110 PN=1.0MPa（不计主材）$16.96$税金$ | 3112 | A+B+C+D+E | F | $3112$F$ | 12
7 | 扩大系数 | % | 0 | 1695.69 | 0 | [5 empty] | $PE给水管De110 PN=1.0MPa（不计主材）$16.96$扩大系数$ | 3112 | A+B+C+D+E+F | G | $3112$G$ | 12
| 临时工程摊销费 | % | 0 | 1695.69 | 0 | [5 empty] | $PE给水管De110 PN=1.0MPa（不计主材）$16.96$临时工程摊销费$ | 3112 | A+B+C+D+E+F+G | H | $3112$H$ | 12
| 其他费用摊销 | % | 0 | 1695.69 | 0 | [5 empty] | $PE给水管De110 PN=1.0MPa（不计主材）$16.96$其他费用摊销$ | 3112 | A+B+C+D+E+F+G+H | I | $3112$I$ | 12
8 | 工程单价 | 元 | 0 | 0 | 1696 | [5 empty] | $PE给水管De110 PN=1.0MPa（不计主材）$16.96$工程单价$ | 3112 | A+B+C+D+E+F+G+H+I+J+K | Z | $3112$Z$ | 12
| 综合单价 | 元/m |  |  | 16.96 |  | $PE给水管De110 PN=1.0MPa（不计主材）$16.96$ | 100 | $单价行$ |  |  | 3112
附件表八
安装工程单价表
单价编号 | 3 | 项目名称 | PE给水管De75 PN=1.0MPa（不计主材）
定额编号 | Y18055+Y18188+Y18170 |  |  | 定额单位 | 100m |  |  | 0
型号规格：
编号 | 名称及规格 | 单位 | 数量 | 单价(元) | 合价(元) | 备注 | 实际单价 | 材料限价 | 材料编号 | 材料标识 | 费用链接标识 | 定额ID号 | 费用计算方法 | 费用标识 | 费用标识1
1 | 直接费 | 元 | 0 | 0 | 624.04 | [5 empty] | $PE给水管De75 PN=1.0MPa（不计主材）$10.84$直接费$ | 3116 | A1+A2 | A | $3116$A$ | 12
1.1 | 基本直接费 | 元 | 0 | 0 | 611.8 | [5 empty] | $PE给水管De75 PN=1.0MPa（不计主材）$10.84$基本直接费$ | 3116 | A11+A12+A13 | A1 | $3116$A1$ | 12
1.1.1 | 人工费 | 元 | 0 | 0 | 436.3 | [5 empty] | $PE给水管De75 PN=1.0MPa（不计主材）$10.84$人工费$ | 3116 | [人工费] | A11 | $3116$A11$ | 12
(1) | 技工 | 工日 | 1.78 | 120 | 213.6 |  | 120 | 0 | $900010$120$ | A | $3116$A$ | 3116 |  |  | 1673790
(2) | 普工 | 工日 | 2.62 | 85 | 222.7 |  | 85 | 0 | $900020$85$ | A | $3116$A$ | 3116 |  |  | 1673791
1.1.2 | 材料费 | 元 | 0 | 0 | 61.57 | [5 empty] | $PE给水管De75 PN=1.0MPa（不计主材）$10.84$材料费$ | 3116 | [材料费] | A12 | $3116$A12$ | 12
(1) | 漂白粉 | kg | 0.14 | 1.32 | 0.18 |  | 1.32 | 0 | $911720$1.32$ | B | $3116$B$ | 3116 |  |  | 1673811
(2) | 法兰截止阀 J41T-16DN50 | 个 | 0.03 | 130.67 | 3.92 |  | 130.67 | 0 | $923600$130.67$ | B | $3116$B$ | 3116 |  |  | 1673796
(3) | 平焊法兰 PN1.6MPaDN50 | 片 | 0.01 | 16.23 | 0.16 |  | 16.23 | 0 | $923610$16.23$ | B | $3116$B$ | 3116 |  |  | 1673797
(4) | 零星材料费 | 元 | 9.1158 | 1 | 9.12 |  | 1 | 0 | $ST0998$1$ | B | $3116$B$ | 3116 |  |  | 1673794
(5) | 镀锌钢管 DN50 | m | 0.82 | 21.688 | 17.78 |  | 21.688 | 0 | $923620$21.688$ | B | $3116$B$ | 3116 |  |  | 1673798
(6) | 钢板 δ4.5-8 | kg | 0.66 | 3.987 | 2.63 |  | 3.987 | 0 | $923630$3.987$ | B | $3116$B$ | 3116 |  |  | 1673799
(7) | 带帽带垫螺栓 | kg | 0.15 | 6.55 | 0.98 |  | 6.55 | 0 | $923640$6.55$ | B | $3116$B$ | 3116 |  |  | 1673800
(8) | 石棉橡胶板 δ1-6 | kg | 0.6 | 3.67 | 2.2 |  | 3.67 | 0 | $923650$3.67$ | B | $3116$B$ | 3116 |  |  | 1673801
(9) | 电焊条 结422Φ3.2 | kg | 0.3 | 6.86 | 2.06 |  | 6.86 | 0 | $909020$6.86$ | B | $3116$B$ | 3116 |  |  | 1673802
(10) | 氧气 | m3 | 0.26 | 3.87 | 1.01 |  | 3.87 | 0 | $904010$3.87$ | B | $3116$B$ | 3116 |  |  | 1673803
(11) | 乙炔气 | kg | 0.09 | 20.62 | 1.86 |  | 20.62 | 0 | $909660$20.62$ | B | $3116$B$ | 3116 |  |  | 1673804
(12) | 水 | m3 | 6.36 | 3.01 | 19.14 |  | 3.01 | 0 | $403100218$3.01$ | B | $3116$B$ | 3116 |  |  | 1673805
(13) | 其他材料费 | 元 | 0.52785 | 1 | 0.53 |  | 1 | 0 | $ST0999$1$ | B | $3116$B$ | 3116 |  |  | 1673810
1.1.3 | 机械使用费 | 元 | 0 | 0 | 113.93 | [5 empty] | $PE给水管De75 PN=1.0MPa（不计主材）$10.84$机械使用费$ | 3116 | [机械费] | A13 | $3116$A13$ | 12
(1) | 热焊机 ZPR-210型 | 台班 | 0.61 | 140.91 | 85.96 |  | 140.91 | 140.91 | $8110$140.91$ | C | $3116$C$ | 3116 | J |  | 1673792
(2) | 其他机械费 | 元 | 1.7192 | 1 | 1.72 |  | 1 | 0 | $ST9999$1$ | C | $3116$C$ | 3116 |  |  | 1673795
(3) | 直流弧焊机 功率20kW | 台班 | 0.1 | 63.55 | 6.36 |  | 63.55 | 63.55 | $8076$63.55$ | C | $3116$C$ | 3116 | J |  | 1673806
(4) | 试压泵 压力25MPa | 台班 | 0.1 | 156.334 | 15.63 |  | 156.334 | 156.334 | $8060$156.334$ | C | $3116$C$ | 3116 | J |  | 1673807
(5) | 电焊条烘干箱 容积600×500×750 | 台班 | 0.01 | 24.67 | 0.25 |  | 24.67 | 24.67 | $8126$24.67$ | C | $3116$C$ | 3116 | J |  | 1673808
(6) | 立式钻床 钻孔直径25mm | 台班 | 0.03 | 133.52 | 4.01 |  | 133.52 | 133.52 | $8116$133.52$ | C | $3116$C$ | 3116 | J |  | 1673809
1.2 | 其他直接费 | % | 2 | 611.8 | 12.24 | [5 empty] | $PE给水管De75 PN=1.0MPa（不计主材）$10.84$其他直接费$ | 3116 | A1 | A2 | $3116$A2$ | 12
2 | 间接费 | % | 70 | 436.3 | 305.41 | [5 empty] | $PE给水管De75 PN=1.0MPa（不计主材）$10.84$间接费$ | 3116 | A11 | B | $3116$B$ | 12
3 | 利润 | % | 7 | 929.45 | 65.06 | [5 empty] | $PE给水管De75 PN=1.0MPa（不计主材）$10.84$利润$ | 3116 | A+B | C | $3116$C$ | 12
4 | 主材价差 | 元 | 0 | 0 | 0 | [5 empty] | $PE给水管De75 PN=1.0MPa（不计主材）$10.84$主材价差$ | 3116 | [材料价差] | D | $3116$D$ | 12
5 | 未计价装置性材料费 | 元 | 0 | 0 | 0 | [5 empty] | $PE给水管De75 PN=1.0MPa（不计主材）$10.84$未计价装置性材料费$ | 3116 | [主材费] | E | $3116$E$ | 12
(1) | PE给水管De75 PN=1.0MPa | m | 102 | 0 | 0 |  | 0 | 0 | $599333B$0$ | F | $3116$F$ | 3116 |  |  | 1673793
6 | 税金 | % | 9 | 994.51 | 89.51 | [5 empty] | $PE给水管De75 PN=1.0MPa（不计主材）$10.84$税金$ | 3116 | A+B+C+D+E | F | $3116$F$ | 12
7 | 扩大系数 | % | 0 | 1084.02 | 0 | [5 empty] | $PE给水管De75 PN=1.0MPa（不计主材）$10.84$扩大系数$ | 3116 | A+B+C+D+E+F | G | $3116$G$ | 12
| 临时工程摊销费 | % | 0 | 1084.02 | 0 | [5 empty] | $PE给水管De75 PN=1.0MPa（不计主材）$10.84$临时工程摊销费$ | 3116 | A+B+C+D+E+F+G | H | $3116$H$ | 12
| 其他费用摊销 | % | 0 | 1084.02 | 0 | [5 empty] | $PE给水管De75 PN=1.0MPa（不计主材）$10.84$其他费用摊销$ | 3116 | A+B+C+D+E+F+G+H | I | $3116$I$ | 12
8 | 工程单价 | 元 | 0 | 0 | 1084 | [5 empty] | $PE给水管De75 PN=1.0MPa（不计主材）$10.84$工程单价$ | 3116 | A+B+C+D+E+F+G+H+I+J+K | Z | $3116$Z$ | 12
| 综合单价 | 元/m |  |  | 10.84 |  | $PE给水管De75 PN=1.0MPa（不计主材）$10.84$ | 100 | $单价行$ |  |  | 3116
附件表八
安装工程单价表
单价编号 | 4 | 项目名称 | PE给水管De63 PN=1.0MPa（不计主材）
定额编号 | Y18055×0+Y18170×0+Y18188+Y18054T+Y18169 |  |  | 定额单位 | 100m |  |  | 0
型号规格：
编号 | 名称及规格 | 单位 | 数量 | 单价(元) | 合价(元) | 备注 | 实际单价 | 材料限价 | 材料编号 | 材料标识 | 费用链接标识 | 定额ID号 | 费用计算方法 | 费用标识 | 费用标识1
1 | 直接费 | 元 | 0 | 0 | 553 | [5 empty] | $PE给水管De63 PN=1.0MPa（不计主材）$9.62$直接费$ | 3120 | A1+A2 | A | $3120$A$ | 12
1.1 | 基本直接费 | 元 | 0 | 0 | 542.16 | [5 empty] | $PE给水管De63 PN=1.0MPa（不计主材）$9.62$基本直接费$ | 3120 | A11+A12+A13 | A1 | $3120$A1$ | 12
1.1.1 | 人工费 | 元 | 0 | 0 | 388.7 | [5 empty] | $PE给水管De63 PN=1.0MPa（不计主材）$9.62$人工费$ | 3120 | [人工费] | A11 | $3120$A11$ | 12
(1) | 技工 | 工日 | 1.61 | 120 | 193.2 |  | 120 | 0 | $900010$120$ | A | $3120$A$ | 3120 |  |  | 1673813
(2) | 普工 | 工日 | 2.3 | 85 | 195.5 |  | 85 | 0 | $900020$85$ | A | $3120$A$ | 3120 |  |  | 1673814
1.1.2 | 材料费 | 元 | 0 | 0 | 48.16 | [5 empty] | $PE给水管De63 PN=1.0MPa（不计主材）$9.62$材料费$ | 3120 | [材料费] | A12 | $3120$A12$ | 12
(1) | 漂白粉 | kg | 0.07 | 1.32 | 0.09 |  | 1.32 | 0 | $911720$1.32$ | B | $3120$B$ | 3120 |  |  | 1673834
(2) | 法兰截止阀 J41T-16DN50 | 个 | 0.03 | 130.67 | 3.92 |  | 130.67 | 0 | $923600$130.67$ | B | $3120$B$ | 3120 |  |  | 1673815
(3) | 平焊法兰 PN1.6MPaDN50 | 片 | 0.01 | 16.23 | 0.16 |  | 16.23 | 0 | $923610$16.23$ | B | $3120$B$ | 3120 |  |  | 1673816
(4) | 零星材料费 | 元 | 8.199 | 1 | 8.2 |  | 1 | 0 | $ST0998$1$ | B | $3120$B$ | 3120 |  |  | 1673832
(5) | 镀锌钢管 DN50 | m | 0.82 | 21.688 | 17.78 |  | 21.688 | 0 | $923620$21.688$ | B | $3120$B$ | 3120 |  |  | 1673817
(6) | 钢板 δ4.5-8 | kg | 0.66 | 3.987 | 2.63 |  | 3.987 | 0 | $923630$3.987$ | B | $3120$B$ | 3120 |  |  | 1673818
(7) | 带帽带垫螺栓 | kg | 0.15 | 6.55 | 0.98 |  | 6.55 | 0 | $923640$6.55$ | B | $3120$B$ | 3120 |  |  | 1673819
(8) | 石棉橡胶板 δ1-6 | kg | 0.6 | 3.67 | 2.2 |  | 3.67 | 0 | $923650$3.67$ | B | $3120$B$ | 3120 |  |  | 1673820
(9) | 电焊条 结422Φ3.2 | kg | 0.3 | 6.86 | 2.06 |  | 6.86 | 0 | $909020$6.86$ | B | $3120$B$ | 3120 |  |  | 1673821
(10) | 氧气 | m3 | 0.26 | 3.87 | 1.01 |  | 3.87 | 0 | $904010$3.87$ | B | $3120$B$ | 3120 |  |  | 1673822
(11) | 乙炔气 | kg | 0.09 | 20.62 | 1.86 |  | 20.62 | 0 | $909660$20.62$ | B | $3120$B$ | 3120 |  |  | 1673823
(12) | 水 | m3 | 2.24 | 3.01 | 6.74 |  | 3.01 | 0 | $403100218$3.01$ | B | $3120$B$ | 3120 |  |  | 1673824
(13) | 其他材料费 | 元 | 0.52785 | 1 | 0.53 |  | 1 | 0 | $ST0999$1$ | B | $3120$B$ | 3120 |  |  | 1673829
1.1.3 | 机械使用费 | 元 | 0 | 0 | 105.3 | [5 empty] | $PE给水管De63 PN=1.0MPa（不计主材）$9.62$机械使用费$ | 3120 | [机械费] | A13 | $3120$A13$ | 12
(1) | 热焊机 ZPR-210型 | 台班 | 0.55 | 140.91 | 77.5 |  | 140.91 | 140.91 | $8110$140.91$ | C | $3120$C$ | 3120 | J |  | 1673830
(2) | 其他机械费 | 元 | 1.55 | 1 | 1.55 |  | 1 | 0 | $ST9999$1$ | C | $3120$C$ | 3120 |  |  | 1673833
(3) | 直流弧焊机 功率20kW | 台班 | 0.1 | 63.55 | 6.36 |  | 63.55 | 63.55 | $8076$63.55$ | C | $3120$C$ | 3120 | J |  | 1673825
(4) | 试压泵 压力25MPa | 台班 | 0.1 | 156.334 | 15.63 |  | 156.334 | 156.334 | $8060$156.334$ | C | $3120$C$ | 3120 | J |  | 1673826
(5) | 电焊条烘干箱 容积600×500×750 | 台班 | 0.01 | 24.67 | 0.25 |  | 24.67 | 24.67 | $8126$24.67$ | C | $3120$C$ | 3120 | J |  | 1673827
(6) | 立式钻床 钻孔直径25mm | 台班 | 0.03 | 133.52 | 4.01 |  | 133.52 | 133.52 | $8116$133.52$ | C | $3120$C$ | 3120 | J |  | 1673828
1.2 | 其他直接费 | % | 2 | 542.16 | 10.84 | [5 empty] | $PE给水管De63 PN=1.0MPa（不计主材）$9.62$其他直接费$ | 3120 | A1 | A2 | $3120$A2$ | 12
2 | 间接费 | % | 70 | 388.7 | 272.09 | [5 empty] | $PE给水管De63 PN=1.0MPa（不计主材）$9.62$间接费$ | 3120 | A11 | B | $3120$B$ | 12
3 | 利润 | % | 7 | 825.09 | 57.76 | [5 empty] | $PE给水管De63 PN=1.0MPa（不计主材）$9.62$利润$ | 3120 | A+B | C | $3120$C$ | 12
4 | 主材价差 | 元 | 0 | 0 | 0 | [5 empty] | $PE给水管De63 PN=1.0MPa（不计主材）$9.62$主材价差$ | 3120 | [材料价差] | D | $3120$D$ | 12
5 | 未计价装置性材料费 | 元 | 0 | 0 | 0 | [5 empty] | $PE给水管De63 PN=1.0MPa（不计主材）$9.62$未计价装置性材料费$ | 3120 | [主材费] | E | $3120$E$ | 12
(1) | PE给水管De63 PN=1.0MPa | m | 102 | 0 | 0 |  | 0 | 0 | $598313B$0$ | F | $3120$F$ | 3120 |  |  | 1673831
6 | 税金 | % | 9 | 882.85 | 79.46 | [5 empty] | $PE给水管De63 PN=1.0MPa（不计主材）$9.62$税金$ | 3120 | A+B+C+D+E | F | $3120$F$ | 12
7 | 扩大系数 | % | 0 | 962.31 | 0 | [5 empty] | $PE给水管De63 PN=1.0MPa（不计主材）$9.62$扩大系数$ | 3120 | A+B+C+D+E+F | G | $3120$G$ | 12
| 临时工程摊销费 | % | 0 | 962.31 | 0 | [5 empty] | $PE给水管De63 PN=1.0MPa（不计主材）$9.62$临时工程摊销费$ | 3120 | A+B+C+D+E+F+G | H | $3120$H$ | 12
| 其他费用摊销 | % | 0 | 962.31 | 0 | [5 empty] | $PE给水管De63 PN=1.0MPa（不计主材）$9.62$其他费用摊销$ | 3120 | A+B+C+D+E+F+G+H | I | $3120$I$ | 12
8 | 工程单价 | 元 | 0 | 0 | 962 | [5 empty] | $PE给水管De63 PN=1.0MPa（不计主材）$9.62$工程单价$ | 3120 | A+B+C+D+E+F+G+H+I+J+K | Z | $3120$Z$ | 12
| 综合单价 | 元/m |  |  | 9.62 |  | $PE给水管De63 PN=1.0MPa（不计主材）$9.62$ | 100 | $单价行$ |  |  | 3120
附件表八
安装工程单价表
单价编号 | 5 | 项目名称 | PE给水管De50 PN=1.0MPa（不计主材）
定额编号 | Y18169+Y18188+Y18054A×0+Y18053T |  |  | 定额单位 | 100m |  |  | 0
型号规格：
编号 | 名称及规格 | 单位 | 数量 | 单价(元) | 合价(元) | 备注 | 实际单价 | 材料限价 | 材料编号 | 材料标识 | 费用链接标识 | 定额ID号 | 费用计算方法 | 费用标识 | 费用标识1
1 | 直接费 | 元 | 0 | 0 | 526.55 | [5 empty] | $PE给水管De50 PN=1.0MPa（不计主材）$9.17$直接费$ | 3124 | A1+A2 | A | $3124$A$ | 12
1.1 | 基本直接费 | 元 | 0 | 0 | 516.23 | [5 empty] | $PE给水管De50 PN=1.0MPa（不计主材）$9.17$基本直接费$ | 3124 | A11+A12+A13 | A1 | $3124$A1$ | 12
1.1.1 | 人工费 | 元 | 0 | 0 | 370.7 | [5 empty] | $PE给水管De50 PN=1.0MPa（不计主材）$9.17$人工费$ | 3124 | [人工费] | A11 | $3124$A11$ | 12
(1) | 技工 | 工日 | 1.46 | 120 | 175.2 |  | 120 | 0 | $900010$120$ | A | $3124$A$ | 3124 |  |  | 1673839
(2) | 普工 | 工日 | 2.3 | 85 | 195.5 |  | 85 | 0 | $900020$85$ | A | $3124$A$ | 3124 |  |  | 1673836
1.1.2 | 材料费 | 元 | 0 | 0 | 47.41 | [5 empty] | $PE给水管De50 PN=1.0MPa（不计主材）$9.17$材料费$ | 3124 | [材料费] | A12 | $3124$A12$ | 12
(1) | 漂白粉 | kg | 0.07 | 1.32 | 0.09 |  | 1.32 | 0 | $911720$1.32$ | B | $3124$B$ | 3124 |  |  | 1673837
(2) | 水 | m3 | 2.24 | 3.01 | 6.74 |  | 3.01 | 0 | $403100218$3.01$ | B | $3124$B$ | 3124 |  |  | 1673838
(3) | 法兰截止阀 J41T-16DN50 | 个 | 0.03 | 130.67 | 3.92 |  | 130.67 | 0 | $923600$130.67$ | B | $3124$B$ | 3124 |  |  | 1673840
(4) | 平焊法兰 PN1.6MPaDN50 | 片 | 0.01 | 16.23 | 0.16 |  | 16.23 | 0 | $923610$16.23$ | B | $3124$B$ | 3124 |  |  | 1673841
(5) | 零星材料费 | 元 | 7.4478 | 1 | 7.45 |  | 1 | 0 | $ST0998$1$ | B | $3124$B$ | 3124 |  |  | 1673856
(6) | 镀锌钢管 DN50 | m | 0.82 | 21.688 | 17.78 |  | 21.688 | 0 | $923620$21.688$ | B | $3124$B$ | 3124 |  |  | 1673842
(7) | 钢板 δ4.5-8 | kg | 0.66 | 3.987 | 2.63 |  | 3.987 | 0 | $923630$3.987$ | B | $3124$B$ | 3124 |  |  | 1673843
(8) | 带帽带垫螺栓 | kg | 0.15 | 6.55 | 0.98 |  | 6.55 | 0 | $923640$6.55$ | B | $3124$B$ | 3124 |  |  | 1673844
(9) | 石棉橡胶板 δ1-6 | kg | 0.6 | 3.67 | 2.2 |  | 3.67 | 0 | $923650$3.67$ | B | $3124$B$ | 3124 |  |  | 1673845
(10) | 电焊条 结422Φ3.2 | kg | 0.3 | 6.86 | 2.06 |  | 6.86 | 0 | $909020$6.86$ | B | $3124$B$ | 3124 |  |  | 1673846
(11) | 氧气 | m3 | 0.26 | 3.87 | 1.01 |  | 3.87 | 0 | $904010$3.87$ | B | $3124$B$ | 3124 |  |  | 1673847
(12) | 乙炔气 | kg | 0.09 | 20.62 | 1.86 |  | 20.62 | 0 | $909660$20.62$ | B | $3124$B$ | 3124 |  |  | 1673848
(13) | 其他材料费 | 元 | 0.52785 | 1 | 0.53 |  | 1 | 0 | $ST0999$1$ | B | $3124$B$ | 3124 |  |  | 1673853
1.1.3 | 机械使用费 | 元 | 0 | 0 | 98.12 | [5 empty] | $PE给水管De50 PN=1.0MPa（不计主材）$9.17$机械使用费$ | 3124 | [机械费] | A13 | $3124$A13$ | 12
(1) | 热焊机 ZPR-210型 | 台班 | 0.5 | 140.91 | 70.46 |  | 140.91 | 140.91 | $8110$140.91$ | C | $3124$C$ | 3124 | J |  | 1673854
(2) | 其他机械费 | 元 | 1.4092 | 1 | 1.41 |  | 1 | 0 | $ST9999$1$ | C | $3124$C$ | 3124 |  |  | 1673857
(3) | 直流弧焊机 功率20kW | 台班 | 0.1 | 63.55 | 6.36 |  | 63.55 | 63.55 | $8076$63.55$ | C | $3124$C$ | 3124 | J |  | 1673849
(4) | 试压泵 压力25MPa | 台班 | 0.1 | 156.334 | 15.63 |  | 156.334 | 156.334 | $8060$156.334$ | C | $3124$C$ | 3124 | J |  | 1673850
(5) | 电焊条烘干箱 容积600×500×750 | 台班 | 0.01 | 24.67 | 0.25 |  | 24.67 | 24.67 | $8126$24.67$ | C | $3124$C$ | 3124 | J |  | 1673851
(6) | 立式钻床 钻孔直径25mm | 台班 | 0.03 | 133.52 | 4.01 |  | 133.52 | 133.52 | $8116$133.52$ | C | $3124$C$ | 3124 | J |  | 1673852
1.2 | 其他直接费 | % | 2 | 516.23 | 10.32 | [5 empty] | $PE给水管De50 PN=1.0MPa（不计主材）$9.17$其他直接费$ | 3124 | A1 | A2 | $3124$A2$ | 12
2 | 间接费 | % | 70 | 370.7 | 259.49 | [5 empty] | $PE给水管De50 PN=1.0MPa（不计主材）$9.17$间接费$ | 3124 | A11 | B | $3124$B$ | 12
3 | 利润 | % | 7 | 786.04 | 55.02 | [5 empty] | $PE给水管De50 PN=1.0MPa（不计主材）$9.17$利润$ | 3124 | A+B | C | $3124$C$ | 12
4 | 主材价差 | 元 | 0 | 0 | 0 | [5 empty] | $PE给水管De50 PN=1.0MPa（不计主材）$9.17$主材价差$ | 3124 | [材料价差] | D | $3124$D$ | 12
5 | 未计价装置性材料费 | 元 | 0 | 0 | 0 | [5 empty] | $PE给水管De50 PN=1.0MPa（不计主材）$9.17$未计价装置性材料费$ | 3124 | [主材费] | E | $3124$E$ | 12
(1) | PE给水管De50 PN=1.0MPa | m | 102 | 0 | 0 |  | 0 | 0 | $597283B$0$ | F | $3124$F$ | 3124 |  |  | 1673855
6 | 税金 | % | 9 | 841.06 | 75.7 | [5 empty] | $PE给水管De50 PN=1.0MPa（不计主材）$9.17$税金$ | 3124 | A+B+C+D+E | F | $3124$F$ | 12
7 | 扩大系数 | % | 0 | 916.76 | 0 | [5 empty] | $PE给水管De50 PN=1.0MPa（不计主材）$9.17$扩大系数$ | 3124 | A+B+C+D+E+F | G | $3124$G$ | 12
| 临时工程摊销费 | % | 0 | 916.76 | 0 | [5 empty] | $PE给水管De50 PN=1.0MPa（不计主材）$9.17$临时工程摊销费$ | 3124 | A+B+C+D+E+F+G | H | $3124$H$ | 12
| 其他费用摊销 | % | 0 | 916.76 | 0 | [5 empty] | $PE给水管De50 PN=1.0MPa（不计主材）$9.17$其他费用摊销$ | 3124 | A+B+C+D+E+F+G+H | I | $3124$I$ | 12
8 | 工程单价 | 元 | 0 | 0 | 917 | [5 empty] | $PE给水管De50 PN=1.0MPa（不计主材）$9.17$工程单价$ | 3124 | A+B+C+D+E+F+G+H+I+J+K | Z | $3124$Z$ | 12
| 综合单价 | 元/m |  |  | 9.17 |  | $PE给水管De50 PN=1.0MPa（不计主材）$9.17$ | 100 | $单价行$ |  |  | 3124
附件表八
安装工程单价表
单价编号 | 6 | 项目名称 | 软密封闸阀DN150 PN=1.0MPa（不计主材）
定额编号 | Y18230T |  |  | 定额单位 | 10个 |  |  | 0
型号规格：
编号 | 名称及规格 | 单位 | 数量 | 单价(元) | 合价(元) | 备注 | 实际单价 | 材料限价 | 材料编号 | 材料标识 | 费用链接标识 | 定额ID号 | 费用计算方法 | 费用标识 | 费用标识1
1 | 直接费 | 元 | 0 | 0 | 519.05 | [5 empty] | $软密封闸阀DN150 PN=1.0MPa（不计主材）$98.05$直接费$ | 3128 | A1+A2 | A | $3128$A$ | 12
1.1 | 基本直接费 | 元 | 0 | 0 | 508.87 | [5 empty] | $软密封闸阀DN150 PN=1.0MPa（不计主材）$98.05$基本直接费$ | 3128 | A11+A12+A13 | A1 | $3128$A1$ | 12
1.1.1 | 人工费 | 元 | 0 | 0 | 459.5 | [5 empty] | $软密封闸阀DN150 PN=1.0MPa（不计主材）$98.05$人工费$ | 3128 | [人工费] | A11 | $3128$A11$ | 12
(1) | 技工 | 工日 | 1.86 | 120 | 223.2 |  | 120 | 0 | $900010$120$ | A | $3128$A$ | 3128 |  |  | 1673859
(2) | 普工 | 工日 | 2.78 | 85 | 236.3 |  | 85 | 0 | $900020$85$ | A | $3128$A$ | 3128 |  |  | 1673860
1.1.2 | 材料费 | 元 | 0 | 0 | 49.37 | [5 empty] | $软密封闸阀DN150 PN=1.0MPa（不计主材）$98.05$材料费$ | 3128 | [材料费] | A12 | $3128$A12$ | 12
(1) | 螺栓 | kg | 6.42 | 6.99 | 44.88 |  | 6.99 | 0 | $911540$6.99$ | B | $3128$B$ | 3128 |  |  | 1673861
(2) | 软密封闸阀DN150 PN=1.0MPa | 个 | 10 | 0 | 0 |  | 0 | 0 | $B02619140$0$ | B | $3128$B$ | 3128 |  |  | 1673862
(3) | 其他材料费 | % | 10 | 44.88 | 4.49 |  | 44.88 | 0 | $ST0999$44.88$ | B | $3128$B$ | 3128 |  |  | 1673863
1.1.3 | 机械使用费 | 元 | 0 | 0 | 0 | [5 empty] | $软密封闸阀DN150 PN=1.0MPa（不计主材）$98.05$机械使用费$ | 3128 | [机械费] | A13 | $3128$A13$ | 12
1.2 | 其他直接费 | % | 2 | 508.87 | 10.18 | [5 empty] | $软密封闸阀DN150 PN=1.0MPa（不计主材）$98.05$其他直接费$ | 3128 | A1 | A2 | $3128$A2$ | 12
2 | 间接费 | % | 70 | 459.5 | 321.65 | [5 empty] | $软密封闸阀DN150 PN=1.0MPa（不计主材）$98.05$间接费$ | 3128 | A11 | B | $3128$B$ | 12
3 | 利润 | % | 7 | 840.7 | 58.85 | [5 empty] | $软密封闸阀DN150 PN=1.0MPa（不计主材）$98.05$利润$ | 3128 | A+B | C | $3128$C$ | 12
4 | 主材价差 | 元 | 0 | 0 | 0 | [5 empty] | $软密封闸阀DN150 PN=1.0MPa（不计主材）$98.05$主材价差$ | 3128 | [材料价差] | D | $3128$D$ | 12
5 | 未计价装置性材料费 | 元 | 0 | 0 | 0 | [5 empty] | $软密封闸阀DN150 PN=1.0MPa（不计主材）$98.05$未计价装置性材料费$ | 3128 | [主材费] | E | $3128$E$ | 12
6 | 税金 | % | 9 | 899.55 | 80.96 | [5 empty] | $软密封闸阀DN150 PN=1.0MPa（不计主材）$98.05$税金$ | 3128 | A+B+C+D+E | F | $3128$F$ | 12
7 | 扩大系数 | % | 0 | 980.51 | 0 | [5 empty] | $软密封闸阀DN150 PN=1.0MPa（不计主材）$98.05$扩大系数$ | 3128 | A+B+C+D+E+F | G | $3128$G$ | 12
| 临时工程摊销费 | % | 0 | 980.51 | 0 | [5 empty] | $软密封闸阀DN150 PN=1.0MPa（不计主材）$98.05$临时工程摊销费$ | 3128 | A+B+C+D+E+F+G | H | $3128$H$ | 12
| 其他费用摊销 | % | 0 | 980.51 | 0 | [5 empty] | $软密封闸阀DN150 PN=1.0MPa（不计主材）$98.05$其他费用摊销$ | 3128 | A+B+C+D+E+F+G+H | I | $3128$I$ | 12
8 | 工程单价 | 元 | 0 | 0 | 980.5 | [5 empty] | $软密封闸阀DN150 PN=1.0MPa（不计主材）$98.05$工程单价$ | 3128 | A+B+C+D+E+F+G+H+I+J+K | Z | $3128$Z$ | 12
| 综合单价 | 元/个 |  |  | 98.05 |  | $软密封闸阀DN150 PN=1.0MPa（不计主材）$98.05$ | 10 | $单价行$ |  |  | 3128
附件表八
安装工程单价表
单价编号 | 7 | 项目名称 | 软密封闸阀DN100 PN=1.0MPa（不计主材）
定额编号 | Y18228T |  |  | 定额单位 | 10个 |  |  | 0
型号规格：
编号 | 名称及规格 | 单位 | 数量 | 单价(元) | 合价(元) | 备注 | 实际单价 | 材料限价 | 材料编号 | 材料标识 | 费用链接标识 | 定额ID号 | 费用计算方法 | 费用标识 | 费用标识1
1 | 直接费 | 元 | 0 | 0 | 352.53 | [5 empty] | $软密封闸阀DN100 PN=1.0MPa（不计主材）$66.27$直接费$ | 3130 | A1+A2 | A | $3130$A$ | 12
1.1 | 基本直接费 | 元 | 0 | 0 | 345.62 | [5 empty] | $软密封闸阀DN100 PN=1.0MPa（不计主材）$66.27$基本直接费$ | 3130 | A11+A12+A13 | A1 | $3130$A1$ | 12
1.1.1 | 人工费 | 元 | 0 | 0 | 308.1 | [5 empty] | $软密封闸阀DN100 PN=1.0MPa（不计主材）$66.27$人工费$ | 3130 | [人工费] | A11 | $3130$A11$ | 12
(1) | 技工 | 工日 | 1.25 | 120 | 150 |  | 120 | 0 | $900010$120$ | A | $3130$A$ | 3130 |  |  | 1673865
(2) | 普工 | 工日 | 1.86 | 85 | 158.1 |  | 85 | 0 | $900020$85$ | A | $3130$A$ | 3130 |  |  | 1673866
1.1.2 | 材料费 | 元 | 0 | 0 | 37.52 | [5 empty] | $软密封闸阀DN100 PN=1.0MPa（不计主材）$66.27$材料费$ | 3130 | [材料费] | A12 | $3130$A12$ | 12
(1) | 螺栓 | kg | 4.88 | 6.99 | 34.11 |  | 6.99 | 0 | $911540$6.99$ | B | $3130$B$ | 3130 |  |  | 1673867
(2) | 软密封闸阀DN100 PN=1.0MPa | 个 | 10 | 0 | 0 |  | 0 | 0 | $B00412265$0$ | B | $3130$B$ | 3130 |  |  | 1673868
(3) | 其他材料费 | % | 10 | 34.11 | 3.41 |  | 34.11 | 0 | $ST0999$34.11$ | B | $3130$B$ | 3130 |  |  | 1673869
1.1.3 | 机械使用费 | 元 | 0 | 0 | 0 | [5 empty] | $软密封闸阀DN100 PN=1.0MPa（不计主材）$66.27$机械使用费$ | 3130 | [机械费] | A13 | $3130$A13$ | 12
1.2 | 其他直接费 | % | 2 | 345.62 | 6.91 | [5 empty] | $软密封闸阀DN100 PN=1.0MPa（不计主材）$66.27$其他直接费$ | 3130 | A1 | A2 | $3130$A2$ | 12
2 | 间接费 | % | 70 | 308.1 | 215.67 | [5 empty] | $软密封闸阀DN100 PN=1.0MPa（不计主材）$66.27$间接费$ | 3130 | A11 | B | $3130$B$ | 12
3 | 利润 | % | 7 | 568.2 | 39.77 | [5 empty] | $软密封闸阀DN100 PN=1.0MPa（不计主材）$66.27$利润$ | 3130 | A+B | C | $3130$C$ | 12
4 | 主材价差 | 元 | 0 | 0 | 0 | [5 empty] | $软密封闸阀DN100 PN=1.0MPa（不计主材）$66.27$主材价差$ | 3130 | [材料价差] | D | $3130$D$ | 12
5 | 未计价装置性材料费 | 元 | 0 | 0 | 0 | [5 empty] | $软密封闸阀DN100 PN=1.0MPa（不计主材）$66.27$未计价装置性材料费$ | 3130 | [主材费] | E | $3130$E$ | 12
6 | 税金 | % | 9 | 607.97 | 54.72 | [5 empty] | $软密封闸阀DN100 PN=1.0MPa（不计主材）$66.27$税金$ | 3130 | A+B+C+D+E | F | $3130$F$ | 12
7 | 扩大系数 | % | 0 | 662.69 | 0 | [5 empty] | $软密封闸阀DN100 PN=1.0MPa（不计主材）$66.27$扩大系数$ | 3130 | A+B+C+D+E+F | G | $3130$G$ | 12
| 临时工程摊销费 | % | 0 | 662.69 | 0 | [5 empty] | $软密封闸阀DN100 PN=1.0MPa（不计主材）$66.27$临时工程摊销费$ | 3130 | A+B+C+D+E+F+G | H | $3130$H$ | 12
| 其他费用摊销 | % | 0 | 662.69 | 0 | [5 empty] | $软密封闸阀DN100 PN=1.0MPa（不计主材）$66.27$其他费用摊销$ | 3130 | A+B+C+D+E+F+G+H | I | $3130$I$ | 12
8 | 工程单价 | 元 | 0 | 0 | 662.7 | [5 empty] | $软密封闸阀DN100 PN=1.0MPa（不计主材）$66.27$工程单价$ | 3130 | A+B+C+D+E+F+G+H+I+J+K | Z | $3130$Z$ | 12
| 综合单价 | 元/个 |  |  | 66.27 |  | $软密封闸阀DN100 PN=1.0MPa（不计主材）$66.27$ | 10 | $单价行$ |  |  | 3130
附件表八
安装工程单价表
单价编号 | 8 | 项目名称 | 软密封闸阀DN65 PN=1.0MPa（不计主材）
定额编号 | Y18226T |  |  | 定额单位 | 10个 |  |  | 0
型号规格：
编号 | 名称及规格 | 单位 | 数量 | 单价(元) | 合价(元) | 备注 | 实际单价 | 材料限价 | 材料编号 | 材料标识 | 费用链接标识 | 定额ID号 | 费用计算方法 | 费用标识 | 费用标识1
1 | 直接费 | 元 | 0 | 0 | 220.05 | [5 empty] | $软密封闸阀DN65 PN=1.0MPa（不计主材）$41.63$直接费$ | 3132 | A1+A2 | A | $3132$A$ | 12
1.1 | 基本直接费 | 元 | 0 | 0 | 215.74 | [5 empty] | $软密封闸阀DN65 PN=1.0MPa（不计主材）$41.63$基本直接费$ | 3132 | A11+A12+A13 | A1 | $3132$A1$ | 12
1.1.1 | 人工费 | 元 | 0 | 0 | 195.6 | [5 empty] | $软密封闸阀DN65 PN=1.0MPa（不计主材）$41.63$人工费$ | 3132 | [人工费] | A11 | $3132$A11$ | 12
(1) | 技工 | 工日 | 0.78 | 120 | 93.6 |  | 120 | 0 | $900010$120$ | A | $3132$A$ | 3132 |  |  | 1673871
(2) | 普工 | 工日 | 1.2 | 85 | 102 |  | 85 | 0 | $900020$85$ | A | $3132$A$ | 3132 |  |  | 1673872
1.1.2 | 材料费 | 元 | 0 | 0 | 20.14 | [5 empty] | $软密封闸阀DN65 PN=1.0MPa（不计主材）$41.63$材料费$ | 3132 | [材料费] | A12 | $3132$A12$ | 12
(1) | 螺栓 | kg | 2.62 | 6.99 | 18.31 |  | 6.99 | 0 | $911540$6.99$ | B | $3132$B$ | 3132 |  |  | 1673873
(2) | 其他材料费 | % | 10 | 18.31 | 1.83 |  | 18.31 | 0 | $ST0999$18.31$ | B | $3132$B$ | 3132 |  |  | 1673875
1.1.3 | 机械使用费 | 元 | 0 | 0 | 0 | [5 empty] | $软密封闸阀DN65 PN=1.0MPa（不计主材）$41.63$机械使用费$ | 3132 | [机械费] | A13 | $3132$A13$ | 12
1.2 | 其他直接费 | % | 2 | 215.74 | 4.31 | [5 empty] | $软密封闸阀DN65 PN=1.0MPa（不计主材）$41.63$其他直接费$ | 3132 | A1 | A2 | $3132$A2$ | 12
2 | 间接费 | % | 70 | 195.6 | 136.92 | [5 empty] | $软密封闸阀DN65 PN=1.0MPa（不计主材）$41.63$间接费$ | 3132 | A11 | B | $3132$B$ | 12
3 | 利润 | % | 7 | 356.97 | 24.99 | [5 empty] | $软密封闸阀DN65 PN=1.0MPa（不计主材）$41.63$利润$ | 3132 | A+B | C | $3132$C$ | 12
4 | 主材价差 | 元 | 0 | 0 | 0 | [5 empty] | $软密封闸阀DN65 PN=1.0MPa（不计主材）$41.63$主材价差$ | 3132 | [材料价差] | D | $3132$D$ | 12
5 | 未计价装置性材料费 | 元 | 0 | 0 | 0 | [5 empty] | $软密封闸阀DN65 PN=1.0MPa（不计主材）$41.63$未计价装置性材料费$ | 3132 | [主材费] | E | $3132$E$ | 12
(1) | 软密封闸阀DN65 PN=1.0MPa | 个 | 10 | 0 | 0 |  | 0 | 0 | $B05158679$0$ | F | $3132$F$ | 3132 |  |  | 1673874
6 | 税金 | % | 9 | 381.96 | 34.38 | [5 empty] | $软密封闸阀DN65 PN=1.0MPa（不计主材）$41.63$税金$ | 3132 | A+B+C+D+E | F | $3132$F$ | 12
7 | 扩大系数 | % | 0 | 416.34 | 0 | [5 empty] | $软密封闸阀DN65 PN=1.0MPa（不计主材）$41.63$扩大系数$ | 3132 | A+B+C+D+E+F | G | $3132$G$ | 12
| 临时工程摊销费 | % | 0 | 416.34 | 0 | [5 empty] | $软密封闸阀DN65 PN=1.0MPa（不计主材）$41.63$临时工程摊销费$ | 3132 | A+B+C+D+E+F+G | H | $3132$H$ | 12
| 其他费用摊销 | % | 0 | 416.34 | 0 | [5 empty] | $软密封闸阀DN65 PN=1.0MPa（不计主材）$41.63$其他费用摊销$ | 3132 | A+B+C+D+E+F+G+H | I | $3132$I$ | 12
8 | 工程单价 | 元 | 0 | 0 | 416.3 | [5 empty] | $软密封闸阀DN65 PN=1.0MPa（不计主材）$41.63$工程单价$ | 3132 | A+B+C+D+E+F+G+H+I+J+K | Z | $3132$Z$ | 12
| 综合单价 | 元/个 |  |  | 41.63 |  | $软密封闸阀DN65 PN=1.0MPa（不计主材）$41.63$ | 10 | $单价行$ |  |  | 3132
附件表八
安装工程单价表
单价编号 | 9 | 项目名称 | 闸阀DN50 PN=1.0MPa（不计主材）
定额编号 | Y18225T |  |  | 定额单位 | 10个 |  |  | 0
型号规格：
编号 | 名称及规格 | 单位 | 数量 | 单价(元) | 合价(元) | 备注 | 实际单价 | 材料限价 | 材料编号 | 材料标识 | 费用链接标识 | 定额ID号 | 费用计算方法 | 费用标识 | 费用标识1
1 | 直接费 | 元 | 0 | 0 | 171.09 | [5 empty] | $闸阀DN50 PN=1.0MPa（不计主材）$32.86$直接费$ | 3134 | A1+A2 | A | $3134$A$ | 12
1.1 | 基本直接费 | 元 | 0 | 0 | 167.74 | [5 empty] | $闸阀DN50 PN=1.0MPa（不计主材）$32.86$基本直接费$ | 3134 | A11+A12+A13 | A1 | $3134$A1$ | 12
1.1.1 | 人工费 | 元 | 0 | 0 | 158.05 | [5 empty] | $闸阀DN50 PN=1.0MPa（不计主材）$32.86$人工费$ | 3134 | [人工费] | A11 | $3134$A11$ | 12
(1) | 技工 | 工日 | 0.63 | 120 | 75.6 |  | 120 | 0 | $900010$120$ | A | $3134$A$ | 3134 |  |  | 1673877
(2) | 普工 | 工日 | 0.97 | 85 | 82.45 |  | 85 | 0 | $900020$85$ | A | $3134$A$ | 3134 |  |  | 1673878
1.1.2 | 材料费 | 元 | 0 | 0 | 9.69 | [5 empty] | $闸阀DN50 PN=1.0MPa（不计主材）$32.86$材料费$ | 3134 | [材料费] | A12 | $3134$A12$ | 12
(1) | 螺栓 | kg | 1.26 | 6.99 | 8.81 |  | 6.99 | 0 | $911540$6.99$ | B | $3134$B$ | 3134 |  |  | 1673879
(2) | 闸阀DN50 PN=1.0MPa | 个 | 10 | 0 | 0 |  | 0 | 0 | $B08672678$0$ | B | $3134$B$ | 3134 |  |  | 1673880
(3) | 其他材料费 | % | 10 | 8.81 | 0.88 |  | 8.81 | 0 | $ST0999$8.81$ | B | $3134$B$ | 3134 |  |  | 1673881
1.1.3 | 机械使用费 | 元 | 0 | 0 | 0 | [5 empty] | $闸阀DN50 PN=1.0MPa（不计主材）$32.86$机械使用费$ | 3134 | [机械费] | A13 | $3134$A13$ | 12
1.2 | 其他直接费 | % | 2 | 167.74 | 3.35 | [5 empty] | $闸阀DN50 PN=1.0MPa（不计主材）$32.86$其他直接费$ | 3134 | A1 | A2 | $3134$A2$ | 12
2 | 间接费 | % | 70 | 158.05 | 110.64 | [5 empty] | $闸阀DN50 PN=1.0MPa（不计主材）$32.86$间接费$ | 3134 | A11 | B | $3134$B$ | 12
3 | 利润 | % | 7 | 281.73 | 19.72 | [5 empty] | $闸阀DN50 PN=1.0MPa（不计主材）$32.86$利润$ | 3134 | A+B | C | $3134$C$ | 12
4 | 主材价差 | 元 | 0 | 0 | 0 | [5 empty] | $闸阀DN50 PN=1.0MPa（不计主材）$32.86$主材价差$ | 3134 | [材料价差] | D | $3134$D$ | 12
5 | 未计价装置性材料费 | 元 | 0 | 0 | 0 | [5 empty] | $闸阀DN50 PN=1.0MPa（不计主材）$32.86$未计价装置性材料费$ | 3134 | [主材费] | E | $3134$E$ | 12
6 | 税金 | % | 9 | 301.45 | 27.13 | [5 empty] | $闸阀DN50 PN=1.0MPa（不计主材）$32.86$税金$ | 3134 | A+B+C+D+E | F | $3134$F$ | 12
7 | 扩大系数 | % | 0 | 328.58 | 0 | [5 empty] | $闸阀DN50 PN=1.0MPa（不计主材）$32.86$扩大系数$ | 3134 | A+B+C+D+E+F | G | $3134$G$ | 12
| 临时工程摊销费 | % | 0 | 328.58 | 0 | [5 empty] | $闸阀DN50 PN=1.0MPa（不计主材）$32.86$临时工程摊销费$ | 3134 | A+B+C+D+E+F+G | H | $3134$H$ | 12
| 其他费用摊销 | % | 0 | 328.58 | 0 | [5 empty] | $闸阀DN50 PN=1.0MPa（不计主材）$32.86$其他费用摊销$ | 3134 | A+B+C+D+E+F+G+H | I | $3134$I$ | 12
8 | 工程单价 | 元 | 0 | 0 | 328.6 | [5 empty] | $闸阀DN50 PN=1.0MPa（不计主材）$32.86$工程单价$ | 3134 | A+B+C+D+E+F+G+H+I+J+K | Z | $3134$Z$ | 12
| 综合单价 | 元/个 |  |  | 32.86 |  | $闸阀DN50 PN=1.0MPa（不计主材）$32.86$ | 10 | $单价行$ |  |  | 3134
附件表八
安装工程单价表
单价编号 | 10 | 项目名称 | DN32加密阀（不计主材）
定额编号 | Y18251 |  |  | 定额单位 | 10个 |  |  | 0
型号规格：
编号 | 名称及规格 | 单位 | 数量 | 单价(元) | 合价(元) | 备注 | 实际单价 | 材料限价 | 材料编号 | 材料标识 | 费用链接标识 | 定额ID号 | 费用计算方法 | 费用标识 | 费用标识1
1 | 直接费 | 元 | 0 | 0 | 75.06 | [5 empty] | $DN32加密阀（不计主材）$14.22$直接费$ | 3136 | A1+A2 | A | $3136$A$ | 12
1.1 | 基本直接费 | 元 | 0 | 0 | 73.59 | [5 empty] | $DN32加密阀（不计主材）$14.22$基本直接费$ | 3136 | A11+A12+A13 | A1 | $3136$A1$ | 12
1.1.1 | 人工费 | 元 | 0 | 0 | 66.9 | [5 empty] | $DN32加密阀（不计主材）$14.22$人工费$ | 3136 | [人工费] | A11 | $3136$A11$ | 12
(1) | 技工 | 工日 | 0.26 | 120 | 31.2 |  | 120 | 0 | $900010$120$ | A | $3136$A$ | 3136 |  |  | 1673883
(2) | 普工 | 工日 | 0.42 | 85 | 35.7 |  | 85 | 0 | $900020$85$ | A | $3136$A$ | 3136 |  |  | 1673884
1.1.2 | 材料费 | 元 | 0 | 0 | 6.69 | [5 empty] | $DN32加密阀（不计主材）$14.22$材料费$ | 3136 | [材料费] | A12 | $3136$A12$ | 12
(1) | 加密阀DN32 | 个 | 10 | 0 | 0 |  | 0 | 0 | $B02845575$0$ | B | $3136$B$ | 3136 |  |  | 1673885
(2) | 零星材料费 | % | 10 | 66.9 | 6.69 |  | 66.9 | 0 | $ST0998$66.9$ | B | $3136$B$ | 3136 |  |  | 1673886
1.1.3 | 机械使用费 | 元 | 0 | 0 | 0 | [5 empty] | $DN32加密阀（不计主材）$14.22$机械使用费$ | 3136 | [机械费] | A13 | $3136$A13$ | 12
1.2 | 其他直接费 | % | 2 | 73.59 | 1.47 | [5 empty] | $DN32加密阀（不计主材）$14.22$其他直接费$ | 3136 | A1 | A2 | $3136$A2$ | 12
2 | 间接费 | % | 70 | 66.9 | 46.83 | [5 empty] | $DN32加密阀（不计主材）$14.22$间接费$ | 3136 | A11 | B | $3136$B$ | 12
3 | 利润 | % | 7 | 121.89 | 8.53 | [5 empty] | $DN32加密阀（不计主材）$14.22$利润$ | 3136 | A+B | C | $3136$C$ | 12
4 | 主材价差 | 元 | 0 | 0 | 0 | [5 empty] | $DN32加密阀（不计主材）$14.22$主材价差$ | 3136 | [材料价差] | D | $3136$D$ | 12
5 | 未计价装置性材料费 | 元 | 0 | 0 | 0 | [5 empty] | $DN32加密阀（不计主材）$14.22$未计价装置性材料费$ | 3136 | [主材费] | E | $3136$E$ | 12
6 | 税金 | % | 9 | 130.42 | 11.74 | [5 empty] | $DN32加密阀（不计主材）$14.22$税金$ | 3136 | A+B+C+D+E | F | $3136$F$ | 12
7 | 扩大系数 | % | 0 | 142.16 | 0 | [5 empty] | $DN32加密阀（不计主材）$14.22$扩大系数$ | 3136 | A+B+C+D+E+F | G | $3136$G$ | 12
| 临时工程摊销费 | % | 0 | 142.16 | 0 | [5 empty] | $DN32加密阀（不计主材）$14.22$临时工程摊销费$ | 3136 | A+B+C+D+E+F+G | H | $3136$H$ | 12
| 其他费用摊销 | % | 0 | 142.16 | 0 | [5 empty] | $DN32加密阀（不计主材）$14.22$其他费用摊销$ | 3136 | A+B+C+D+E+F+G+H | I | $3136$I$ | 12
8 | 工程单价 | 元 | 0 | 0 | 142.2 | [5 empty] | $DN32加密阀（不计主材）$14.22$工程单价$ | 3136 | A+B+C+D+E+F+G+H+I+J+K | Z | $3136$Z$ | 12
| 综合单价 | 元/个 |  |  | 14.22 |  | $DN32加密阀（不计主材）$14.22$ | 10 | $单价行$ |  |  | 3136
附件表八
安装工程单价表
单价编号 | 11 | 项目名称 | PE法兰芯DN150 PN=1.0MPa（不计主材）
定额编号 | Y18074T |  |  | 定额单位 | 10个 |  |  | 0
型号规格：
编号 | 名称及规格 | 单位 | 数量 | 单价(元) | 合价(元) | 备注 | 实际单价 | 材料限价 | 材料编号 | 材料标识 | 费用链接标识 | 定额ID号 | 费用计算方法 | 费用标识 | 费用标识1
1 | 直接费 | 元 | 0 | 0 | 278.38 | [5 empty] | $PE法兰芯DN150 PN=1.0MPa（不计主材）$44.92$直接费$ | 3138 | A1+A2 | A | $3138$A$ | 12
1.1 | 基本直接费 | 元 | 0 | 0 | 272.92 | [5 empty] | $PE法兰芯DN150 PN=1.0MPa（不计主材）$44.92$基本直接费$ | 3138 | A11+A12+A13 | A1 | $3138$A1$ | 12
1.1.1 | 人工费 | 元 | 0 | 0 | 152.46 | [5 empty] | $PE法兰芯DN150 PN=1.0MPa（不计主材）$44.92$人工费$ | 3138 | [人工费] | A11 | $3138$A11$ | 12
(1) | 技工 | 工日 | 0.616 | 120 | 73.92 |  | 120 | 0 | $900010$120$ | A | $3138$A$ | 3138 |  |  | 1673888
(2) | 普工 | 工日 | 0.924 | 85 | 78.54 |  | 85 | 0 | $900020$85$ | A | $3138$A$ | 3138 |  |  | 1673889
1.1.2 | 材料费 | 元 | 0 | 0 | 12.75 | [5 empty] | $PE法兰芯DN150 PN=1.0MPa（不计主材）$44.92$材料费$ | 3138 | [材料费] | A12 | $3138$A12$ | 12
(1) | 零星材料费 | % | 5 | 255.04 | 12.75 |  | 255.04 | 0 | $ST0998$255.04$ | B | $3138$B$ | 3138 |  |  | 1673892
1.1.3 | 机械使用费 | 元 | 0 | 0 | 107.71 | [5 empty] | $PE法兰芯DN150 PN=1.0MPa（不计主材）$44.92$机械使用费$ | 3138 | [机械费] | A13 | $3138$A13$ | 12
(1) | 热焊机 ZPR-210型 | 台班 | 0.728 | 140.91 | 102.58 |  | 140.91 | 140.91 | $8110$140.91$ | C | $3138$C$ | 3138 | J |  | 1673890
(2) | 其他机械费 | % | 5 | 102.58 | 5.13 |  | 102.58 | 0 | $ST9999$102.58$ | C | $3138$C$ | 3138 |  |  | 1673893
1.2 | 其他直接费 | % | 2 | 272.92 | 5.46 | [5 empty] | $PE法兰芯DN150 PN=1.0MPa（不计主材）$44.92$其他直接费$ | 3138 | A1 | A2 | $3138$A2$ | 12
2 | 间接费 | % | 70 | 152.46 | 106.72 | [5 empty] | $PE法兰芯DN150 PN=1.0MPa（不计主材）$44.92$间接费$ | 3138 | A11 | B | $3138$B$ | 12
3 | 利润 | % | 7 | 385.1 | 26.96 | [5 empty] | $PE法兰芯DN150 PN=1.0MPa（不计主材）$44.92$利润$ | 3138 | A+B | C | $3138$C$ | 12
4 | 主材价差 | 元 | 0 | 0 | 0 | [5 empty] | $PE法兰芯DN150 PN=1.0MPa（不计主材）$44.92$主材价差$ | 3138 | [材料价差] | D | $3138$D$ | 12
5 | 未计价装置性材料费 | 元 | 0 | 0 | 0 | [5 empty] | $PE法兰芯DN150 PN=1.0MPa（不计主材）$44.92$未计价装置性材料费$ | 3138 | [主材费] | E | $3138$E$ | 12
(1) | PE法兰芯DN150 PN=1.0MPa | 个 | 10 | 0 | 0 |  | 0 | 0 | $601300B$0$ | F | $3138$F$ | 3138 |  |  | 1673891
6 | 税金 | % | 9 | 412.06 | 37.09 | [5 empty] | $PE法兰芯DN150 PN=1.0MPa（不计主材）$44.92$税金$ | 3138 | A+B+C+D+E | F | $3138$F$ | 12
7 | 扩大系数 | % | 0 | 449.15 | 0 | [5 empty] | $PE法兰芯DN150 PN=1.0MPa（不计主材）$44.92$扩大系数$ | 3138 | A+B+C+D+E+F | G | $3138$G$ | 12
| 临时工程摊销费 | % | 0 | 449.15 | 0 | [5 empty] | $PE法兰芯DN150 PN=1.0MPa（不计主材）$44.92$临时工程摊销费$ | 3138 | A+B+C+D+E+F+G | H | $3138$H$ | 12
| 其他费用摊销 | % | 0 | 449.15 | 0 | [5 empty] | $PE法兰芯DN150 PN=1.0MPa（不计主材）$44.92$其他费用摊销$ | 3138 | A+B+C+D+E+F+G+H | I | $3138$I$ | 12
8 | 工程单价 | 元 | 0 | 0 | 449.2 | [5 empty] | $PE法兰芯DN150 PN=1.0MPa（不计主材）$44.92$工程单价$ | 3138 | A+B+C+D+E+F+G+H+I+J+K | Z | $3138$Z$ | 12
| 综合单价 | 元/个 |  |  | 44.92 |  | $PE法兰芯DN150 PN=1.0MPa（不计主材）$44.92$ | 10 | $单价行$ |  |  | 3138
附件表八
安装工程单价表
单价编号 | 12 | 项目名称 | PE法兰芯DN100 PN=1.0MPa（不计主材）
定额编号 | Y18071T |  |  | 定额单位 | 10个 |  |  | 0
型号规格：
编号 | 名称及规格 | 单位 | 数量 | 单价(元) | 合价(元) | 备注 | 实际单价 | 材料限价 | 材料编号 | 材料标识 | 费用链接标识 | 定额ID号 | 费用计算方法 | 费用标识 | 费用标识1
1 | 直接费 | 元 | 0 | 0 | 175.22 | [5 empty] | $PE法兰芯DN100 PN=1.0MPa（不计主材）$27.47$直接费$ | 3140 | A1+A2 | A | $3140$A$ | 12
1.1 | 基本直接费 | 元 | 0 | 0 | 171.78 | [5 empty] | $PE法兰芯DN100 PN=1.0MPa（不计主材）$27.47$基本直接费$ | 3140 | A11+A12+A13 | A1 | $3140$A1$ | 12
1.1.1 | 人工费 | 元 | 0 | 0 | 86.1 | [5 empty] | $PE法兰芯DN100 PN=1.0MPa（不计主材）$27.47$人工费$ | 3140 | [人工费] | A11 | $3140$A11$ | 12
(1) | 技工 | 工日 | 0.42 | 120 | 50.4 |  | 120 | 0 | $900010$120$ | A | $3140$A$ | 3140 |  |  | 1673895
(2) | 普工 | 工日 | 0.42 | 85 | 35.7 |  | 85 | 0 | $900020$85$ | A | $3140$A$ | 3140 |  |  | 1673896
1.1.2 | 材料费 | 元 | 0 | 0 | 8 | [5 empty] | $PE法兰芯DN100 PN=1.0MPa（不计主材）$27.47$材料费$ | 3140 | [材料费] | A12 | $3140$A12$ | 12
(1) | 零星材料费 | % | 5 | 160.08 | 8 |  | 160.08 | 0 | $ST0998$160.08$ | B | $3140$B$ | 3140 |  |  | 1673899
1.1.3 | 机械使用费 | 元 | 0 | 0 | 77.68 | [5 empty] | $PE法兰芯DN100 PN=1.0MPa（不计主材）$27.47$机械使用费$ | 3140 | [机械费] | A13 | $3140$A13$ | 12
(1) | 热焊机 ZPR-210型 | 台班 | 0.525 | 140.91 | 73.98 |  | 140.91 | 140.91 | $8110$140.91$ | C | $3140$C$ | 3140 | J |  | 1673897
(2) | 其他机械费 | % | 5 | 73.98 | 3.7 |  | 73.98 | 0 | $ST9999$73.98$ | C | $3140$C$ | 3140 |  |  | 1673900
1.2 | 其他直接费 | % | 2 | 171.78 | 3.44 | [5 empty] | $PE法兰芯DN100 PN=1.0MPa（不计主材）$27.47$其他直接费$ | 3140 | A1 | A2 | $3140$A2$ | 12
2 | 间接费 | % | 70 | 86.1 | 60.27 | [5 empty] | $PE法兰芯DN100 PN=1.0MPa（不计主材）$27.47$间接费$ | 3140 | A11 | B | $3140$B$ | 12
3 | 利润 | % | 7 | 235.49 | 16.48 | [5 empty] | $PE法兰芯DN100 PN=1.0MPa（不计主材）$27.47$利润$ | 3140 | A+B | C | $3140$C$ | 12
4 | 主材价差 | 元 | 0 | 0 | 0 | [5 empty] | $PE法兰芯DN100 PN=1.0MPa（不计主材）$27.47$主材价差$ | 3140 | [材料价差] | D | $3140$D$ | 12
5 | 未计价装置性材料费 | 元 | 0 | 0 | 0 | [5 empty] | $PE法兰芯DN100 PN=1.0MPa（不计主材）$27.47$未计价装置性材料费$ | 3140 | [主材费] | E | $3140$E$ | 12
(1) | PE法兰芯DN100 PN=1.0MPa | 个 | 10 | 0 | 0 |  | 0 | 0 | $601250B$0$ | F | $3140$F$ | 3140 |  |  | 1673898
6 | 税金 | % | 9 | 251.97 | 22.68 | [5 empty] | $PE法兰芯DN100 PN=1.0MPa（不计主材）$27.47$税金$ | 3140 | A+B+C+D+E | F | $3140$F$ | 12
7 | 扩大系数 | % | 0 | 274.65 | 0 | [5 empty] | $PE法兰芯DN100 PN=1.0MPa（不计主材）$27.47$扩大系数$ | 3140 | A+B+C+D+E+F | G | $3140$G$ | 12
| 临时工程摊销费 | % | 0 | 274.65 | 0 | [5 empty] | $PE法兰芯DN100 PN=1.0MPa（不计主材）$27.47$临时工程摊销费$ | 3140 | A+B+C+D+E+F+G | H | $3140$H$ | 12
| 其他费用摊销 | % | 0 | 274.65 | 0 | [5 empty] | $PE法兰芯DN100 PN=1.0MPa（不计主材）$27.47$其他费用摊销$ | 3140 | A+B+C+D+E+F+G+H | I | $3140$I$ | 12
8 | 工程单价 | 元 | 0 | 0 | 274.7 | [5 empty] | $PE法兰芯DN100 PN=1.0MPa（不计主材）$27.47$工程单价$ | 3140 | A+B+C+D+E+F+G+H+I+J+K | Z | $3140$Z$ | 12
| 综合单价 | 元/个 |  |  | 27.47 |  | $PE法兰芯DN100 PN=1.0MPa（不计主材）$27.47$ | 10 | $单价行$ |  |  | 3140
附件表八
安装工程单价表
单价编号 | 13 | 项目名称 | PE法兰芯DN65 PN=1.0MPa（不计主材）
定额编号 | Y18069T |  |  | 定额单位 | 10个 |  |  | 0
型号规格：
编号 | 名称及规格 | 单位 | 数量 | 单价(元) | 合价(元) | 备注 | 实际单价 | 材料限价 | 材料编号 | 材料标识 | 费用链接标识 | 定额ID号 | 费用计算方法 | 费用标识 | 费用标识1
1 | 直接费 | 元 | 0 | 0 | 134.95 | [5 empty] | $PE法兰芯DN65 PN=1.0MPa（不计主材）$20.71$直接费$ | 3142 | A1+A2 | A | $3142$A$ | 12
1.1 | 基本直接费 | 元 | 0 | 0 | 132.3 | [5 empty] | $PE法兰芯DN65 PN=1.0MPa（不计主材）$20.71$基本直接费$ | 3142 | A11+A12+A13 | A1 | $3142$A1$ | 12
1.1.1 | 人工费 | 元 | 0 | 0 | 60.9 | [5 empty] | $PE法兰芯DN65 PN=1.0MPa（不计主材）$20.71$人工费$ | 3142 | [人工费] | A11 | $3142$A11$ | 12
(1) | 技工 | 工日 | 0.21 | 120 | 25.2 |  | 120 | 0 | $900010$120$ | A | $3142$A$ | 3142 |  |  | 1673902
(2) | 普工 | 工日 | 0.42 | 85 | 35.7 |  | 85 | 0 | $900020$85$ | A | $3142$A$ | 3142 |  |  | 1673903
1.1.2 | 材料费 | 元 | 0 | 0 | 6.15 | [5 empty] | $PE法兰芯DN65 PN=1.0MPa（不计主材）$20.71$材料费$ | 3142 | [材料费] | A12 | $3142$A12$ | 12
(1) | 零星材料费 | % | 5 | 123.04 | 6.15 |  | 123.04 | 0 | $ST0998$123.04$ | B | $3142$B$ | 3142 |  |  | 1673906
1.1.3 | 机械使用费 | 元 | 0 | 0 | 65.25 | [5 empty] | $PE法兰芯DN65 PN=1.0MPa（不计主材）$20.71$机械使用费$ | 3142 | [机械费] | A13 | $3142$A13$ | 12
(1) | 热焊机 ZPR-210型 | 台班 | 0.441 | 140.91 | 62.14 |  | 140.91 | 140.91 | $8110$140.91$ | C | $3142$C$ | 3142 | J |  | 1673904
(2) | 其他机械费 | % | 5 | 62.14 | 3.11 |  | 62.14 | 0 | $ST9999$62.14$ | C | $3142$C$ | 3142 |  |  | 1673907
1.2 | 其他直接费 | % | 2 | 132.3 | 2.65 | [5 empty] | $PE法兰芯DN65 PN=1.0MPa（不计主材）$20.71$其他直接费$ | 3142 | A1 | A2 | $3142$A2$ | 12
2 | 间接费 | % | 70 | 60.9 | 42.63 | [5 empty] | $PE法兰芯DN65 PN=1.0MPa（不计主材）$20.71$间接费$ | 3142 | A11 | B | $3142$B$ | 12
3 | 利润 | % | 7 | 177.58 | 12.43 | [5 empty] | $PE法兰芯DN65 PN=1.0MPa（不计主材）$20.71$利润$ | 3142 | A+B | C | $3142$C$ | 12
4 | 主材价差 | 元 | 0 | 0 | 0 | [5 empty] | $PE法兰芯DN65 PN=1.0MPa（不计主材）$20.71$主材价差$ | 3142 | [材料价差] | D | $3142$D$ | 12
5 | 未计价装置性材料费 | 元 | 0 | 0 | 0 | [5 empty] | $PE法兰芯DN65 PN=1.0MPa（不计主材）$20.71$未计价装置性材料费$ | 3142 | [主材费] | E | $3142$E$ | 12
(1) | PE法兰芯DN65 PN=1.0MPa | 个 | 10 | 0 | 0 |  | 0 | 0 | $393837B$0$ | F | $3142$F$ | 3142 |  |  | 1673905
6 | 税金 | % | 9 | 190.01 | 17.1 | [5 empty] | $PE法兰芯DN65 PN=1.0MPa（不计主材）$20.71$税金$ | 3142 | A+B+C+D+E | F | $3142$F$ | 12
7 | 扩大系数 | % | 0 | 207.11 | 0 | [5 empty] | $PE法兰芯DN65 PN=1.0MPa（不计主材）$20.71$扩大系数$ | 3142 | A+B+C+D+E+F | G | $3142$G$ | 12
| 临时工程摊销费 | % | 0 | 207.11 | 0 | [5 empty] | $PE法兰芯DN65 PN=1.0MPa（不计主材）$20.71$临时工程摊销费$ | 3142 | A+B+C+D+E+F+G | H | $3142$H$ | 12
| 其他费用摊销 | % | 0 | 207.11 | 0 | [5 empty] | $PE法兰芯DN65 PN=1.0MPa（不计主材）$20.71$其他费用摊销$ | 3142 | A+B+C+D+E+F+G+H | I | $3142$I$ | 12
8 | 工程单价 | 元 | 0 | 0 | 207.1 | [5 empty] | $PE法兰芯DN65 PN=1.0MPa（不计主材）$20.71$工程单价$ | 3142 | A+B+C+D+E+F+G+H+I+J+K | Z | $3142$Z$ | 12
| 综合单价 | 元/个 |  |  | 20.71 |  | $PE法兰芯DN65 PN=1.0MPa（不计主材）$20.71$ | 10 | $单价行$ |  |  | 3142
附件表八
安装工程单价表
单价编号 | 14 | 项目名称 | PE法兰芯DN50 PN=1.0MPa（不计主材）
定额编号 | Y18068T |  |  | 定额单位 | 10个 |  |  | 0
型号规格：
编号 | 名称及规格 | 单位 | 数量 | 单价(元) | 合价(元) | 备注 | 实际单价 | 材料限价 | 材料编号 | 材料标识 | 费用链接标识 | 定额ID号 | 费用计算方法 | 费用标识 | 费用标识1
1 | 直接费 | 元 | 0 | 0 | 108.08 | [5 empty] | $PE法兰芯DN50 PN=1.0MPa（不计主材）$16.12$直接费$ | 3144 | A1+A2 | A | $3144$A$ | 12
1.1 | 基本直接费 | 元 | 0 | 0 | 105.96 | [5 empty] | $PE法兰芯DN50 PN=1.0MPa（不计主材）$16.12$基本直接费$ | 3144 | A11+A12+A13 | A1 | $3144$A1$ | 12
1.1.1 | 人工费 | 元 | 0 | 0 | 43.05 | [5 empty] | $PE法兰芯DN50 PN=1.0MPa（不计主材）$16.12$人工费$ | 3144 | [人工费] | A11 | $3144$A11$ | 12
(1) | 技工 | 工日 | 0.21 | 120 | 25.2 |  | 120 | 0 | $900010$120$ | A | $3144$A$ | 3144 |  |  | 1673909
(2) | 普工 | 工日 | 0.21 | 85 | 17.85 |  | 85 | 0 | $900020$85$ | A | $3144$A$ | 3144 |  |  | 1673910
1.1.2 | 材料费 | 元 | 0 | 0 | 4.91 | [5 empty] | $PE法兰芯DN50 PN=1.0MPa（不计主材）$16.12$材料费$ | 3144 | [材料费] | A12 | $3144$A12$ | 12
(1) | 零星材料费 | % | 5 | 98.29 | 4.91 |  | 98.29 | 0 | $ST0998$98.29$ | B | $3144$B$ | 3144 |  |  | 1673913
1.1.3 | 机械使用费 | 元 | 0 | 0 | 58 | [5 empty] | $PE法兰芯DN50 PN=1.0MPa（不计主材）$16.12$机械使用费$ | 3144 | [机械费] | A13 | $3144$A13$ | 12
(1) | 热焊机 ZPR-210型 | 台班 | 0.392 | 140.91 | 55.24 |  | 140.91 | 140.91 | $8110$140.91$ | C | $3144$C$ | 3144 | J |  | 1673911
(2) | 其他机械费 | % | 5 | 55.24 | 2.76 |  | 55.24 | 0 | $ST9999$55.24$ | C | $3144$C$ | 3144 |  |  | 1673914
1.2 | 其他直接费 | % | 2 | 105.96 | 2.12 | [5 empty] | $PE法兰芯DN50 PN=1.0MPa（不计主材）$16.12$其他直接费$ | 3144 | A1 | A2 | $3144$A2$ | 12
2 | 间接费 | % | 70 | 43.05 | 30.14 | [5 empty] | $PE法兰芯DN50 PN=1.0MPa（不计主材）$16.12$间接费$ | 3144 | A11 | B | $3144$B$ | 12
3 | 利润 | % | 7 | 138.22 | 9.68 | [5 empty] | $PE法兰芯DN50 PN=1.0MPa（不计主材）$16.12$利润$ | 3144 | A+B | C | $3144$C$ | 12
4 | 主材价差 | 元 | 0 | 0 | 0 | [5 empty] | $PE法兰芯DN50 PN=1.0MPa（不计主材）$16.12$主材价差$ | 3144 | [材料价差] | D | $3144$D$ | 12
5 | 未计价装置性材料费 | 元 | 0 | 0 | 0 | [5 empty] | $PE法兰芯DN50 PN=1.0MPa（不计主材）$16.12$未计价装置性材料费$ | 3144 | [主材费] | E | $3144$E$ | 12
(1) | PE法兰芯DN50 PN=1.0MPa | 个 | 10 | 0 | 0 |  | 0 | 0 | $B05674237$0$ | F | $3144$F$ | 3144 |  |  | 1673912
6 | 税金 | % | 9 | 147.9 | 13.31 | [5 empty] | $PE法兰芯DN50 PN=1.0MPa（不计主材）$16.12$税金$ | 3144 | A+B+C+D+E | F | $3144$F$ | 12
7 | 扩大系数 | % | 0 | 161.21 | 0 | [5 empty] | $PE法兰芯DN50 PN=1.0MPa（不计主材）$16.12$扩大系数$ | 3144 | A+B+C+D+E+F | G | $3144$G$ | 12
| 临时工程摊销费 | % | 0 | 161.21 | 0 | [5 empty] | $PE法兰芯DN50 PN=1.0MPa（不计主材）$16.12$临时工程摊销费$ | 3144 | A+B+C+D+E+F+G | H | $3144$H$ | 12
| 其他费用摊销 | % | 0 | 161.21 | 0 | [5 empty] | $PE法兰芯DN50 PN=1.0MPa（不计主材）$16.12$其他费用摊销$ | 3144 | A+B+C+D+E+F+G+H | I | $3144$I$ | 12
8 | 工程单价 | 元 | 0 | 0 | 161.2 | [5 empty] | $PE法兰芯DN50 PN=1.0MPa（不计主材）$16.12$工程单价$ | 3144 | A+B+C+D+E+F+G+H+I+J+K | Z | $3144$Z$ | 12
| 综合单价 | 元/个 |  |  | 16.12 |  | $PE法兰芯DN50 PN=1.0MPa（不计主材）$16.12$ | 10 | $单价行$ |  |  | 3144
附件表八
安装工程单价表
单价编号 | 15 | 项目名称 | PE三通De110×63 PN=1.0MPa（不计主材）
定额编号 | Y18071 |  |  | 定额单位 | 10个 |  |  | 0
型号规格：
编号 | 名称及规格 | 单位 | 数量 | 单价(元) | 合价(元) | 备注 | 实际单价 | 材料限价 | 材料编号 | 材料标识 | 费用链接标识 | 定额ID号 | 费用计算方法 | 费用标识 | 费用标识1
1 | 直接费 | 元 | 0 | 0 | 250.3 | [5 empty] | $PE三通De110×63 PN=1.0MPa（不计主材）$39.24$直接费$ | 3146 | A1+A2 | A | $3146$A$ | 12
1.1 | 基本直接费 | 元 | 0 | 0 | 245.39 | [5 empty] | $PE三通De110×63 PN=1.0MPa（不计主材）$39.24$基本直接费$ | 3146 | A11+A12+A13 | A1 | $3146$A1$ | 12
1.1.1 | 人工费 | 元 | 0 | 0 | 123 | [5 empty] | $PE三通De110×63 PN=1.0MPa（不计主材）$39.24$人工费$ | 3146 | [人工费] | A11 | $3146$A11$ | 12
(1) | 技工 | 工日 | 0.6 | 120 | 72 |  | 120 | 0 | $900010$120$ | A | $3146$A$ | 3146 |  |  | 1673916
(2) | 普工 | 工日 | 0.6 | 85 | 51 |  | 85 | 0 | $900020$85$ | A | $3146$A$ | 3146 |  |  | 1673917
1.1.2 | 材料费 | 元 | 0 | 0 | 11.43 | [5 empty] | $PE三通De110×63 PN=1.0MPa（不计主材）$39.24$材料费$ | 3146 | [材料费] | A12 | $3146$A12$ | 12
(1) | 零星材料费 | % | 5 | 228.68 | 11.43 |  | 228.68 | 0 | $ST0998$228.68$ | B | $3146$B$ | 3146 |  |  | 1673920
1.1.3 | 机械使用费 | 元 | 0 | 0 | 110.96 | [5 empty] | $PE三通De110×63 PN=1.0MPa（不计主材）$39.24$机械使用费$ | 3146 | [机械费] | A13 | $3146$A13$ | 12
(1) | 热焊机 ZPR-210型 | 台班 | 0.75 | 140.91 | 105.68 |  | 140.91 | 140.91 | $8110$140.91$ | C | $3146$C$ | 3146 | J |  | 1673918
(2) | 其他机械费 | % | 5 | 105.68 | 5.28 |  | 105.68 | 0 | $ST9999$105.68$ | C | $3146$C$ | 3146 |  |  | 1673921
1.2 | 其他直接费 | % | 2 | 245.39 | 4.91 | [5 empty] | $PE三通De110×63 PN=1.0MPa（不计主材）$39.24$其他直接费$ | 3146 | A1 | A2 | $3146$A2$ | 12
2 | 间接费 | % | 70 | 123 | 86.1 | [5 empty] | $PE三通De110×63 PN=1.0MPa（不计主材）$39.24$间接费$ | 3146 | A11 | B | $3146$B$ | 12
3 | 利润 | % | 7 | 336.4 | 23.55 | [5 empty] | $PE三通De110×63 PN=1.0MPa（不计主材）$39.24$利润$ | 3146 | A+B | C | $3146$C$ | 12
4 | 主材价差 | 元 | 0 | 0 | 0 | [5 empty] | $PE三通De110×63 PN=1.0MPa（不计主材）$39.24$主材价差$ | 3146 | [材料价差] | D | $3146$D$ | 12
5 | 未计价装置性材料费 | 元 | 0 | 0 | 0 | [5 empty] | $PE三通De110×63 PN=1.0MPa（不计主材）$39.24$未计价装置性材料费$ | 3146 | [主材费] | E | $3146$E$ | 12
(1) | PE三通De110×63 PN=1.0MPa | 个 | 10 | 0 | 0 |  | 0 | 0 | $B02925935$0$ | F | $3146$F$ | 3146 |  |  | 1673919
6 | 税金 | % | 9 | 359.95 | 32.4 | [5 empty] | $PE三通De110×63 PN=1.0MPa（不计主材）$39.24$税金$ | 3146 | A+B+C+D+E | F | $3146$F$ | 12
7 | 扩大系数 | % | 0 | 392.35 | 0 | [5 empty] | $PE三通De110×63 PN=1.0MPa（不计主材）$39.24$扩大系数$ | 3146 | A+B+C+D+E+F | G | $3146$G$ | 12
| 临时工程摊销费 | % | 0 | 392.35 | 0 | [5 empty] | $PE三通De110×63 PN=1.0MPa（不计主材）$39.24$临时工程摊销费$ | 3146 | A+B+C+D+E+F+G | H | $3146$H$ | 12
| 其他费用摊销 | % | 0 | 392.35 | 0 | [5 empty] | $PE三通De110×63 PN=1.0MPa（不计主材）$39.24$其他费用摊销$ | 3146 | A+B+C+D+E+F+G+H | I | $3146$I$ | 12
8 | 工程单价 | 元 | 0 | 0 | 392.4 | [5 empty] | $PE三通De110×63 PN=1.0MPa（不计主材）$39.24$工程单价$ | 3146 | A+B+C+D+E+F+G+H+I+J+K | Z | $3146$Z$ | 12
| 综合单价 | 元/个 |  |  | 39.24 |  | $PE三通De110×63 PN=1.0MPa（不计主材）$39.24$ | 10 | $单价行$ |  |  | 3146
附件表八
安装工程单价表
单价编号 | 16 | 项目名称 | PE三通De110×75 PN=1.0MPa（不计主材）
定额编号 | Y18071 |  |  | 定额单位 | 10个 |  |  | 0
型号规格：
编号 | 名称及规格 | 单位 | 数量 | 单价(元) | 合价(元) | 备注 | 实际单价 | 材料限价 | 材料编号 | 材料标识 | 费用链接标识 | 定额ID号 | 费用计算方法 | 费用标识 | 费用标识1
1 | 直接费 | 元 | 0 | 0 | 250.3 | [5 empty] | $PE三通De110×75 PN=1.0MPa（不计主材）$39.24$直接费$ | 3151 | A1+A2 | A | $3151$A$ | 12
1.1 | 基本直接费 | 元 | 0 | 0 | 245.39 | [5 empty] | $PE三通De110×75 PN=1.0MPa（不计主材）$39.24$基本直接费$ | 3151 | A11+A12+A13 | A1 | $3151$A1$ | 12
1.1.1 | 人工费 | 元 | 0 | 0 | 123 | [5 empty] | $PE三通De110×75 PN=1.0MPa（不计主材）$39.24$人工费$ | 3151 | [人工费] | A11 | $3151$A11$ | 12
(1) | 技工 | 工日 | 0.6 | 120 | 72 |  | 120 | 0 | $900010$120$ | A | $3151$A$ | 3151 |  |  | 1673923
(2) | 普工 | 工日 | 0.6 | 85 | 51 |  | 85 | 0 | $900020$85$ | A | $3151$A$ | 3151 |  |  | 1673924
1.1.2 | 材料费 | 元 | 0 | 0 | 11.43 | [5 empty] | $PE三通De110×75 PN=1.0MPa（不计主材）$39.24$材料费$ | 3151 | [材料费] | A12 | $3151$A12$ | 12
(1) | 零星材料费 | % | 5 | 228.68 | 11.43 |  | 228.68 | 0 | $ST0998$228.68$ | B | $3151$B$ | 3151 |  |  | 1673927
1.1.3 | 机械使用费 | 元 | 0 | 0 | 110.96 | [5 empty] | $PE三通De110×75 PN=1.0MPa（不计主材）$39.24$机械使用费$ | 3151 | [机械费] | A13 | $3151$A13$ | 12
(1) | 热焊机 ZPR-210型 | 台班 | 0.75 | 140.91 | 105.68 |  | 140.91 | 140.91 | $8110$140.91$ | C | $3151$C$ | 3151 | J |  | 1673925
(2) | 其他机械费 | % | 5 | 105.68 | 5.28 |  | 105.68 | 0 | $ST9999$105.68$ | C | $3151$C$ | 3151 |  |  | 1673928
1.2 | 其他直接费 | % | 2 | 245.39 | 4.91 | [5 empty] | $PE三通De110×75 PN=1.0MPa（不计主材）$39.24$其他直接费$ | 3151 | A1 | A2 | $3151$A2$ | 12
2 | 间接费 | % | 70 | 123 | 86.1 | [5 empty] | $PE三通De110×75 PN=1.0MPa（不计主材）$39.24$间接费$ | 3151 | A11 | B | $3151$B$ | 12
3 | 利润 | % | 7 | 336.4 | 23.55 | [5 empty] | $PE三通De110×75 PN=1.0MPa（不计主材）$39.24$利润$ | 3151 | A+B | C | $3151$C$ | 12
4 | 主材价差 | 元 | 0 | 0 | 0 | [5 empty] | $PE三通De110×75 PN=1.0MPa（不计主材）$39.24$主材价差$ | 3151 | [材料价差] | D | $3151$D$ | 12
5 | 未计价装置性材料费 | 元 | 0 | 0 | 0 | [5 empty] | $PE三通De110×75 PN=1.0MPa（不计主材）$39.24$未计价装置性材料费$ | 3151 | [主材费] | E | $3151$E$ | 12
(1) | PE三通De110×75 PN=1.0MPa | 个 | 10 | 0 | 0 |  | 0 | 0 | $B00561296$0$ | F | $3151$F$ | 3151 |  |  | 1673926
6 | 税金 | % | 9 | 359.95 | 32.4 | [5 empty] | $PE三通De110×75 PN=1.0MPa（不计主材）$39.24$税金$ | 3151 | A+B+C+D+E | F | $3151$F$ | 12
7 | 扩大系数 | % | 0 | 392.35 | 0 | [5 empty] | $PE三通De110×75 PN=1.0MPa（不计主材）$39.24$扩大系数$ | 3151 | A+B+C+D+E+F | G | $3151$G$ | 12
| 临时工程摊销费 | % | 0 | 392.35 | 0 | [5 empty] | $PE三通De110×75 PN=1.0MPa（不计主材）$39.24$临时工程摊销费$ | 3151 | A+B+C+D+E+F+G | H | $3151$H$ | 12
| 其他费用摊销 | % | 0 | 392.35 | 0 | [5 empty] | $PE三通De110×75 PN=1.0MPa（不计主材）$39.24$其他费用摊销$ | 3151 | A+B+C+D+E+F+G+H | I | $3151$I$ | 12
8 | 工程单价 | 元 | 0 | 0 | 392.4 | [5 empty] | $PE三通De110×75 PN=1.0MPa（不计主材）$39.24$工程单价$ | 3151 | A+B+C+D+E+F+G+H+I+J+K | Z | $3151$Z$ | 12
| 综合单价 | 元/个 |  |  | 39.24 |  | $PE三通De110×75 PN=1.0MPa（不计主材）$39.24$ | 10 | $单价行$ |  |  | 3151
附件表八
安装工程单价表
单价编号 | 17 | 项目名称 | PE三通De110×110 PN=1.0MPa（不计主材）
定额编号 | Y18071T |  |  | 定额单位 | 10个 |  |  | 0
型号规格：
编号 | 名称及规格 | 单位 | 数量 | 单价(元) | 合价(元) | 备注 | 实际单价 | 材料限价 | 材料编号 | 材料标识 | 费用链接标识 | 定额ID号 | 费用计算方法 | 费用标识 | 费用标识1
1 | 直接费 | 元 | 0 | 0 | 250.3 | [5 empty] | $PE三通De110×110 PN=1.0MPa（不计主材）$39.24$直接费$ | 3153 | A1+A2 | A | $3153$A$ | 12
1.1 | 基本直接费 | 元 | 0 | 0 | 245.39 | [5 empty] | $PE三通De110×110 PN=1.0MPa（不计主材）$39.24$基本直接费$ | 3153 | A11+A12+A13 | A1 | $3153$A1$ | 12
1.1.1 | 人工费 | 元 | 0 | 0 | 123 | [5 empty] | $PE三通De110×110 PN=1.0MPa（不计主材）$39.24$人工费$ | 3153 | [人工费] | A11 | $3153$A11$ | 12
(1) | 技工 | 工日 | 0.6 | 120 | 72 |  | 120 | 0 | $900010$120$ | A | $3153$A$ | 3153 |  |  | 1673930
(2) | 普工 | 工日 | 0.6 | 85 | 51 |  | 85 | 0 | $900020$85$ | A | $3153$A$ | 3153 |  |  | 1673931
1.1.2 | 材料费 | 元 | 0 | 0 | 11.43 | [5 empty] | $PE三通De110×110 PN=1.0MPa（不计主材）$39.24$材料费$ | 3153 | [材料费] | A12 | $3153$A12$ | 12
(1) | 零星材料费 | % | 5 | 228.68 | 11.43 |  | 228.68 | 0 | $ST0998$228.68$ | B | $3153$B$ | 3153 |  |  | 1673934
1.1.3 | 机械使用费 | 元 | 0 | 0 | 110.96 | [5 empty] | $PE三通De110×110 PN=1.0MPa（不计主材）$39.24$机械使用费$ | 3153 | [机械费] | A13 | $3153$A13$ | 12
(1) | 热焊机 ZPR-210型 | 台班 | 0.75 | 140.91 | 105.68 |  | 140.91 | 140.91 | $8110$140.91$ | C | $3153$C$ | 3153 | J |  | 1673932
(2) | 其他机械费 | % | 5 | 105.68 | 5.28 |  | 105.68 | 0 | $ST9999$105.68$ | C | $3153$C$ | 3153 |  |  | 1673935
1.2 | 其他直接费 | % | 2 | 245.39 | 4.91 | [5 empty] | $PE三通De110×110 PN=1.0MPa（不计主材）$39.24$其他直接费$ | 3153 | A1 | A2 | $3153$A2$ | 12
2 | 间接费 | % | 70 | 123 | 86.1 | [5 empty] | $PE三通De110×110 PN=1.0MPa（不计主材）$39.24$间接费$ | 3153 | A11 | B | $3153$B$ | 12
3 | 利润 | % | 7 | 336.4 | 23.55 | [5 empty] | $PE三通De110×110 PN=1.0MPa（不计主材）$39.24$利润$ | 3153 | A+B | C | $3153$C$ | 12
4 | 主材价差 | 元 | 0 | 0 | 0 | [5 empty] | $PE三通De110×110 PN=1.0MPa（不计主材）$39.24$主材价差$ | 3153 | [材料价差] | D | $3153$D$ | 12
5 | 未计价装置性材料费 | 元 | 0 | 0 | 0 | [5 empty] | $PE三通De110×110 PN=1.0MPa（不计主材）$39.24$未计价装置性材料费$ | 3153 | [主材费] | E | $3153$E$ | 12
(1) | PE三通De110×110 PN=1.0MPa | 个 | 10 | 0 | 0 |  | 0 | 0 | $716169B$0$ | F | $3153$F$ | 3153 |  |  | 1673933
6 | 税金 | % | 9 | 359.95 | 32.4 | [5 empty] | $PE三通De110×110 PN=1.0MPa（不计主材）$39.24$税金$ | 3153 | A+B+C+D+E | F | $3153$F$ | 12
7 | 扩大系数 | % | 0 | 392.35 | 0 | [5 empty] | $PE三通De110×110 PN=1.0MPa（不计主材）$39.24$扩大系数$ | 3153 | A+B+C+D+E+F | G | $3153$G$ | 12
| 临时工程摊销费 | % | 0 | 392.35 | 0 | [5 empty] | $PE三通De110×110 PN=1.0MPa（不计主材）$39.24$临时工程摊销费$ | 3153 | A+B+C+D+E+F+G | H | $3153$H$ | 12
| 其他费用摊销 | % | 0 | 392.35 | 0 | [5 empty] | $PE三通De110×110 PN=1.0MPa（不计主材）$39.24$其他费用摊销$ | 3153 | A+B+C+D+E+F+G+H | I | $3153$I$ | 12
8 | 工程单价 | 元 | 0 | 0 | 392.4 | [5 empty] | $PE三通De110×110 PN=1.0MPa（不计主材）$39.24$工程单价$ | 3153 | A+B+C+D+E+F+G+H+I+J+K | Z | $3153$Z$ | 12
| 综合单价 | 元/个 |  |  | 39.24 |  | $PE三通De110×110 PN=1.0MPa（不计主材）$39.24$ | 10 | $单价行$ |  |  | 3153
附件表八
安装工程单价表
单价编号 | 18 | 项目名称 | PE大小头De110×75 PN=1.0MPa（不计主材）
定额编号 | Y18071T |  |  | 定额单位 | 10个 |  |  | 0
型号规格：
编号 | 名称及规格 | 单位 | 数量 | 单价(元) | 合价(元) | 备注 | 实际单价 | 材料限价 | 材料编号 | 材料标识 | 费用链接标识 | 定额ID号 | 费用计算方法 | 费用标识 | 费用标识1
1 | 直接费 | 元 | 0 | 0 | 175.22 | [5 empty] | $PE大小头De110×75 PN=1.0MPa（不计主材）$27.47$直接费$ | 3155 | A1+A2 | A | $3155$A$ | 12
1.1 | 基本直接费 | 元 | 0 | 0 | 171.78 | [5 empty] | $PE大小头De110×75 PN=1.0MPa（不计主材）$27.47$基本直接费$ | 3155 | A11+A12+A13 | A1 | $3155$A1$ | 12
1.1.1 | 人工费 | 元 | 0 | 0 | 86.1 | [5 empty] | $PE大小头De110×75 PN=1.0MPa（不计主材）$27.47$人工费$ | 3155 | [人工费] | A11 | $3155$A11$ | 12
(1) | 技工 | 工日 | 0.42 | 120 | 50.4 |  | 120 | 0 | $900010$120$ | A | $3155$A$ | 3155 |  |  | 1673937
(2) | 普工 | 工日 | 0.42 | 85 | 35.7 |  | 85 | 0 | $900020$85$ | A | $3155$A$ | 3155 |  |  | 1673938
1.1.2 | 材料费 | 元 | 0 | 0 | 8 | [5 empty] | $PE大小头De110×75 PN=1.0MPa（不计主材）$27.47$材料费$ | 3155 | [材料费] | A12 | $3155$A12$ | 12
(1) | 零星材料费 | % | 5 | 160.08 | 8 |  | 160.08 | 0 | $ST0998$160.08$ | B | $3155$B$ | 3155 |  |  | 1673941
1.1.3 | 机械使用费 | 元 | 0 | 0 | 77.68 | [5 empty] | $PE大小头De110×75 PN=1.0MPa（不计主材）$27.47$机械使用费$ | 3155 | [机械费] | A13 | $3155$A13$ | 12
(1) | 热焊机 ZPR-210型 | 台班 | 0.525 | 140.91 | 73.98 |  | 140.91 | 140.91 | $8110$140.91$ | C | $3155$C$ | 3155 | J |  | 1673939
(2) | 其他机械费 | % | 5 | 73.98 | 3.7 |  | 73.98 | 0 | $ST9999$73.98$ | C | $3155$C$ | 3155 |  |  | 1673942
1.2 | 其他直接费 | % | 2 | 171.78 | 3.44 | [5 empty] | $PE大小头De110×75 PN=1.0MPa（不计主材）$27.47$其他直接费$ | 3155 | A1 | A2 | $3155$A2$ | 12
2 | 间接费 | % | 70 | 86.1 | 60.27 | [5 empty] | $PE大小头De110×75 PN=1.0MPa（不计主材）$27.47$间接费$ | 3155 | A11 | B | $3155$B$ | 12
3 | 利润 | % | 7 | 235.49 | 16.48 | [5 empty] | $PE大小头De110×75 PN=1.0MPa（不计主材）$27.47$利润$ | 3155 | A+B | C | $3155$C$ | 12
4 | 主材价差 | 元 | 0 | 0 | 0 | [5 empty] | $PE大小头De110×75 PN=1.0MPa（不计主材）$27.47$主材价差$ | 3155 | [材料价差] | D | $3155$D$ | 12
5 | 未计价装置性材料费 | 元 | 0 | 0 | 0 | [5 empty] | $PE大小头De110×75 PN=1.0MPa（不计主材）$27.47$未计价装置性材料费$ | 3155 | [主材费] | E | $3155$E$ | 12
(1) | PE大小头De110×75 PN=1.0MPa | 个 | 10 | 0 | 0 |  | 0 | 0 | $B01389478$0$ | F | $3155$F$ | 3155 |  |  | 1673940
6 | 税金 | % | 9 | 251.97 | 22.68 | [5 empty] | $PE大小头De110×75 PN=1.0MPa（不计主材）$27.47$税金$ | 3155 | A+B+C+D+E | F | $3155$F$ | 12
7 | 扩大系数 | % | 0 | 274.65 | 0 | [5 empty] | $PE大小头De110×75 PN=1.0MPa（不计主材）$27.47$扩大系数$ | 3155 | A+B+C+D+E+F | G | $3155$G$ | 12
| 临时工程摊销费 | % | 0 | 274.65 | 0 | [5 empty] | $PE大小头De110×75 PN=1.0MPa（不计主材）$27.47$临时工程摊销费$ | 3155 | A+B+C+D+E+F+G | H | $3155$H$ | 12
| 其他费用摊销 | % | 0 | 274.65 | 0 | [5 empty] | $PE大小头De110×75 PN=1.0MPa（不计主材）$27.47$其他费用摊销$ | 3155 | A+B+C+D+E+F+G+H | I | $3155$I$ | 12
8 | 工程单价 | 元 | 0 | 0 | 274.7 | [5 empty] | $PE大小头De110×75 PN=1.0MPa（不计主材）$27.47$工程单价$ | 3155 | A+B+C+D+E+F+G+H+I+J+K | Z | $3155$Z$ | 12
| 综合单价 | 元/个 |  |  | 27.47 |  | $PE大小头De110×75 PN=1.0MPa（不计主材）$27.47$ | 10 | $单价行$ |  |  | 3155
附件表八
安装工程单价表
单价编号 | 19 | 项目名称 | PE大小头De110×63 PN=1.0MPa（不计主材）
定额编号 | Y18071T |  |  | 定额单位 | 10个 |  |  | 0
型号规格：
编号 | 名称及规格 | 单位 | 数量 | 单价(元) | 合价(元) | 备注 | 实际单价 | 材料限价 | 材料编号 | 材料标识 | 费用链接标识 | 定额ID号 | 费用计算方法 | 费用标识 | 费用标识1
1 | 直接费 | 元 | 0 | 0 | 175.22 | [5 empty] | $PE大小头De110×63 PN=1.0MPa（不计主材）$27.47$直接费$ | 3148 | A1+A2 | A | $3148$A$ | 12
1.1 | 基本直接费 | 元 | 0 | 0 | 171.78 | [5 empty] | $PE大小头De110×63 PN=1.0MPa（不计主材）$27.47$基本直接费$ | 3148 | A11+A12+A13 | A1 | $3148$A1$ | 12
1.1.1 | 人工费 | 元 | 0 | 0 | 86.1 | [5 empty] | $PE大小头De110×63 PN=1.0MPa（不计主材）$27.47$人工费$ | 3148 | [人工费] | A11 | $3148$A11$ | 12
(1) | 技工 | 工日 | 0.42 | 120 | 50.4 |  | 120 | 0 | $900010$120$ | A | $3148$A$ | 3148 |  |  | 1673944
(2) | 普工 | 工日 | 0.42 | 85 | 35.7 |  | 85 | 0 | $900020$85$ | A | $3148$A$ | 3148 |  |  | 1673945
1.1.2 | 材料费 | 元 | 0 | 0 | 8 | [5 empty] | $PE大小头De110×63 PN=1.0MPa（不计主材）$27.47$材料费$ | 3148 | [材料费] | A12 | $3148$A12$ | 12
(1) | 零星材料费 | % | 5 | 160.08 | 8 |  | 160.08 | 0 | $ST0998$160.08$ | B | $3148$B$ | 3148 |  |  | 1673948
1.1.3 | 机械使用费 | 元 | 0 | 0 | 77.68 | [5 empty] | $PE大小头De110×63 PN=1.0MPa（不计主材）$27.47$机械使用费$ | 3148 | [机械费] | A13 | $3148$A13$ | 12
(1) | 热焊机 ZPR-210型 | 台班 | 0.525 | 140.91 | 73.98 |  | 140.91 | 140.91 | $8110$140.91$ | C | $3148$C$ | 3148 | J |  | 1673946
(2) | 其他机械费 | % | 5 | 73.98 | 3.7 |  | 73.98 | 0 | $ST9999$73.98$ | C | $3148$C$ | 3148 |  |  | 1673949
1.2 | 其他直接费 | % | 2 | 171.78 | 3.44 | [5 empty] | $PE大小头De110×63 PN=1.0MPa（不计主材）$27.47$其他直接费$ | 3148 | A1 | A2 | $3148$A2$ | 12
2 | 间接费 | % | 70 | 86.1 | 60.27 | [5 empty] | $PE大小头De110×63 PN=1.0MPa（不计主材）$27.47$间接费$ | 3148 | A11 | B | $3148$B$ | 12
3 | 利润 | % | 7 | 235.49 | 16.48 | [5 empty] | $PE大小头De110×63 PN=1.0MPa（不计主材）$27.47$利润$ | 3148 | A+B | C | $3148$C$ | 12
4 | 主材价差 | 元 | 0 | 0 | 0 | [5 empty] | $PE大小头De110×63 PN=1.0MPa（不计主材）$27.47$主材价差$ | 3148 | [材料价差] | D | $3148$D$ | 12
5 | 未计价装置性材料费 | 元 | 0 | 0 | 0 | [5 empty] | $PE大小头De110×63 PN=1.0MPa（不计主材）$27.47$未计价装置性材料费$ | 3148 | [主材费] | E | $3148$E$ | 12
(1) | PE大小头De110×63 PN=1.0MPa | 个 | 10 | 0 | 0 |  | 0 | 0 | $742163B$0$ | F | $3148$F$ | 3148 |  |  | 1673947
6 | 税金 | % | 9 | 251.97 | 22.68 | [5 empty] | $PE大小头De110×63 PN=1.0MPa（不计主材）$27.47$税金$ | 3148 | A+B+C+D+E | F | $3148$F$ | 12
7 | 扩大系数 | % | 0 | 274.65 | 0 | [5 empty] | $PE大小头De110×63 PN=1.0MPa（不计主材）$27.47$扩大系数$ | 3148 | A+B+C+D+E+F | G | $3148$G$ | 12
| 临时工程摊销费 | % | 0 | 274.65 | 0 | [5 empty] | $PE大小头De110×63 PN=1.0MPa（不计主材）$27.47$临时工程摊销费$ | 3148 | A+B+C+D+E+F+G | H | $3148$H$ | 12
| 其他费用摊销 | % | 0 | 274.65 | 0 | [5 empty] | $PE大小头De110×63 PN=1.0MPa（不计主材）$27.47$其他费用摊销$ | 3148 | A+B+C+D+E+F+G+H | I | $3148$I$ | 12
8 | 工程单价 | 元 | 0 | 0 | 274.7 | [5 empty] | $PE大小头De110×63 PN=1.0MPa（不计主材）$27.47$工程单价$ | 3148 | A+B+C+D+E+F+G+H+I+J+K | Z | $3148$Z$ | 12
| 综合单价 | 元/个 |  |  | 27.47 |  | $PE大小头De110×63 PN=1.0MPa（不计主材）$27.47$ | 10 | $单价行$ |  |  | 3148
附件表八
安装工程单价表
单价编号 | 20 | 项目名称 | PE弯头De110×45° PN=1.0MPa（不计主材）
定额编号 | Y18071T |  |  | 定额单位 | 10个 |  |  | 0
型号规格：
编号 | 名称及规格 | 单位 | 数量 | 单价(元) | 合价(元) | 备注 | 实际单价 | 材料限价 | 材料编号 | 材料标识 | 费用链接标识 | 定额ID号 | 费用计算方法 | 费用标识 | 费用标识1
1 | 直接费 | 元 | 0 | 0 | 175.22 | [5 empty] | $PE弯头De110×45° PN=1.0MPa（不计主材）$27.47$直接费$ | 3156 | A1+A2 | A | $3156$A$ | 12
1.1 | 基本直接费 | 元 | 0 | 0 | 171.78 | [5 empty] | $PE弯头De110×45° PN=1.0MPa（不计主材）$27.47$基本直接费$ | 3156 | A11+A12+A13 | A1 | $3156$A1$ | 12
1.1.1 | 人工费 | 元 | 0 | 0 | 86.1 | [5 empty] | $PE弯头De110×45° PN=1.0MPa（不计主材）$27.47$人工费$ | 3156 | [人工费] | A11 | $3156$A11$ | 12
(1) | 技工 | 工日 | 0.42 | 120 | 50.4 |  | 120 | 0 | $900010$120$ | A | $3156$A$ | 3156 |  |  | 1673951
(2) | 普工 | 工日 | 0.42 | 85 | 35.7 |  | 85 | 0 | $900020$85$ | A | $3156$A$ | 3156 |  |  | 1673952
1.1.2 | 材料费 | 元 | 0 | 0 | 8 | [5 empty] | $PE弯头De110×45° PN=1.0MPa（不计主材）$27.47$材料费$ | 3156 | [材料费] | A12 | $3156$A12$ | 12
(1) | 零星材料费 | % | 5 | 160.08 | 8 |  | 160.08 | 0 | $ST0998$160.08$ | B | $3156$B$ | 3156 |  |  | 1673955
1.1.3 | 机械使用费 | 元 | 0 | 0 | 77.68 | [5 empty] | $PE弯头De110×45° PN=1.0MPa（不计主材）$27.47$机械使用费$ | 3156 | [机械费] | A13 | $3156$A13$ | 12
(1) | 热焊机 ZPR-210型 | 台班 | 0.525 | 140.91 | 73.98 |  | 140.91 | 140.91 | $8110$140.91$ | C | $3156$C$ | 3156 | J |  | 1673953
(2) | 其他机械费 | % | 5 | 73.98 | 3.7 |  | 73.98 | 0 | $ST9999$73.98$ | C | $3156$C$ | 3156 |  |  | 1673956
1.2 | 其他直接费 | % | 2 | 171.78 | 3.44 | [5 empty] | $PE弯头De110×45° PN=1.0MPa（不计主材）$27.47$其他直接费$ | 3156 | A1 | A2 | $3156$A2$ | 12
2 | 间接费 | % | 70 | 86.1 | 60.27 | [5 empty] | $PE弯头De110×45° PN=1.0MPa（不计主材）$27.47$间接费$ | 3156 | A11 | B | $3156$B$ | 12
3 | 利润 | % | 7 | 235.49 | 16.48 | [5 empty] | $PE弯头De110×45° PN=1.0MPa（不计主材）$27.47$利润$ | 3156 | A+B | C | $3156$C$ | 12
4 | 主材价差 | 元 | 0 | 0 | 0 | [5 empty] | $PE弯头De110×45° PN=1.0MPa（不计主材）$27.47$主材价差$ | 3156 | [材料价差] | D | $3156$D$ | 12
5 | 未计价装置性材料费 | 元 | 0 | 0 | 0 | [5 empty] | $PE弯头De110×45° PN=1.0MPa（不计主材）$27.47$未计价装置性材料费$ | 3156 | [主材费] | E | $3156$E$ | 12
(1) | PE弯头De110×45° PN=1.0MPa | 个 | 10 | 0 | 0 |  | 0 | 0 | $B03362980$0$ | F | $3156$F$ | 3156 |  |  | 1673954
6 | 税金 | % | 9 | 251.97 | 22.68 | [5 empty] | $PE弯头De110×45° PN=1.0MPa（不计主材）$27.47$税金$ | 3156 | A+B+C+D+E | F | $3156$F$ | 12
7 | 扩大系数 | % | 0 | 274.65 | 0 | [5 empty] | $PE弯头De110×45° PN=1.0MPa（不计主材）$27.47$扩大系数$ | 3156 | A+B+C+D+E+F | G | $3156$G$ | 12
| 临时工程摊销费 | % | 0 | 274.65 | 0 | [5 empty] | $PE弯头De110×45° PN=1.0MPa（不计主材）$27.47$临时工程摊销费$ | 3156 | A+B+C+D+E+F+G | H | $3156$H$ | 12
| 其他费用摊销 | % | 0 | 274.65 | 0 | [5 empty] | $PE弯头De110×45° PN=1.0MPa（不计主材）$27.47$其他费用摊销$ | 3156 | A+B+C+D+E+F+G+H | I | $3156$I$ | 12
8 | 工程单价 | 元 | 0 | 0 | 274.7 | [5 empty] | $PE弯头De110×45° PN=1.0MPa（不计主材）$27.47$工程单价$ | 3156 | A+B+C+D+E+F+G+H+I+J+K | Z | $3156$Z$ | 12
| 综合单价 | 元/个 |  |  | 27.47 |  | $PE弯头De110×45° PN=1.0MPa（不计主材）$27.47$ | 10 | $单价行$ |  |  | 3156
附件表八
安装工程单价表
单价编号 | 21 | 项目名称 | PE弯头De110×90° PN=1.0MPa（不计主材）
定额编号 | Y18071T |  |  | 定额单位 | 10个 |  |  | 0
型号规格：
编号 | 名称及规格 | 单位 | 数量 | 单价(元) | 合价(元) | 备注 | 实际单价 | 材料限价 | 材料编号 | 材料标识 | 费用链接标识 | 定额ID号 | 费用计算方法 | 费用标识 | 费用标识1
1 | 直接费 | 元 | 0 | 0 | 175.22 | [5 empty] | $PE弯头De110×90° PN=1.0MPa（不计主材）$27.47$直接费$ | 3158 | A1+A2 | A | $3158$A$ | 12
1.1 | 基本直接费 | 元 | 0 | 0 | 171.78 | [5 empty] | $PE弯头De110×90° PN=1.0MPa（不计主材）$27.47$基本直接费$ | 3158 | A11+A12+A13 | A1 | $3158$A1$ | 12
1.1.1 | 人工费 | 元 | 0 | 0 | 86.1 | [5 empty] | $PE弯头De110×90° PN=1.0MPa（不计主材）$27.47$人工费$ | 3158 | [人工费] | A11 | $3158$A11$ | 12
(1) | 技工 | 工日 | 0.42 | 120 | 50.4 |  | 120 | 0 | $900010$120$ | A | $3158$A$ | 3158 |  |  | 1673958
(2) | 普工 | 工日 | 0.42 | 85 | 35.7 |  | 85 | 0 | $900020$85$ | A | $3158$A$ | 3158 |  |  | 1673959
1.1.2 | 材料费 | 元 | 0 | 0 | 8 | [5 empty] | $PE弯头De110×90° PN=1.0MPa（不计主材）$27.47$材料费$ | 3158 | [材料费] | A12 | $3158$A12$ | 12
(1) | 零星材料费 | % | 5 | 160.08 | 8 |  | 160.08 | 0 | $ST0998$160.08$ | B | $3158$B$ | 3158 |  |  | 1673962
1.1.3 | 机械使用费 | 元 | 0 | 0 | 77.68 | [5 empty] | $PE弯头De110×90° PN=1.0MPa（不计主材）$27.47$机械使用费$ | 3158 | [机械费] | A13 | $3158$A13$ | 12
(1) | 热焊机 ZPR-210型 | 台班 | 0.525 | 140.91 | 73.98 |  | 140.91 | 140.91 | $8110$140.91$ | C | $3158$C$ | 3158 | J |  | 1673960
(2) | 其他机械费 | % | 5 | 73.98 | 3.7 |  | 73.98 | 0 | $ST9999$73.98$ | C | $3158$C$ | 3158 |  |  | 1673963
1.2 | 其他直接费 | % | 2 | 171.78 | 3.44 | [5 empty] | $PE弯头De110×90° PN=1.0MPa（不计主材）$27.47$其他直接费$ | 3158 | A1 | A2 | $3158$A2$ | 12
2 | 间接费 | % | 70 | 86.1 | 60.27 | [5 empty] | $PE弯头De110×90° PN=1.0MPa（不计主材）$27.47$间接费$ | 3158 | A11 | B | $3158$B$ | 12
3 | 利润 | % | 7 | 235.49 | 16.48 | [5 empty] | $PE弯头De110×90° PN=1.0MPa（不计主材）$27.47$利润$ | 3158 | A+B | C | $3158$C$ | 12
4 | 主材价差 | 元 | 0 | 0 | 0 | [5 empty] | $PE弯头De110×90° PN=1.0MPa（不计主材）$27.47$主材价差$ | 3158 | [材料价差] | D | $3158$D$ | 12
5 | 未计价装置性材料费 | 元 | 0 | 0 | 0 | [5 empty] | $PE弯头De110×90° PN=1.0MPa（不计主材）$27.47$未计价装置性材料费$ | 3158 | [主材费] | E | $3158$E$ | 12
(1) | PE弯头De110×90° Pn=1.0MPa | 个 | 10 | 0 | 0 |  | 0 | 0 | $785154B$0$ | F | $3158$F$ | 3158 |  |  | 1673961
6 | 税金 | % | 9 | 251.97 | 22.68 | [5 empty] | $PE弯头De110×90° PN=1.0MPa（不计主材）$27.47$税金$ | 3158 | A+B+C+D+E | F | $3158$F$ | 12
7 | 扩大系数 | % | 0 | 274.65 | 0 | [5 empty] | $PE弯头De110×90° PN=1.0MPa（不计主材）$27.47$扩大系数$ | 3158 | A+B+C+D+E+F | G | $3158$G$ | 12
| 临时工程摊销费 | % | 0 | 274.65 | 0 | [5 empty] | $PE弯头De110×90° PN=1.0MPa（不计主材）$27.47$临时工程摊销费$ | 3158 | A+B+C+D+E+F+G | H | $3158$H$ | 12
| 其他费用摊销 | % | 0 | 274.65 | 0 | [5 empty] | $PE弯头De110×90° PN=1.0MPa（不计主材）$27.47$其他费用摊销$ | 3158 | A+B+C+D+E+F+G+H | I | $3158$I$ | 12
8 | 工程单价 | 元 | 0 | 0 | 274.7 | [5 empty] | $PE弯头De110×90° PN=1.0MPa（不计主材）$27.47$工程单价$ | 3158 | A+B+C+D+E+F+G+H+I+J+K | Z | $3158$Z$ | 12
| 综合单价 | 元/个 |  |  | 27.47 |  | $PE弯头De110×90° PN=1.0MPa（不计主材）$27.47$ | 10 | $单价行$ |  |  | 3158
附件表八
安装工程单价表
单价编号 | 22 | 项目名称 | PE三通De160×63 PN=1.0MPa（不计主材）
定额编号 | Y18074 |  |  | 定额单位 | 10个 |  |  | 0
型号规格：
编号 | 名称及规格 | 单位 | 数量 | 单价(元) | 合价(元) | 备注 | 实际单价 | 材料限价 | 材料编号 | 材料标识 | 费用链接标识 | 定额ID号 | 费用计算方法 | 费用标识 | 费用标识1
1 | 直接费 | 元 | 0 | 0 | 397.7 | [5 empty] | $PE三通De160×63 PN=1.0MPa（不计主材）$64.17$直接费$ | 3160 | A1+A2 | A | $3160$A$ | 12
1.1 | 基本直接费 | 元 | 0 | 0 | 389.9 | [5 empty] | $PE三通De160×63 PN=1.0MPa（不计主材）$64.17$基本直接费$ | 3160 | A11+A12+A13 | A1 | $3160$A1$ | 12
1.1.1 | 人工费 | 元 | 0 | 0 | 217.8 | [5 empty] | $PE三通De160×63 PN=1.0MPa（不计主材）$64.17$人工费$ | 3160 | [人工费] | A11 | $3160$A11$ | 12
(1) | 技工 | 工日 | 0.88 | 120 | 105.6 |  | 120 | 0 | $900010$120$ | A | $3160$A$ | 3160 |  |  | 1673965
(2) | 普工 | 工日 | 1.32 | 85 | 112.2 |  | 85 | 0 | $900020$85$ | A | $3160$A$ | 3160 |  |  | 1673966
1.1.2 | 材料费 | 元 | 0 | 0 | 18.22 | [5 empty] | $PE三通De160×63 PN=1.0MPa（不计主材）$64.17$材料费$ | 3160 | [材料费] | A12 | $3160$A12$ | 12
(1) | 零星材料费 | % | 5 | 364.35 | 18.22 |  | 364.35 | 0 | $ST0998$364.35$ | B | $3160$B$ | 3160 |  |  | 1673969
1.1.3 | 机械使用费 | 元 | 0 | 0 | 153.88 | [5 empty] | $PE三通De160×63 PN=1.0MPa（不计主材）$64.17$机械使用费$ | 3160 | [机械费] | A13 | $3160$A13$ | 12
(1) | 热焊机 ZPR-210型 | 台班 | 1.04 | 140.91 | 146.55 |  | 140.91 | 140.91 | $8110$140.91$ | C | $3160$C$ | 3160 | J |  | 1673967
(2) | 其他机械费 | % | 5 | 146.55 | 7.33 |  | 146.55 | 0 | $ST9999$146.55$ | C | $3160$C$ | 3160 |  |  | 1673970
1.2 | 其他直接费 | % | 2 | 389.9 | 7.8 | [5 empty] | $PE三通De160×63 PN=1.0MPa（不计主材）$64.17$其他直接费$ | 3160 | A1 | A2 | $3160$A2$ | 12
2 | 间接费 | % | 70 | 217.8 | 152.46 | [5 empty] | $PE三通De160×63 PN=1.0MPa（不计主材）$64.17$间接费$ | 3160 | A11 | B | $3160$B$ | 12
3 | 利润 | % | 7 | 550.16 | 38.51 | [5 empty] | $PE三通De160×63 PN=1.0MPa（不计主材）$64.17$利润$ | 3160 | A+B | C | $3160$C$ | 12
4 | 主材价差 | 元 | 0 | 0 | 0 | [5 empty] | $PE三通De160×63 PN=1.0MPa（不计主材）$64.17$主材价差$ | 3160 | [材料价差] | D | $3160$D$ | 12
5 | 未计价装置性材料费 | 元 | 0 | 0 | 0 | [5 empty] | $PE三通De160×63 PN=1.0MPa（不计主材）$64.17$未计价装置性材料费$ | 3160 | [主材费] | E | $3160$E$ | 12
(1) | PE三通De160×63 PN=1.0MPa | 个 | 10 | 0 | 0 |  | 0 | 0 | $B02531466$0$ | F | $3160$F$ | 3160 |  |  | 1673968
6 | 税金 | % | 9 | 588.67 | 52.98 | [5 empty] | $PE三通De160×63 PN=1.0MPa（不计主材）$64.17$税金$ | 3160 | A+B+C+D+E | F | $3160$F$ | 12
7 | 扩大系数 | % | 0 | 641.65 | 0 | [5 empty] | $PE三通De160×63 PN=1.0MPa（不计主材）$64.17$扩大系数$ | 3160 | A+B+C+D+E+F | G | $3160$G$ | 12
| 临时工程摊销费 | % | 0 | 641.65 | 0 | [5 empty] | $PE三通De160×63 PN=1.0MPa（不计主材）$64.17$临时工程摊销费$ | 3160 | A+B+C+D+E+F+G | H | $3160$H$ | 12
| 其他费用摊销 | % | 0 | 641.65 | 0 | [5 empty] | $PE三通De160×63 PN=1.0MPa（不计主材）$64.17$其他费用摊销$ | 3160 | A+B+C+D+E+F+G+H | I | $3160$I$ | 12
8 | 工程单价 | 元 | 0 | 0 | 641.7 | [5 empty] | $PE三通De160×63 PN=1.0MPa（不计主材）$64.17$工程单价$ | 3160 | A+B+C+D+E+F+G+H+I+J+K | Z | $3160$Z$ | 12
| 综合单价 | 元/个 |  |  | 64.17 |  | $PE三通De160×63 PN=1.0MPa（不计主材）$64.17$ | 10 | $单价行$ |  |  | 3160
附件表八
安装工程单价表
单价编号 | 23 | 项目名称 | PE三通De160×75 PN=1.0MPa（不计主材）
定额编号 | Y18074 |  |  | 定额单位 | 10个 |  |  | 0
型号规格：
编号 | 名称及规格 | 单位 | 数量 | 单价(元) | 合价(元) | 备注 | 实际单价 | 材料限价 | 材料编号 | 材料标识 | 费用链接标识 | 定额ID号 | 费用计算方法 | 费用标识 | 费用标识1
1 | 直接费 | 元 | 0 | 0 | 397.7 | [5 empty] | $PE三通De160×75 PN=1.0MPa（不计主材）$64.17$直接费$ | 3162 | A1+A2 | A | $3162$A$ | 12
1.1 | 基本直接费 | 元 | 0 | 0 | 389.9 | [5 empty] | $PE三通De160×75 PN=1.0MPa（不计主材）$64.17$基本直接费$ | 3162 | A11+A12+A13 | A1 | $3162$A1$ | 12
1.1.1 | 人工费 | 元 | 0 | 0 | 217.8 | [5 empty] | $PE三通De160×75 PN=1.0MPa（不计主材）$64.17$人工费$ | 3162 | [人工费] | A11 | $3162$A11$ | 12
(1) | 技工 | 工日 | 0.88 | 120 | 105.6 |  | 120 | 0 | $900010$120$ | A | $3162$A$ | 3162 |  |  | 1673972
(2) | 普工 | 工日 | 1.32 | 85 | 112.2 |  | 85 | 0 | $900020$85$ | A | $3162$A$ | 3162 |  |  | 1673973
1.1.2 | 材料费 | 元 | 0 | 0 | 18.22 | [5 empty] | $PE三通De160×75 PN=1.0MPa（不计主材）$64.17$材料费$ | 3162 | [材料费] | A12 | $3162$A12$ | 12
(1) | 零星材料费 | % | 5 | 364.35 | 18.22 |  | 364.35 | 0 | $ST0998$364.35$ | B | $3162$B$ | 3162 |  |  | 1673976
1.1.3 | 机械使用费 | 元 | 0 | 0 | 153.88 | [5 empty] | $PE三通De160×75 PN=1.0MPa（不计主材）$64.17$机械使用费$ | 3162 | [机械费] | A13 | $3162$A13$ | 12
(1) | 热焊机 ZPR-210型 | 台班 | 1.04 | 140.91 | 146.55 |  | 140.91 | 140.91 | $8110$140.91$ | C | $3162$C$ | 3162 | J |  | 1673974
(2) | 其他机械费 | % | 5 | 146.55 | 7.33 |  | 146.55 | 0 | $ST9999$146.55$ | C | $3162$C$ | 3162 |  |  | 1673977
1.2 | 其他直接费 | % | 2 | 389.9 | 7.8 | [5 empty] | $PE三通De160×75 PN=1.0MPa（不计主材）$64.17$其他直接费$ | 3162 | A1 | A2 | $3162$A2$ | 12
2 | 间接费 | % | 70 | 217.8 | 152.46 | [5 empty] | $PE三通De160×75 PN=1.0MPa（不计主材）$64.17$间接费$ | 3162 | A11 | B | $3162$B$ | 12
3 | 利润 | % | 7 | 550.16 | 38.51 | [5 empty] | $PE三通De160×75 PN=1.0MPa（不计主材）$64.17$利润$ | 3162 | A+B | C | $3162$C$ | 12
4 | 主材价差 | 元 | 0 | 0 | 0 | [5 empty] | $PE三通De160×75 PN=1.0MPa（不计主材）$64.17$主材价差$ | 3162 | [材料价差] | D | $3162$D$ | 12
5 | 未计价装置性材料费 | 元 | 0 | 0 | 0 | [5 empty] | $PE三通De160×75 PN=1.0MPa（不计主材）$64.17$未计价装置性材料费$ | 3162 | [主材费] | E | $3162$E$ | 12
(1) | PE三通De160×75 PN=1.0MPa | 个 | 10 | 0 | 0 |  | 0 | 0 | $B00166827$0$ | F | $3162$F$ | 3162 |  |  | 1673975
6 | 税金 | % | 9 | 588.67 | 52.98 | [5 empty] | $PE三通De160×75 PN=1.0MPa（不计主材）$64.17$税金$ | 3162 | A+B+C+D+E | F | $3162$F$ | 12
7 | 扩大系数 | % | 0 | 641.65 | 0 | [5 empty] | $PE三通De160×75 PN=1.0MPa（不计主材）$64.17$扩大系数$ | 3162 | A+B+C+D+E+F | G | $3162$G$ | 12
| 临时工程摊销费 | % | 0 | 641.65 | 0 | [5 empty] | $PE三通De160×75 PN=1.0MPa（不计主材）$64.17$临时工程摊销费$ | 3162 | A+B+C+D+E+F+G | H | $3162$H$ | 12
| 其他费用摊销 | % | 0 | 641.65 | 0 | [5 empty] | $PE三通De160×75 PN=1.0MPa（不计主材）$64.17$其他费用摊销$ | 3162 | A+B+C+D+E+F+G+H | I | $3162$I$ | 12
8 | 工程单价 | 元 | 0 | 0 | 641.7 | [5 empty] | $PE三通De160×75 PN=1.0MPa（不计主材）$64.17$工程单价$ | 3162 | A+B+C+D+E+F+G+H+I+J+K | Z | $3162$Z$ | 12
| 综合单价 | 元/个 |  |  | 64.17 |  | $PE三通De160×75 PN=1.0MPa（不计主材）$64.17$ | 10 | $单价行$ |  |  | 3162
附件表八
安装工程单价表
单价编号 | 24 | 项目名称 | PE三通De160×160 PN=1.0MPa（不计主材）
定额编号 | Y18074 |  |  | 定额单位 | 10个 |  |  | 0
型号规格：
编号 | 名称及规格 | 单位 | 数量 | 单价(元) | 合价(元) | 备注 | 实际单价 | 材料限价 | 材料编号 | 材料标识 | 费用链接标识 | 定额ID号 | 费用计算方法 | 费用标识 | 费用标识1
1 | 直接费 | 元 | 0 | 0 | 397.7 | [5 empty] | $PE三通De160×160 PN=1.0MPa（不计主材）$64.17$直接费$ | 3164 | A1+A2 | A | $3164$A$ | 12
1.1 | 基本直接费 | 元 | 0 | 0 | 389.9 | [5 empty] | $PE三通De160×160 PN=1.0MPa（不计主材）$64.17$基本直接费$ | 3164 | A11+A12+A13 | A1 | $3164$A1$ | 12
1.1.1 | 人工费 | 元 | 0 | 0 | 217.8 | [5 empty] | $PE三通De160×160 PN=1.0MPa（不计主材）$64.17$人工费$ | 3164 | [人工费] | A11 | $3164$A11$ | 12
(1) | 技工 | 工日 | 0.88 | 120 | 105.6 |  | 120 | 0 | $900010$120$ | A | $3164$A$ | 3164 |  |  | 1673979
(2) | 普工 | 工日 | 1.32 | 85 | 112.2 |  | 85 | 0 | $900020$85$ | A | $3164$A$ | 3164 |  |  | 1673980
1.1.2 | 材料费 | 元 | 0 | 0 | 18.22 | [5 empty] | $PE三通De160×160 PN=1.0MPa（不计主材）$64.17$材料费$ | 3164 | [材料费] | A12 | $3164$A12$ | 12
(1) | 零星材料费 | % | 5 | 364.35 | 18.22 |  | 364.35 | 0 | $ST0998$364.35$ | B | $3164$B$ | 3164 |  |  | 1673983
1.1.3 | 机械使用费 | 元 | 0 | 0 | 153.88 | [5 empty] | $PE三通De160×160 PN=1.0MPa（不计主材）$64.17$机械使用费$ | 3164 | [机械费] | A13 | $3164$A13$ | 12
(1) | 热焊机 ZPR-210型 | 台班 | 1.04 | 140.91 | 146.55 |  | 140.91 | 140.91 | $8110$140.91$ | C | $3164$C$ | 3164 | J |  | 1673981
(2) | 其他机械费 | % | 5 | 146.55 | 7.33 |  | 146.55 | 0 | $ST9999$146.55$ | C | $3164$C$ | 3164 |  |  | 1673984
1.2 | 其他直接费 | % | 2 | 389.9 | 7.8 | [5 empty] | $PE三通De160×160 PN=1.0MPa（不计主材）$64.17$其他直接费$ | 3164 | A1 | A2 | $3164$A2$ | 12
2 | 间接费 | % | 70 | 217.8 | 152.46 | [5 empty] | $PE三通De160×160 PN=1.0MPa（不计主材）$64.17$间接费$ | 3164 | A11 | B | $3164$B$ | 12
3 | 利润 | % | 7 | 550.16 | 38.51 | [5 empty] | $PE三通De160×160 PN=1.0MPa（不计主材）$64.17$利润$ | 3164 | A+B | C | $3164$C$ | 12
4 | 主材价差 | 元 | 0 | 0 | 0 | [5 empty] | $PE三通De160×160 PN=1.0MPa（不计主材）$64.17$主材价差$ | 3164 | [材料价差] | D | $3164$D$ | 12
5 | 未计价装置性材料费 | 元 | 0 | 0 | 0 | [5 empty] | $PE三通De160×160 PN=1.0MPa（不计主材）$64.17$未计价装置性材料费$ | 3164 | [主材费] | E | $3164$E$ | 12
(1) | PE三通De160×160 PN=1.0MPa | 个 | 10 | 0 | 0 |  | 0 | 0 | $B04761294$0$ | F | $3164$F$ | 3164 |  |  | 1673982
6 | 税金 | % | 9 | 588.67 | 52.98 | [5 empty] | $PE三通De160×160 PN=1.0MPa（不计主材）$64.17$税金$ | 3164 | A+B+C+D+E | F | $3164$F$ | 12
7 | 扩大系数 | % | 0 | 641.65 | 0 | [5 empty] | $PE三通De160×160 PN=1.0MPa（不计主材）$64.17$扩大系数$ | 3164 | A+B+C+D+E+F | G | $3164$G$ | 12
| 临时工程摊销费 | % | 0 | 641.65 | 0 | [5 empty] | $PE三通De160×160 PN=1.0MPa（不计主材）$64.17$临时工程摊销费$ | 3164 | A+B+C+D+E+F+G | H | $3164$H$ | 12
| 其他费用摊销 | % | 0 | 641.65 | 0 | [5 empty] | $PE三通De160×160 PN=1.0MPa（不计主材）$64.17$其他费用摊销$ | 3164 | A+B+C+D+E+F+G+H | I | $3164$I$ | 12
8 | 工程单价 | 元 | 0 | 0 | 641.7 | [5 empty] | $PE三通De160×160 PN=1.0MPa（不计主材）$64.17$工程单价$ | 3164 | A+B+C+D+E+F+G+H+I+J+K | Z | $3164$Z$ | 12
| 综合单价 | 元/个 |  |  | 64.17 |  | $PE三通De160×160 PN=1.0MPa（不计主材）$64.17$ | 10 | $单价行$ |  |  | 3164
附件表八
安装工程单价表
单价编号 | 25 | 项目名称 | PE三通De160×110 PN=1.0MPa（不计主材）
定额编号 | Y18074 |  |  | 定额单位 | 10个 |  |  | 0
型号规格：
编号 | 名称及规格 | 单位 | 数量 | 单价(元) | 合价(元) | 备注 | 实际单价 | 材料限价 | 材料编号 | 材料标识 | 费用链接标识 | 定额ID号 | 费用计算方法 | 费用标识 | 费用标识1
1 | 直接费 | 元 | 0 | 0 | 397.7 | [5 empty] | $PE三通De160×110 PN=1.0MPa（不计主材）$64.17$直接费$ | 3166 | A1+A2 | A | $3166$A$ | 12
1.1 | 基本直接费 | 元 | 0 | 0 | 389.9 | [5 empty] | $PE三通De160×110 PN=1.0MPa（不计主材）$64.17$基本直接费$ | 3166 | A11+A12+A13 | A1 | $3166$A1$ | 12
1.1.1 | 人工费 | 元 | 0 | 0 | 217.8 | [5 empty] | $PE三通De160×110 PN=1.0MPa（不计主材）$64.17$人工费$ | 3166 | [人工费] | A11 | $3166$A11$ | 12
(1) | 技工 | 工日 | 0.88 | 120 | 105.6 |  | 120 | 0 | $900010$120$ | A | $3166$A$ | 3166 |  |  | 1673986
(2) | 普工 | 工日 | 1.32 | 85 | 112.2 |  | 85 | 0 | $900020$85$ | A | $3166$A$ | 3166 |  |  | 1673987
1.1.2 | 材料费 | 元 | 0 | 0 | 18.22 | [5 empty] | $PE三通De160×110 PN=1.0MPa（不计主材）$64.17$材料费$ | 3166 | [材料费] | A12 | $3166$A12$ | 12
(1) | 零星材料费 | % | 5 | 364.35 | 18.22 |  | 364.35 | 0 | $ST0998$364.35$ | B | $3166$B$ | 3166 |  |  | 1673990
1.1.3 | 机械使用费 | 元 | 0 | 0 | 153.88 | [5 empty] | $PE三通De160×110 PN=1.0MPa（不计主材）$64.17$机械使用费$ | 3166 | [机械费] | A13 | $3166$A13$ | 12
(1) | 热焊机 ZPR-210型 | 台班 | 1.04 | 140.91 | 146.55 |  | 140.91 | 140.91 | $8110$140.91$ | C | $3166$C$ | 3166 | J |  | 1673988
(2) | 其他机械费 | % | 5 | 146.55 | 7.33 |  | 146.55 | 0 | $ST9999$146.55$ | C | $3166$C$ | 3166 |  |  | 1673991
1.2 | 其他直接费 | % | 2 | 389.9 | 7.8 | [5 empty] | $PE三通De160×110 PN=1.0MPa（不计主材）$64.17$其他直接费$ | 3166 | A1 | A2 | $3166$A2$ | 12
2 | 间接费 | % | 70 | 217.8 | 152.46 | [5 empty] | $PE三通De160×110 PN=1.0MPa（不计主材）$64.17$间接费$ | 3166 | A11 | B | $3166$B$ | 12
3 | 利润 | % | 7 | 550.16 | 38.51 | [5 empty] | $PE三通De160×110 PN=1.0MPa（不计主材）$64.17$利润$ | 3166 | A+B | C | $3166$C$ | 12
4 | 主材价差 | 元 | 0 | 0 | 0 | [5 empty] | $PE三通De160×110 PN=1.0MPa（不计主材）$64.17$主材价差$ | 3166 | [材料价差] | D | $3166$D$ | 12
5 | 未计价装置性材料费 | 元 | 0 | 0 | 0 | [5 empty] | $PE三通De160×110 PN=1.0MPa（不计主材）$64.17$未计价装置性材料费$ | 3166 | [主材费] | E | $3166$E$ | 12
(1) | PE三通De160×110 PN=1.0MPa | 个 | 10 | 0 | 0 |  | 0 | 0 | $B07587123$0$ | F | $3166$F$ | 3166 |  |  | 1673989
6 | 税金 | % | 9 | 588.67 | 52.98 | [5 empty] | $PE三通De160×110 PN=1.0MPa（不计主材）$64.17$税金$ | 3166 | A+B+C+D+E | F | $3166$F$ | 12
7 | 扩大系数 | % | 0 | 641.65 | 0 | [5 empty] | $PE三通De160×110 PN=1.0MPa（不计主材）$64.17$扩大系数$ | 3166 | A+B+C+D+E+F | G | $3166$G$ | 12
| 临时工程摊销费 | % | 0 | 641.65 | 0 | [5 empty] | $PE三通De160×110 PN=1.0MPa（不计主材）$64.17$临时工程摊销费$ | 3166 | A+B+C+D+E+F+G | H | $3166$H$ | 12
| 其他费用摊销 | % | 0 | 641.65 | 0 | [5 empty] | $PE三通De160×110 PN=1.0MPa（不计主材）$64.17$其他费用摊销$ | 3166 | A+B+C+D+E+F+G+H | I | $3166$I$ | 12
8 | 工程单价 | 元 | 0 | 0 | 641.7 | [5 empty] | $PE三通De160×110 PN=1.0MPa（不计主材）$64.17$工程单价$ | 3166 | A+B+C+D+E+F+G+H+I+J+K | Z | $3166$Z$ | 12
| 综合单价 | 元/个 |  |  | 64.17 |  | $PE三通De160×110 PN=1.0MPa（不计主材）$64.17$ | 10 | $单价行$ |  |  | 3166
附件表八
安装工程单价表
单价编号 | 26 | 项目名称 | PE大小头De160×110 PN=1.0MPa（不计主材）
定额编号 | Y18074T |  |  | 定额单位 | 10个 |  |  | 0
型号规格：
编号 | 名称及规格 | 单位 | 数量 | 单价(元) | 合价(元) | 备注 | 实际单价 | 材料限价 | 材料编号 | 材料标识 | 费用链接标识 | 定额ID号 | 费用计算方法 | 费用标识 | 费用标识1
1 | 直接费 | 元 | 0 | 0 | 278.38 | [5 empty] | $PE大小头De160×110 PN=1.0MPa（不计主材）$44.92$直接费$ | 3171 | A1+A2 | A | $3171$A$ | 12
1.1 | 基本直接费 | 元 | 0 | 0 | 272.92 | [5 empty] | $PE大小头De160×110 PN=1.0MPa（不计主材）$44.92$基本直接费$ | 3171 | A11+A12+A13 | A1 | $3171$A1$ | 12
1.1.1 | 人工费 | 元 | 0 | 0 | 152.46 | [5 empty] | $PE大小头De160×110 PN=1.0MPa（不计主材）$44.92$人工费$ | 3171 | [人工费] | A11 | $3171$A11$ | 12
(1) | 技工 | 工日 | 0.616 | 120 | 73.92 |  | 120 | 0 | $900010$120$ | A | $3171$A$ | 3171 |  |  | 1673993
(2) | 普工 | 工日 | 0.924 | 85 | 78.54 |  | 85 | 0 | $900020$85$ | A | $3171$A$ | 3171 |  |  | 1673994
1.1.2 | 材料费 | 元 | 0 | 0 | 12.75 | [5 empty] | $PE大小头De160×110 PN=1.0MPa（不计主材）$44.92$材料费$ | 3171 | [材料费] | A12 | $3171$A12$ | 12
(1) | 零星材料费 | % | 5 | 255.04 | 12.75 |  | 255.04 | 0 | $ST0998$255.04$ | B | $3171$B$ | 3171 |  |  | 1673997
1.1.3 | 机械使用费 | 元 | 0 | 0 | 107.71 | [5 empty] | $PE大小头De160×110 PN=1.0MPa（不计主材）$44.92$机械使用费$ | 3171 | [机械费] | A13 | $3171$A13$ | 12
(1) | 热焊机 ZPR-210型 | 台班 | 0.728 | 140.91 | 102.58 |  | 140.91 | 140.91 | $8110$140.91$ | C | $3171$C$ | 3171 | J |  | 1673995
(2) | 其他机械费 | % | 5 | 102.58 | 5.13 |  | 102.58 | 0 | $ST9999$102.58$ | C | $3171$C$ | 3171 |  |  | 1673998
1.2 | 其他直接费 | % | 2 | 272.92 | 5.46 | [5 empty] | $PE大小头De160×110 PN=1.0MPa（不计主材）$44.92$其他直接费$ | 3171 | A1 | A2 | $3171$A2$ | 12
2 | 间接费 | % | 70 | 152.46 | 106.72 | [5 empty] | $PE大小头De160×110 PN=1.0MPa（不计主材）$44.92$间接费$ | 3171 | A11 | B | $3171$B$ | 12
3 | 利润 | % | 7 | 385.1 | 26.96 | [5 empty] | $PE大小头De160×110 PN=1.0MPa（不计主材）$44.92$利润$ | 3171 | A+B | C | $3171$C$ | 12
4 | 主材价差 | 元 | 0 | 0 | 0 | [5 empty] | $PE大小头De160×110 PN=1.0MPa（不计主材）$44.92$主材价差$ | 3171 | [材料价差] | D | $3171$D$ | 12
5 | 未计价装置性材料费 | 元 | 0 | 0 | 0 | [5 empty] | $PE大小头De160×110 PN=1.0MPa（不计主材）$44.92$未计价装置性材料费$ | 3171 | [主材费] | E | $3171$E$ | 12
(1) | PE大小头De160×110 PN=1.0MPa | 个 | 10 | 0 | 0 |  | 0 | 0 | $B04501565$0$ | F | $3171$F$ | 3171 |  |  | 1673996
6 | 税金 | % | 9 | 412.06 | 37.09 | [5 empty] | $PE大小头De160×110 PN=1.0MPa（不计主材）$44.92$税金$ | 3171 | A+B+C+D+E | F | $3171$F$ | 12
7 | 扩大系数 | % | 0 | 449.15 | 0 | [5 empty] | $PE大小头De160×110 PN=1.0MPa（不计主材）$44.92$扩大系数$ | 3171 | A+B+C+D+E+F | G | $3171$G$ | 12
| 临时工程摊销费 | % | 0 | 449.15 | 0 | [5 empty] | $PE大小头De160×110 PN=1.0MPa（不计主材）$44.92$临时工程摊销费$ | 3171 | A+B+C+D+E+F+G | H | $3171$H$ | 12
| 其他费用摊销 | % | 0 | 449.15 | 0 | [5 empty] | $PE大小头De160×110 PN=1.0MPa（不计主材）$44.92$其他费用摊销$ | 3171 | A+B+C+D+E+F+G+H | I | $3171$I$ | 12
8 | 工程单价 | 元 | 0 | 0 | 449.2 | [5 empty] | $PE大小头De160×110 PN=1.0MPa（不计主材）$44.92$工程单价$ | 3171 | A+B+C+D+E+F+G+H+I+J+K | Z | $3171$Z$ | 12
| 综合单价 | 元/个 |  |  | 44.92 |  | $PE大小头De160×110 PN=1.0MPa（不计主材）$44.92$ | 10 | $单价行$ |  |  | 3171
附件表八
安装工程单价表
单价编号 | 27 | 项目名称 | PE弯头De160×90° PN=1.0MPa（不计主材）
定额编号 | Y18074T |  |  | 定额单位 | 10个 |  |  | 0
型号规格：
编号 | 名称及规格 | 单位 | 数量 | 单价(元) | 合价(元) | 备注 | 实际单价 | 材料限价 | 材料编号 | 材料标识 | 费用链接标识 | 定额ID号 | 费用计算方法 | 费用标识 | 费用标识1
1 | 直接费 | 元 | 0 | 0 | 278.38 | [5 empty] | $PE弯头De160×90° PN=1.0MPa（不计主材）$44.92$直接费$ | 3173 | A1+A2 | A | $3173$A$ | 12
1.1 | 基本直接费 | 元 | 0 | 0 | 272.92 | [5 empty] | $PE弯头De160×90° PN=1.0MPa（不计主材）$44.92$基本直接费$ | 3173 | A11+A12+A13 | A1 | $3173$A1$ | 12
1.1.1 | 人工费 | 元 | 0 | 0 | 152.46 | [5 empty] | $PE弯头De160×90° PN=1.0MPa（不计主材）$44.92$人工费$ | 3173 | [人工费] | A11 | $3173$A11$ | 12
(1) | 技工 | 工日 | 0.616 | 120 | 73.92 |  | 120 | 0 | $900010$120$ | A | $3173$A$ | 3173 |  |  | 1674000
(2) | 普工 | 工日 | 0.924 | 85 | 78.54 |  | 85 | 0 | $900020$85$ | A | $3173$A$ | 3173 |  |  | 1674001
1.1.2 | 材料费 | 元 | 0 | 0 | 12.75 | [5 empty] | $PE弯头De160×90° PN=1.0MPa（不计主材）$44.92$材料费$ | 3173 | [材料费] | A12 | $3173$A12$ | 12
(1) | 零星材料费 | % | 5 | 255.04 | 12.75 |  | 255.04 | 0 | $ST0998$255.04$ | B | $3173$B$ | 3173 |  |  | 1674004
1.1.3 | 机械使用费 | 元 | 0 | 0 | 107.71 | [5 empty] | $PE弯头De160×90° PN=1.0MPa（不计主材）$44.92$机械使用费$ | 3173 | [机械费] | A13 | $3173$A13$ | 12
(1) | 热焊机 ZPR-210型 | 台班 | 0.728 | 140.91 | 102.58 |  | 140.91 | 140.91 | $8110$140.91$ | C | $3173$C$ | 3173 | J |  | 1674002
(2) | 其他机械费 | % | 5 | 102.58 | 5.13 |  | 102.58 | 0 | $ST9999$102.58$ | C | $3173$C$ | 3173 |  |  | 1674005
1.2 | 其他直接费 | % | 2 | 272.92 | 5.46 | [5 empty] | $PE弯头De160×90° PN=1.0MPa（不计主材）$44.92$其他直接费$ | 3173 | A1 | A2 | $3173$A2$ | 12
2 | 间接费 | % | 70 | 152.46 | 106.72 | [5 empty] | $PE弯头De160×90° PN=1.0MPa（不计主材）$44.92$间接费$ | 3173 | A11 | B | $3173$B$ | 12
3 | 利润 | % | 7 | 385.1 | 26.96 | [5 empty] | $PE弯头De160×90° PN=1.0MPa（不计主材）$44.92$利润$ | 3173 | A+B | C | $3173$C$ | 12
4 | 主材价差 | 元 | 0 | 0 | 0 | [5 empty] | $PE弯头De160×90° PN=1.0MPa（不计主材）$44.92$主材价差$ | 3173 | [材料价差] | D | $3173$D$ | 12
5 | 未计价装置性材料费 | 元 | 0 | 0 | 0 | [5 empty] | $PE弯头De160×90° PN=1.0MPa（不计主材）$44.92$未计价装置性材料费$ | 3173 | [主材费] | E | $3173$E$ | 12
(1) | PE弯头De160×90° PN=1.0MPa | 个 | 10 | 0 | 0 |  | 0 | 0 | $B08746517$0$ | F | $3173$F$ | 3173 |  |  | 1674003
6 | 税金 | % | 9 | 412.06 | 37.09 | [5 empty] | $PE弯头De160×90° PN=1.0MPa（不计主材）$44.92$税金$ | 3173 | A+B+C+D+E | F | $3173$F$ | 12
7 | 扩大系数 | % | 0 | 449.15 | 0 | [5 empty] | $PE弯头De160×90° PN=1.0MPa（不计主材）$44.92$扩大系数$ | 3173 | A+B+C+D+E+F | G | $3173$G$ | 12
| 临时工程摊销费 | % | 0 | 449.15 | 0 | [5 empty] | $PE弯头De160×90° PN=1.0MPa（不计主材）$44.92$临时工程摊销费$ | 3173 | A+B+C+D+E+F+G | H | $3173$H$ | 12
| 其他费用摊销 | % | 0 | 449.15 | 0 | [5 empty] | $PE弯头De160×90° PN=1.0MPa（不计主材）$44.92$其他费用摊销$ | 3173 | A+B+C+D+E+F+G+H | I | $3173$I$ | 12
8 | 工程单价 | 元 | 0 | 0 | 449.2 | [5 empty] | $PE弯头De160×90° PN=1.0MPa（不计主材）$44.92$工程单价$ | 3173 | A+B+C+D+E+F+G+H+I+J+K | Z | $3173$Z$ | 12
| 综合单价 | 元/个 |  |  | 44.92 |  | $PE弯头De160×90° PN=1.0MPa（不计主材）$44.92$ | 10 | $单价行$ |  |  | 3173
附件表八
安装工程单价表
单价编号 | 28 | 项目名称 | PE弯头De160×45° PN=1.0MPa（不计主材）
定额编号 | Y18074T |  |  | 定额单位 | 10个 |  |  | 0
型号规格：
编号 | 名称及规格 | 单位 | 数量 | 单价(元) | 合价(元) | 备注 | 实际单价 | 材料限价 | 材料编号 | 材料标识 | 费用链接标识 | 定额ID号 | 费用计算方法 | 费用标识 | 费用标识1
1 | 直接费 | 元 | 0 | 0 | 278.38 | [5 empty] | $PE弯头De160×45° PN=1.0MPa（不计主材）$44.92$直接费$ | 3169 | A1+A2 | A | $3169$A$ | 12
1.1 | 基本直接费 | 元 | 0 | 0 | 272.92 | [5 empty] | $PE弯头De160×45° PN=1.0MPa（不计主材）$44.92$基本直接费$ | 3169 | A11+A12+A13 | A1 | $3169$A1$ | 12
1.1.1 | 人工费 | 元 | 0 | 0 | 152.46 | [5 empty] | $PE弯头De160×45° PN=1.0MPa（不计主材）$44.92$人工费$ | 3169 | [人工费] | A11 | $3169$A11$ | 12
(1) | 技工 | 工日 | 0.616 | 120 | 73.92 |  | 120 | 0 | $900010$120$ | A | $3169$A$ | 3169 |  |  | 1674007
(2) | 普工 | 工日 | 0.924 | 85 | 78.54 |  | 85 | 0 | $900020$85$ | A | $3169$A$ | 3169 |  |  | 1674008
1.1.2 | 材料费 | 元 | 0 | 0 | 12.75 | [5 empty] | $PE弯头De160×45° PN=1.0MPa（不计主材）$44.92$材料费$ | 3169 | [材料费] | A12 | $3169$A12$ | 12
(1) | 零星材料费 | % | 5 | 255.04 | 12.75 |  | 255.04 | 0 | $ST0998$255.04$ | B | $3169$B$ | 3169 |  |  | 1674011
1.1.3 | 机械使用费 | 元 | 0 | 0 | 107.71 | [5 empty] | $PE弯头De160×45° PN=1.0MPa（不计主材）$44.92$机械使用费$ | 3169 | [机械费] | A13 | $3169$A13$ | 12
(1) | 热焊机 ZPR-210型 | 台班 | 0.728 | 140.91 | 102.58 |  | 140.91 | 140.91 | $8110$140.91$ | C | $3169$C$ | 3169 | J |  | 1674009
(2) | 其他机械费 | % | 5 | 102.58 | 5.13 |  | 102.58 | 0 | $ST9999$102.58$ | C | $3169$C$ | 3169 |  |  | 1674012
1.2 | 其他直接费 | % | 2 | 272.92 | 5.46 | [5 empty] | $PE弯头De160×45° PN=1.0MPa（不计主材）$44.92$其他直接费$ | 3169 | A1 | A2 | $3169$A2$ | 12
2 | 间接费 | % | 70 | 152.46 | 106.72 | [5 empty] | $PE弯头De160×45° PN=1.0MPa（不计主材）$44.92$间接费$ | 3169 | A11 | B | $3169$B$ | 12
3 | 利润 | % | 7 | 385.1 | 26.96 | [5 empty] | $PE弯头De160×45° PN=1.0MPa（不计主材）$44.92$利润$ | 3169 | A+B | C | $3169$C$ | 12
4 | 主材价差 | 元 | 0 | 0 | 0 | [5 empty] | $PE弯头De160×45° PN=1.0MPa（不计主材）$44.92$主材价差$ | 3169 | [材料价差] | D | $3169$D$ | 12
5 | 未计价装置性材料费 | 元 | 0 | 0 | 0 | [5 empty] | $PE弯头De160×45° PN=1.0MPa（不计主材）$44.92$未计价装置性材料费$ | 3169 | [主材费] | E | $3169$E$ | 12
(1) | PE弯头De160×45° PN=1.0MPa | 个 | 10 | 0 | 0 |  | 0 | 0 | $B09241855$0$ | F | $3169$F$ | 3169 |  |  | 1674010
6 | 税金 | % | 9 | 412.06 | 37.09 | [5 empty] | $PE弯头De160×45° PN=1.0MPa（不计主材）$44.92$税金$ | 3169 | A+B+C+D+E | F | $3169$F$ | 12
7 | 扩大系数 | % | 0 | 449.15 | 0 | [5 empty] | $PE弯头De160×45° PN=1.0MPa（不计主材）$44.92$扩大系数$ | 3169 | A+B+C+D+E+F | G | $3169$G$ | 12
| 临时工程摊销费 | % | 0 | 449.15 | 0 | [5 empty] | $PE弯头De160×45° PN=1.0MPa（不计主材）$44.92$临时工程摊销费$ | 3169 | A+B+C+D+E+F+G | H | $3169$H$ | 12
| 其他费用摊销 | % | 0 | 449.15 | 0 | [5 empty] | $PE弯头De160×45° PN=1.0MPa（不计主材）$44.92$其他费用摊销$ | 3169 | A+B+C+D+E+F+G+H | I | $3169$I$ | 12
8 | 工程单价 | 元 | 0 | 0 | 449.2 | [5 empty] | $PE弯头De160×45° PN=1.0MPa（不计主材）$44.92$工程单价$ | 3169 | A+B+C+D+E+F+G+H+I+J+K | Z | $3169$Z$ | 12
| 综合单价 | 元/个 |  |  | 44.92 |  | $PE弯头De160×45° PN=1.0MPa（不计主材）$44.92$ | 10 | $单价行$ |  |  | 3169
附件表八
安装工程单价表
单价编号 | 29 | 项目名称 | PE大小头De160×75 PN=1.0MPa（不计主材）
定额编号 | Y18074T |  |  | 定额单位 | 10个 |  |  | 0
型号规格：
编号 | 名称及规格 | 单位 | 数量 | 单价(元) | 合价(元) | 备注 | 实际单价 | 材料限价 | 材料编号 | 材料标识 | 费用链接标识 | 定额ID号 | 费用计算方法 | 费用标识 | 费用标识1
1 | 直接费 | 元 | 0 | 0 | 278.38 | [5 empty] | $PE大小头De160×75 PN=1.0MPa（不计主材）$44.92$直接费$ | 3177 | A1+A2 | A | $3177$A$ | 12
1.1 | 基本直接费 | 元 | 0 | 0 | 272.92 | [5 empty] | $PE大小头De160×75 PN=1.0MPa（不计主材）$44.92$基本直接费$ | 3177 | A11+A12+A13 | A1 | $3177$A1$ | 12
1.1.1 | 人工费 | 元 | 0 | 0 | 152.46 | [5 empty] | $PE大小头De160×75 PN=1.0MPa（不计主材）$44.92$人工费$ | 3177 | [人工费] | A11 | $3177$A11$ | 12
(1) | 技工 | 工日 | 0.616 | 120 | 73.92 |  | 120 | 0 | $900010$120$ | A | $3177$A$ | 3177 |  |  | 1674014
(2) | 普工 | 工日 | 0.924 | 85 | 78.54 |  | 85 | 0 | $900020$85$ | A | $3177$A$ | 3177 |  |  | 1674015
1.1.2 | 材料费 | 元 | 0 | 0 | 12.75 | [5 empty] | $PE大小头De160×75 PN=1.0MPa（不计主材）$44.92$材料费$ | 3177 | [材料费] | A12 | $3177$A12$ | 12
(1) | 零星材料费 | % | 5 | 255.04 | 12.75 |  | 255.04 | 0 | $ST0998$255.04$ | B | $3177$B$ | 3177 |  |  | 1674018
1.1.3 | 机械使用费 | 元 | 0 | 0 | 107.71 | [5 empty] | $PE大小头De160×75 PN=1.0MPa（不计主材）$44.92$机械使用费$ | 3177 | [机械费] | A13 | $3177$A13$ | 12
(1) | 热焊机 ZPR-210型 | 台班 | 0.728 | 140.91 | 102.58 |  | 140.91 | 140.91 | $8110$140.91$ | C | $3177$C$ | 3177 | J |  | 1674016
(2) | 其他机械费 | % | 5 | 102.58 | 5.13 |  | 102.58 | 0 | $ST9999$102.58$ | C | $3177$C$ | 3177 |  |  | 1674019
1.2 | 其他直接费 | % | 2 | 272.92 | 5.46 | [5 empty] | $PE大小头De160×75 PN=1.0MPa（不计主材）$44.92$其他直接费$ | 3177 | A1 | A2 | $3177$A2$ | 12
2 | 间接费 | % | 70 | 152.46 | 106.72 | [5 empty] | $PE大小头De160×75 PN=1.0MPa（不计主材）$44.92$间接费$ | 3177 | A11 | B | $3177$B$ | 12
3 | 利润 | % | 7 | 385.1 | 26.96 | [5 empty] | $PE大小头De160×75 PN=1.0MPa（不计主材）$44.92$利润$ | 3177 | A+B | C | $3177$C$ | 12
4 | 主材价差 | 元 | 0 | 0 | 0 | [5 empty] | $PE大小头De160×75 PN=1.0MPa（不计主材）$44.92$主材价差$ | 3177 | [材料价差] | D | $3177$D$ | 12
5 | 未计价装置性材料费 | 元 | 0 | 0 | 0 | [5 empty] | $PE大小头De160×75 PN=1.0MPa（不计主材）$44.92$未计价装置性材料费$ | 3177 | [主材费] | E | $3177$E$ | 12
(1) | PE大小头De160×75 PN=1.0MPa | 个 | 10 | 0 | 0 |  | 0 | 0 | $742270B$0$ | F | $3177$F$ | 3177 |  |  | 1674017
6 | 税金 | % | 9 | 412.06 | 37.09 | [5 empty] | $PE大小头De160×75 PN=1.0MPa（不计主材）$44.92$税金$ | 3177 | A+B+C+D+E | F | $3177$F$ | 12
7 | 扩大系数 | % | 0 | 449.15 | 0 | [5 empty] | $PE大小头De160×75 PN=1.0MPa（不计主材）$44.92$扩大系数$ | 3177 | A+B+C+D+E+F | G | $3177$G$ | 12
| 临时工程摊销费 | % | 0 | 449.15 | 0 | [5 empty] | $PE大小头De160×75 PN=1.0MPa（不计主材）$44.92$临时工程摊销费$ | 3177 | A+B+C+D+E+F+G | H | $3177$H$ | 12
| 其他费用摊销 | % | 0 | 449.15 | 0 | [5 empty] | $PE大小头De160×75 PN=1.0MPa（不计主材）$44.92$其他费用摊销$ | 3177 | A+B+C+D+E+F+G+H | I | $3177$I$ | 12
8 | 工程单价 | 元 | 0 | 0 | 449.2 | [5 empty] | $PE大小头De160×75 PN=1.0MPa（不计主材）$44.92$工程单价$ | 3177 | A+B+C+D+E+F+G+H+I+J+K | Z | $3177$Z$ | 12
| 综合单价 | 元/个 |  |  | 44.92 |  | $PE大小头De160×75 PN=1.0MPa（不计主材）$44.92$ | 10 | $单价行$ |  |  | 3177
附件表八
安装工程单价表
单价编号 | 30 | 项目名称 | PE三通De75×63 PN=1.0MPa（不计主材）
定额编号 | Y18069T |  |  | 定额单位 | 10个 |  |  | 0
型号规格：
编号 | 名称及规格 | 单位 | 数量 | 单价(元) | 合价(元) | 备注 | 实际单价 | 材料限价 | 材料编号 | 材料标识 | 费用链接标识 | 定额ID号 | 费用计算方法 | 费用标识 | 费用标识1
1 | 直接费 | 元 | 0 | 0 | 192.78 | [5 empty] | $PE三通De75×63 PN=1.0MPa（不计主材）$29.59$直接费$ | 3179 | A1+A2 | A | $3179$A$ | 12
1.1 | 基本直接费 | 元 | 0 | 0 | 189 | [5 empty] | $PE三通De75×63 PN=1.0MPa（不计主材）$29.59$基本直接费$ | 3179 | A11+A12+A13 | A1 | $3179$A1$ | 12
1.1.1 | 人工费 | 元 | 0 | 0 | 87 | [5 empty] | $PE三通De75×63 PN=1.0MPa（不计主材）$29.59$人工费$ | 3179 | [人工费] | A11 | $3179$A11$ | 12
(1) | 技工 | 工日 | 0.3 | 120 | 36 |  | 120 | 0 | $900010$120$ | A | $3179$A$ | 3179 |  |  | 1674021
(2) | 普工 | 工日 | 0.6 | 85 | 51 |  | 85 | 0 | $900020$85$ | A | $3179$A$ | 3179 |  |  | 1674022
1.1.2 | 材料费 | 元 | 0 | 0 | 8.79 | [5 empty] | $PE三通De75×63 PN=1.0MPa（不计主材）$29.59$材料费$ | 3179 | [材料费] | A12 | $3179$A12$ | 12
(1) | 零星材料费 | % | 5 | 175.77 | 8.79 |  | 175.77 | 0 | $ST0998$175.77$ | B | $3179$B$ | 3179 |  |  | 1674025
1.1.3 | 机械使用费 | 元 | 0 | 0 | 93.21 | [5 empty] | $PE三通De75×63 PN=1.0MPa（不计主材）$29.59$机械使用费$ | 3179 | [机械费] | A13 | $3179$A13$ | 12
(1) | 热焊机 ZPR-210型 | 台班 | 0.63 | 140.91 | 88.77 |  | 140.91 | 140.91 | $8110$140.91$ | C | $3179$C$ | 3179 | J |  | 1674023
(2) | 其他机械费 | % | 5 | 88.77 | 4.44 |  | 88.77 | 0 | $ST9999$88.77$ | C | $3179$C$ | 3179 |  |  | 1674026
1.2 | 其他直接费 | % | 2 | 189 | 3.78 | [5 empty] | $PE三通De75×63 PN=1.0MPa（不计主材）$29.59$其他直接费$ | 3179 | A1 | A2 | $3179$A2$ | 12
2 | 间接费 | % | 70 | 87 | 60.9 | [5 empty] | $PE三通De75×63 PN=1.0MPa（不计主材）$29.59$间接费$ | 3179 | A11 | B | $3179$B$ | 12
3 | 利润 | % | 7 | 253.68 | 17.76 | [5 empty] | $PE三通De75×63 PN=1.0MPa（不计主材）$29.59$利润$ | 3179 | A+B | C | $3179$C$ | 12
4 | 主材价差 | 元 | 0 | 0 | 0 | [5 empty] | $PE三通De75×63 PN=1.0MPa（不计主材）$29.59$主材价差$ | 3179 | [材料价差] | D | $3179$D$ | 12
5 | 未计价装置性材料费 | 元 | 0 | 0 | 0 | [5 empty] | $PE三通De75×63 PN=1.0MPa（不计主材）$29.59$未计价装置性材料费$ | 3179 | [主材费] | E | $3179$E$ | 12
(1) | PE三通De75×63 PN=1.0MPa | 个 | 10 | 0 | 0 |  | 0 | 0 | $B04719369$0$ | F | $3179$F$ | 3179 |  |  | 1674024
6 | 税金 | % | 9 | 271.44 | 24.43 | [5 empty] | $PE三通De75×63 PN=1.0MPa（不计主材）$29.59$税金$ | 3179 | A+B+C+D+E | F | $3179$F$ | 12
7 | 扩大系数 | % | 0 | 295.87 | 0 | [5 empty] | $PE三通De75×63 PN=1.0MPa（不计主材）$29.59$扩大系数$ | 3179 | A+B+C+D+E+F | G | $3179$G$ | 12
| 临时工程摊销费 | % | 0 | 295.87 | 0 | [5 empty] | $PE三通De75×63 PN=1.0MPa（不计主材）$29.59$临时工程摊销费$ | 3179 | A+B+C+D+E+F+G | H | $3179$H$ | 12
| 其他费用摊销 | % | 0 | 295.87 | 0 | [5 empty] | $PE三通De75×63 PN=1.0MPa（不计主材）$29.59$其他费用摊销$ | 3179 | A+B+C+D+E+F+G+H | I | $3179$I$ | 12
8 | 工程单价 | 元 | 0 | 0 | 295.9 | [5 empty] | $PE三通De75×63 PN=1.0MPa（不计主材）$29.59$工程单价$ | 3179 | A+B+C+D+E+F+G+H+I+J+K | Z | $3179$Z$ | 12
| 综合单价 | 元/个 |  |  | 29.59 |  | $PE三通De75×63 PN=1.0MPa（不计主材）$29.59$ | 10 | $单价行$ |  |  | 3179
附件表八
安装工程单价表
单价编号 | 31 | 项目名称 | PE大小头De75×63 PN=1.0MPa（不计主材）
定额编号 | Y18069T |  |  | 定额单位 | 10个 |  |  | 0
型号规格：
编号 | 名称及规格 | 单位 | 数量 | 单价(元) | 合价(元) | 备注 | 实际单价 | 材料限价 | 材料编号 | 材料标识 | 费用链接标识 | 定额ID号 | 费用计算方法 | 费用标识 | 费用标识1
1 | 直接费 | 元 | 0 | 0 | 134.95 | [5 empty] | $PE大小头De75×63 PN=1.0MPa（不计主材）$20.71$直接费$ | 3175 | A1+A2 | A | $3175$A$ | 12
1.1 | 基本直接费 | 元 | 0 | 0 | 132.3 | [5 empty] | $PE大小头De75×63 PN=1.0MPa（不计主材）$20.71$基本直接费$ | 3175 | A11+A12+A13 | A1 | $3175$A1$ | 12
1.1.1 | 人工费 | 元 | 0 | 0 | 60.9 | [5 empty] | $PE大小头De75×63 PN=1.0MPa（不计主材）$20.71$人工费$ | 3175 | [人工费] | A11 | $3175$A11$ | 12
(1) | 技工 | 工日 | 0.21 | 120 | 25.2 |  | 120 | 0 | $900010$120$ | A | $3175$A$ | 3175 |  |  | 1674028
(2) | 普工 | 工日 | 0.42 | 85 | 35.7 |  | 85 | 0 | $900020$85$ | A | $3175$A$ | 3175 |  |  | 1674029
1.1.2 | 材料费 | 元 | 0 | 0 | 6.15 | [5 empty] | $PE大小头De75×63 PN=1.0MPa（不计主材）$20.71$材料费$ | 3175 | [材料费] | A12 | $3175$A12$ | 12
(1) | 零星材料费 | % | 5 | 123.04 | 6.15 |  | 123.04 | 0 | $ST0998$123.04$ | B | $3175$B$ | 3175 |  |  | 1674032
1.1.3 | 机械使用费 | 元 | 0 | 0 | 65.25 | [5 empty] | $PE大小头De75×63 PN=1.0MPa（不计主材）$20.71$机械使用费$ | 3175 | [机械费] | A13 | $3175$A13$ | 12
(1) | 热焊机 ZPR-210型 | 台班 | 0.441 | 140.91 | 62.14 |  | 140.91 | 140.91 | $8110$140.91$ | C | $3175$C$ | 3175 | J |  | 1674030
(2) | 其他机械费 | % | 5 | 62.14 | 3.11 |  | 62.14 | 0 | $ST9999$62.14$ | C | $3175$C$ | 3175 |  |  | 1674033
1.2 | 其他直接费 | % | 2 | 132.3 | 2.65 | [5 empty] | $PE大小头De75×63 PN=1.0MPa（不计主材）$20.71$其他直接费$ | 3175 | A1 | A2 | $3175$A2$ | 12
2 | 间接费 | % | 70 | 60.9 | 42.63 | [5 empty] | $PE大小头De75×63 PN=1.0MPa（不计主材）$20.71$间接费$ | 3175 | A11 | B | $3175$B$ | 12
3 | 利润 | % | 7 | 177.58 | 12.43 | [5 empty] | $PE大小头De75×63 PN=1.0MPa（不计主材）$20.71$利润$ | 3175 | A+B | C | $3175$C$ | 12
4 | 主材价差 | 元 | 0 | 0 | 0 | [5 empty] | $PE大小头De75×63 PN=1.0MPa（不计主材）$20.71$主材价差$ | 3175 | [材料价差] | D | $3175$D$ | 12
5 | 未计价装置性材料费 | 元 | 0 | 0 | 0 | [5 empty] | $PE大小头De75×63 PN=1.0MPa（不计主材）$20.71$未计价装置性材料费$ | 3175 | [主材费] | E | $3175$E$ | 12
(1) | PE大小头De75×63 PN=1.0MPa | 个 | 10 | 0 | 0 |  | 0 | 0 | $774487B$0$ | F | $3175$F$ | 3175 |  |  | 1674031
6 | 税金 | % | 9 | 190.01 | 17.1 | [5 empty] | $PE大小头De75×63 PN=1.0MPa（不计主材）$20.71$税金$ | 3175 | A+B+C+D+E | F | $3175$F$ | 12
7 | 扩大系数 | % | 0 | 207.11 | 0 | [5 empty] | $PE大小头De75×63 PN=1.0MPa（不计主材）$20.71$扩大系数$ | 3175 | A+B+C+D+E+F | G | $3175$G$ | 12
| 临时工程摊销费 | % | 0 | 207.11 | 0 | [5 empty] | $PE大小头De75×63 PN=1.0MPa（不计主材）$20.71$临时工程摊销费$ | 3175 | A+B+C+D+E+F+G | H | $3175$H$ | 12
| 其他费用摊销 | % | 0 | 207.11 | 0 | [5 empty] | $PE大小头De75×63 PN=1.0MPa（不计主材）$20.71$其他费用摊销$ | 3175 | A+B+C+D+E+F+G+H | I | $3175$I$ | 12
8 | 工程单价 | 元 | 0 | 0 | 207.1 | [5 empty] | $PE大小头De75×63 PN=1.0MPa（不计主材）$20.71$工程单价$ | 3175 | A+B+C+D+E+F+G+H+I+J+K | Z | $3175$Z$ | 12
| 综合单价 | 元/个 |  |  | 20.71 |  | $PE大小头De75×63 PN=1.0MPa（不计主材）$20.71$ | 10 | $单价行$ |  |  | 3175
附件表八
安装工程单价表
单价编号 | 32 | 项目名称 | PE弯头De75×90° PN=1.0MPa（不计主材）
定额编号 | Y18069T |  |  | 定额单位 | 10个 |  |  | 0
型号规格：
编号 | 名称及规格 | 单位 | 数量 | 单价(元) | 合价(元) | 备注 | 实际单价 | 材料限价 | 材料编号 | 材料标识 | 费用链接标识 | 定额ID号 | 费用计算方法 | 费用标识 | 费用标识1
1 | 直接费 | 元 | 0 | 0 | 134.95 | [5 empty] | $PE弯头De75×90° PN=1.0MPa（不计主材）$20.71$直接费$ | 3180 | A1+A2 | A | $3180$A$ | 12
1.1 | 基本直接费 | 元 | 0 | 0 | 132.3 | [5 empty] | $PE弯头De75×90° PN=1.0MPa（不计主材）$20.71$基本直接费$ | 3180 | A11+A12+A13 | A1 | $3180$A1$ | 12
1.1.1 | 人工费 | 元 | 0 | 0 | 60.9 | [5 empty] | $PE弯头De75×90° PN=1.0MPa（不计主材）$20.71$人工费$ | 3180 | [人工费] | A11 | $3180$A11$ | 12
(1) | 技工 | 工日 | 0.21 | 120 | 25.2 |  | 120 | 0 | $900010$120$ | A | $3180$A$ | 3180 |  |  | 1674035
(2) | 普工 | 工日 | 0.42 | 85 | 35.7 |  | 85 | 0 | $900020$85$ | A | $3180$A$ | 3180 |  |  | 1674036
1.1.2 | 材料费 | 元 | 0 | 0 | 6.15 | [5 empty] | $PE弯头De75×90° PN=1.0MPa（不计主材）$20.71$材料费$ | 3180 | [材料费] | A12 | $3180$A12$ | 12
(1) | 零星材料费 | % | 5 | 123.04 | 6.15 |  | 123.04 | 0 | $ST0998$123.04$ | B | $3180$B$ | 3180 |  |  | 1674039
1.1.3 | 机械使用费 | 元 | 0 | 0 | 65.25 | [5 empty] | $PE弯头De75×90° PN=1.0MPa（不计主材）$20.71$机械使用费$ | 3180 | [机械费] | A13 | $3180$A13$ | 12
(1) | 热焊机 ZPR-210型 | 台班 | 0.441 | 140.91 | 62.14 |  | 140.91 | 140.91 | $8110$140.91$ | C | $3180$C$ | 3180 | J |  | 1674037
(2) | 其他机械费 | % | 5 | 62.14 | 3.11 |  | 62.14 | 0 | $ST9999$62.14$ | C | $3180$C$ | 3180 |  |  | 1674040
1.2 | 其他直接费 | % | 2 | 132.3 | 2.65 | [5 empty] | $PE弯头De75×90° PN=1.0MPa（不计主材）$20.71$其他直接费$ | 3180 | A1 | A2 | $3180$A2$ | 12
2 | 间接费 | % | 70 | 60.9 | 42.63 | [5 empty] | $PE弯头De75×90° PN=1.0MPa（不计主材）$20.71$间接费$ | 3180 | A11 | B | $3180$B$ | 12
3 | 利润 | % | 7 | 177.58 | 12.43 | [5 empty] | $PE弯头De75×90° PN=1.0MPa（不计主材）$20.71$利润$ | 3180 | A+B | C | $3180$C$ | 12
4 | 主材价差 | 元 | 0 | 0 | 0 | [5 empty] | $PE弯头De75×90° PN=1.0MPa（不计主材）$20.71$主材价差$ | 3180 | [材料价差] | D | $3180$D$ | 12
5 | 未计价装置性材料费 | 元 | 0 | 0 | 0 | [5 empty] | $PE弯头De75×90° PN=1.0MPa（不计主材）$20.71$未计价装置性材料费$ | 3180 | [主材费] | E | $3180$E$ | 12
(1) | PE弯头De75×90° PN=1.0MPa | 个 | 10 | 0 | 0 |  | 0 | 0 | $B06149206$0$ | F | $3180$F$ | 3180 |  |  | 1674038
6 | 税金 | % | 9 | 190.01 | 17.1 | [5 empty] | $PE弯头De75×90° PN=1.0MPa（不计主材）$20.71$税金$ | 3180 | A+B+C+D+E | F | $3180$F$ | 12
7 | 扩大系数 | % | 0 | 207.11 | 0 | [5 empty] | $PE弯头De75×90° PN=1.0MPa（不计主材）$20.71$扩大系数$ | 3180 | A+B+C+D+E+F | G | $3180$G$ | 12
| 临时工程摊销费 | % | 0 | 207.11 | 0 | [5 empty] | $PE弯头De75×90° PN=1.0MPa（不计主材）$20.71$临时工程摊销费$ | 3180 | A+B+C+D+E+F+G | H | $3180$H$ | 12
| 其他费用摊销 | % | 0 | 207.11 | 0 | [5 empty] | $PE弯头De75×90° PN=1.0MPa（不计主材）$20.71$其他费用摊销$ | 3180 | A+B+C+D+E+F+G+H | I | $3180$I$ | 12
8 | 工程单价 | 元 | 0 | 0 | 207.1 | [5 empty] | $PE弯头De75×90° PN=1.0MPa（不计主材）$20.71$工程单价$ | 3180 | A+B+C+D+E+F+G+H+I+J+K | Z | $3180$Z$ | 12
| 综合单价 | 元/个 |  |  | 20.71 |  | $PE弯头De75×90° PN=1.0MPa（不计主材）$20.71$ | 10 | $单价行$ |  |  | 3180
附件表八
安装工程单价表
单价编号 | 33 | 项目名称 | PE弯头De75×45° PN=1.0MPa（不计主材）
定额编号 | Y18069T |  |  | 定额单位 | 10个 |  |  | 0
型号规格：
编号 | 名称及规格 | 单位 | 数量 | 单价(元) | 合价(元) | 备注 | 实际单价 | 材料限价 | 材料编号 | 材料标识 | 费用链接标识 | 定额ID号 | 费用计算方法 | 费用标识 | 费用标识1
1 | 直接费 | 元 | 0 | 0 | 134.95 | [5 empty] | $PE弯头De75×45° PN=1.0MPa（不计主材）$20.71$直接费$ | 3182 | A1+A2 | A | $3182$A$ | 12
1.1 | 基本直接费 | 元 | 0 | 0 | 132.3 | [5 empty] | $PE弯头De75×45° PN=1.0MPa（不计主材）$20.71$基本直接费$ | 3182 | A11+A12+A13 | A1 | $3182$A1$ | 12
1.1.1 | 人工费 | 元 | 0 | 0 | 60.9 | [5 empty] | $PE弯头De75×45° PN=1.0MPa（不计主材）$20.71$人工费$ | 3182 | [人工费] | A11 | $3182$A11$ | 12
(1) | 技工 | 工日 | 0.21 | 120 | 25.2 |  | 120 | 0 | $900010$120$ | A | $3182$A$ | 3182 |  |  | 1674042
(2) | 普工 | 工日 | 0.42 | 85 | 35.7 |  | 85 | 0 | $900020$85$ | A | $3182$A$ | 3182 |  |  | 1674043
1.1.2 | 材料费 | 元 | 0 | 0 | 6.15 | [5 empty] | $PE弯头De75×45° PN=1.0MPa（不计主材）$20.71$材料费$ | 3182 | [材料费] | A12 | $3182$A12$ | 12
(1) | 零星材料费 | % | 5 | 123.04 | 6.15 |  | 123.04 | 0 | $ST0998$123.04$ | B | $3182$B$ | 3182 |  |  | 1674046
1.1.3 | 机械使用费 | 元 | 0 | 0 | 65.25 | [5 empty] | $PE弯头De75×45° PN=1.0MPa（不计主材）$20.71$机械使用费$ | 3182 | [机械费] | A13 | $3182$A13$ | 12
(1) | 热焊机 ZPR-210型 | 台班 | 0.441 | 140.91 | 62.14 |  | 140.91 | 140.91 | $8110$140.91$ | C | $3182$C$ | 3182 | J |  | 1674044
(2) | 其他机械费 | % | 5 | 62.14 | 3.11 |  | 62.14 | 0 | $ST9999$62.14$ | C | $3182$C$ | 3182 |  |  | 1674047
1.2 | 其他直接费 | % | 2 | 132.3 | 2.65 | [5 empty] | $PE弯头De75×45° PN=1.0MPa（不计主材）$20.71$其他直接费$ | 3182 | A1 | A2 | $3182$A2$ | 12
2 | 间接费 | % | 70 | 60.9 | 42.63 | [5 empty] | $PE弯头De75×45° PN=1.0MPa（不计主材）$20.71$间接费$ | 3182 | A11 | B | $3182$B$ | 12
3 | 利润 | % | 7 | 177.58 | 12.43 | [5 empty] | $PE弯头De75×45° PN=1.0MPa（不计主材）$20.71$利润$ | 3182 | A+B | C | $3182$C$ | 12
4 | 主材价差 | 元 | 0 | 0 | 0 | [5 empty] | $PE弯头De75×45° PN=1.0MPa（不计主材）$20.71$主材价差$ | 3182 | [材料价差] | D | $3182$D$ | 12
5 | 未计价装置性材料费 | 元 | 0 | 0 | 0 | [5 empty] | $PE弯头De75×45° PN=1.0MPa（不计主材）$20.71$未计价装置性材料费$ | 3182 | [主材费] | E | $3182$E$ | 12
(1) | PE弯头De75×45° PN=1.0MPa | 个 | 10 | 0 | 0 |  | 0 | 0 | $B01677248$0$ | F | $3182$F$ | 3182 |  |  | 1674045
6 | 税金 | % | 9 | 190.01 | 17.1 | [5 empty] | $PE弯头De75×45° PN=1.0MPa（不计主材）$20.71$税金$ | 3182 | A+B+C+D+E | F | $3182$F$ | 12
7 | 扩大系数 | % | 0 | 207.11 | 0 | [5 empty] | $PE弯头De75×45° PN=1.0MPa（不计主材）$20.71$扩大系数$ | 3182 | A+B+C+D+E+F | G | $3182$G$ | 12
| 临时工程摊销费 | % | 0 | 207.11 | 0 | [5 empty] | $PE弯头De75×45° PN=1.0MPa（不计主材）$20.71$临时工程摊销费$ | 3182 | A+B+C+D+E+F+G | H | $3182$H$ | 12
| 其他费用摊销 | % | 0 | 207.11 | 0 | [5 empty] | $PE弯头De75×45° PN=1.0MPa（不计主材）$20.71$其他费用摊销$ | 3182 | A+B+C+D+E+F+G+H | I | $3182$I$ | 12
8 | 工程单价 | 元 | 0 | 0 | 207.1 | [5 empty] | $PE弯头De75×45° PN=1.0MPa（不计主材）$20.71$工程单价$ | 3182 | A+B+C+D+E+F+G+H+I+J+K | Z | $3182$Z$ | 12
| 综合单价 | 元/个 |  |  | 20.71 |  | $PE弯头De75×45° PN=1.0MPa（不计主材）$20.71$ | 10 | $单价行$ |  |  | 3182
附件表八
安装工程单价表
单价编号 | 34 | 项目名称 | PE三通De75×75 PN=1.0MPa（不计主材）
定额编号 | Y18069T |  |  | 定额单位 | 10个 |  |  | 0
型号规格：
编号 | 名称及规格 | 单位 | 数量 | 单价(元) | 合价(元) | 备注 | 实际单价 | 材料限价 | 材料编号 | 材料标识 | 费用链接标识 | 定额ID号 | 费用计算方法 | 费用标识 | 费用标识1
1 | 直接费 | 元 | 0 | 0 | 192.78 | [5 empty] | $PE三通De75×75 PN=1.0MPa（不计主材）$29.59$直接费$ | 3184 | A1+A2 | A | $3184$A$ | 12
1.1 | 基本直接费 | 元 | 0 | 0 | 189 | [5 empty] | $PE三通De75×75 PN=1.0MPa（不计主材）$29.59$基本直接费$ | 3184 | A11+A12+A13 | A1 | $3184$A1$ | 12
1.1.1 | 人工费 | 元 | 0 | 0 | 87 | [5 empty] | $PE三通De75×75 PN=1.0MPa（不计主材）$29.59$人工费$ | 3184 | [人工费] | A11 | $3184$A11$ | 12
(1) | 技工 | 工日 | 0.3 | 120 | 36 |  | 120 | 0 | $900010$120$ | A | $3184$A$ | 3184 |  |  | 1674049
(2) | 普工 | 工日 | 0.6 | 85 | 51 |  | 85 | 0 | $900020$85$ | A | $3184$A$ | 3184 |  |  | 1674050
1.1.2 | 材料费 | 元 | 0 | 0 | 8.79 | [5 empty] | $PE三通De75×75 PN=1.0MPa（不计主材）$29.59$材料费$ | 3184 | [材料费] | A12 | $3184$A12$ | 12
(1) | 零星材料费 | % | 5 | 175.77 | 8.79 |  | 175.77 | 0 | $ST0998$175.77$ | B | $3184$B$ | 3184 |  |  | 1674053
1.1.3 | 机械使用费 | 元 | 0 | 0 | 93.21 | [5 empty] | $PE三通De75×75 PN=1.0MPa（不计主材）$29.59$机械使用费$ | 3184 | [机械费] | A13 | $3184$A13$ | 12
(1) | 热焊机 ZPR-210型 | 台班 | 0.63 | 140.91 | 88.77 |  | 140.91 | 140.91 | $8110$140.91$ | C | $3184$C$ | 3184 | J |  | 1674051
(2) | 其他机械费 | % | 5 | 88.77 | 4.44 |  | 88.77 | 0 | $ST9999$88.77$ | C | $3184$C$ | 3184 |  |  | 1674054
1.2 | 其他直接费 | % | 2 | 189 | 3.78 | [5 empty] | $PE三通De75×75 PN=1.0MPa（不计主材）$29.59$其他直接费$ | 3184 | A1 | A2 | $3184$A2$ | 12
2 | 间接费 | % | 70 | 87 | 60.9 | [5 empty] | $PE三通De75×75 PN=1.0MPa（不计主材）$29.59$间接费$ | 3184 | A11 | B | $3184$B$ | 12
3 | 利润 | % | 7 | 253.68 | 17.76 | [5 empty] | $PE三通De75×75 PN=1.0MPa（不计主材）$29.59$利润$ | 3184 | A+B | C | $3184$C$ | 12
4 | 主材价差 | 元 | 0 | 0 | 0 | [5 empty] | $PE三通De75×75 PN=1.0MPa（不计主材）$29.59$主材价差$ | 3184 | [材料价差] | D | $3184$D$ | 12
5 | 未计价装置性材料费 | 元 | 0 | 0 | 0 | [5 empty] | $PE三通De75×75 PN=1.0MPa（不计主材）$29.59$未计价装置性材料费$ | 3184 | [主材费] | E | $3184$E$ | 12
(1) | PE三通De75×75 PN=1.0MPa | 个 | 10 | 0 | 0 |  | 0 | 0 | $B02354730$0$ | F | $3184$F$ | 3184 |  |  | 1674052
6 | 税金 | % | 9 | 271.44 | 24.43 | [5 empty] | $PE三通De75×75 PN=1.0MPa（不计主材）$29.59$税金$ | 3184 | A+B+C+D+E | F | $3184$F$ | 12
7 | 扩大系数 | % | 0 | 295.87 | 0 | [5 empty] | $PE三通De75×75 PN=1.0MPa（不计主材）$29.59$扩大系数$ | 3184 | A+B+C+D+E+F | G | $3184$G$ | 12
| 临时工程摊销费 | % | 0 | 295.87 | 0 | [5 empty] | $PE三通De75×75 PN=1.0MPa（不计主材）$29.59$临时工程摊销费$ | 3184 | A+B+C+D+E+F+G | H | $3184$H$ | 12
| 其他费用摊销 | % | 0 | 295.87 | 0 | [5 empty] | $PE三通De75×75 PN=1.0MPa（不计主材）$29.59$其他费用摊销$ | 3184 | A+B+C+D+E+F+G+H | I | $3184$I$ | 12
8 | 工程单价 | 元 | 0 | 0 | 295.9 | [5 empty] | $PE三通De75×75 PN=1.0MPa（不计主材）$29.59$工程单价$ | 3184 | A+B+C+D+E+F+G+H+I+J+K | Z | $3184$Z$ | 12
| 综合单价 | 元/个 |  |  | 29.59 |  | $PE三通De75×75 PN=1.0MPa（不计主材）$29.59$ | 10 | $单价行$ |  |  | 3184
附件表八
安装工程单价表
单价编号 | 35 | 项目名称 | PE弯头De63×90° PN=1.0MPa（不计主材）
定额编号 | Y18069T×0+Y18068T |  |  | 定额单位 | 10个 |  |  | 0
型号规格：
编号 | 名称及规格 | 单位 | 数量 | 单价(元) | 合价(元) | 备注 | 实际单价 | 材料限价 | 材料编号 | 材料标识 | 费用链接标识 | 定额ID号 | 费用计算方法 | 费用标识 | 费用标识1
1 | 直接费 | 元 | 0 | 0 | 108.08 | [5 empty] | $PE弯头De63×90° PN=1.0MPa（不计主材）$16.12$直接费$ | 3186 | A1+A2 | A | $3186$A$ | 12
1.1 | 基本直接费 | 元 | 0 | 0 | 105.96 | [5 empty] | $PE弯头De63×90° PN=1.0MPa（不计主材）$16.12$基本直接费$ | 3186 | A11+A12+A13 | A1 | $3186$A1$ | 12
1.1.1 | 人工费 | 元 | 0 | 0 | 43.05 | [5 empty] | $PE弯头De63×90° PN=1.0MPa（不计主材）$16.12$人工费$ | 3186 | [人工费] | A11 | $3186$A11$ | 12
(1) | 技工 | 工日 | 0.21 | 120 | 25.2 |  | 120 | 0 | $900010$120$ | A | $3186$A$ | 3186 |  |  | 1674056
(2) | 普工 | 工日 | 0.21 | 85 | 17.85 |  | 85 | 0 | $900020$85$ | A | $3186$A$ | 3186 |  |  | 1674057
1.1.2 | 材料费 | 元 | 0 | 0 | 4.91 | [5 empty] | $PE弯头De63×90° PN=1.0MPa（不计主材）$16.12$材料费$ | 3186 | [材料费] | A12 | $3186$A12$ | 12
(1) | 零星材料费 | 元 | 4.9145 | 1 | 4.91 |  | 1 | 0 | $ST0998$1$ | B | $3186$B$ | 3186 |  |  | 1674060
1.1.3 | 机械使用费 | 元 | 0 | 0 | 58 | [5 empty] | $PE弯头De63×90° PN=1.0MPa（不计主材）$16.12$机械使用费$ | 3186 | [机械费] | A13 | $3186$A13$ | 12
(1) | 热焊机 ZPR-210型 | 台班 | 0.392 | 140.91 | 55.24 |  | 140.91 | 140.91 | $8110$140.91$ | C | $3186$C$ | 3186 | J |  | 1674058
(2) | 其他机械费 | 元 | 2.762 | 1 | 2.76 |  | 1 | 0 | $ST9999$1$ | C | $3186$C$ | 3186 |  |  | 1674061
1.2 | 其他直接费 | % | 2 | 105.96 | 2.12 | [5 empty] | $PE弯头De63×90° PN=1.0MPa（不计主材）$16.12$其他直接费$ | 3186 | A1 | A2 | $3186$A2$ | 12
2 | 间接费 | % | 70 | 43.05 | 30.14 | [5 empty] | $PE弯头De63×90° PN=1.0MPa（不计主材）$16.12$间接费$ | 3186 | A11 | B | $3186$B$ | 12
3 | 利润 | % | 7 | 138.22 | 9.68 | [5 empty] | $PE弯头De63×90° PN=1.0MPa（不计主材）$16.12$利润$ | 3186 | A+B | C | $3186$C$ | 12
4 | 主材价差 | 元 | 0 | 0 | 0 | [5 empty] | $PE弯头De63×90° PN=1.0MPa（不计主材）$16.12$主材价差$ | 3186 | [材料价差] | D | $3186$D$ | 12
5 | 未计价装置性材料费 | 元 | 0 | 0 | 0 | [5 empty] | $PE弯头De63×90° PN=1.0MPa（不计主材）$16.12$未计价装置性材料费$ | 3186 | [主材费] | E | $3186$E$ | 12
(1) | PE弯头De63×90°PN=1.0MPa | 个 | 10 | 0 | 0 |  | 0 | 0 | $B02680475$0$ | F | $3186$F$ | 3186 |  |  | 1674059
6 | 税金 | % | 9 | 147.9 | 13.31 | [5 empty] | $PE弯头De63×90° PN=1.0MPa（不计主材）$16.12$税金$ | 3186 | A+B+C+D+E | F | $3186$F$ | 12
7 | 扩大系数 | % | 0 | 161.21 | 0 | [5 empty] | $PE弯头De63×90° PN=1.0MPa（不计主材）$16.12$扩大系数$ | 3186 | A+B+C+D+E+F | G | $3186$G$ | 12
| 临时工程摊销费 | % | 0 | 161.21 | 0 | [5 empty] | $PE弯头De63×90° PN=1.0MPa（不计主材）$16.12$临时工程摊销费$ | 3186 | A+B+C+D+E+F+G | H | $3186$H$ | 12
| 其他费用摊销 | % | 0 | 161.21 | 0 | [5 empty] | $PE弯头De63×90° PN=1.0MPa（不计主材）$16.12$其他费用摊销$ | 3186 | A+B+C+D+E+F+G+H | I | $3186$I$ | 12
8 | 工程单价 | 元 | 0 | 0 | 161.2 | [5 empty] | $PE弯头De63×90° PN=1.0MPa（不计主材）$16.12$工程单价$ | 3186 | A+B+C+D+E+F+G+H+I+J+K | Z | $3186$Z$ | 12
| 综合单价 | 元/个 |  |  | 16.12 |  | $PE弯头De63×90° PN=1.0MPa（不计主材）$16.12$ | 10 | $单价行$ |  |  | 3186
附件表八
安装工程单价表
单价编号 | 36 | 项目名称 | PE弯头De63×45° PN=1.0MPa(不计主材）
定额编号 | Y18069T×0+Y18068T |  |  | 定额单位 | 10个 |  |  | 0
型号规格：
编号 | 名称及规格 | 单位 | 数量 | 单价(元) | 合价(元) | 备注 | 实际单价 | 材料限价 | 材料编号 | 材料标识 | 费用链接标识 | 定额ID号 | 费用计算方法 | 费用标识 | 费用标识1
1 | 直接费 | 元 | 0 | 0 | 108.08 | [5 empty] | $PE弯头De63×45° PN=1.0MPa(不计主材）$16.12$直接费$ | 3188 | A1+A2 | A | $3188$A$ | 12
1.1 | 基本直接费 | 元 | 0 | 0 | 105.96 | [5 empty] | $PE弯头De63×45° PN=1.0MPa(不计主材）$16.12$基本直接费$ | 3188 | A11+A12+A13 | A1 | $3188$A1$ | 12
1.1.1 | 人工费 | 元 | 0 | 0 | 43.05 | [5 empty] | $PE弯头De63×45° PN=1.0MPa(不计主材）$16.12$人工费$ | 3188 | [人工费] | A11 | $3188$A11$ | 12
(1) | 技工 | 工日 | 0.21 | 120 | 25.2 |  | 120 | 0 | $900010$120$ | A | $3188$A$ | 3188 |  |  | 1674063
(2) | 普工 | 工日 | 0.21 | 85 | 17.85 |  | 85 | 0 | $900020$85$ | A | $3188$A$ | 3188 |  |  | 1674064
1.1.2 | 材料费 | 元 | 0 | 0 | 4.91 | [5 empty] | $PE弯头De63×45° PN=1.0MPa(不计主材）$16.12$材料费$ | 3188 | [材料费] | A12 | $3188$A12$ | 12
(1) | 零星材料费 | 元 | 4.9145 | 1 | 4.91 |  | 1 | 0 | $ST0998$1$ | B | $3188$B$ | 3188 |  |  | 1674067
1.1.3 | 机械使用费 | 元 | 0 | 0 | 58 | [5 empty] | $PE弯头De63×45° PN=1.0MPa(不计主材）$16.12$机械使用费$ | 3188 | [机械费] | A13 | $3188$A13$ | 12
(1) | 热焊机 ZPR-210型 | 台班 | 0.392 | 140.91 | 55.24 |  | 140.91 | 140.91 | $8110$140.91$ | C | $3188$C$ | 3188 | J |  | 1674065
(2) | 其他机械费 | 元 | 2.762 | 1 | 2.76 |  | 1 | 0 | $ST9999$1$ | C | $3188$C$ | 3188 |  |  | 1674068
1.2 | 其他直接费 | % | 2 | 105.96 | 2.12 | [5 empty] | $PE弯头De63×45° PN=1.0MPa(不计主材）$16.12$其他直接费$ | 3188 | A1 | A2 | $3188$A2$ | 12
2 | 间接费 | % | 70 | 43.05 | 30.14 | [5 empty] | $PE弯头De63×45° PN=1.0MPa(不计主材）$16.12$间接费$ | 3188 | A11 | B | $3188$B$ | 12
3 | 利润 | % | 7 | 138.22 | 9.68 | [5 empty] | $PE弯头De63×45° PN=1.0MPa(不计主材）$16.12$利润$ | 3188 | A+B | C | $3188$C$ | 12
4 | 主材价差 | 元 | 0 | 0 | 0 | [5 empty] | $PE弯头De63×45° PN=1.0MPa(不计主材）$16.12$主材价差$ | 3188 | [材料价差] | D | $3188$D$ | 12
5 | 未计价装置性材料费 | 元 | 0 | 0 | 0 | [5 empty] | $PE弯头De63×45° PN=1.0MPa(不计主材）$16.12$未计价装置性材料费$ | 3188 | [主材费] | E | $3188$E$ | 12
(1) | PE弯头De63×45°PN=1.0MPa | 个 | 10 | 0 | 0 |  | 0 | 0 | $B09445215$0$ | F | $3188$F$ | 3188 |  |  | 1674066
6 | 税金 | % | 9 | 147.9 | 13.31 | [5 empty] | $PE弯头De63×45° PN=1.0MPa(不计主材）$16.12$税金$ | 3188 | A+B+C+D+E | F | $3188$F$ | 12
7 | 扩大系数 | % | 0 | 161.21 | 0 | [5 empty] | $PE弯头De63×45° PN=1.0MPa(不计主材）$16.12$扩大系数$ | 3188 | A+B+C+D+E+F | G | $3188$G$ | 12
| 临时工程摊销费 | % | 0 | 161.21 | 0 | [5 empty] | $PE弯头De63×45° PN=1.0MPa(不计主材）$16.12$临时工程摊销费$ | 3188 | A+B+C+D+E+F+G | H | $3188$H$ | 12
| 其他费用摊销 | % | 0 | 161.21 | 0 | [5 empty] | $PE弯头De63×45° PN=1.0MPa(不计主材）$16.12$其他费用摊销$ | 3188 | A+B+C+D+E+F+G+H | I | $3188$I$ | 12
8 | 工程单价 | 元 | 0 | 0 | 161.2 | [5 empty] | $PE弯头De63×45° PN=1.0MPa(不计主材）$16.12$工程单价$ | 3188 | A+B+C+D+E+F+G+H+I+J+K | Z | $3188$Z$ | 12
| 综合单价 | 元/个 |  |  | 16.12 |  | $PE弯头De63×45° PN=1.0MPa(不计主材）$16.12$ | 10 | $单价行$ |  |  | 3188
附件表八
安装工程单价表
单价编号 | 37 | 项目名称 | PE三通De63×63 PN=1.0MPa（不计主材）
定额编号 | Y18069T×0+Y18068AT |  |  | 定额单位 | 10个 |  |  | 0
型号规格：
编号 | 名称及规格 | 单位 | 数量 | 单价(元) | 合价(元) | 备注 | 实际单价 | 材料限价 | 材料编号 | 材料标识 | 费用链接标识 | 定额ID号 | 费用计算方法 | 费用标识 | 费用标识1
1 | 直接费 | 元 | 0 | 0 | 154.41 | [5 empty] | $PE三通De63×63 PN=1.0MPa（不计主材）$23.03$直接费$ | 3193 | A1+A2 | A | $3193$A$ | 12
1.1 | 基本直接费 | 元 | 0 | 0 | 151.38 | [5 empty] | $PE三通De63×63 PN=1.0MPa（不计主材）$23.03$基本直接费$ | 3193 | A11+A12+A13 | A1 | $3193$A1$ | 12
1.1.1 | 人工费 | 元 | 0 | 0 | 61.5 | [5 empty] | $PE三通De63×63 PN=1.0MPa（不计主材）$23.03$人工费$ | 3193 | [人工费] | A11 | $3193$A11$ | 12
(1) | 技工 | 工日 | 0.3 | 120 | 36 |  | 120 | 0 | $900010$120$ | A | $3193$A$ | 3193 |  |  | 1674070
(2) | 普工 | 工日 | 0.3 | 85 | 25.5 |  | 85 | 0 | $900020$85$ | A | $3193$A$ | 3193 |  |  | 1674071
1.1.2 | 材料费 | 元 | 0 | 0 | 7.02 | [5 empty] | $PE三通De63×63 PN=1.0MPa（不计主材）$23.03$材料费$ | 3193 | [材料费] | A12 | $3193$A12$ | 12
(1) | 零星材料费 | 元 | 7.0205 | 1 | 7.02 |  | 1 | 0 | $ST0998$1$ | B | $3193$B$ | 3193 |  |  | 1674074
1.1.3 | 机械使用费 | 元 | 0 | 0 | 82.86 | [5 empty] | $PE三通De63×63 PN=1.0MPa（不计主材）$23.03$机械使用费$ | 3193 | [机械费] | A13 | $3193$A13$ | 12
(1) | 热焊机 ZPR-210型 | 台班 | 0.56 | 140.91 | 78.91 |  | 140.91 | 140.91 | $8110$140.91$ | C | $3193$C$ | 3193 | J |  | 1674072
(2) | 其他机械费 | 元 | 3.9455 | 1 | 3.95 |  | 1 | 0 | $ST9999$1$ | C | $3193$C$ | 3193 |  |  | 1674075
1.2 | 其他直接费 | % | 2 | 151.38 | 3.03 | [5 empty] | $PE三通De63×63 PN=1.0MPa（不计主材）$23.03$其他直接费$ | 3193 | A1 | A2 | $3193$A2$ | 12
2 | 间接费 | % | 70 | 61.5 | 43.05 | [5 empty] | $PE三通De63×63 PN=1.0MPa（不计主材）$23.03$间接费$ | 3193 | A11 | B | $3193$B$ | 12
3 | 利润 | % | 7 | 197.46 | 13.82 | [5 empty] | $PE三通De63×63 PN=1.0MPa（不计主材）$23.03$利润$ | 3193 | A+B | C | $3193$C$ | 12
4 | 主材价差 | 元 | 0 | 0 | 0 | [5 empty] | $PE三通De63×63 PN=1.0MPa（不计主材）$23.03$主材价差$ | 3193 | [材料价差] | D | $3193$D$ | 12
5 | 未计价装置性材料费 | 元 | 0 | 0 | 0 | [5 empty] | $PE三通De63×63 PN=1.0MPa（不计主材）$23.03$未计价装置性材料费$ | 3193 | [主材费] | E | $3193$E$ | 12
(1) | PE三通De63×63 PN=1.0MPa | 个 | 10 | 0 | 0 |  | 0 | 0 | $B05172328$0$ | F | $3193$F$ | 3193 |  |  | 1674073
6 | 税金 | % | 9 | 211.28 | 19.02 | [5 empty] | $PE三通De63×63 PN=1.0MPa（不计主材）$23.03$税金$ | 3193 | A+B+C+D+E | F | $3193$F$ | 12
7 | 扩大系数 | % | 0 | 230.3 | 0 | [5 empty] | $PE三通De63×63 PN=1.0MPa（不计主材）$23.03$扩大系数$ | 3193 | A+B+C+D+E+F | G | $3193$G$ | 12
| 临时工程摊销费 | % | 0 | 230.3 | 0 | [5 empty] | $PE三通De63×63 PN=1.0MPa（不计主材）$23.03$临时工程摊销费$ | 3193 | A+B+C+D+E+F+G | H | $3193$H$ | 12
| 其他费用摊销 | % | 0 | 230.3 | 0 | [5 empty] | $PE三通De63×63 PN=1.0MPa（不计主材）$23.03$其他费用摊销$ | 3193 | A+B+C+D+E+F+G+H | I | $3193$I$ | 12
8 | 工程单价 | 元 | 0 | 0 | 230.3 | [5 empty] | $PE三通De63×63 PN=1.0MPa（不计主材）$23.03$工程单价$ | 3193 | A+B+C+D+E+F+G+H+I+J+K | Z | $3193$Z$ | 12
| 综合单价 | 元/个 |  |  | 23.03 |  | $PE三通De63×63 PN=1.0MPa（不计主材）$23.03$ | 10 | $单价行$ |  |  | 3193
附件表八
安装工程单价表
单价编号 | 38 | 项目名称 | 衬塑管箍直接DN40（不计主材）
定额编号 | Y18126T |  |  | 定额单位 | 10个 |  |  | 0
型号规格：
编号 | 名称及规格 | 单位 | 数量 | 单价(元) | 合价(元) | 备注 | 实际单价 | 材料限价 | 材料编号 | 材料标识 | 费用链接标识 | 定额ID号 | 费用计算方法 | 费用标识 | 费用标识1
1 | 直接费 | 元 | 0 | 0 | 193.44 | [5 empty] | $衬塑管箍直接DN40（不计主材）$37.68$直接费$ | 3189 | A1+A2 | A | $3189$A$ | 12
1.1 | 基本直接费 | 元 | 0 | 0 | 189.65 | [5 empty] | $衬塑管箍直接DN40（不计主材）$37.68$基本直接费$ | 3189 | A11+A12+A13 | A1 | $3189$A1$ | 12
1.1.1 | 人工费 | 元 | 0 | 0 | 185.2 | [5 empty] | $衬塑管箍直接DN40（不计主材）$37.68$人工费$ | 3189 | [人工费] | A11 | $3189$A11$ | 12
(1) | 技工 | 工日 | 0.92 | 120 | 110.4 |  | 120 | 0 | $900010$120$ | A | $3189$A$ | 3189 |  |  | 1674077
(2) | 普工 | 工日 | 0.88 | 85 | 74.8 |  | 85 | 0 | $900020$85$ | A | $3189$A$ | 3189 |  |  | 1674078
1.1.2 | 材料费 | 元 | 0 | 0 | 1.93 | [5 empty] | $衬塑管箍直接DN40（不计主材）$37.68$材料费$ | 3189 | [材料费] | A12 | $3189$A12$ | 12
(1) | 尼龙砂轮片 Φ500×25×4 | 片 | 0.18 | 10.22 | 1.84 |  | 10.22 | 0 | $911680$10.22$ | B | $3189$B$ | 3189 |  |  | 1674079
(2) | 其他材料费 | % | 5 | 1.84 | 0.09 |  | 1.84 | 0 | $ST0999$1.84$ | B | $3189$B$ | 3189 |  |  | 1674082
1.1.3 | 机械使用费 | 元 | 0 | 0 | 2.52 | [5 empty] | $衬塑管箍直接DN40（不计主材）$37.68$机械使用费$ | 3189 | [机械费] | A13 | $3189$A13$ | 12
(1) | 砂轮切割机 Φ500 | 台班 | 0.06 | 40.01 | 2.4 |  | 40.01 | 40.01 | $8132$40.01$ | C | $3189$C$ | 3189 | J |  | 1674080
(2) | 其他机械费 | % | 5 | 2.4 | 0.12 |  | 2.4 | 0 | $ST9999$2.4$ | C | $3189$C$ | 3189 |  |  | 1674083
1.2 | 其他直接费 | % | 2 | 189.65 | 3.79 | [5 empty] | $衬塑管箍直接DN40（不计主材）$37.68$其他直接费$ | 3189 | A1 | A2 | $3189$A2$ | 12
2 | 间接费 | % | 70 | 185.2 | 129.64 | [5 empty] | $衬塑管箍直接DN40（不计主材）$37.68$间接费$ | 3189 | A11 | B | $3189$B$ | 12
3 | 利润 | % | 7 | 323.08 | 22.62 | [5 empty] | $衬塑管箍直接DN40（不计主材）$37.68$利润$ | 3189 | A+B | C | $3189$C$ | 12
4 | 主材价差 | 元 | 0 | 0 | 0 | [5 empty] | $衬塑管箍直接DN40（不计主材）$37.68$主材价差$ | 3189 | [材料价差] | D | $3189$D$ | 12
5 | 未计价装置性材料费 | 元 | 0 | 0 | 0 | [5 empty] | $衬塑管箍直接DN40（不计主材）$37.68$未计价装置性材料费$ | 3189 | [主材费] | E | $3189$E$ | 12
(1) | 衬塑管箍直接 DN40 | m | 10 | 0 | 0 |  | 0 | 0 | $453797B$0$ | F | $3189$F$ | 3189 |  |  | 1674081
6 | 税金 | % | 9 | 345.7 | 31.11 | [5 empty] | $衬塑管箍直接DN40（不计主材）$37.68$税金$ | 3189 | A+B+C+D+E | F | $3189$F$ | 12
7 | 扩大系数 | % | 0 | 376.81 | 0 | [5 empty] | $衬塑管箍直接DN40（不计主材）$37.68$扩大系数$ | 3189 | A+B+C+D+E+F | G | $3189$G$ | 12
| 临时工程摊销费 | % | 0 | 376.81 | 0 | [5 empty] | $衬塑管箍直接DN40（不计主材）$37.68$临时工程摊销费$ | 3189 | A+B+C+D+E+F+G | H | $3189$H$ | 12
| 其他费用摊销 | % | 0 | 376.81 | 0 | [5 empty] | $衬塑管箍直接DN40（不计主材）$37.68$其他费用摊销$ | 3189 | A+B+C+D+E+F+G+H | I | $3189$I$ | 12
8 | 工程单价 | 元 | 0 | 0 | 376.8 | [5 empty] | $衬塑管箍直接DN40（不计主材）$37.68$工程单价$ | 3189 | A+B+C+D+E+F+G+H+I+J+K | Z | $3189$Z$ | 12
| 综合单价 | 元/个 |  |  | 37.68 |  | $衬塑管箍直接DN40（不计主材）$37.68$ | 10 | $单价行$ |  |  | 3189
附件表八
安装工程单价表
单价编号 | 39 | 项目名称 | PE弯头De50×90° PN=1.0MPa（不计主材）
定额编号 | Y18068T×0+Y18067T |  |  | 定额单位 | 10个 |  |  | 0
型号规格：
编号 | 名称及规格 | 单位 | 数量 | 单价(元) | 合价(元) | 备注 | 实际单价 | 材料限价 | 材料编号 | 材料标识 | 费用链接标识 | 定额ID号 | 费用计算方法 | 费用标识 | 费用标识1
1 | 直接费 | 元 | 0 | 0 | 93.55 | [5 empty] | $PE弯头De50×90° PN=1.0MPa（不计主材）$13.74$直接费$ | 3191 | A1+A2 | A | $3191$A$ | 12
1.1 | 基本直接费 | 元 | 0 | 0 | 91.72 | [5 empty] | $PE弯头De50×90° PN=1.0MPa（不计主材）$13.74$基本直接费$ | 3191 | A11+A12+A13 | A1 | $3191$A1$ | 12
1.1.1 | 人工费 | 元 | 0 | 0 | 34.65 | [5 empty] | $PE弯头De50×90° PN=1.0MPa（不计主材）$13.74$人工费$ | 3191 | [人工费] | A11 | $3191$A11$ | 12
(1) | 技工 | 工日 | 0.14 | 120 | 16.8 |  | 120 | 0 | $900010$120$ | A | $3191$A$ | 3191 |  |  | 1674085
(2) | 普工 | 工日 | 0.21 | 85 | 17.85 |  | 85 | 0 | $900020$85$ | A | $3191$A$ | 3191 |  |  | 1674086
1.1.2 | 材料费 | 元 | 0 | 0 | 4.25 | [5 empty] | $PE弯头De50×90° PN=1.0MPa（不计主材）$13.74$材料费$ | 3191 | [材料费] | A12 | $3191$A12$ | 12
(1) | 零星材料费 | 元 | 4.2475 | 1 | 4.25 |  | 1 | 0 | $ST0998$1$ | B | $3191$B$ | 3191 |  |  | 1674089
1.1.3 | 机械使用费 | 元 | 0 | 0 | 52.82 | [5 empty] | $PE弯头De50×90° PN=1.0MPa（不计主材）$13.74$机械使用费$ | 3191 | [机械费] | A13 | $3191$A13$ | 12
(1) | 热焊机 ZPR-210型 | 台班 | 0.357 | 140.91 | 50.3 |  | 140.91 | 140.91 | $8110$140.91$ | C | $3191$C$ | 3191 | J |  | 1674087
(2) | 其他机械费 | 元 | 2.515 | 1 | 2.52 |  | 1 | 0 | $ST9999$1$ | C | $3191$C$ | 3191 |  |  | 1674090
1.2 | 其他直接费 | % | 2 | 91.72 | 1.83 | [5 empty] | $PE弯头De50×90° PN=1.0MPa（不计主材）$13.74$其他直接费$ | 3191 | A1 | A2 | $3191$A2$ | 12
2 | 间接费 | % | 70 | 34.65 | 24.26 | [5 empty] | $PE弯头De50×90° PN=1.0MPa（不计主材）$13.74$间接费$ | 3191 | A11 | B | $3191$B$ | 12
3 | 利润 | % | 7 | 117.81 | 8.25 | [5 empty] | $PE弯头De50×90° PN=1.0MPa（不计主材）$13.74$利润$ | 3191 | A+B | C | $3191$C$ | 12
4 | 主材价差 | 元 | 0 | 0 | 0 | [5 empty] | $PE弯头De50×90° PN=1.0MPa（不计主材）$13.74$主材价差$ | 3191 | [材料价差] | D | $3191$D$ | 12
5 | 未计价装置性材料费 | 元 | 0 | 0 | 0 | [5 empty] | $PE弯头De50×90° PN=1.0MPa（不计主材）$13.74$未计价装置性材料费$ | 3191 | [主材费] | E | $3191$E$ | 12
(1) | PE弯头De50×90° PN=1.0MPa | 个 | 10 | 0 | 0 |  | 0 | 0 | $774284B$0$ | F | $3191$F$ | 3191 |  |  | 1674088
6 | 税金 | % | 9 | 126.06 | 11.35 | [5 empty] | $PE弯头De50×90° PN=1.0MPa（不计主材）$13.74$税金$ | 3191 | A+B+C+D+E | F | $3191$F$ | 12
7 | 扩大系数 | % | 0 | 137.41 | 0 | [5 empty] | $PE弯头De50×90° PN=1.0MPa（不计主材）$13.74$扩大系数$ | 3191 | A+B+C+D+E+F | G | $3191$G$ | 12
| 临时工程摊销费 | % | 0 | 137.41 | 0 | [5 empty] | $PE弯头De50×90° PN=1.0MPa（不计主材）$13.74$临时工程摊销费$ | 3191 | A+B+C+D+E+F+G | H | $3191$H$ | 12
| 其他费用摊销 | % | 0 | 137.41 | 0 | [5 empty] | $PE弯头De50×90° PN=1.0MPa（不计主材）$13.74$其他费用摊销$ | 3191 | A+B+C+D+E+F+G+H | I | $3191$I$ | 12
8 | 工程单价 | 元 | 0 | 0 | 137.4 | [5 empty] | $PE弯头De50×90° PN=1.0MPa（不计主材）$13.74$工程单价$ | 3191 | A+B+C+D+E+F+G+H+I+J+K | Z | $3191$Z$ | 12
| 综合单价 | 元/个 |  |  | 13.74 |  | $PE弯头De50×90° PN=1.0MPa（不计主材）$13.74$ | 10 | $单价行$ |  |  | 3191
附件表八
安装工程单价表
单价编号 | 40 | 项目名称 | PE大小头De63×50 PN=1.0MPa（不计主材）
定额编号 | Y18069T×0+Y18068T |  |  | 定额单位 | 10个 |  |  | 0
型号规格：
编号 | 名称及规格 | 单位 | 数量 | 单价(元) | 合价(元) | 备注 | 实际单价 | 材料限价 | 材料编号 | 材料标识 | 费用链接标识 | 定额ID号 | 费用计算方法 | 费用标识 | 费用标识1
1 | 直接费 | 元 | 0 | 0 | 108.08 | [5 empty] | $PE大小头De63×50 PN=1.0MPa（不计主材）$16.12$直接费$ | 3196 | A1+A2 | A | $3196$A$ | 12
1.1 | 基本直接费 | 元 | 0 | 0 | 105.96 | [5 empty] | $PE大小头De63×50 PN=1.0MPa（不计主材）$16.12$基本直接费$ | 3196 | A11+A12+A13 | A1 | $3196$A1$ | 12
1.1.1 | 人工费 | 元 | 0 | 0 | 43.05 | [5 empty] | $PE大小头De63×50 PN=1.0MPa（不计主材）$16.12$人工费$ | 3196 | [人工费] | A11 | $3196$A11$ | 12
(1) | 技工 | 工日 | 0.21 | 120 | 25.2 |  | 120 | 0 | $900010$120$ | A | $3196$A$ | 3196 |  |  | 1674092
(2) | 普工 | 工日 | 0.21 | 85 | 17.85 |  | 85 | 0 | $900020$85$ | A | $3196$A$ | 3196 |  |  | 1674093
1.1.2 | 材料费 | 元 | 0 | 0 | 4.91 | [5 empty] | $PE大小头De63×50 PN=1.0MPa（不计主材）$16.12$材料费$ | 3196 | [材料费] | A12 | $3196$A12$ | 12
(1) | 零星材料费 | 元 | 4.9145 | 1 | 4.91 |  | 1 | 0 | $ST0998$1$ | B | $3196$B$ | 3196 |  |  | 1674096
1.1.3 | 机械使用费 | 元 | 0 | 0 | 58 | [5 empty] | $PE大小头De63×50 PN=1.0MPa（不计主材）$16.12$机械使用费$ | 3196 | [机械费] | A13 | $3196$A13$ | 12
(1) | 热焊机 ZPR-210型 | 台班 | 0.392 | 140.91 | 55.24 |  | 140.91 | 140.91 | $8110$140.91$ | C | $3196$C$ | 3196 | J |  | 1674094
(2) | 其他机械费 | 元 | 2.762 | 1 | 2.76 |  | 1 | 0 | $ST9999$1$ | C | $3196$C$ | 3196 |  |  | 1674097
1.2 | 其他直接费 | % | 2 | 105.96 | 2.12 | [5 empty] | $PE大小头De63×50 PN=1.0MPa（不计主材）$16.12$其他直接费$ | 3196 | A1 | A2 | $3196$A2$ | 12
2 | 间接费 | % | 70 | 43.05 | 30.14 | [5 empty] | $PE大小头De63×50 PN=1.0MPa（不计主材）$16.12$间接费$ | 3196 | A11 | B | $3196$B$ | 12
3 | 利润 | % | 7 | 138.22 | 9.68 | [5 empty] | $PE大小头De63×50 PN=1.0MPa（不计主材）$16.12$利润$ | 3196 | A+B | C | $3196$C$ | 12
4 | 主材价差 | 元 | 0 | 0 | 0 | [5 empty] | $PE大小头De63×50 PN=1.0MPa（不计主材）$16.12$主材价差$ | 3196 | [材料价差] | D | $3196$D$ | 12
5 | 未计价装置性材料费 | 元 | 0 | 0 | 0 | [5 empty] | $PE大小头De63×50 PN=1.0MPa（不计主材）$16.12$未计价装置性材料费$ | 3196 | [主材费] | E | $3196$E$ | 12
(1) | PE大小头De63×50 PN=1.0MPa | 个 | 10 | 0 | 0 |  | 0 | 0 | $B02122096$0$ | F | $3196$F$ | 3196 |  |  | 1674095
6 | 税金 | % | 9 | 147.9 | 13.31 | [5 empty] | $PE大小头De63×50 PN=1.0MPa（不计主材）$16.12$税金$ | 3196 | A+B+C+D+E | F | $3196$F$ | 12
7 | 扩大系数 | % | 0 | 161.21 | 0 | [5 empty] | $PE大小头De63×50 PN=1.0MPa（不计主材）$16.12$扩大系数$ | 3196 | A+B+C+D+E+F | G | $3196$G$ | 12
| 临时工程摊销费 | % | 0 | 161.21 | 0 | [5 empty] | $PE大小头De63×50 PN=1.0MPa（不计主材）$16.12$临时工程摊销费$ | 3196 | A+B+C+D+E+F+G | H | $3196$H$ | 12
| 其他费用摊销 | % | 0 | 161.21 | 0 | [5 empty] | $PE大小头De63×50 PN=1.0MPa（不计主材）$16.12$其他费用摊销$ | 3196 | A+B+C+D+E+F+G+H | I | $3196$I$ | 12
8 | 工程单价 | 元 | 0 | 0 | 161.2 | [5 empty] | $PE大小头De63×50 PN=1.0MPa（不计主材）$16.12$工程单价$ | 3196 | A+B+C+D+E+F+G+H+I+J+K | Z | $3196$Z$ | 12
| 综合单价 | 元/个 |  |  | 16.12 |  | $PE大小头De63×50 PN=1.0MPa（不计主材）$16.12$ | 10 | $单价行$ |  |  | 3196
附件表八
安装工程单价表
单价编号 | 41 | 项目名称 | 警示带敷设
定额编号 | 40802291 |  |  | 定额单位 | m |  |  | 0
型号规格：
编号 | 名称及规格 | 单位 | 数量 | 单价(元) | 合价(元) | 备注 | 实际单价 | 材料限价 | 材料编号 | 材料标识 | 费用链接标识 | 定额ID号 | 费用计算方法 | 费用标识 | 费用标识1
1 | 直接费 | 元 | 0 | 0 | 0.83 | [5 empty] | $警示带敷设$1.07$直接费$ | 3198 | A1+A2 | A | $3198$A$ | 11
1.1 | 基本直接费 | 元 | 0 | 0 | 0.81 | [5 empty] | $警示带敷设$1.07$基本直接费$ | 3198 | A11+A12+A13 | A1 | $3198$A1$ | 11
1.1.1 | 人工费 | 元 | 0 | 0 | 0.16 | [5 empty] | $警示带敷设$1.07$人工费$ | 3198 | [人工费] | A11 | $3198$A11$ | 11
(1) | 定额人工费 | 元 | 0.16 | 1 | 0.16 |  | 1 | 0 | $000000018$1$ | A | $3198$A$ | 3198 |  |  | 1674099
1.1.2 | 材料费 | 元 | 0 | 0 | 0.65 | [5 empty] | $警示带敷设$1.07$材料费$ | 3198 | [材料费] | A12 | $3198$A12$ | 11
(1) | 塑料警示带 | m | 1.05 | 0.62 | 0.65 |  | 0.62 | 0 | $402100200$0.62$ | B | $3198$B$ | 3198 |  |  | 1674100
1.1.3 | 机械使用费 | 元 | 0 | 0 | 0 | [5 empty] | $警示带敷设$1.07$机械使用费$ | 3198 | [机械费] | A13 | $3198$A13$ | 11
1.2 | 其他直接费 | % | 2 | 0.81 | 0.02 | [5 empty] | $警示带敷设$1.07$其他直接费$ | 3198 | A1 | A2 | $3198$A2$ | 11
2 | 间接费 | % | 55 | 0.16 | 0.09 | [5 empty] | $警示带敷设$1.07$间接费$ | 3198 | A11 | B | $3198$B$ | 11
3 | 利润 | % | 7 | 0.92 | 0.06 | [5 empty] | $警示带敷设$1.07$利润$ | 3198 | A+B | C | $3198$C$ | 11
4 | 主材价差 | 元 | 0 | 0 | 0 | [5 empty] | $警示带敷设$1.07$主材价差$ | 3198 | [材料价差] | D | $3198$D$ | 11
5 | 未计价装置性材料费 | 元 | 0 | 0 | 0 | [5 empty] | $警示带敷设$1.07$未计价装置性材料费$ | 3198 | [主材费] | E | $3198$E$ | 11
6 | 税金 | % | 9 | 0.98 | 0.09 | [5 empty] | $警示带敷设$1.07$税金$ | 3198 | A+B+C+D+E | F | $3198$F$ | 11
7 | 扩大系数 | % | 0 | 1.07 | 0 | [5 empty] | $警示带敷设$1.07$扩大系数$ | 3198 | A+B+C+D+E+F | G | $3198$G$ | 11
| 临时工程摊销费 | % | 0 | 1.07 | 0 | [5 empty] | $警示带敷设$1.07$临时工程摊销费$ | 3198 | A+B+C+D+E+F+G | H | $3198$H$ | 11
| 其他费用摊销 | % | 0 | 1.07 | 0 | [5 empty] | $警示带敷设$1.07$其他费用摊销$ | 3198 | A+B+C+D+E+F+G+H | I | $3198$I$ | 11
8 | 工程单价 | 元 | 0 | 0 | 1.07 | [5 empty] | $警示带敷设$1.07$工程单价$ | 3198 | A+B+C+D+E+F+G+H+I+J+K | Z | $3198$Z$ | 11
| 综合单价 | 元/m |  |  | 1.07 |  | $警示带敷设$1.07$ | 1 | $单价行$ |  |  | 3198
附件表八
安装工程单价表
单价编号 | 42 | 项目名称 | 示踪线安装
定额编号 | 40802292 |  |  | 定额单位 | m |  |  | 0
型号规格：
编号 | 名称及规格 | 单位 | 数量 | 单价(元) | 合价(元) | 备注 | 实际单价 | 材料限价 | 材料编号 | 材料标识 | 费用链接标识 | 定额ID号 | 费用计算方法 | 费用标识 | 费用标识1
1 | 直接费 | 元 | 0 | 0 | 2.05 | [5 empty] | $示踪线安装$2.64$直接费$ | 3200 | A1+A2 | A | $3200$A$ | 11
1.1 | 基本直接费 | 元 | 0 | 0 | 2.01 | [5 empty] | $示踪线安装$2.64$基本直接费$ | 3200 | A11+A12+A13 | A1 | $3200$A1$ | 11
1.1.1 | 人工费 | 元 | 0 | 0 | 0.39 | [5 empty] | $示踪线安装$2.64$人工费$ | 3200 | [人工费] | A11 | $3200$A11$ | 11
(1) | 定额人工费 | 元 | 0.39 | 1 | 0.39 |  | 1 | 0 | $000000018$1$ | A | $3200$A$ | 3200 |  |  | 1674101
1.1.2 | 材料费 | 元 | 0 | 0 | 1.62 | [5 empty] | $示踪线安装$2.64$材料费$ | 3200 | [材料费] | A12 | $3200$A12$ | 11
(1) | 示踪线金属 | m | 1.05 | 1.47 | 1.54 |  | 1.47 | 0 | $403101700$1.47$ | B | $3200$B$ | 3200 |  |  | 1674102
(2) | 塑料粘胶带20mm×50m | 卷 | 0.012 | 7.04 | 0.08 |  | 7.04 | 0 | $501300031$7.04$ | B | $3200$B$ | 3200 |  |  | 1674103
(3) | 其他材料费 | % | 0.2 | 1.62 | 0 |  | 1.62 | 0 | $ST0999$1.62$ | B | $3200$B$ | 3200 |  |  | 1674104
1.1.3 | 机械使用费 | 元 | 0 | 0 | 0 | [5 empty] | $示踪线安装$2.64$机械使用费$ | 3200 | [机械费] | A13 | $3200$A13$ | 11
1.2 | 其他直接费 | % | 2 | 2.01 | 0.04 | [5 empty] | $示踪线安装$2.64$其他直接费$ | 3200 | A1 | A2 | $3200$A2$ | 11
2 | 间接费 | % | 55 | 0.39 | 0.21 | [5 empty] | $示踪线安装$2.64$间接费$ | 3200 | A11 | B | $3200$B$ | 11
3 | 利润 | % | 7 | 2.26 | 0.16 | [5 empty] | $示踪线安装$2.64$利润$ | 3200 | A+B | C | $3200$C$ | 11
4 | 主材价差 | 元 | 0 | 0 | 0 | [5 empty] | $示踪线安装$2.64$主材价差$ | 3200 | [材料价差] | D | $3200$D$ | 11
5 | 未计价装置性材料费 | 元 | 0 | 0 | 0 | [5 empty] | $示踪线安装$2.64$未计价装置性材料费$ | 3200 | [主材费] | E | $3200$E$ | 11
6 | 税金 | % | 9 | 2.42 | 0.22 | [5 empty] | $示踪线安装$2.64$税金$ | 3200 | A+B+C+D+E | F | $3200$F$ | 11
7 | 扩大系数 | % | 0 | 2.64 | 0 | [5 empty] | $示踪线安装$2.64$扩大系数$ | 3200 | A+B+C+D+E+F | G | $3200$G$ | 11
| 临时工程摊销费 | % | 0 | 2.64 | 0 | [5 empty] | $示踪线安装$2.64$临时工程摊销费$ | 3200 | A+B+C+D+E+F+G | H | $3200$H$ | 11
| 其他费用摊销 | % | 0 | 2.64 | 0 | [5 empty] | $示踪线安装$2.64$其他费用摊销$ | 3200 | A+B+C+D+E+F+G+H | I | $3200$I$ | 11
8 | 工程单价 | 元 | 0 | 0 | 2.64 | [5 empty] | $示踪线安装$2.64$工程单价$ | 3200 | A+B+C+D+E+F+G+H+I+J+K | Z | $3200$Z$ | 11
| 综合单价 | 元/m |  |  | 2.64 |  | $示踪线安装$2.64$ | 1 | $单价行$ |  |  | 3200
附件表八
安装工程单价表
单价编号 | 43 | 项目名称 | 地面警示(地钉式不锈钢板)（不计主材）
定额编号 | 40802294T×0+40802293T |  |  | 定额单位 | 个 |  |  | 0
型号规格：
编号 | 名称及规格 | 单位 | 数量 | 单价(元) | 合价(元) | 备注 | 实际单价 | 材料限价 | 材料编号 | 材料标识 | 费用链接标识 | 定额ID号 | 费用计算方法 | 费用标识 | 费用标识1
1 | 直接费 | 元 | 0 | 0 | 2.34 | [5 empty] | $地面警示(地钉式不锈钢板)（不计主材）$4.09$直接费$ | 3202 | A1+A2 | A | $3202$A$ | 11
1.1 | 基本直接费 | 元 | 0 | 0 | 2.29 | [5 empty] | $地面警示(地钉式不锈钢板)（不计主材）$4.09$基本直接费$ | 3202 | A11+A12+A13 | A1 | $3202$A1$ | 11
1.1.1 | 人工费 | 元 | 0 | 0 | 2.11 | [5 empty] | $地面警示(地钉式不锈钢板)（不计主材）$4.09$人工费$ | 3202 | [人工费] | A11 | $3202$A11$ | 11
(1) | 定额人工费 | 元 | 2.11 | 1 | 2.11 |  | 1 | 0 | $000000018$1$ | A | $3202$A$ | 3202 |  |  | 1674105
1.1.2 | 材料费 | 元 | 0 | 0 | 0.18 | [5 empty] | $地面警示(地钉式不锈钢板)（不计主材）$4.09$材料费$ | 3202 | [材料费] | A12 | $3202$A12$ | 11
(1) | 地钉式不锈钢标志块 | 个 | 1 | 0 | 0 |  | 0 | 0 | $B07839910_1$0$ | B | $3202$B$ | 3202 |  |  | 1674106
(2) | 其他材料费 | 元 | 0.184 | 1 | 0.18 |  | 1 | 0 | $403100249$1$ | B | $3202$B$ | 3202 |  |  | 1674107
1.1.3 | 机械使用费 | 元 | 0 | 0 | 0 | [5 empty] | $地面警示(地钉式不锈钢板)（不计主材）$4.09$机械使用费$ | 3202 | [机械费] | A13 | $3202$A13$ | 11
1.2 | 其他直接费 | % | 2 | 2.29 | 0.05 | [5 empty] | $地面警示(地钉式不锈钢板)（不计主材）$4.09$其他直接费$ | 3202 | A1 | A2 | $3202$A2$ | 11
2 | 间接费 | % | 55 | 2.11 | 1.16 | [5 empty] | $地面警示(地钉式不锈钢板)（不计主材）$4.09$间接费$ | 3202 | A11 | B | $3202$B$ | 11
3 | 利润 | % | 7 | 3.5 | 0.25 | [5 empty] | $地面警示(地钉式不锈钢板)（不计主材）$4.09$利润$ | 3202 | A+B | C | $3202$C$ | 11
4 | 主材价差 | 元 | 0 | 0 | 0 | [5 empty] | $地面警示(地钉式不锈钢板)（不计主材）$4.09$主材价差$ | 3202 | [材料价差] | D | $3202$D$ | 11
5 | 未计价装置性材料费 | 元 | 0 | 0 | 0 | [5 empty] | $地面警示(地钉式不锈钢板)（不计主材）$4.09$未计价装置性材料费$ | 3202 | [主材费] | E | $3202$E$ | 11
6 | 税金 | % | 9 | 3.75 | 0.34 | [5 empty] | $地面警示(地钉式不锈钢板)（不计主材）$4.09$税金$ | 3202 | A+B+C+D+E | F | $3202$F$ | 11
7 | 扩大系数 | % | 0 | 4.09 | 0 | [5 empty] | $地面警示(地钉式不锈钢板)（不计主材）$4.09$扩大系数$ | 3202 | A+B+C+D+E+F | G | $3202$G$ | 11
| 临时工程摊销费 | % | 0 | 4.09 | 0 | [5 empty] | $地面警示(地钉式不锈钢板)（不计主材）$4.09$临时工程摊销费$ | 3202 | A+B+C+D+E+F+G | H | $3202$H$ | 11
| 其他费用摊销 | % | 0 | 4.09 | 0 | [5 empty] | $地面警示(地钉式不锈钢板)（不计主材）$4.09$其他费用摊销$ | 3202 | A+B+C+D+E+F+G+H | I | $3202$I$ | 11
8 | 工程单价 | 元 | 0 | 0 | 4.09 | [5 empty] | $地面警示(地钉式不锈钢板)（不计主材）$4.09$工程单价$ | 3202 | A+B+C+D+E+F+G+H+I+J+K | Z | $3202$Z$ | 11
| 综合单价 | 元/个 |  |  | 4.09 |  | $地面警示(地钉式不锈钢板)（不计主材）$4.09$ | 1 | $单价行$ |  |  | 3202
附件表八
安装工程单价表
单价编号 | 44 | 项目名称 | 地上式消火栓SSF100/65-1.0（不计主材）
定额编号 | 40805155T×0+40805153T |  |  | 定额单位 | 套 |  |  | 0
型号规格：
编号 | 名称及规格 | 单位 | 数量 | 单价(元) | 合价(元) | 备注 | 实际单价 | 材料限价 | 材料编号 | 材料标识 | 费用链接标识 | 定额ID号 | 费用计算方法 | 费用标识 | 费用标识1
1 | 直接费 | 元 | 0 | 0 | 707.46 | [5 empty] | $地上式消火栓SSF100/65-1.0（不计主材）$866.89$直接费$ | 3204 | A1+A2 | A | $3204$A$ | 11
1.1 | 基本直接费 | 元 | 0 | 0 | 693.59 | [5 empty] | $地上式消火栓SSF100/65-1.0（不计主材）$866.89$基本直接费$ | 3204 | A11+A12+A13 | A1 | $3204$A1$ | 11
1.1.1 | 人工费 | 元 | 0 | 0 | 65.07 | [5 empty] | $地上式消火栓SSF100/65-1.0（不计主材）$866.89$人工费$ | 3204 | [人工费] | A11 | $3204$A11$ | 11
(1) | 定额人工费 | 元 | 65.07 | 1 | 65.07 |  | 1 | 0 | $000000018$1$ | A | $3204$A$ | 3204 |  |  | 1674109
1.1.2 | 材料费 | 元 | 0 | 0 | 628.52 | [5 empty] | $地上式消火栓SSF100/65-1.0（不计主材）$866.89$材料费$ | 3204 | [材料费] | A12 | $3204$A12$ | 11
(1) | 室外地上式消火栓1.0MPa浅100型 | 套 | 1 | 625.33 | 625.33 |  | 625.33 | 0 | $410900034$625.33$ | B | $3204$B$ | 3204 |  |  | 1674110
(2) | 氧气 | m3 | 0.103 | 3.87 | 0.4 |  | 3.87 | 0 | $904010$3.87$ | B | $3204$B$ | 3204 |  |  | 1674111
(3) | 乙炔气 | Kg | 0.034 | 20.62 | 0.7 |  | 20.62 | 0 | $909660$20.62$ | B | $3204$B$ | 3204 |  |  | 1674112
(4) | 石棉绒综合 | Kg | 0.123 | 2.3 | 0.28 |  | 2.3 | 0 | $470900080$2.3$ | B | $3204$B$ | 3204 |  |  | 1674113
(5) | 袋装水泥42.5 | kg | 0.47 | 0.3 | 0.14 |  | 0.37 | 0.3 | $B00382337$0.37$ | B | $3204$B$ | 3204 |  |  | 1674114
(6) | 清洁棉布 | Kg | 0.05 | 12.75 | 0.64 |  | 12.75 | 0 | $402500007$12.75$ | B | $3204$B$ | 3204 |  |  | 1674115
(7) | 镀锌管堵DN15 | 个 | 1.01 | 0.7 | 0.71 |  | 0.7 | 0 | $450500082$0.7$ | B | $3204$B$ | 3204 |  |  | 1674116
(8) | 油麻 | Kg | 0.12 | 2.69 | 0.32 |  | 2.69 | 0 | $402500020$2.69$ | B | $3204$B$ | 3204 |  |  | 1674117
1.1.3 | 机械使用费 | 元 | 0 | 0 | 0 | [5 empty] | $地上式消火栓SSF100/65-1.0（不计主材）$866.89$机械使用费$ | 3204 | [机械费] | A13 | $3204$A13$ | 11
1.2 | 其他直接费 | % | 2 | 693.59 | 13.87 | [5 empty] | $地上式消火栓SSF100/65-1.0（不计主材）$866.89$其他直接费$ | 3204 | A1 | A2 | $3204$A2$ | 11
2 | 间接费 | % | 55 | 65.07 | 35.79 | [5 empty] | $地上式消火栓SSF100/65-1.0（不计主材）$866.89$间接费$ | 3204 | A11 | B | $3204$B$ | 11
3 | 利润 | % | 7 | 743.25 | 52.03 | [5 empty] | $地上式消火栓SSF100/65-1.0（不计主材）$866.89$利润$ | 3204 | A+B | C | $3204$C$ | 11
4 | 主材价差 | 元 | 0 | 0 | 0.03 | [5 empty] | $地上式消火栓SSF100/65-1.0（不计主材）$866.89$主材价差$ | 3204 | [材料价差] | D | $3204$D$ | 11
(1) | 袋装水泥42.5 | kg | 0.47 | 0.07 | 0.03 |  | 0.37 | 0.3 | $B00382337$0.37$ | J | $3204$J$ | 3204 | [UsysHLCJ.cl_bcp] |  | 1674119
5 | 未计价装置性材料费 | 元 | 0 | 0 | 0 | [5 empty] | $地上式消火栓SSF100/65-1.0（不计主材）$866.89$未计价装置性材料费$ | 3204 | [主材费] | E | $3204$E$ | 11
6 | 税金 | % | 9 | 795.31 | 71.58 | [5 empty] | $地上式消火栓SSF100/65-1.0（不计主材）$866.89$税金$ | 3204 | A+B+C+D+E | F | $3204$F$ | 11
7 | 扩大系数 | % | 0 | 866.89 | 0 | [5 empty] | $地上式消火栓SSF100/65-1.0（不计主材）$866.89$扩大系数$ | 3204 | A+B+C+D+E+F | G | $3204$G$ | 11
| 临时工程摊销费 | % | 0 | 866.89 | 0 | [5 empty] | $地上式消火栓SSF100/65-1.0（不计主材）$866.89$临时工程摊销费$ | 3204 | A+B+C+D+E+F+G | H | $3204$H$ | 11
| 其他费用摊销 | % | 0 | 866.89 | 0 | [5 empty] | $地上式消火栓SSF100/65-1.0（不计主材）$866.89$其他费用摊销$ | 3204 | A+B+C+D+E+F+G+H | I | $3204$I$ | 11
8 | 工程单价 | 元 | 0 | 0 | 866.89 | [5 empty] | $地上式消火栓SSF100/65-1.0（不计主材）$866.89$工程单价$ | 3204 | A+B+C+D+E+F+G+H+I+J+K | Z | $3204$Z$ | 11
| 综合单价 | 元/套 |  |  | 866.89 |  | $地上式消火栓SSF100/65-1.0（不计主材）$866.89$ | 1 | $单价行$ |  |  | 3204
附件表八
安装工程单价表
单价编号 | 45 | 项目名称 | 超声波水表DN150（不计主材）
定额编号 | Y16014T |  |  | 定额单位 | 10套 |  |  | 0
型号规格：
编号 | 名称及规格 | 单位 | 数量 | 单价(元) | 合价(元) | 备注 | 实际单价 | 材料限价 | 材料编号 | 材料标识 | 费用链接标识 | 定额ID号 | 费用计算方法 | 费用标识 | 费用标识1
1 | 直接费 | 元 | 0 | 0 | 359.49 | [5 empty] | $超声波水表DN150（不计主材）$62.48$直接费$ | 3210 | A1+A2 | A | $3210$A$ | 11
1.1 | 基本直接费 | 元 | 0 | 0 | 352.44 | [5 empty] | $超声波水表DN150（不计主材）$62.48$基本直接费$ | 3210 | A11+A12+A13 | A1 | $3210$A1$ | 11
1.1.1 | 人工费 | 元 | 0 | 0 | 320.4 | [5 empty] | $超声波水表DN150（不计主材）$62.48$人工费$ | 3210 | [人工费] | A11 | $3210$A11$ | 11
(1) | 技工 | 工日 | 1.31 | 120 | 157.2 |  | 120 | 0 | $900010$120$ | A | $3210$A$ | 3210 |  |  | 1674120
(2) | 普工 | 工日 | 1.92 | 85 | 163.2 |  | 85 | 0 | $900020$85$ | A | $3210$A$ | 3210 |  |  | 1674121
1.1.2 | 材料费 | 元 | 0 | 0 | 32.04 | [5 empty] | $超声波水表DN150（不计主材）$62.48$材料费$ | 3210 | [材料费] | A12 | $3210$A12$ | 11
(1) | 零星材料费 | % | 10 | 320.4 | 32.04 |  | 320.4 | 0 | $ST0998$320.4$ | B | $3210$B$ | 3210 |  |  | 1674123
1.1.3 | 机械使用费 | 元 | 0 | 0 | 0 | [5 empty] | $超声波水表DN150（不计主材）$62.48$机械使用费$ | 3210 | [机械费] | A13 | $3210$A13$ | 11
1.2 | 其他直接费 | % | 2 | 352.44 | 7.05 | [5 empty] | $超声波水表DN150（不计主材）$62.48$其他直接费$ | 3210 | A1 | A2 | $3210$A2$ | 11
2 | 间接费 | % | 55 | 320.4 | 176.22 | [5 empty] | $超声波水表DN150（不计主材）$62.48$间接费$ | 3210 | A11 | B | $3210$B$ | 11
3 | 利润 | % | 7 | 535.71 | 37.5 | [5 empty] | $超声波水表DN150（不计主材）$62.48$利润$ | 3210 | A+B | C | $3210$C$ | 11
4 | 主材价差 | 元 | 0 | 0 | 0 | [5 empty] | $超声波水表DN150（不计主材）$62.48$主材价差$ | 3210 | [材料价差] | D | $3210$D$ | 11
5 | 未计价装置性材料费 | 元 | 0 | 0 | 0 | [5 empty] | $超声波水表DN150（不计主材）$62.48$未计价装置性材料费$ | 3210 | [主材费] | E | $3210$E$ | 11
(1) | 超声波水表DN150 | 套 | 10 | 0 | 0 |  | 0 | 0 | $B04120655$0$ | F | $3210$F$ | 3210 |  |  | 1674122
6 | 税金 | % | 9 | 573.21 | 51.59 | [5 empty] | $超声波水表DN150（不计主材）$62.48$税金$ | 3210 | A+B+C+D+E | F | $3210$F$ | 11
7 | 扩大系数 | % | 0 | 624.8 | 0 | [5 empty] | $超声波水表DN150（不计主材）$62.48$扩大系数$ | 3210 | A+B+C+D+E+F | G | $3210$G$ | 11
| 临时工程摊销费 | % | 0 | 624.8 | 0 | [5 empty] | $超声波水表DN150（不计主材）$62.48$临时工程摊销费$ | 3210 | A+B+C+D+E+F+G | H | $3210$H$ | 11
| 其他费用摊销 | % | 0 | 624.8 | 0 | [5 empty] | $超声波水表DN150（不计主材）$62.48$其他费用摊销$ | 3210 | A+B+C+D+E+F+G+H | I | $3210$I$ | 11
8 | 工程单价 | 元 | 0 | 0 | 624.8 | [5 empty] | $超声波水表DN150（不计主材）$62.48$工程单价$ | 3210 | A+B+C+D+E+F+G+H+I+J+K | Z | $3210$Z$ | 11
| 综合单价 | 元/套 |  |  | 62.48 |  | $超声波水表DN150（不计主材）$62.48$ | 10 | $单价行$ |  |  | 3210
附件表八
安装工程单价表
单价编号 | 46 | 项目名称 | 止回阀DN150 PN=1.0MPa（不计主材）
定额编号 | Y18230 |  |  | 定额单位 | 10个 |  |  | 0
型号规格：
编号 | 名称及规格 | 单位 | 数量 | 单价(元) | 合价(元) | 备注 | 实际单价 | 材料限价 | 材料编号 | 材料标识 | 费用链接标识 | 定额ID号 | 费用计算方法 | 费用标识 | 费用标识1
1 | 直接费 | 元 | 0 | 0 | 519.05 | [5 empty] | $止回阀DN150 PN=1.0MPa（不计主材）$98.05$直接费$ | 3212 | A1+A2 | A | $3212$A$ | 12
1.1 | 基本直接费 | 元 | 0 | 0 | 508.87 | [5 empty] | $止回阀DN150 PN=1.0MPa（不计主材）$98.05$基本直接费$ | 3212 | A11+A12+A13 | A1 | $3212$A1$ | 12
1.1.1 | 人工费 | 元 | 0 | 0 | 459.5 | [5 empty] | $止回阀DN150 PN=1.0MPa（不计主材）$98.05$人工费$ | 3212 | [人工费] | A11 | $3212$A11$ | 12
(1) | 技工 | 工日 | 1.86 | 120 | 223.2 |  | 120 | 0 | $900010$120$ | A | $3212$A$ | 3212 |  |  | 1674125
(2) | 普工 | 工日 | 2.78 | 85 | 236.3 |  | 85 | 0 | $900020$85$ | A | $3212$A$ | 3212 |  |  | 1674126
1.1.2 | 材料费 | 元 | 0 | 0 | 49.37 | [5 empty] | $止回阀DN150 PN=1.0MPa（不计主材）$98.05$材料费$ | 3212 | [材料费] | A12 | $3212$A12$ | 12
(1) | 螺栓 | kg | 6.42 | 6.99 | 44.88 |  | 6.99 | 0 | $911540$6.99$ | B | $3212$B$ | 3212 |  |  | 1674127
(2) | 止回阀DN150 PN=1.0MPa | 个 | 10 | 0 | 0 |  | 0 | 0 | $B06873082$0$ | B | $3212$B$ | 3212 |  |  | 1674128
(3) | 其他材料费 | % | 10 | 44.88 | 4.49 |  | 44.88 | 0 | $ST0999$44.88$ | B | $3212$B$ | 3212 |  |  | 1674129
1.1.3 | 机械使用费 | 元 | 0 | 0 | 0 | [5 empty] | $止回阀DN150 PN=1.0MPa（不计主材）$98.05$机械使用费$ | 3212 | [机械费] | A13 | $3212$A13$ | 12
1.2 | 其他直接费 | % | 2 | 508.87 | 10.18 | [5 empty] | $止回阀DN150 PN=1.0MPa（不计主材）$98.05$其他直接费$ | 3212 | A1 | A2 | $3212$A2$ | 12
2 | 间接费 | % | 70 | 459.5 | 321.65 | [5 empty] | $止回阀DN150 PN=1.0MPa（不计主材）$98.05$间接费$ | 3212 | A11 | B | $3212$B$ | 12
3 | 利润 | % | 7 | 840.7 | 58.85 | [5 empty] | $止回阀DN150 PN=1.0MPa（不计主材）$98.05$利润$ | 3212 | A+B | C | $3212$C$ | 12
4 | 主材价差 | 元 | 0 | 0 | 0 | [5 empty] | $止回阀DN150 PN=1.0MPa（不计主材）$98.05$主材价差$ | 3212 | [材料价差] | D | $3212$D$ | 12
5 | 未计价装置性材料费 | 元 | 0 | 0 | 0 | [5 empty] | $止回阀DN150 PN=1.0MPa（不计主材）$98.05$未计价装置性材料费$ | 3212 | [主材费] | E | $3212$E$ | 12
6 | 税金 | % | 9 | 899.55 | 80.96 | [5 empty] | $止回阀DN150 PN=1.0MPa（不计主材）$98.05$税金$ | 3212 | A+B+C+D+E | F | $3212$F$ | 12
8 | 工程单价 | 元 | 0 | 0 | 980.5 | [5 empty] | $止回阀DN150 PN=1.0MPa（不计主材）$98.05$工程单价$ | 3212 | A+B+C+D+E+F+G+H+I+J+K | Z | $3212$Z$ | 12
| 综合单价 | 元/个 |  |  | 98.05 |  | $止回阀DN150 PN=1.0MPa（不计主材）$98.05$ | 10 | $单价行$ |  |  | 3212
附件表八
安装工程单价表
单价编号 | 47 | 项目名称 | 滤水器DN150 PN=1.0MPa（不计主材）
定额编号 | Y18230T |  |  | 定额单位 | 10个 |  |  | 0
型号规格：
编号 | 名称及规格 | 单位 | 数量 | 单价(元) | 合价(元) | 备注 | 实际单价 | 材料限价 | 材料编号 | 材料标识 | 费用链接标识 | 定额ID号 | 费用计算方法 | 费用标识 | 费用标识1
1 | 直接费 | 元 | 0 | 0 | 519.05 | [5 empty] | $滤水器DN150 PN=1.0MPa（不计主材）$98.05$直接费$ | 3214 | A1+A2 | A | $3214$A$ | 12
1.1 | 基本直接费 | 元 | 0 | 0 | 508.87 | [5 empty] | $滤水器DN150 PN=1.0MPa（不计主材）$98.05$基本直接费$ | 3214 | A11+A12+A13 | A1 | $3214$A1$ | 12
1.1.1 | 人工费 | 元 | 0 | 0 | 459.5 | [5 empty] | $滤水器DN150 PN=1.0MPa（不计主材）$98.05$人工费$ | 3214 | [人工费] | A11 | $3214$A11$ | 12
(1) | 技工 | 工日 | 1.86 | 120 | 223.2 |  | 120 | 0 | $900010$120$ | A | $3214$A$ | 3214 |  |  | 1674131
(2) | 普工 | 工日 | 2.78 | 85 | 236.3 |  | 85 | 0 | $900020$85$ | A | $3214$A$ | 3214 |  |  | 1674132
1.1.2 | 材料费 | 元 | 0 | 0 | 49.37 | [5 empty] | $滤水器DN150 PN=1.0MPa（不计主材）$98.05$材料费$ | 3214 | [材料费] | A12 | $3214$A12$ | 12
(1) | 螺栓 | kg | 6.42 | 6.99 | 44.88 |  | 6.99 | 0 | $911540$6.99$ | B | $3214$B$ | 3214 |  |  | 1674133
(2) | 其他材料费 | % | 10 | 44.88 | 4.49 |  | 44.88 | 0 | $ST0999$44.88$ | B | $3214$B$ | 3214 |  |  | 1674135
1.1.3 | 机械使用费 | 元 | 0 | 0 | 0 | [5 empty] | $滤水器DN150 PN=1.0MPa（不计主材）$98.05$机械使用费$ | 3214 | [机械费] | A13 | $3214$A13$ | 12
1.2 | 其他直接费 | % | 2 | 508.87 | 10.18 | [5 empty] | $滤水器DN150 PN=1.0MPa（不计主材）$98.05$其他直接费$ | 3214 | A1 | A2 | $3214$A2$ | 12
2 | 间接费 | % | 70 | 459.5 | 321.65 | [5 empty] | $滤水器DN150 PN=1.0MPa（不计主材）$98.05$间接费$ | 3214 | A11 | B | $3214$B$ | 12
3 | 利润 | % | 7 | 840.7 | 58.85 | [5 empty] | $滤水器DN150 PN=1.0MPa（不计主材）$98.05$利润$ | 3214 | A+B | C | $3214$C$ | 12
4 | 主材价差 | 元 | 0 | 0 | 0 | [5 empty] | $滤水器DN150 PN=1.0MPa（不计主材）$98.05$主材价差$ | 3214 | [材料价差] | D | $3214$D$ | 12
5 | 未计价装置性材料费 | 元 | 0 | 0 | 0 | [5 empty] | $滤水器DN150 PN=1.0MPa（不计主材）$98.05$未计价装置性材料费$ | 3214 | [主材费] | E | $3214$E$ | 12
(1) | 滤水器DN150 PN=1.0MPa | 个 | 10 | 0 | 0 |  | 0 | 0 | $B09922189$0$ | F | $3214$F$ | 3214 |  |  | 1674134
6 | 税金 | % | 9 | 899.55 | 80.96 | [5 empty] | $滤水器DN150 PN=1.0MPa（不计主材）$98.05$税金$ | 3214 | A+B+C+D+E | F | $3214$F$ | 12
7 | 扩大系数 | % | 0 | 980.51 | 0 | [5 empty] | $滤水器DN150 PN=1.0MPa（不计主材）$98.05$扩大系数$ | 3214 | A+B+C+D+E+F | G | $3214$G$ | 12
| 临时工程摊销费 | % | 0 | 980.51 | 0 | [5 empty] | $滤水器DN150 PN=1.0MPa（不计主材）$98.05$临时工程摊销费$ | 3214 | A+B+C+D+E+F+G | H | $3214$H$ | 12
| 其他费用摊销 | % | 0 | 980.51 | 0 | [5 empty] | $滤水器DN150 PN=1.0MPa（不计主材）$98.05$其他费用摊销$ | 3214 | A+B+C+D+E+F+G+H | I | $3214$I$ | 12
8 | 工程单价 | 元 | 0 | 0 | 980.5 | [5 empty] | $滤水器DN150 PN=1.0MPa（不计主材）$98.05$工程单价$ | 3214 | A+B+C+D+E+F+G+H+I+J+K | Z | $3214$Z$ | 12
| 综合单价 | 元/个 |  |  | 98.05 |  | $滤水器DN150 PN=1.0MPa（不计主材）$98.05$ | 10 | $单价行$ |  |  | 3214
附件表八
安装工程单价表
单价编号 | 48 | 项目名称 | 手动卧式蝶阀DN150 PN=1.0MPa（不计主材）
定额编号 | Y18230T |  |  | 定额单位 | 10个 |  |  | 0
型号规格：
编号 | 名称及规格 | 单位 | 数量 | 单价(元) | 合价(元) | 备注 | 实际单价 | 材料限价 | 材料编号 | 材料标识 | 费用链接标识 | 定额ID号 | 费用计算方法 | 费用标识 | 费用标识1
1 | 直接费 | 元 | 0 | 0 | 519.05 | [5 empty] | $手动卧式蝶阀DN150 PN=1.0MPa（不计主材）$98.05$直接费$ | 3216 | A1+A2 | A | $3216$A$ | 12
1.1 | 基本直接费 | 元 | 0 | 0 | 508.87 | [5 empty] | $手动卧式蝶阀DN150 PN=1.0MPa（不计主材）$98.05$基本直接费$ | 3216 | A11+A12+A13 | A1 | $3216$A1$ | 12
1.1.1 | 人工费 | 元 | 0 | 0 | 459.5 | [5 empty] | $手动卧式蝶阀DN150 PN=1.0MPa（不计主材）$98.05$人工费$ | 3216 | [人工费] | A11 | $3216$A11$ | 12
(1) | 技工 | 工日 | 1.86 | 120 | 223.2 |  | 120 | 0 | $900010$120$ | A | $3216$A$ | 3216 |  |  | 1674137
(2) | 普工 | 工日 | 2.78 | 85 | 236.3 |  | 85 | 0 | $900020$85$ | A | $3216$A$ | 3216 |  |  | 1674138
1.1.2 | 材料费 | 元 | 0 | 0 | 49.37 | [5 empty] | $手动卧式蝶阀DN150 PN=1.0MPa（不计主材）$98.05$材料费$ | 3216 | [材料费] | A12 | $3216$A12$ | 12
(1) | 螺栓 | kg | 6.42 | 6.99 | 44.88 |  | 6.99 | 0 | $911540$6.99$ | B | $3216$B$ | 3216 |  |  | 1674139
(2) | 其他材料费 | % | 10 | 44.88 | 4.49 |  | 44.88 | 0 | $ST0999$44.88$ | B | $3216$B$ | 3216 |  |  | 1674141
1.1.3 | 机械使用费 | 元 | 0 | 0 | 0 | [5 empty] | $手动卧式蝶阀DN150 PN=1.0MPa（不计主材）$98.05$机械使用费$ | 3216 | [机械费] | A13 | $3216$A13$ | 12
1.2 | 其他直接费 | % | 2 | 508.87 | 10.18 | [5 empty] | $手动卧式蝶阀DN150 PN=1.0MPa（不计主材）$98.05$其他直接费$ | 3216 | A1 | A2 | $3216$A2$ | 12
2 | 间接费 | % | 70 | 459.5 | 321.65 | [5 empty] | $手动卧式蝶阀DN150 PN=1.0MPa（不计主材）$98.05$间接费$ | 3216 | A11 | B | $3216$B$ | 12
3 | 利润 | % | 7 | 840.7 | 58.85 | [5 empty] | $手动卧式蝶阀DN150 PN=1.0MPa（不计主材）$98.05$利润$ | 3216 | A+B | C | $3216$C$ | 12
4 | 主材价差 | 元 | 0 | 0 | 0 | [5 empty] | $手动卧式蝶阀DN150 PN=1.0MPa（不计主材）$98.05$主材价差$ | 3216 | [材料价差] | D | $3216$D$ | 12
5 | 未计价装置性材料费 | 元 | 0 | 0 | 0 | [5 empty] | $手动卧式蝶阀DN150 PN=1.0MPa（不计主材）$98.05$未计价装置性材料费$ | 3216 | [主材费] | E | $3216$E$ | 12
(1) | 手动卧式蝶阀DN150 PN=1.0MPa | 个 | 10 | 0 | 0 |  | 0 | 0 | $B03457782$0$ | F | $3216$F$ | 3216 |  |  | 1674140
6 | 税金 | % | 9 | 899.55 | 80.96 | [5 empty] | $手动卧式蝶阀DN150 PN=1.0MPa（不计主材）$98.05$税金$ | 3216 | A+B+C+D+E | F | $3216$F$ | 12
7 | 扩大系数 | % | 0 | 980.51 | 0 | [5 empty] | $手动卧式蝶阀DN150 PN=1.0MPa（不计主材）$98.05$扩大系数$ | 3216 | A+B+C+D+E+F | G | $3216$G$ | 12
| 临时工程摊销费 | % | 0 | 980.51 | 0 | [5 empty] | $手动卧式蝶阀DN150 PN=1.0MPa（不计主材）$98.05$临时工程摊销费$ | 3216 | A+B+C+D+E+F+G | H | $3216$H$ | 12
| 其他费用摊销 | % | 0 | 980.51 | 0 | [5 empty] | $手动卧式蝶阀DN150 PN=1.0MPa（不计主材）$98.05$其他费用摊销$ | 3216 | A+B+C+D+E+F+G+H | I | $3216$I$ | 12
8 | 工程单价 | 元 | 0 | 0 | 980.5 | [5 empty] | $手动卧式蝶阀DN150 PN=1.0MPa（不计主材）$98.05$工程单价$ | 3216 | A+B+C+D+E+F+G+H+I+J+K | Z | $3216$Z$ | 12
| 综合单价 | 元/个 |  |  | 98.05 |  | $手动卧式蝶阀DN150 PN=1.0MPa（不计主材）$98.05$ | 10 | $单价行$ |  |  | 3216
附件表八
安装工程单价表
单价编号 | 49 | 项目名称 | 550*700*150 3表表箱（不计主材）
定额编号 | 31011151T×0+31011154 |  |  | 定额单位 | 个 |  |  | 0
型号规格：
编号 | 名称及规格 | 单位 | 数量 | 单价(元) | 合价(元) | 备注 | 实际单价 | 材料限价 | 材料编号 | 材料标识 | 费用链接标识 | 定额ID号 | 费用计算方法 | 费用标识 | 费用标识1
1 | 直接费 | 元 | 0 | 0 | 50.37 | [5 empty] | $550*700*150 3表表箱（不计主材）$86.1$直接费$ | 3265 | A1+A2 | A | $3265$A$ | 11
1.1 | 基本直接费 | 元 | 0 | 0 | 49.38 | [5 empty] | $550*700*150 3表表箱（不计主材）$86.1$基本直接费$ | 3265 | A11+A12+A13 | A1 | $3265$A1$ | 11
1.1.1 | 人工费 | 元 | 0 | 0 | 42.64 | [5 empty] | $550*700*150 3表表箱（不计主材）$86.1$人工费$ | 3265 | [人工费] | A11 | $3265$A11$ | 11
(1) | 定额人工费 | 元 | 42.64 | 1 | 42.64 |  | 1 | 0 | $000000018$1$ | A | $3265$A$ | 3265 |  |  | 1674143
1.1.2 | 材料费 | 元 | 0 | 0 | 6.74 | [5 empty] | $550*700*150 3表表箱（不计主材）$86.1$材料费$ | 3265 | [材料费] | A12 | $3265$A12$ | 11
(1) | 550*700*150 3表表箱 | 个 | 1 | 0 | 0 |  | 0 | 0 | $B02063549$0$ | B | $3265$B$ | 3265 |  |  | 1674144
(2) | 膨胀螺栓M12 | 套 | 4.08 | 1.62 | 6.61 |  | 1.62 | 0 | $402300104$1.62$ | B | $3265$B$ | 3265 |  |  | 1674145
(3) | 其他材料费 | 元 | 0.1322 | 1 | 0.13 |  | 1 | 0 | $ST0999$1$ | B | $3265$B$ | 3265 |  |  | 1674146
1.1.3 | 机械使用费 | 元 | 0 | 0 | 0 | [5 empty] | $550*700*150 3表表箱（不计主材）$86.1$机械使用费$ | 3265 | [机械费] | A13 | $3265$A13$ | 11
1.2 | 其他直接费 | % | 2 | 49.38 | 0.99 | [5 empty] | $550*700*150 3表表箱（不计主材）$86.1$其他直接费$ | 3265 | A1 | A2 | $3265$A2$ | 11
2 | 间接费 | % | 55 | 42.64 | 23.45 | [5 empty] | $550*700*150 3表表箱（不计主材）$86.1$间接费$ | 3265 | A11 | B | $3265$B$ | 11
3 | 利润 | % | 7 | 73.82 | 5.17 | [5 empty] | $550*700*150 3表表箱（不计主材）$86.1$利润$ | 3265 | A+B | C | $3265$C$ | 11
4 | 主材价差 | 元 | 0 | 0 | 0 | [5 empty] | $550*700*150 3表表箱（不计主材）$86.1$主材价差$ | 3265 | [材料价差] | D | $3265$D$ | 11
5 | 未计价装置性材料费 | 元 | 0 | 0 | 0 | [5 empty] | $550*700*150 3表表箱（不计主材）$86.1$未计价装置性材料费$ | 3265 | [主材费] | E | $3265$E$ | 11
6 | 税金 | % | 9 | 78.99 | 7.11 | [5 empty] | $550*700*150 3表表箱（不计主材）$86.1$税金$ | 3265 | A+B+C+D+E | F | $3265$F$ | 11
7 | 扩大系数 | % | 0 | 86.1 | 0 | [5 empty] | $550*700*150 3表表箱（不计主材）$86.1$扩大系数$ | 3265 | A+B+C+D+E+F | G | $3265$G$ | 11
| 临时工程摊销费 | % | 0 | 86.1 | 0 | [5 empty] | $550*700*150 3表表箱（不计主材）$86.1$临时工程摊销费$ | 3265 | A+B+C+D+E+F+G | H | $3265$H$ | 11
| 其他费用摊销 | % | 0 | 86.1 | 0 | [5 empty] | $550*700*150 3表表箱（不计主材）$86.1$其他费用摊销$ | 3265 | A+B+C+D+E+F+G+H | I | $3265$I$ | 11
8 | 工程单价 | 元 | 0 | 0 | 86.1 | [5 empty] | $550*700*150 3表表箱（不计主材）$86.1$工程单价$ | 3265 | A+B+C+D+E+F+G+H+I+J+K | Z | $3265$Z$ | 11
| 综合单价 | 元/个 |  |  | 86.1 |  | $550*700*150 3表表箱（不计主材）$86.1$ | 1 | $单价行$ |  |  | 3265
附件表八
安装工程单价表
单价编号 | 50 | 项目名称 | 3路分路器 DN40×20(不计主材）
定额编号 | Y18252 |  |  | 定额单位 | 10个 |  |  | 0
型号规格：
编号 | 名称及规格 | 单位 | 数量 | 单价(元) | 合价(元) | 备注 | 实际单价 | 材料限价 | 材料编号 | 材料标识 | 费用链接标识 | 定额ID号 | 费用计算方法 | 费用标识 | 费用标识1
1 | 直接费 | 元 | 0 | 0 | 81.97 | [5 empty] | $3路分路器 DN40×20(不计主材）$15.53$直接费$ | 3267 | A1+A2 | A | $3267$A$ | 12
1.1 | 基本直接费 | 元 | 0 | 0 | 80.36 | [5 empty] | $3路分路器 DN40×20(不计主材）$15.53$基本直接费$ | 3267 | A11+A12+A13 | A1 | $3267$A1$ | 12
1.1.1 | 人工费 | 元 | 0 | 0 | 73.05 | [5 empty] | $3路分路器 DN40×20(不计主材）$15.53$人工费$ | 3267 | [人工费] | A11 | $3267$A11$ | 12
(1) | 技工 | 工日 | 0.29 | 120 | 34.8 |  | 120 | 0 | $900010$120$ | A | $3267$A$ | 3267 |  |  | 1674148
(2) | 普工 | 工日 | 0.45 | 85 | 38.25 |  | 85 | 0 | $900020$85$ | A | $3267$A$ | 3267 |  |  | 1674149
1.1.2 | 材料费 | 元 | 0 | 0 | 7.31 | [5 empty] | $3路分路器 DN40×20(不计主材）$15.53$材料费$ | 3267 | [材料费] | A12 | $3267$A12$ | 12
(1) | 零星材料费 | % | 10 | 73.05 | 7.31 |  | 73.05 | 0 | $ST0998$73.05$ | B | $3267$B$ | 3267 |  |  | 1674151
1.1.3 | 机械使用费 | 元 | 0 | 0 | 0 | [5 empty] | $3路分路器 DN40×20(不计主材）$15.53$机械使用费$ | 3267 | [机械费] | A13 | $3267$A13$ | 12
1.2 | 其他直接费 | % | 2 | 80.36 | 1.61 | [5 empty] | $3路分路器 DN40×20(不计主材）$15.53$其他直接费$ | 3267 | A1 | A2 | $3267$A2$ | 12
2 | 间接费 | % | 70 | 73.05 | 51.14 | [5 empty] | $3路分路器 DN40×20(不计主材）$15.53$间接费$ | 3267 | A11 | B | $3267$B$ | 12
3 | 利润 | % | 7 | 133.11 | 9.32 | [5 empty] | $3路分路器 DN40×20(不计主材）$15.53$利润$ | 3267 | A+B | C | $3267$C$ | 12
4 | 主材价差 | 元 | 0 | 0 | 0 | [5 empty] | $3路分路器 DN40×20(不计主材）$15.53$主材价差$ | 3267 | [材料价差] | D | $3267$D$ | 12
5 | 未计价装置性材料费 | 元 | 0 | 0 | 0 | [5 empty] | $3路分路器 DN40×20(不计主材）$15.53$未计价装置性材料费$ | 3267 | [主材费] | E | $3267$E$ | 12
(1) | 3路分路器DN40×20 | 个 | 10 | 0 | 0 |  | 0 | 0 | $B04456975$0$ | F | $3267$F$ | 3267 |  |  | 1674150
6 | 税金 | % | 9 | 142.43 | 12.82 | [5 empty] | $3路分路器 DN40×20(不计主材）$15.53$税金$ | 3267 | A+B+C+D+E | F | $3267$F$ | 12
7 | 扩大系数 | % | 0 | 155.25 | 0 | [5 empty] | $3路分路器 DN40×20(不计主材）$15.53$扩大系数$ | 3267 | A+B+C+D+E+F | G | $3267$G$ | 12
| 临时工程摊销费 | % | 0 | 155.25 | 0 | [5 empty] | $3路分路器 DN40×20(不计主材）$15.53$临时工程摊销费$ | 3267 | A+B+C+D+E+F+G | H | $3267$H$ | 12
| 其他费用摊销 | % | 0 | 155.25 | 0 | [5 empty] | $3路分路器 DN40×20(不计主材）$15.53$其他费用摊销$ | 3267 | A+B+C+D+E+F+G+H | I | $3267$I$ | 12
8 | 工程单价 | 元 | 0 | 0 | 155.3 | [5 empty] | $3路分路器 DN40×20(不计主材）$15.53$工程单价$ | 3267 | A+B+C+D+E+F+G+H+I+J+K | Z | $3267$Z$ | 12
| 综合单价 | 元/个 |  |  | 15.53 |  | $3路分路器 DN40×20(不计主材）$15.53$ | 10 | $单价行$ |  |  | 3267
附件表八
安装工程单价表
单价编号 | 51 | 项目名称 | DN20加密阀（不计主材）
定额编号 | Y18250T |  |  | 定额单位 | 10个 |  |  | 0
型号规格：
编号 | 名称及规格 | 单位 | 数量 | 单价(元) | 合价(元) | 备注 | 实际单价 | 材料限价 | 材料编号 | 材料标识 | 费用链接标识 | 定额ID号 | 费用计算方法 | 费用标识 | 费用标识1
1 | 直接费 | 元 | 0 | 0 | 46.74 | [5 empty] | $DN20加密阀（不计主材）$8.85$直接费$ | 3269 | A1+A2 | A | $3269$A$ | 12
1.1 | 基本直接费 | 元 | 0 | 0 | 45.82 | [5 empty] | $DN20加密阀（不计主材）$8.85$基本直接费$ | 3269 | A11+A12+A13 | A1 | $3269$A1$ | 12
1.1.1 | 人工费 | 元 | 0 | 0 | 41.65 | [5 empty] | $DN20加密阀（不计主材）$8.85$人工费$ | 3269 | [人工费] | A11 | $3269$A11$ | 12
(1) | 技工 | 工日 | 0.17 | 120 | 20.4 |  | 120 | 0 | $900010$120$ | A | $3269$A$ | 3269 |  |  | 1674153
(2) | 普工 | 工日 | 0.25 | 85 | 21.25 |  | 85 | 0 | $900020$85$ | A | $3269$A$ | 3269 |  |  | 1674154
1.1.2 | 材料费 | 元 | 0 | 0 | 4.17 | [5 empty] | $DN20加密阀（不计主材）$8.85$材料费$ | 3269 | [材料费] | A12 | $3269$A12$ | 12
(1) | DN20加密阀 | 个 | 10 | 0 | 0 |  | 0 | 0 | $B03297446$0$ | B | $3269$B$ | 3269 |  |  | 1674155
(2) | 零星材料费 | % | 10 | 41.65 | 4.17 |  | 41.65 | 0 | $ST0998$41.65$ | B | $3269$B$ | 3269 |  |  | 1674156
1.1.3 | 机械使用费 | 元 | 0 | 0 | 0 | [5 empty] | $DN20加密阀（不计主材）$8.85$机械使用费$ | 3269 | [机械费] | A13 | $3269$A13$ | 12
1.2 | 其他直接费 | % | 2 | 45.82 | 0.92 | [5 empty] | $DN20加密阀（不计主材）$8.85$其他直接费$ | 3269 | A1 | A2 | $3269$A2$ | 12
2 | 间接费 | % | 70 | 41.65 | 29.16 | [5 empty] | $DN20加密阀（不计主材）$8.85$间接费$ | 3269 | A11 | B | $3269$B$ | 12
3 | 利润 | % | 7 | 75.9 | 5.31 | [5 empty] | $DN20加密阀（不计主材）$8.85$利润$ | 3269 | A+B | C | $3269$C$ | 12
4 | 主材价差 | 元 | 0 | 0 | 0 | [5 empty] | $DN20加密阀（不计主材）$8.85$主材价差$ | 3269 | [材料价差] | D | $3269$D$ | 12
5 | 未计价装置性材料费 | 元 | 0 | 0 | 0 | [5 empty] | $DN20加密阀（不计主材）$8.85$未计价装置性材料费$ | 3269 | [主材费] | E | $3269$E$ | 12
6 | 税金 | % | 9 | 81.21 | 7.31 | [5 empty] | $DN20加密阀（不计主材）$8.85$税金$ | 3269 | A+B+C+D+E | F | $3269$F$ | 12
7 | 扩大系数 | % | 0 | 88.52 | 0 | [5 empty] | $DN20加密阀（不计主材）$8.85$扩大系数$ | 3269 | A+B+C+D+E+F | G | $3269$G$ | 12
| 临时工程摊销费 | % | 0 | 88.52 | 0 | [5 empty] | $DN20加密阀（不计主材）$8.85$临时工程摊销费$ | 3269 | A+B+C+D+E+F+G | H | $3269$H$ | 12
| 其他费用摊销 | % | 0 | 88.52 | 0 | [5 empty] | $DN20加密阀（不计主材）$8.85$其他费用摊销$ | 3269 | A+B+C+D+E+F+G+H | I | $3269$I$ | 12
8 | 工程单价 | 元 | 0 | 0 | 88.5 | [5 empty] | $DN20加密阀（不计主材）$8.85$工程单价$ | 3269 | A+B+C+D+E+F+G+H+I+J+K | Z | $3269$Z$ | 12
| 综合单价 | 元/个 |  |  | 8.85 |  | $DN20加密阀（不计主材）$8.85$ | 10 | $单价行$ |  |  | 3269
附件表八
安装工程单价表
单价编号 | 52 | 项目名称 | DN15特制格林（不计主材）
定额编号 | Y18065T |  |  | 定额单位 | 10个 |  |  | 0
型号规格：
编号 | 名称及规格 | 单位 | 数量 | 单价(元) | 合价(元) | 备注 | 实际单价 | 材料限价 | 材料编号 | 材料标识 | 费用链接标识 | 定额ID号 | 费用计算方法 | 费用标识 | 费用标识1
1 | 直接费 | 元 | 0 | 0 | 73.48 | [5 empty] | $DN15特制格林（不计主材）$10.71$直接费$ | 6063 | A1+A2 | A | $6063$A$ | 12
1.1 | 基本直接费 | 元 | 0 | 0 | 72.04 | [5 empty] | $DN15特制格林（不计主材）$10.71$基本直接费$ | 6063 | A11+A12+A13 | A1 | $6063$A1$ | 12
1.1.1 | 人工费 | 元 | 0 | 0 | 26.25 | [5 empty] | $DN15特制格林（不计主材）$10.71$人工费$ | 6063 | [人工费] | A11 | $6063$A11$ | 12
(1) | 技工 | 工日 | 0.07 | 120 | 8.4 |  | 120 | 0 | $900010$120$ | A | $6063$A$ | 6063 |  |  | 1674158
(2) | 普工 | 工日 | 0.21 | 85 | 17.85 |  | 85 | 0 | $900020$85$ | A | $6063$A$ | 6063 |  |  | 1674159
1.1.2 | 材料费 | 元 | 0 | 0 | 3.33 | [5 empty] | $DN15特制格林（不计主材）$10.71$材料费$ | 6063 | [材料费] | A12 | $6063$A12$ | 12
(1) | 零星材料费 | % | 5 | 66.69 | 3.33 |  | 66.69 | 0 | $ST0998$66.69$ | B | $6063$B$ | 6063 |  |  | 1674162
1.1.3 | 机械使用费 | 元 | 0 | 0 | 42.46 | [5 empty] | $DN15特制格林（不计主材）$10.71$机械使用费$ | 6063 | [机械费] | A13 | $6063$A13$ | 12
(1) | 热焊机 ZPR-210型 | 台班 | 0.287 | 140.91 | 40.44 |  | 140.91 | 140.91 | $8110$140.91$ | C | $6063$C$ | 6063 | J |  | 1674160
(2) | 其他机械费 | % | 5 | 40.44 | 2.02 |  | 40.44 | 0 | $ST9999$40.44$ | C | $6063$C$ | 6063 |  |  | 1674163
1.2 | 其他直接费 | % | 2 | 72.04 | 1.44 | [5 empty] | $DN15特制格林（不计主材）$10.71$其他直接费$ | 6063 | A1 | A2 | $6063$A2$ | 12
2 | 间接费 | % | 70 | 26.25 | 18.38 | [5 empty] | $DN15特制格林（不计主材）$10.71$间接费$ | 6063 | A11 | B | $6063$B$ | 12
3 | 利润 | % | 7 | 91.86 | 6.43 | [5 empty] | $DN15特制格林（不计主材）$10.71$利润$ | 6063 | A+B | C | $6063$C$ | 12
4 | 主材价差 | 元 | 0 | 0 | 0 | [5 empty] | $DN15特制格林（不计主材）$10.71$主材价差$ | 6063 | [材料价差] | D | $6063$D$ | 12
5 | 未计价装置性材料费 | 元 | 0 | 0 | 0 | [5 empty] | $DN15特制格林（不计主材）$10.71$未计价装置性材料费$ | 6063 | [主材费] | E | $6063$E$ | 12
(1) | DN15特制格林 | 个 | 10 | 0 | 0 |  | 0 | 0 | $B03300566$0$ | F | $6063$F$ | 6063 |  |  | 1674161
6 | 税金 | % | 9 | 98.29 | 8.85 | [5 empty] | $DN15特制格林（不计主材）$10.71$税金$ | 6063 | A+B+C+D+E | F | $6063$F$ | 12
7 | 扩大系数 | % | 0 | 107.14 | 0 | [5 empty] | $DN15特制格林（不计主材）$10.71$扩大系数$ | 6063 | A+B+C+D+E+F | G | $6063$G$ | 12
| 临时工程摊销费 | % | 0 | 107.14 | 0 | [5 empty] | $DN15特制格林（不计主材）$10.71$临时工程摊销费$ | 6063 | A+B+C+D+E+F+G | H | $6063$H$ | 12
| 其他费用摊销 | % | 0 | 107.14 | 0 | [5 empty] | $DN15特制格林（不计主材）$10.71$其他费用摊销$ | 6063 | A+B+C+D+E+F+G+H | I | $6063$I$ | 12
8 | 工程单价 | 元 | 0 | 0 | 107.1 | [5 empty] | $DN15特制格林（不计主材）$10.71$工程单价$ | 6063 | A+B+C+D+E+F+G+H+I+J+K | Z | $6063$Z$ | 12
| 综合单价 | 元/个 |  |  | 10.71 |  | $DN15特制格林（不计主材）$10.71$ | 10 | $单价行$ |  |  | 6063
附件表八
安装工程单价表
单价编号 | 53 | 项目名称 | DN15格林（不计主材）
定额编号 | Y18065T |  |  | 定额单位 | 10个 |  |  | 0
型号规格：
编号 | 名称及规格 | 单位 | 数量 | 单价(元) | 合价(元) | 备注 | 实际单价 | 材料限价 | 材料编号 | 材料标识 | 费用链接标识 | 定额ID号 | 费用计算方法 | 费用标识 | 费用标识1
1 | 直接费 | 元 | 0 | 0 | 73.48 | [5 empty] | $DN15格林（不计主材）$10.71$直接费$ | 3271 | A1+A2 | A | $3271$A$ | 12
1.1 | 基本直接费 | 元 | 0 | 0 | 72.04 | [5 empty] | $DN15格林（不计主材）$10.71$基本直接费$ | 3271 | A11+A12+A13 | A1 | $3271$A1$ | 12
1.1.1 | 人工费 | 元 | 0 | 0 | 26.25 | [5 empty] | $DN15格林（不计主材）$10.71$人工费$ | 3271 | [人工费] | A11 | $3271$A11$ | 12
(1) | 技工 | 工日 | 0.07 | 120 | 8.4 |  | 120 | 0 | $900010$120$ | A | $3271$A$ | 3271 |  |  | 1674165
(2) | 普工 | 工日 | 0.21 | 85 | 17.85 |  | 85 | 0 | $900020$85$ | A | $3271$A$ | 3271 |  |  | 1674166
1.1.2 | 材料费 | 元 | 0 | 0 | 3.33 | [5 empty] | $DN15格林（不计主材）$10.71$材料费$ | 3271 | [材料费] | A12 | $3271$A12$ | 12
(1) | 零星材料费 | % | 5 | 66.69 | 3.33 |  | 66.69 | 0 | $ST0998$66.69$ | B | $3271$B$ | 3271 |  |  | 1674169
1.1.3 | 机械使用费 | 元 | 0 | 0 | 42.46 | [5 empty] | $DN15格林（不计主材）$10.71$机械使用费$ | 3271 | [机械费] | A13 | $3271$A13$ | 12
(1) | 热焊机 ZPR-210型 | 台班 | 0.287 | 140.91 | 40.44 |  | 140.91 | 140.91 | $8110$140.91$ | C | $3271$C$ | 3271 | J |  | 1674167
(2) | 其他机械费 | % | 5 | 40.44 | 2.02 |  | 40.44 | 0 | $ST9999$40.44$ | C | $3271$C$ | 3271 |  |  | 1674170
1.2 | 其他直接费 | % | 2 | 72.04 | 1.44 | [5 empty] | $DN15格林（不计主材）$10.71$其他直接费$ | 3271 | A1 | A2 | $3271$A2$ | 12
2 | 间接费 | % | 70 | 26.25 | 18.38 | [5 empty] | $DN15格林（不计主材）$10.71$间接费$ | 3271 | A11 | B | $3271$B$ | 12
3 | 利润 | % | 7 | 91.86 | 6.43 | [5 empty] | $DN15格林（不计主材）$10.71$利润$ | 3271 | A+B | C | $3271$C$ | 12
4 | 主材价差 | 元 | 0 | 0 | 0 | [5 empty] | $DN15格林（不计主材）$10.71$主材价差$ | 3271 | [材料价差] | D | $3271$D$ | 12
5 | 未计价装置性材料费 | 元 | 0 | 0 | 0 | [5 empty] | $DN15格林（不计主材）$10.71$未计价装置性材料费$ | 3271 | [主材费] | E | $3271$E$ | 12
(1) | DN15格林 | 个 | 10 | 0 | 0 |  | 0 | 0 | $B03767706$0$ | F | $3271$F$ | 3271 |  |  | 1674168
6 | 税金 | % | 9 | 98.29 | 8.85 | [5 empty] | $DN15格林（不计主材）$10.71$税金$ | 3271 | A+B+C+D+E | F | $3271$F$ | 12
7 | 扩大系数 | % | 0 | 107.14 | 0 | [5 empty] | $DN15格林（不计主材）$10.71$扩大系数$ | 3271 | A+B+C+D+E+F | G | $3271$G$ | 12
| 临时工程摊销费 | % | 0 | 107.14 | 0 | [5 empty] | $DN15格林（不计主材）$10.71$临时工程摊销费$ | 3271 | A+B+C+D+E+F+G | H | $3271$H$ | 12
| 其他费用摊销 | % | 0 | 107.14 | 0 | [5 empty] | $DN15格林（不计主材）$10.71$其他费用摊销$ | 3271 | A+B+C+D+E+F+G+H | I | $3271$I$ | 12
8 | 工程单价 | 元 | 0 | 0 | 107.1 | [5 empty] | $DN15格林（不计主材）$10.71$工程单价$ | 3271 | A+B+C+D+E+F+G+H+I+J+K | Z | $3271$Z$ | 12
| 综合单价 | 元/个 |  |  | 10.71 |  | $DN15格林（不计主材）$10.71$ | 10 | $单价行$ |  |  | 3271
附件表八
安装工程单价表
单价编号 | 54 | 项目名称 | DN15 NB-IOT智能远传水表（不计主材）
定额编号 | Y16014T |  |  | 定额单位 | 10套 |  |  | 0
型号规格：
编号 | 名称及规格 | 单位 | 数量 | 单价(元) | 合价(元) | 备注 | 实际单价 | 材料限价 | 材料编号 | 材料标识 | 费用链接标识 | 定额ID号 | 费用计算方法 | 费用标识 | 费用标识1
1 | 直接费 | 元 | 0 | 0 | 359.49 | [5 empty] | $DN15 NB-IOT智能远传水表（不计主材）$62.48$直接费$ | 3273 | A1+A2 | A | $3273$A$ | 11
1.1 | 基本直接费 | 元 | 0 | 0 | 352.44 | [5 empty] | $DN15 NB-IOT智能远传水表（不计主材）$62.48$基本直接费$ | 3273 | A11+A12+A13 | A1 | $3273$A1$ | 11
1.1.1 | 人工费 | 元 | 0 | 0 | 320.4 | [5 empty] | $DN15 NB-IOT智能远传水表（不计主材）$62.48$人工费$ | 3273 | [人工费] | A11 | $3273$A11$ | 11
(1) | 技工 | 工日 | 1.31 | 120 | 157.2 |  | 120 | 0 | $900010$120$ | A | $3273$A$ | 3273 |  |  | 1674172
(2) | 普工 | 工日 | 1.92 | 85 | 163.2 |  | 85 | 0 | $900020$85$ | A | $3273$A$ | 3273 |  |  | 1674173
1.1.2 | 材料费 | 元 | 0 | 0 | 32.04 | [5 empty] | $DN15 NB-IOT智能远传水表（不计主材）$62.48$材料费$ | 3273 | [材料费] | A12 | $3273$A12$ | 11
(1) | DN15 NB-IOT智能远传水表 | 个 | 10 | 0 | 0 |  | 0 | 0 | $B03294598$0$ | B | $3273$B$ | 3273 |  |  | 1674174
(2) | 零星材料费 | % | 10 | 320.4 | 32.04 |  | 320.4 | 0 | $ST0998$320.4$ | B | $3273$B$ | 3273 |  |  | 1674175
1.1.3 | 机械使用费 | 元 | 0 | 0 | 0 | [5 empty] | $DN15 NB-IOT智能远传水表（不计主材）$62.48$机械使用费$ | 3273 | [机械费] | A13 | $3273$A13$ | 11
1.2 | 其他直接费 | % | 2 | 352.44 | 7.05 | [5 empty] | $DN15 NB-IOT智能远传水表（不计主材）$62.48$其他直接费$ | 3273 | A1 | A2 | $3273$A2$ | 11
2 | 间接费 | % | 55 | 320.4 | 176.22 | [5 empty] | $DN15 NB-IOT智能远传水表（不计主材）$62.48$间接费$ | 3273 | A11 | B | $3273$B$ | 11
3 | 利润 | % | 7 | 535.71 | 37.5 | [5 empty] | $DN15 NB-IOT智能远传水表（不计主材）$62.48$利润$ | 3273 | A+B | C | $3273$C$ | 11
4 | 主材价差 | 元 | 0 | 0 | 0 | [5 empty] | $DN15 NB-IOT智能远传水表（不计主材）$62.48$主材价差$ | 3273 | [材料价差] | D | $3273$D$ | 11
5 | 未计价装置性材料费 | 元 | 0 | 0 | 0 | [5 empty] | $DN15 NB-IOT智能远传水表（不计主材）$62.48$未计价装置性材料费$ | 3273 | [主材费] | E | $3273$E$ | 11
6 | 税金 | % | 9 | 573.21 | 51.59 | [5 empty] | $DN15 NB-IOT智能远传水表（不计主材）$62.48$税金$ | 3273 | A+B+C+D+E | F | $3273$F$ | 11
7 | 扩大系数 | % | 0 | 624.8 | 0 | [5 empty] | $DN15 NB-IOT智能远传水表（不计主材）$62.48$扩大系数$ | 3273 | A+B+C+D+E+F | G | $3273$G$ | 11
| 临时工程摊销费 | % | 0 | 624.8 | 0 | [5 empty] | $DN15 NB-IOT智能远传水表（不计主材）$62.48$临时工程摊销费$ | 3273 | A+B+C+D+E+F+G | H | $3273$H$ | 11
| 其他费用摊销 | % | 0 | 624.8 | 0 | [5 empty] | $DN15 NB-IOT智能远传水表（不计主材）$62.48$其他费用摊销$ | 3273 | A+B+C+D+E+F+G+H | I | $3273$I$ | 11
8 | 工程单价 | 元 | 0 | 0 | 624.8 | [5 empty] | $DN15 NB-IOT智能远传水表（不计主材）$62.48$工程单价$ | 3273 | A+B+C+D+E+F+G+H+I+J+K | Z | $3273$Z$ | 11
| 综合单价 | 元/套 |  |  | 62.48 |  | $DN15 NB-IOT智能远传水表（不计主材）$62.48$ | 10 | $单价行$ |  |  | 3273
附件表八
安装工程单价表
单价编号 | 55 | 项目名称 | DN20×15大小头（不计主材）
定额编号 | Y18065T |  |  | 定额单位 | 10个 |  |  | 0
型号规格：
编号 | 名称及规格 | 单位 | 数量 | 单价(元) | 合价(元) | 备注 | 实际单价 | 材料限价 | 材料编号 | 材料标识 | 费用链接标识 | 定额ID号 | 费用计算方法 | 费用标识 | 费用标识1
1 | 直接费 | 元 | 0 | 0 | 73.48 | [5 empty] | $DN20×15大小头（不计主材）$10.71$直接费$ | 3275 | A1+A2 | A | $3275$A$ | 12
1.1 | 基本直接费 | 元 | 0 | 0 | 72.04 | [5 empty] | $DN20×15大小头（不计主材）$10.71$基本直接费$ | 3275 | A11+A12+A13 | A1 | $3275$A1$ | 12
1.1.1 | 人工费 | 元 | 0 | 0 | 26.25 | [5 empty] | $DN20×15大小头（不计主材）$10.71$人工费$ | 3275 | [人工费] | A11 | $3275$A11$ | 12
(1) | 技工 | 工日 | 0.07 | 120 | 8.4 |  | 120 | 0 | $900010$120$ | A | $3275$A$ | 3275 |  |  | 1674177
(2) | 普工 | 工日 | 0.21 | 85 | 17.85 |  | 85 | 0 | $900020$85$ | A | $3275$A$ | 3275 |  |  | 1674178
1.1.2 | 材料费 | 元 | 0 | 0 | 3.33 | [5 empty] | $DN20×15大小头（不计主材）$10.71$材料费$ | 3275 | [材料费] | A12 | $3275$A12$ | 12
(1) | 零星材料费 | % | 5 | 66.69 | 3.33 |  | 66.69 | 0 | $ST0998$66.69$ | B | $3275$B$ | 3275 |  |  | 1674181
1.1.3 | 机械使用费 | 元 | 0 | 0 | 42.46 | [5 empty] | $DN20×15大小头（不计主材）$10.71$机械使用费$ | 3275 | [机械费] | A13 | $3275$A13$ | 12
(1) | 热焊机 ZPR-210型 | 台班 | 0.287 | 140.91 | 40.44 |  | 140.91 | 140.91 | $8110$140.91$ | C | $3275$C$ | 3275 | J |  | 1674179
(2) | 其他机械费 | % | 5 | 40.44 | 2.02 |  | 40.44 | 0 | $ST9999$40.44$ | C | $3275$C$ | 3275 |  |  | 1674182
1.2 | 其他直接费 | % | 2 | 72.04 | 1.44 | [5 empty] | $DN20×15大小头（不计主材）$10.71$其他直接费$ | 3275 | A1 | A2 | $3275$A2$ | 12
2 | 间接费 | % | 70 | 26.25 | 18.38 | [5 empty] | $DN20×15大小头（不计主材）$10.71$间接费$ | 3275 | A11 | B | $3275$B$ | 12
3 | 利润 | % | 7 | 91.86 | 6.43 | [5 empty] | $DN20×15大小头（不计主材）$10.71$利润$ | 3275 | A+B | C | $3275$C$ | 12
4 | 主材价差 | 元 | 0 | 0 | 0 | [5 empty] | $DN20×15大小头（不计主材）$10.71$主材价差$ | 3275 | [材料价差] | D | $3275$D$ | 12
5 | 未计价装置性材料费 | 元 | 0 | 0 | 0 | [5 empty] | $DN20×15大小头（不计主材）$10.71$未计价装置性材料费$ | 3275 | [主材费] | E | $3275$E$ | 12
(1) | DN20×15大小头 | 个 | 10 | 0 | 0 |  | 0 | 0 | $B01794116$0$ | F | $3275$F$ | 3275 |  |  | 1674180
6 | 税金 | % | 9 | 98.29 | 8.85 | [5 empty] | $DN20×15大小头（不计主材）$10.71$税金$ | 3275 | A+B+C+D+E | F | $3275$F$ | 12
7 | 扩大系数 | % | 0 | 107.14 | 0 | [5 empty] | $DN20×15大小头（不计主材）$10.71$扩大系数$ | 3275 | A+B+C+D+E+F | G | $3275$G$ | 12
| 临时工程摊销费 | % | 0 | 107.14 | 0 | [5 empty] | $DN20×15大小头（不计主材）$10.71$临时工程摊销费$ | 3275 | A+B+C+D+E+F+G | H | $3275$H$ | 12
| 其他费用摊销 | % | 0 | 107.14 | 0 | [5 empty] | $DN20×15大小头（不计主材）$10.71$其他费用摊销$ | 3275 | A+B+C+D+E+F+G+H | I | $3275$I$ | 12
8 | 工程单价 | 元 | 0 | 0 | 107.1 | [5 empty] | $DN20×15大小头（不计主材）$10.71$工程单价$ | 3275 | A+B+C+D+E+F+G+H+I+J+K | Z | $3275$Z$ | 12
| 综合单价 | 元/个 |  |  | 10.71 |  | $DN20×15大小头（不计主材）$10.71$ | 10 | $单价行$ |  |  | 3275
附件表八
安装工程单价表
单价编号 | 56 | 项目名称 | DN20止回阀（不计主材）
定额编号 | Y18250T |  |  | 定额单位 | 10个 |  |  | 0
型号规格：
编号 | 名称及规格 | 单位 | 数量 | 单价(元) | 合价(元) | 备注 | 实际单价 | 材料限价 | 材料编号 | 材料标识 | 费用链接标识 | 定额ID号 | 费用计算方法 | 费用标识 | 费用标识1
1 | 直接费 | 元 | 0 | 0 | 46.74 | [5 empty] | $DN20止回阀（不计主材）$8.85$直接费$ | 3277 | A1+A2 | A | $3277$A$ | 12
1.1 | 基本直接费 | 元 | 0 | 0 | 45.82 | [5 empty] | $DN20止回阀（不计主材）$8.85$基本直接费$ | 3277 | A11+A12+A13 | A1 | $3277$A1$ | 12
1.1.1 | 人工费 | 元 | 0 | 0 | 41.65 | [5 empty] | $DN20止回阀（不计主材）$8.85$人工费$ | 3277 | [人工费] | A11 | $3277$A11$ | 12
(1) | 技工 | 工日 | 0.17 | 120 | 20.4 |  | 120 | 0 | $900010$120$ | A | $3277$A$ | 3277 |  |  | 1674184
(2) | 普工 | 工日 | 0.25 | 85 | 21.25 |  | 85 | 0 | $900020$85$ | A | $3277$A$ | 3277 |  |  | 1674185
1.1.2 | 材料费 | 元 | 0 | 0 | 4.17 | [5 empty] | $DN20止回阀（不计主材）$8.85$材料费$ | 3277 | [材料费] | A12 | $3277$A12$ | 12
(1) | DN20止回阀 | 个 | 10 | 0 | 0 |  | 0 | 0 | $B03706678$0$ | B | $3277$B$ | 3277 |  |  | 1674186
(2) | 零星材料费 | % | 10 | 41.65 | 4.17 |  | 41.65 | 0 | $ST0998$41.65$ | B | $3277$B$ | 3277 |  |  | 1674187
1.1.3 | 机械使用费 | 元 | 0 | 0 | 0 | [5 empty] | $DN20止回阀（不计主材）$8.85$机械使用费$ | 3277 | [机械费] | A13 | $3277$A13$ | 12
1.2 | 其他直接费 | % | 2 | 45.82 | 0.92 | [5 empty] | $DN20止回阀（不计主材）$8.85$其他直接费$ | 3277 | A1 | A2 | $3277$A2$ | 12
2 | 间接费 | % | 70 | 41.65 | 29.16 | [5 empty] | $DN20止回阀（不计主材）$8.85$间接费$ | 3277 | A11 | B | $3277$B$ | 12
3 | 利润 | % | 7 | 75.9 | 5.31 | [5 empty] | $DN20止回阀（不计主材）$8.85$利润$ | 3277 | A+B | C | $3277$C$ | 12
4 | 主材价差 | 元 | 0 | 0 | 0 | [5 empty] | $DN20止回阀（不计主材）$8.85$主材价差$ | 3277 | [材料价差] | D | $3277$D$ | 12
5 | 未计价装置性材料费 | 元 | 0 | 0 | 0 | [5 empty] | $DN20止回阀（不计主材）$8.85$未计价装置性材料费$ | 3277 | [主材费] | E | $3277$E$ | 12
6 | 税金 | % | 9 | 81.21 | 7.31 | [5 empty] | $DN20止回阀（不计主材）$8.85$税金$ | 3277 | A+B+C+D+E | F | $3277$F$ | 12
7 | 扩大系数 | % | 0 | 88.52 | 0 | [5 empty] | $DN20止回阀（不计主材）$8.85$扩大系数$ | 3277 | A+B+C+D+E+F | G | $3277$G$ | 12
| 临时工程摊销费 | % | 0 | 88.52 | 0 | [5 empty] | $DN20止回阀（不计主材）$8.85$临时工程摊销费$ | 3277 | A+B+C+D+E+F+G | H | $3277$H$ | 12
| 其他费用摊销 | % | 0 | 88.52 | 0 | [5 empty] | $DN20止回阀（不计主材）$8.85$其他费用摊销$ | 3277 | A+B+C+D+E+F+G+H | I | $3277$I$ | 12
8 | 工程单价 | 元 | 0 | 0 | 88.5 | [5 empty] | $DN20止回阀（不计主材）$8.85$工程单价$ | 3277 | A+B+C+D+E+F+G+H+I+J+K | Z | $3277$Z$ | 12
| 综合单价 | 元/个 |  |  | 8.85 |  | $DN20止回阀（不计主材）$8.85$ | 10 | $单价行$ |  |  | 3277
附件表八
安装工程单价表
单价编号 | 57 | 项目名称 | DN20内接（不计主材）
定额编号 | Y18065T |  |  | 定额单位 | 10个 |  |  | 0
型号规格：
编号 | 名称及规格 | 单位 | 数量 | 单价(元) | 合价(元) | 备注 | 实际单价 | 材料限价 | 材料编号 | 材料标识 | 费用链接标识 | 定额ID号 | 费用计算方法 | 费用标识 | 费用标识1
1 | 直接费 | 元 | 0 | 0 | 73.48 | [5 empty] | $DN20内接（不计主材）$10.71$直接费$ | 3279 | A1+A2 | A | $3279$A$ | 12
1.1 | 基本直接费 | 元 | 0 | 0 | 72.04 | [5 empty] | $DN20内接（不计主材）$10.71$基本直接费$ | 3279 | A11+A12+A13 | A1 | $3279$A1$ | 12
1.1.1 | 人工费 | 元 | 0 | 0 | 26.25 | [5 empty] | $DN20内接（不计主材）$10.71$人工费$ | 3279 | [人工费] | A11 | $3279$A11$ | 12
(1) | 技工 | 工日 | 0.07 | 120 | 8.4 |  | 120 | 0 | $900010$120$ | A | $3279$A$ | 3279 |  |  | 1674189
(2) | 普工 | 工日 | 0.21 | 85 | 17.85 |  | 85 | 0 | $900020$85$ | A | $3279$A$ | 3279 |  |  | 1674190
1.1.2 | 材料费 | 元 | 0 | 0 | 3.33 | [5 empty] | $DN20内接（不计主材）$10.71$材料费$ | 3279 | [材料费] | A12 | $3279$A12$ | 12
(1) | 零星材料费 | % | 5 | 66.69 | 3.33 |  | 66.69 | 0 | $ST0998$66.69$ | B | $3279$B$ | 3279 |  |  | 1674193
1.1.3 | 机械使用费 | 元 | 0 | 0 | 42.46 | [5 empty] | $DN20内接（不计主材）$10.71$机械使用费$ | 3279 | [机械费] | A13 | $3279$A13$ | 12
(1) | 热焊机 ZPR-210型 | 台班 | 0.287 | 140.91 | 40.44 |  | 140.91 | 140.91 | $8110$140.91$ | C | $3279$C$ | 3279 | J |  | 1674191
(2) | 其他机械费 | % | 5 | 40.44 | 2.02 |  | 40.44 | 0 | $ST9999$40.44$ | C | $3279$C$ | 3279 |  |  | 1674194
1.2 | 其他直接费 | % | 2 | 72.04 | 1.44 | [5 empty] | $DN20内接（不计主材）$10.71$其他直接费$ | 3279 | A1 | A2 | $3279$A2$ | 12
2 | 间接费 | % | 70 | 26.25 | 18.38 | [5 empty] | $DN20内接（不计主材）$10.71$间接费$ | 3279 | A11 | B | $3279$B$ | 12
3 | 利润 | % | 7 | 91.86 | 6.43 | [5 empty] | $DN20内接（不计主材）$10.71$利润$ | 3279 | A+B | C | $3279$C$ | 12
4 | 主材价差 | 元 | 0 | 0 | 0 | [5 empty] | $DN20内接（不计主材）$10.71$主材价差$ | 3279 | [材料价差] | D | $3279$D$ | 12
5 | 未计价装置性材料费 | 元 | 0 | 0 | 0 | [5 empty] | $DN20内接（不计主材）$10.71$未计价装置性材料费$ | 3279 | [主材费] | E | $3279$E$ | 12
(1) | DN20内接 | 个 | 10 | 0 | 0 |  | 0 | 0 | $B06213714$0$ | F | $3279$F$ | 3279 |  |  | 1674192
6 | 税金 | % | 9 | 98.29 | 8.85 | [5 empty] | $DN20内接（不计主材）$10.71$税金$ | 3279 | A+B+C+D+E | F | $3279$F$ | 12
7 | 扩大系数 | % | 0 | 107.14 | 0 | [5 empty] | $DN20内接（不计主材）$10.71$扩大系数$ | 3279 | A+B+C+D+E+F | G | $3279$G$ | 12
| 临时工程摊销费 | % | 0 | 107.14 | 0 | [5 empty] | $DN20内接（不计主材）$10.71$临时工程摊销费$ | 3279 | A+B+C+D+E+F+G | H | $3279$H$ | 12
| 其他费用摊销 | % | 0 | 107.14 | 0 | [5 empty] | $DN20内接（不计主材）$10.71$其他费用摊销$ | 3279 | A+B+C+D+E+F+G+H | I | $3279$I$ | 12
8 | 工程单价 | 元 | 0 | 0 | 107.1 | [5 empty] | $DN20内接（不计主材）$10.71$工程单价$ | 3279 | A+B+C+D+E+F+G+H+I+J+K | Z | $3279$Z$ | 12
| 综合单价 | 元/个 |  |  | 10.71 |  | $DN20内接（不计主材）$10.71$ | 10 | $单价行$ |  |  | 3279
附件表八
安装工程单价表
单价编号 | 58 | 项目名称 | DN20阀门（不计主材）
定额编号 | Y18250T |  |  | 定额单位 | 10个 |  |  | 0
型号规格：
编号 | 名称及规格 | 单位 | 数量 | 单价(元) | 合价(元) | 备注 | 实际单价 | 材料限价 | 材料编号 | 材料标识 | 费用链接标识 | 定额ID号 | 费用计算方法 | 费用标识 | 费用标识1
1 | 直接费 | 元 | 0 | 0 | 46.74 | [5 empty] | $DN20阀门（不计主材）$8.85$直接费$ | 3281 | A1+A2 | A | $3281$A$ | 12
1.1 | 基本直接费 | 元 | 0 | 0 | 45.82 | [5 empty] | $DN20阀门（不计主材）$8.85$基本直接费$ | 3281 | A11+A12+A13 | A1 | $3281$A1$ | 12
1.1.1 | 人工费 | 元 | 0 | 0 | 41.65 | [5 empty] | $DN20阀门（不计主材）$8.85$人工费$ | 3281 | [人工费] | A11 | $3281$A11$ | 12
(1) | 技工 | 工日 | 0.17 | 120 | 20.4 |  | 120 | 0 | $900010$120$ | A | $3281$A$ | 3281 |  |  | 1674196
(2) | 普工 | 工日 | 0.25 | 85 | 21.25 |  | 85 | 0 | $900020$85$ | A | $3281$A$ | 3281 |  |  | 1674197
1.1.2 | 材料费 | 元 | 0 | 0 | 4.17 | [5 empty] | $DN20阀门（不计主材）$8.85$材料费$ | 3281 | [材料费] | A12 | $3281$A12$ | 12
(1) | 零星材料费 | % | 10 | 41.65 | 4.17 |  | 41.65 | 0 | $ST0998$41.65$ | B | $3281$B$ | 3281 |  |  | 1674199
(2) | DN20阀门 | 个 | 10 | 0 | 0 |  | 0 | 0 | $B07100472_1$0$ | B | $3281$B$ | 3281 |  |  | 1674198
1.1.3 | 机械使用费 | 元 | 0 | 0 | 0 | [5 empty] | $DN20阀门（不计主材）$8.85$机械使用费$ | 3281 | [机械费] | A13 | $3281$A13$ | 12
1.2 | 其他直接费 | % | 2 | 45.82 | 0.92 | [5 empty] | $DN20阀门（不计主材）$8.85$其他直接费$ | 3281 | A1 | A2 | $3281$A2$ | 12
2 | 间接费 | % | 70 | 41.65 | 29.16 | [5 empty] | $DN20阀门（不计主材）$8.85$间接费$ | 3281 | A11 | B | $3281$B$ | 12
3 | 利润 | % | 7 | 75.9 | 5.31 | [5 empty] | $DN20阀门（不计主材）$8.85$利润$ | 3281 | A+B | C | $3281$C$ | 12
4 | 主材价差 | 元 | 0 | 0 | 0 | [5 empty] | $DN20阀门（不计主材）$8.85$主材价差$ | 3281 | [材料价差] | D | $3281$D$ | 12
5 | 未计价装置性材料费 | 元 | 0 | 0 | 0 | [5 empty] | $DN20阀门（不计主材）$8.85$未计价装置性材料费$ | 3281 | [主材费] | E | $3281$E$ | 12
6 | 税金 | % | 9 | 81.21 | 7.31 | [5 empty] | $DN20阀门（不计主材）$8.85$税金$ | 3281 | A+B+C+D+E | F | $3281$F$ | 12
7 | 扩大系数 | % | 0 | 88.52 | 0 | [5 empty] | $DN20阀门（不计主材）$8.85$扩大系数$ | 3281 | A+B+C+D+E+F | G | $3281$G$ | 12
| 临时工程摊销费 | % | 0 | 88.52 | 0 | [5 empty] | $DN20阀门（不计主材）$8.85$临时工程摊销费$ | 3281 | A+B+C+D+E+F+G | H | $3281$H$ | 12
| 其他费用摊销 | % | 0 | 88.52 | 0 | [5 empty] | $DN20阀门（不计主材）$8.85$其他费用摊销$ | 3281 | A+B+C+D+E+F+G+H | I | $3281$I$ | 12
8 | 工程单价 | 元 | 0 | 0 | 88.5 | [5 empty] | $DN20阀门（不计主材）$8.85$工程单价$ | 3281 | A+B+C+D+E+F+G+H+I+J+K | Z | $3281$Z$ | 12
| 综合单价 | 元/个 |  |  | 8.85 |  | $DN20阀门（不计主材）$8.85$ | 10 | $单价行$ |  |  | 3281
附件表八
安装工程单价表
单价编号 | 59 | 项目名称 | 550*900*150 4表表箱（不计主材）
定额编号 | 31011151T×0+31011154 |  |  | 定额单位 | 个 |  |  | 0
型号规格：
编号 | 名称及规格 | 单位 | 数量 | 单价(元) | 合价(元) | 备注 | 实际单价 | 材料限价 | 材料编号 | 材料标识 | 费用链接标识 | 定额ID号 | 费用计算方法 | 费用标识 | 费用标识1
1 | 直接费 | 元 | 0 | 0 | 50.37 | [5 empty] | $550*900*150 4表表箱（不计主材）$86.1$直接费$ | 3219 | A1+A2 | A | $3219$A$ | 11
1.1 | 基本直接费 | 元 | 0 | 0 | 49.38 | [5 empty] | $550*900*150 4表表箱（不计主材）$86.1$基本直接费$ | 3219 | A11+A12+A13 | A1 | $3219$A1$ | 11
1.1.1 | 人工费 | 元 | 0 | 0 | 42.64 | [5 empty] | $550*900*150 4表表箱（不计主材）$86.1$人工费$ | 3219 | [人工费] | A11 | $3219$A11$ | 11
(1) | 定额人工费 | 元 | 42.64 | 1 | 42.64 |  | 1 | 0 | $000000018$1$ | A | $3219$A$ | 3219 |  |  | 1674203
1.1.2 | 材料费 | 元 | 0 | 0 | 6.74 | [5 empty] | $550*900*150 4表表箱（不计主材）$86.1$材料费$ | 3219 | [材料费] | A12 | $3219$A12$ | 11
(1) | 其他材料费 | 元 | 0.1322 | 1 | 0.13 |  | 1 | 0 | $ST0999$1$ | B | $3219$B$ | 3219 |  |  | 1674206
(2) | 550*900*150 4表表箱 | 个 | 1 | 0 | 0 |  | 0 | 0 | $B01228480$0$ | B | $3219$B$ | 3219 |  |  | 1674204
(3) | 膨胀螺栓M12 | 套 | 4.08 | 1.62 | 6.61 |  | 1.62 | 0 | $402300104$1.62$ | B | $3219$B$ | 3219 |  |  | 1674205
1.1.3 | 机械使用费 | 元 | 0 | 0 | 0 | [5 empty] | $550*900*150 4表表箱（不计主材）$86.1$机械使用费$ | 3219 | [机械费] | A13 | $3219$A13$ | 11
1.2 | 其他直接费 | % | 2 | 49.38 | 0.99 | [5 empty] | $550*900*150 4表表箱（不计主材）$86.1$其他直接费$ | 3219 | A1 | A2 | $3219$A2$ | 11
2 | 间接费 | % | 55 | 42.64 | 23.45 | [5 empty] | $550*900*150 4表表箱（不计主材）$86.1$间接费$ | 3219 | A11 | B | $3219$B$ | 11
3 | 利润 | % | 7 | 73.82 | 5.17 | [5 empty] | $550*900*150 4表表箱（不计主材）$86.1$利润$ | 3219 | A+B | C | $3219$C$ | 11
4 | 主材价差 | 元 | 0 | 0 | 0 | [5 empty] | $550*900*150 4表表箱（不计主材）$86.1$主材价差$ | 3219 | [材料价差] | D | $3219$D$ | 11
5 | 未计价装置性材料费 | 元 | 0 | 0 | 0 | [5 empty] | $550*900*150 4表表箱（不计主材）$86.1$未计价装置性材料费$ | 3219 | [主材费] | E | $3219$E$ | 11
6 | 税金 | % | 9 | 78.99 | 7.11 | [5 empty] | $550*900*150 4表表箱（不计主材）$86.1$税金$ | 3219 | A+B+C+D+E | F | $3219$F$ | 11
7 | 扩大系数 | % | 0 | 86.1 | 0 | [5 empty] | $550*900*150 4表表箱（不计主材）$86.1$扩大系数$ | 3219 | A+B+C+D+E+F | G | $3219$G$ | 11
| 临时工程摊销费 | % | 0 | 86.1 | 0 | [5 empty] | $550*900*150 4表表箱（不计主材）$86.1$临时工程摊销费$ | 3219 | A+B+C+D+E+F+G | H | $3219$H$ | 11
| 其他费用摊销 | % | 0 | 86.1 | 0 | [5 empty] | $550*900*150 4表表箱（不计主材）$86.1$其他费用摊销$ | 3219 | A+B+C+D+E+F+G+H | I | $3219$I$ | 11
8 | 工程单价 | 元 | 0 | 0 | 86.1 | [5 empty] | $550*900*150 4表表箱（不计主材）$86.1$工程单价$ | 3219 | A+B+C+D+E+F+G+H+I+J+K | Z | $3219$Z$ | 11
| 综合单价 | 元/个 |  |  | 86.1 |  | $550*900*150 4表表箱（不计主材）$86.1$ | 1 | $单价行$ |  |  | 3219
附件表八
安装工程单价表
单价编号 | 60 | 项目名称 | 4路分路器 DN40×20(不计主材）
定额编号 | Y18252 |  |  | 定额单位 | 10个 |  |  | 0
型号规格：
编号 | 名称及规格 | 单位 | 数量 | 单价(元) | 合价(元) | 备注 | 实际单价 | 材料限价 | 材料编号 | 材料标识 | 费用链接标识 | 定额ID号 | 费用计算方法 | 费用标识 | 费用标识1
1 | 直接费 | 元 | 0 | 0 | 81.97 | [5 empty] | $4路分路器 DN40×20(不计主材）$15.53$直接费$ | 3221 | A1+A2 | A | $3221$A$ | 12
1.1 | 基本直接费 | 元 | 0 | 0 | 80.36 | [5 empty] | $4路分路器 DN40×20(不计主材）$15.53$基本直接费$ | 3221 | A11+A12+A13 | A1 | $3221$A1$ | 12
1.1.1 | 人工费 | 元 | 0 | 0 | 73.05 | [5 empty] | $4路分路器 DN40×20(不计主材）$15.53$人工费$ | 3221 | [人工费] | A11 | $3221$A11$ | 12
(1) | 技工 | 工日 | 0.29 | 120 | 34.8 |  | 120 | 0 | $900010$120$ | A | $3221$A$ | 3221 |  |  | 1674208
(2) | 普工 | 工日 | 0.45 | 85 | 38.25 |  | 85 | 0 | $900020$85$ | A | $3221$A$ | 3221 |  |  | 1674209
1.1.2 | 材料费 | 元 | 0 | 0 | 7.31 | [5 empty] | $4路分路器 DN40×20(不计主材）$15.53$材料费$ | 3221 | [材料费] | A12 | $3221$A12$ | 12
(1) | 零星材料费 | % | 10 | 73.05 | 7.31 |  | 73.05 | 0 | $ST0998$73.05$ | B | $3221$B$ | 3221 |  |  | 1674211
1.1.3 | 机械使用费 | 元 | 0 | 0 | 0 | [5 empty] | $4路分路器 DN40×20(不计主材）$15.53$机械使用费$ | 3221 | [机械费] | A13 | $3221$A13$ | 12
1.2 | 其他直接费 | % | 2 | 80.36 | 1.61 | [5 empty] | $4路分路器 DN40×20(不计主材）$15.53$其他直接费$ | 3221 | A1 | A2 | $3221$A2$ | 12
2 | 间接费 | % | 70 | 73.05 | 51.14 | [5 empty] | $4路分路器 DN40×20(不计主材）$15.53$间接费$ | 3221 | A11 | B | $3221$B$ | 12
3 | 利润 | % | 7 | 133.11 | 9.32 | [5 empty] | $4路分路器 DN40×20(不计主材）$15.53$利润$ | 3221 | A+B | C | $3221$C$ | 12
4 | 主材价差 | 元 | 0 | 0 | 0 | [5 empty] | $4路分路器 DN40×20(不计主材）$15.53$主材价差$ | 3221 | [材料价差] | D | $3221$D$ | 12
5 | 未计价装置性材料费 | 元 | 0 | 0 | 0 | [5 empty] | $4路分路器 DN40×20(不计主材）$15.53$未计价装置性材料费$ | 3221 | [主材费] | E | $3221$E$ | 12
(1) | 4路分路器DN40×20 | 个 | 10 | 0 | 0 |  | 0 | 0 | $B04952400$0$ | F | $3221$F$ | 3221 |  |  | 1674210
6 | 税金 | % | 9 | 142.43 | 12.82 | [5 empty] | $4路分路器 DN40×20(不计主材）$15.53$税金$ | 3221 | A+B+C+D+E | F | $3221$F$ | 12
7 | 扩大系数 | % | 0 | 155.25 | 0 | [5 empty] | $4路分路器 DN40×20(不计主材）$15.53$扩大系数$ | 3221 | A+B+C+D+E+F | G | $3221$G$ | 12
| 临时工程摊销费 | % | 0 | 155.25 | 0 | [5 empty] | $4路分路器 DN40×20(不计主材）$15.53$临时工程摊销费$ | 3221 | A+B+C+D+E+F+G | H | $3221$H$ | 12
| 其他费用摊销 | % | 0 | 155.25 | 0 | [5 empty] | $4路分路器 DN40×20(不计主材）$15.53$其他费用摊销$ | 3221 | A+B+C+D+E+F+G+H | I | $3221$I$ | 12
8 | 工程单价 | 元 | 0 | 0 | 155.3 | [5 empty] | $4路分路器 DN40×20(不计主材）$15.53$工程单价$ | 3221 | A+B+C+D+E+F+G+H+I+J+K | Z | $3221$Z$ | 12
| 综合单价 | 元/个 |  |  | 15.53 |  | $4路分路器 DN40×20(不计主材）$15.53$ | 10 | $单价行$ |  |  | 3221
附件表八
安装工程单价表
单价编号 | 61 | 项目名称 | 550*1300*150 6表表箱（不计主材）
定额编号 | 31011151T×0+31011155 |  |  | 定额单位 | 个 |  |  | 0
型号规格：
编号 | 名称及规格 | 单位 | 数量 | 单价(元) | 合价(元) | 备注 | 实际单价 | 材料限价 | 材料编号 | 材料标识 | 费用链接标识 | 定额ID号 | 费用计算方法 | 费用标识 | 费用标识1
1 | 直接费 | 元 | 0 | 0 | 61.47 | [5 empty] | $550*1300*150 6表表箱（不计主材）$106.02$直接费$ | 3254 | A1+A2 | A | $3254$A$ | 11
1.1 | 基本直接费 | 元 | 0 | 0 | 60.26 | [5 empty] | $550*1300*150 6表表箱（不计主材）$106.02$基本直接费$ | 3254 | A11+A12+A13 | A1 | $3254$A1$ | 11
1.1.1 | 人工费 | 元 | 0 | 0 | 53.52 | [5 empty] | $550*1300*150 6表表箱（不计主材）$106.02$人工费$ | 3254 | [人工费] | A11 | $3254$A11$ | 11
(1) | 定额人工费 | 元 | 53.52 | 1 | 53.52 |  | 1 | 0 | $000000018$1$ | A | $3254$A$ | 3254 |  |  | 1674213
1.1.2 | 材料费 | 元 | 0 | 0 | 6.74 | [5 empty] | $550*1300*150 6表表箱（不计主材）$106.02$材料费$ | 3254 | [材料费] | A12 | $3254$A12$ | 11
(1) | 膨胀螺栓M12 | 套 | 4.08 | 1.62 | 6.61 |  | 1.62 | 0 | $402300104$1.62$ | B | $3254$B$ | 3254 |  |  | 1674214
(2) | 550*1300*150 6表表箱 | 个 | 1 | 0 | 0 |  | 0 | 0 | $B00008223$0$ | B | $3254$B$ | 3254 |  |  | 1674215
(3) | 其他材料费 | 元 | 0.1322 | 1 | 0.13 |  | 1 | 0 | $ST0999$1$ | B | $3254$B$ | 3254 |  |  | 1674216
1.1.3 | 机械使用费 | 元 | 0 | 0 | 0 | [5 empty] | $550*1300*150 6表表箱（不计主材）$106.02$机械使用费$ | 3254 | [机械费] | A13 | $3254$A13$ | 11
1.2 | 其他直接费 | % | 2 | 60.26 | 1.21 | [5 empty] | $550*1300*150 6表表箱（不计主材）$106.02$其他直接费$ | 3254 | A1 | A2 | $3254$A2$ | 11
2 | 间接费 | % | 55 | 53.52 | 29.44 | [5 empty] | $550*1300*150 6表表箱（不计主材）$106.02$间接费$ | 3254 | A11 | B | $3254$B$ | 11
3 | 利润 | % | 7 | 90.91 | 6.36 | [5 empty] | $550*1300*150 6表表箱（不计主材）$106.02$利润$ | 3254 | A+B | C | $3254$C$ | 11
4 | 主材价差 | 元 | 0 | 0 | 0 | [5 empty] | $550*1300*150 6表表箱（不计主材）$106.02$主材价差$ | 3254 | [材料价差] | D | $3254$D$ | 11
5 | 未计价装置性材料费 | 元 | 0 | 0 | 0 | [5 empty] | $550*1300*150 6表表箱（不计主材）$106.02$未计价装置性材料费$ | 3254 | [主材费] | E | $3254$E$ | 11
6 | 税金 | % | 9 | 97.27 | 8.75 | [5 empty] | $550*1300*150 6表表箱（不计主材）$106.02$税金$ | 3254 | A+B+C+D+E | F | $3254$F$ | 11
7 | 扩大系数 | % | 0 | 106.02 | 0 | [5 empty] | $550*1300*150 6表表箱（不计主材）$106.02$扩大系数$ | 3254 | A+B+C+D+E+F | G | $3254$G$ | 11
| 临时工程摊销费 | % | 0 | 106.02 | 0 | [5 empty] | $550*1300*150 6表表箱（不计主材）$106.02$临时工程摊销费$ | 3254 | A+B+C+D+E+F+G | H | $3254$H$ | 11
| 其他费用摊销 | % | 0 | 106.02 | 0 | [5 empty] | $550*1300*150 6表表箱（不计主材）$106.02$其他费用摊销$ | 3254 | A+B+C+D+E+F+G+H | I | $3254$I$ | 11
8 | 工程单价 | 元 | 0 | 0 | 106.02 | [5 empty] | $550*1300*150 6表表箱（不计主材）$106.02$工程单价$ | 3254 | A+B+C+D+E+F+G+H+I+J+K | Z | $3254$Z$ | 11
| 综合单价 | 元/个 |  |  | 106.02 |  | $550*1300*150 6表表箱（不计主材）$106.02$ | 1 | $单价行$ |  |  | 3254
附件表八
安装工程单价表
单价编号 | 62 | 项目名称 | 6路分路器 DN40×20（不计主材）
定额编号 | Y18252 |  |  | 定额单位 | 10个 |  |  | 0
型号规格：
编号 | 名称及规格 | 单位 | 数量 | 单价(元) | 合价(元) | 备注 | 实际单价 | 材料限价 | 材料编号 | 材料标识 | 费用链接标识 | 定额ID号 | 费用计算方法 | 费用标识 | 费用标识1
1 | 直接费 | 元 | 0 | 0 | 81.97 | [5 empty] | $6路分路器 DN40×20（不计主材）$15.53$直接费$ | 3244 | A1+A2 | A | $3244$A$ | 12
1.1 | 基本直接费 | 元 | 0 | 0 | 80.36 | [5 empty] | $6路分路器 DN40×20（不计主材）$15.53$基本直接费$ | 3244 | A11+A12+A13 | A1 | $3244$A1$ | 12
1.1.1 | 人工费 | 元 | 0 | 0 | 73.05 | [5 empty] | $6路分路器 DN40×20（不计主材）$15.53$人工费$ | 3244 | [人工费] | A11 | $3244$A11$ | 12
(1) | 技工 | 工日 | 0.29 | 120 | 34.8 |  | 120 | 0 | $900010$120$ | A | $3244$A$ | 3244 |  |  | 1674218
(2) | 普工 | 工日 | 0.45 | 85 | 38.25 |  | 85 | 0 | $900020$85$ | A | $3244$A$ | 3244 |  |  | 1674219
1.1.2 | 材料费 | 元 | 0 | 0 | 7.31 | [5 empty] | $6路分路器 DN40×20（不计主材）$15.53$材料费$ | 3244 | [材料费] | A12 | $3244$A12$ | 12
(1) | 零星材料费 | % | 10 | 73.05 | 7.31 |  | 73.05 | 0 | $ST0998$73.05$ | B | $3244$B$ | 3244 |  |  | 1674221
1.1.3 | 机械使用费 | 元 | 0 | 0 | 0 | [5 empty] | $6路分路器 DN40×20（不计主材）$15.53$机械使用费$ | 3244 | [机械费] | A13 | $3244$A13$ | 12
1.2 | 其他直接费 | % | 2 | 80.36 | 1.61 | [5 empty] | $6路分路器 DN40×20（不计主材）$15.53$其他直接费$ | 3244 | A1 | A2 | $3244$A2$ | 12
2 | 间接费 | % | 70 | 73.05 | 51.14 | [5 empty] | $6路分路器 DN40×20（不计主材）$15.53$间接费$ | 3244 | A11 | B | $3244$B$ | 12
3 | 利润 | % | 7 | 133.11 | 9.32 | [5 empty] | $6路分路器 DN40×20（不计主材）$15.53$利润$ | 3244 | A+B | C | $3244$C$ | 12
4 | 主材价差 | 元 | 0 | 0 | 0 | [5 empty] | $6路分路器 DN40×20（不计主材）$15.53$主材价差$ | 3244 | [材料价差] | D | $3244$D$ | 12
5 | 未计价装置性材料费 | 元 | 0 | 0 | 0 | [5 empty] | $6路分路器 DN40×20（不计主材）$15.53$未计价装置性材料费$ | 3244 | [主材费] | E | $3244$E$ | 12
(1) | 6路分路器DN40×20 | 个 | 10 | 0 | 0 |  | 0 | 0 | $B06008658$0$ | F | $3244$F$ | 3244 |  |  | 1674220
6 | 税金 | % | 9 | 142.43 | 12.82 | [5 empty] | $6路分路器 DN40×20（不计主材）$15.53$税金$ | 3244 | A+B+C+D+E | F | $3244$F$ | 12
7 | 扩大系数 | % | 0 | 155.25 | 0 | [5 empty] | $6路分路器 DN40×20（不计主材）$15.53$扩大系数$ | 3244 | A+B+C+D+E+F | G | $3244$G$ | 12
| 临时工程摊销费 | % | 0 | 155.25 | 0 | [5 empty] | $6路分路器 DN40×20（不计主材）$15.53$临时工程摊销费$ | 3244 | A+B+C+D+E+F+G | H | $3244$H$ | 12
| 其他费用摊销 | % | 0 | 155.25 | 0 | [5 empty] | $6路分路器 DN40×20（不计主材）$15.53$其他费用摊销$ | 3244 | A+B+C+D+E+F+G+H | I | $3244$I$ | 12
8 | 工程单价 | 元 | 0 | 0 | 155.3 | [5 empty] | $6路分路器 DN40×20（不计主材）$15.53$工程单价$ | 3244 | A+B+C+D+E+F+G+H+I+J+K | Z | $3244$Z$ | 12
| 综合单价 | 元/个 |  |  | 15.53 |  | $6路分路器 DN40×20（不计主材）$15.53$ | 10 | $单价行$ |  |  | 3244
附件表八
安装工程单价表
单价编号 | 63 | 项目名称 | DN40 NB-IOT智能远传水表（水表带格林）（不计主材）
定额编号 | Y16014 |  |  | 定额单位 | 10套 |  |  | 0
型号规格：
编号 | 名称及规格 | 单位 | 数量 | 单价(元) | 合价(元) | 备注 | 实际单价 | 材料限价 | 材料编号 | 材料标识 | 费用链接标识 | 定额ID号 | 费用计算方法 | 费用标识 | 费用标识1
1 | 直接费 | 元 | 0 | 0 | 359.49 | [5 empty] | $DN40 NB-IOT智能远传水表（水表带格林）（不计主材）$62.48$直接费$ | 3285 | A1+A2 | A | $3285$A$ | 11
1.1 | 基本直接费 | 元 | 0 | 0 | 352.44 | [5 empty] | $DN40 NB-IOT智能远传水表（水表带格林）（不计主材）$62.48$基本直接费$ | 3285 | A11+A12+A13 | A1 | $3285$A1$ | 11
1.1.1 | 人工费 | 元 | 0 | 0 | 320.4 | [5 empty] | $DN40 NB-IOT智能远传水表（水表带格林）（不计主材）$62.48$人工费$ | 3285 | [人工费] | A11 | $3285$A11$ | 11
(1) | 技工 | 工日 | 1.31 | 120 | 157.2 |  | 120 | 0 | $900010$120$ | A | $3285$A$ | 3285 |  |  | 1674223
(2) | 普工 | 工日 | 1.92 | 85 | 163.2 |  | 85 | 0 | $900020$85$ | A | $3285$A$ | 3285 |  |  | 1674224
1.1.2 | 材料费 | 元 | 0 | 0 | 32.04 | [5 empty] | $DN40 NB-IOT智能远传水表（水表带格林）（不计主材）$62.48$材料费$ | 3285 | [材料费] | A12 | $3285$A12$ | 11
(1) | 零星材料费 | % | 10 | 320.4 | 32.04 |  | 320.4 | 0 | $ST0998$320.4$ | B | $3285$B$ | 3285 |  |  | 1674226
1.1.3 | 机械使用费 | 元 | 0 | 0 | 0 | [5 empty] | $DN40 NB-IOT智能远传水表（水表带格林）（不计主材）$62.48$机械使用费$ | 3285 | [机械费] | A13 | $3285$A13$ | 11
1.2 | 其他直接费 | % | 2 | 352.44 | 7.05 | [5 empty] | $DN40 NB-IOT智能远传水表（水表带格林）（不计主材）$62.48$其他直接费$ | 3285 | A1 | A2 | $3285$A2$ | 11
2 | 间接费 | % | 55 | 320.4 | 176.22 | [5 empty] | $DN40 NB-IOT智能远传水表（水表带格林）（不计主材）$62.48$间接费$ | 3285 | A11 | B | $3285$B$ | 11
3 | 利润 | % | 7 | 535.71 | 37.5 | [5 empty] | $DN40 NB-IOT智能远传水表（水表带格林）（不计主材）$62.48$利润$ | 3285 | A+B | C | $3285$C$ | 11
4 | 主材价差 | 元 | 0 | 0 | 0 | [5 empty] | $DN40 NB-IOT智能远传水表（水表带格林）（不计主材）$62.48$主材价差$ | 3285 | [材料价差] | D | $3285$D$ | 11
5 | 未计价装置性材料费 | 元 | 0 | 0 | 0 | [5 empty] | $DN40 NB-IOT智能远传水表（水表带格林）（不计主材）$62.48$未计价装置性材料费$ | 3285 | [主材费] | E | $3285$E$ | 11
(1) | DN40 NB-IOT智能远传水表（水表带格林） | 套 | 10 | 0 | 0 |  | 0 | 0 | $887987B$0$ | F | $3285$F$ | 3285 |  |  | 1674225
6 | 税金 | % | 9 | 573.21 | 51.59 | [5 empty] | $DN40 NB-IOT智能远传水表（水表带格林）（不计主材）$62.48$税金$ | 3285 | A+B+C+D+E | F | $3285$F$ | 11
7 | 扩大系数 | % | 0 | 624.8 | 0 | [5 empty] | $DN40 NB-IOT智能远传水表（水表带格林）（不计主材）$62.48$扩大系数$ | 3285 | A+B+C+D+E+F | G | $3285$G$ | 11
| 临时工程摊销费 | % | 0 | 624.8 | 0 | [5 empty] | $DN40 NB-IOT智能远传水表（水表带格林）（不计主材）$62.48$临时工程摊销费$ | 3285 | A+B+C+D+E+F+G | H | $3285$H$ | 11
| 其他费用摊销 | % | 0 | 624.8 | 0 | [5 empty] | $DN40 NB-IOT智能远传水表（水表带格林）（不计主材）$62.48$其他费用摊销$ | 3285 | A+B+C+D+E+F+G+H | I | $3285$I$ | 11
8 | 工程单价 | 元 | 0 | 0 | 624.8 | [5 empty] | $DN40 NB-IOT智能远传水表（水表带格林）（不计主材）$62.48$工程单价$ | 3285 | A+B+C+D+E+F+G+H+I+J+K | Z | $3285$Z$ | 11
| 综合单价 | 元/套 |  |  | 62.48 |  | $DN40 NB-IOT智能远传水表（水表带格林）（不计主材）$62.48$ | 10 | $单价行$ |  |  | 3285
附件表八
安装工程单价表
单价编号 | 64 | 项目名称 | DN50加密阀（不计主材）
定额编号 | Y18253 |  |  | 定额单位 | 10个 |  |  | 0
型号规格：
编号 | 名称及规格 | 单位 | 数量 | 单价(元) | 合价(元) | 备注 | 实际单价 | 材料限价 | 材料编号 | 材料标识 | 费用链接标识 | 定额ID号 | 费用计算方法 | 费用标识 | 费用标识1
1 | 直接费 | 元 | 0 | 0 | 123.53 | [5 empty] | $DN50加密阀（不计主材）$23.4$直接费$ | 3287 | A1+A2 | A | $3287$A$ | 12
1.1 | 基本直接费 | 元 | 0 | 0 | 121.11 | [5 empty] | $DN50加密阀（不计主材）$23.4$基本直接费$ | 3287 | A11+A12+A13 | A1 | $3287$A1$ | 12
1.1.1 | 人工费 | 元 | 0 | 0 | 110.1 | [5 empty] | $DN50加密阀（不计主材）$23.4$人工费$ | 3287 | [人工费] | A11 | $3287$A11$ | 12
(1) | 技工 | 工日 | 0.45 | 120 | 54 |  | 120 | 0 | $900010$120$ | A | $3287$A$ | 3287 |  |  | 1674228
(2) | 普工 | 工日 | 0.66 | 85 | 56.1 |  | 85 | 0 | $900020$85$ | A | $3287$A$ | 3287 |  |  | 1674229
1.1.2 | 材料费 | 元 | 0 | 0 | 11.01 | [5 empty] | $DN50加密阀（不计主材）$23.4$材料费$ | 3287 | [材料费] | A12 | $3287$A12$ | 12
(1) | 零星材料费 | % | 10 | 110.1 | 11.01 |  | 110.1 | 0 | $ST0998$110.1$ | B | $3287$B$ | 3287 |  |  | 1674231
1.1.3 | 机械使用费 | 元 | 0 | 0 | 0 | [5 empty] | $DN50加密阀（不计主材）$23.4$机械使用费$ | 3287 | [机械费] | A13 | $3287$A13$ | 12
1.2 | 其他直接费 | % | 2 | 121.11 | 2.42 | [5 empty] | $DN50加密阀（不计主材）$23.4$其他直接费$ | 3287 | A1 | A2 | $3287$A2$ | 12
2 | 间接费 | % | 70 | 110.1 | 77.07 | [5 empty] | $DN50加密阀（不计主材）$23.4$间接费$ | 3287 | A11 | B | $3287$B$ | 12
3 | 利润 | % | 7 | 200.6 | 14.04 | [5 empty] | $DN50加密阀（不计主材）$23.4$利润$ | 3287 | A+B | C | $3287$C$ | 12
4 | 主材价差 | 元 | 0 | 0 | 0 | [5 empty] | $DN50加密阀（不计主材）$23.4$主材价差$ | 3287 | [材料价差] | D | $3287$D$ | 12
5 | 未计价装置性材料费 | 元 | 0 | 0 | 0 | [5 empty] | $DN50加密阀（不计主材）$23.4$未计价装置性材料费$ | 3287 | [主材费] | E | $3287$E$ | 12
(1) | DN50加密阀 | 个 | 10 | 0 | 0 |  | 0 | 0 | $B03756931$0$ | F | $3287$F$ | 3287 |  |  | 1674230
6 | 税金 | % | 9 | 214.64 | 19.32 | [5 empty] | $DN50加密阀（不计主材）$23.4$税金$ | 3287 | A+B+C+D+E | F | $3287$F$ | 12
7 | 扩大系数 | % | 0 | 233.96 | 0 | [5 empty] | $DN50加密阀（不计主材）$23.4$扩大系数$ | 3287 | A+B+C+D+E+F | G | $3287$G$ | 12
| 临时工程摊销费 | % | 0 | 233.96 | 0 | [5 empty] | $DN50加密阀（不计主材）$23.4$临时工程摊销费$ | 3287 | A+B+C+D+E+F+G | H | $3287$H$ | 12
| 其他费用摊销 | % | 0 | 233.96 | 0 | [5 empty] | $DN50加密阀（不计主材）$23.4$其他费用摊销$ | 3287 | A+B+C+D+E+F+G+H | I | $3287$I$ | 12
8 | 工程单价 | 元 | 0 | 0 | 234 | [5 empty] | $DN50加密阀（不计主材）$23.4$工程单价$ | 3287 | A+B+C+D+E+F+G+H+I+J+K | Z | $3287$Z$ | 12
| 综合单价 | 元/个 |  |  | 23.4 |  | $DN50加密阀（不计主材）$23.4$ | 10 | $单价行$ |  |  | 3287
附件表八
安装工程单价表
单价编号 | 65 | 项目名称 | DN50阀门（Z15W-16T)(不计主材）
定额编号 | Y18253 |  |  | 定额单位 | 10个 |  |  | 0
型号规格：
编号 | 名称及规格 | 单位 | 数量 | 单价(元) | 合价(元) | 备注 | 实际单价 | 材料限价 | 材料编号 | 材料标识 | 费用链接标识 | 定额ID号 | 费用计算方法 | 费用标识 | 费用标识1
1 | 直接费 | 元 | 0 | 0 | 123.53 | [5 empty] | $DN50阀门（Z15W-16T)(不计主材）$23.4$直接费$ | 3289 | A1+A2 | A | $3289$A$ | 12
1.1 | 基本直接费 | 元 | 0 | 0 | 121.11 | [5 empty] | $DN50阀门（Z15W-16T)(不计主材）$23.4$基本直接费$ | 3289 | A11+A12+A13 | A1 | $3289$A1$ | 12
1.1.1 | 人工费 | 元 | 0 | 0 | 110.1 | [5 empty] | $DN50阀门（Z15W-16T)(不计主材）$23.4$人工费$ | 3289 | [人工费] | A11 | $3289$A11$ | 12
(1) | 技工 | 工日 | 0.45 | 120 | 54 |  | 120 | 0 | $900010$120$ | A | $3289$A$ | 3289 |  |  | 1674233
(2) | 普工 | 工日 | 0.66 | 85 | 56.1 |  | 85 | 0 | $900020$85$ | A | $3289$A$ | 3289 |  |  | 1674234
1.1.2 | 材料费 | 元 | 0 | 0 | 11.01 | [5 empty] | $DN50阀门（Z15W-16T)(不计主材）$23.4$材料费$ | 3289 | [材料费] | A12 | $3289$A12$ | 12
(1) | 零星材料费 | % | 10 | 110.1 | 11.01 |  | 110.1 | 0 | $ST0998$110.1$ | B | $3289$B$ | 3289 |  |  | 1674236
1.1.3 | 机械使用费 | 元 | 0 | 0 | 0 | [5 empty] | $DN50阀门（Z15W-16T)(不计主材）$23.4$机械使用费$ | 3289 | [机械费] | A13 | $3289$A13$ | 12
1.2 | 其他直接费 | % | 2 | 121.11 | 2.42 | [5 empty] | $DN50阀门（Z15W-16T)(不计主材）$23.4$其他直接费$ | 3289 | A1 | A2 | $3289$A2$ | 12
2 | 间接费 | % | 70 | 110.1 | 77.07 | [5 empty] | $DN50阀门（Z15W-16T)(不计主材）$23.4$间接费$ | 3289 | A11 | B | $3289$B$ | 12
3 | 利润 | % | 7 | 200.6 | 14.04 | [5 empty] | $DN50阀门（Z15W-16T)(不计主材）$23.4$利润$ | 3289 | A+B | C | $3289$C$ | 12
4 | 主材价差 | 元 | 0 | 0 | 0 | [5 empty] | $DN50阀门（Z15W-16T)(不计主材）$23.4$主材价差$ | 3289 | [材料价差] | D | $3289$D$ | 12
5 | 未计价装置性材料费 | 元 | 0 | 0 | 0 | [5 empty] | $DN50阀门（Z15W-16T)(不计主材）$23.4$未计价装置性材料费$ | 3289 | [主材费] | E | $3289$E$ | 12
(1) | DN50阀门（Z15W-16T) | 个 | 10 | 0 | 0 |  | 0 | 0 | $B07864368$0$ | F | $3289$F$ | 3289 |  |  | 1674235
6 | 税金 | % | 9 | 214.64 | 19.32 | [5 empty] | $DN50阀门（Z15W-16T)(不计主材）$23.4$税金$ | 3289 | A+B+C+D+E | F | $3289$F$ | 12
7 | 扩大系数 | % | 0 | 233.96 | 0 | [5 empty] | $DN50阀门（Z15W-16T)(不计主材）$23.4$扩大系数$ | 3289 | A+B+C+D+E+F | G | $3289$G$ | 12
| 临时工程摊销费 | % | 0 | 233.96 | 0 | [5 empty] | $DN50阀门（Z15W-16T)(不计主材）$23.4$临时工程摊销费$ | 3289 | A+B+C+D+E+F+G | H | $3289$H$ | 12
| 其他费用摊销 | % | 0 | 233.96 | 0 | [5 empty] | $DN50阀门（Z15W-16T)(不计主材）$23.4$其他费用摊销$ | 3289 | A+B+C+D+E+F+G+H | I | $3289$I$ | 12
8 | 工程单价 | 元 | 0 | 0 | 234 | [5 empty] | $DN50阀门（Z15W-16T)(不计主材）$23.4$工程单价$ | 3289 | A+B+C+D+E+F+G+H+I+J+K | Z | $3289$Z$ | 12
| 综合单价 | 元/个 |  |  | 23.4 |  | $DN50阀门（Z15W-16T)(不计主材）$23.4$ | 10 | $单价行$ |  |  | 3289
附件表八
安装工程单价表
单价编号 | 66 | 项目名称 | DN50×40大小头（不计主材）
定额编号 | Y18068T |  |  | 定额单位 | 10个 |  |  | 0
型号规格：
编号 | 名称及规格 | 单位 | 数量 | 单价(元) | 合价(元) | 备注 | 实际单价 | 材料限价 | 材料编号 | 材料标识 | 费用链接标识 | 定额ID号 | 费用计算方法 | 费用标识 | 费用标识1
1 | 直接费 | 元 | 0 | 0 | 108.08 | [5 empty] | $DN50×40大小头（不计主材）$16.12$直接费$ | 3291 | A1+A2 | A | $3291$A$ | 12
1.1 | 基本直接费 | 元 | 0 | 0 | 105.96 | [5 empty] | $DN50×40大小头（不计主材）$16.12$基本直接费$ | 3291 | A11+A12+A13 | A1 | $3291$A1$ | 12
1.1.1 | 人工费 | 元 | 0 | 0 | 43.05 | [5 empty] | $DN50×40大小头（不计主材）$16.12$人工费$ | 3291 | [人工费] | A11 | $3291$A11$ | 12
(1) | 技工 | 工日 | 0.21 | 120 | 25.2 |  | 120 | 0 | $900010$120$ | A | $3291$A$ | 3291 |  |  | 1674238
(2) | 普工 | 工日 | 0.21 | 85 | 17.85 |  | 85 | 0 | $900020$85$ | A | $3291$A$ | 3291 |  |  | 1674239
1.1.2 | 材料费 | 元 | 0 | 0 | 4.91 | [5 empty] | $DN50×40大小头（不计主材）$16.12$材料费$ | 3291 | [材料费] | A12 | $3291$A12$ | 12
(1) | 零星材料费 | % | 5 | 98.29 | 4.91 |  | 98.29 | 0 | $ST0998$98.29$ | B | $3291$B$ | 3291 |  |  | 1674242
1.1.3 | 机械使用费 | 元 | 0 | 0 | 58 | [5 empty] | $DN50×40大小头（不计主材）$16.12$机械使用费$ | 3291 | [机械费] | A13 | $3291$A13$ | 12
(1) | 热焊机 ZPR-210型 | 台班 | 0.392 | 140.91 | 55.24 |  | 140.91 | 140.91 | $8110$140.91$ | C | $3291$C$ | 3291 | J |  | 1674240
(2) | 其他机械费 | % | 5 | 55.24 | 2.76 |  | 55.24 | 0 | $ST9999$55.24$ | C | $3291$C$ | 3291 |  |  | 1674243
1.2 | 其他直接费 | % | 2 | 105.96 | 2.12 | [5 empty] | $DN50×40大小头（不计主材）$16.12$其他直接费$ | 3291 | A1 | A2 | $3291$A2$ | 12
2 | 间接费 | % | 70 | 43.05 | 30.14 | [5 empty] | $DN50×40大小头（不计主材）$16.12$间接费$ | 3291 | A11 | B | $3291$B$ | 12
3 | 利润 | % | 7 | 138.22 | 9.68 | [5 empty] | $DN50×40大小头（不计主材）$16.12$利润$ | 3291 | A+B | C | $3291$C$ | 12
4 | 主材价差 | 元 | 0 | 0 | 0 | [5 empty] | $DN50×40大小头（不计主材）$16.12$主材价差$ | 3291 | [材料价差] | D | $3291$D$ | 12
5 | 未计价装置性材料费 | 元 | 0 | 0 | 0 | [5 empty] | $DN50×40大小头（不计主材）$16.12$未计价装置性材料费$ | 3291 | [主材费] | E | $3291$E$ | 12
(1) | 大小头DN50×40 | 个 | 10 | 0 | 0 |  | 0 | 0 | $B06462137$0$ | F | $3291$F$ | 3291 |  |  | 1674241
6 | 税金 | % | 9 | 147.9 | 13.31 | [5 empty] | $DN50×40大小头（不计主材）$16.12$税金$ | 3291 | A+B+C+D+E | F | $3291$F$ | 12
7 | 扩大系数 | % | 0 | 161.21 | 0 | [5 empty] | $DN50×40大小头（不计主材）$16.12$扩大系数$ | 3291 | A+B+C+D+E+F | G | $3291$G$ | 12
| 临时工程摊销费 | % | 0 | 161.21 | 0 | [5 empty] | $DN50×40大小头（不计主材）$16.12$临时工程摊销费$ | 3291 | A+B+C+D+E+F+G | H | $3291$H$ | 12
| 其他费用摊销 | % | 0 | 161.21 | 0 | [5 empty] | $DN50×40大小头（不计主材）$16.12$其他费用摊销$ | 3291 | A+B+C+D+E+F+G+H | I | $3291$I$ | 12
8 | 工程单价 | 元 | 0 | 0 | 161.2 | [5 empty] | $DN50×40大小头（不计主材）$16.12$工程单价$ | 3291 | A+B+C+D+E+F+G+H+I+J+K | Z | $3291$Z$ | 12
| 综合单价 | 元/个 |  |  | 16.12 |  | $DN50×40大小头（不计主材）$16.12$ | 10 | $单价行$ |  |  | 3291
附件表八
安装工程单价表
单价编号 | 67 | 项目名称 | DN50止回阀（不计主材）
定额编号 | Y18253 |  |  | 定额单位 | 10个 |  |  | 0
型号规格：
编号 | 名称及规格 | 单位 | 数量 | 单价(元) | 合价(元) | 备注 | 实际单价 | 材料限价 | 材料编号 | 材料标识 | 费用链接标识 | 定额ID号 | 费用计算方法 | 费用标识 | 费用标识1
1 | 直接费 | 元 | 0 | 0 | 123.53 | [5 empty] | $DN50止回阀（不计主材）$23.4$直接费$ | 3293 | A1+A2 | A | $3293$A$ | 12
1.1 | 基本直接费 | 元 | 0 | 0 | 121.11 | [5 empty] | $DN50止回阀（不计主材）$23.4$基本直接费$ | 3293 | A11+A12+A13 | A1 | $3293$A1$ | 12
1.1.1 | 人工费 | 元 | 0 | 0 | 110.1 | [5 empty] | $DN50止回阀（不计主材）$23.4$人工费$ | 3293 | [人工费] | A11 | $3293$A11$ | 12
(1) | 技工 | 工日 | 0.45 | 120 | 54 |  | 120 | 0 | $900010$120$ | A | $3293$A$ | 3293 |  |  | 1674245
(2) | 普工 | 工日 | 0.66 | 85 | 56.1 |  | 85 | 0 | $900020$85$ | A | $3293$A$ | 3293 |  |  | 1674246
1.1.2 | 材料费 | 元 | 0 | 0 | 11.01 | [5 empty] | $DN50止回阀（不计主材）$23.4$材料费$ | 3293 | [材料费] | A12 | $3293$A12$ | 12
(1) | DN50止回阀 | 个 | 10 | 0 | 0 |  | 0 | 0 | $190099B$0$ | B | $3293$B$ | 3293 |  |  | 1674247
(2) | 零星材料费 | % | 10 | 110.1 | 11.01 |  | 110.1 | 0 | $ST0998$110.1$ | B | $3293$B$ | 3293 |  |  | 1674248
1.1.3 | 机械使用费 | 元 | 0 | 0 | 0 | [5 empty] | $DN50止回阀（不计主材）$23.4$机械使用费$ | 3293 | [机械费] | A13 | $3293$A13$ | 12
1.2 | 其他直接费 | % | 2 | 121.11 | 2.42 | [5 empty] | $DN50止回阀（不计主材）$23.4$其他直接费$ | 3293 | A1 | A2 | $3293$A2$ | 12
2 | 间接费 | % | 70 | 110.1 | 77.07 | [5 empty] | $DN50止回阀（不计主材）$23.4$间接费$ | 3293 | A11 | B | $3293$B$ | 12
3 | 利润 | % | 7 | 200.6 | 14.04 | [5 empty] | $DN50止回阀（不计主材）$23.4$利润$ | 3293 | A+B | C | $3293$C$ | 12
4 | 主材价差 | 元 | 0 | 0 | 0 | [5 empty] | $DN50止回阀（不计主材）$23.4$主材价差$ | 3293 | [材料价差] | D | $3293$D$ | 12
5 | 未计价装置性材料费 | 元 | 0 | 0 | 0 | [5 empty] | $DN50止回阀（不计主材）$23.4$未计价装置性材料费$ | 3293 | [主材费] | E | $3293$E$ | 12
6 | 税金 | % | 9 | 214.64 | 19.32 | [5 empty] | $DN50止回阀（不计主材）$23.4$税金$ | 3293 | A+B+C+D+E | F | $3293$F$ | 12
7 | 扩大系数 | % | 0 | 233.96 | 0 | [5 empty] | $DN50止回阀（不计主材）$23.4$扩大系数$ | 3293 | A+B+C+D+E+F | G | $3293$G$ | 12
| 临时工程摊销费 | % | 0 | 233.96 | 0 | [5 empty] | $DN50止回阀（不计主材）$23.4$临时工程摊销费$ | 3293 | A+B+C+D+E+F+G | H | $3293$H$ | 12
| 其他费用摊销 | % | 0 | 233.96 | 0 | [5 empty] | $DN50止回阀（不计主材）$23.4$其他费用摊销$ | 3293 | A+B+C+D+E+F+G+H | I | $3293$I$ | 12
8 | 工程单价 | 元 | 0 | 0 | 234 | [5 empty] | $DN50止回阀（不计主材）$23.4$工程单价$ | 3293 | A+B+C+D+E+F+G+H+I+J+K | Z | $3293$Z$ | 12
| 综合单价 | 元/个 |  |  | 23.4 |  | $DN50止回阀（不计主材）$23.4$ | 10 | $单价行$ |  |  | 3293
附件表八
安装工程单价表
单价编号 | 68 | 项目名称 | DN40水表箱（不计主材）
定额编号 | 31011150T×0+31011153T |  |  | 定额单位 | 个 |  |  | 0
型号规格：
编号 | 名称及规格 | 单位 | 数量 | 单价(元) | 合价(元) | 备注 | 实际单价 | 材料限价 | 材料编号 | 材料标识 | 费用链接标识 | 定额ID号 | 费用计算方法 | 费用标识 | 费用标识1
1 | 直接费 | 元 | 0 | 0 | 41.67 | [5 empty] | $DN40水表箱（不计主材）$70.48$直接费$ | 3295 | A1+A2 | A | $3295$A$ | 11
1.1 | 基本直接费 | 元 | 0 | 0 | 40.85 | [5 empty] | $DN40水表箱（不计主材）$70.48$基本直接费$ | 3295 | A11+A12+A13 | A1 | $3295$A1$ | 11
1.1.1 | 人工费 | 元 | 0 | 0 | 34.11 | [5 empty] | $DN40水表箱（不计主材）$70.48$人工费$ | 3295 | [人工费] | A11 | $3295$A11$ | 11
(1) | 定额人工费 | 元 | 34.11 | 1 | 34.11 |  | 1 | 0 | $000000018$1$ | A | $3295$A$ | 3295 |  |  | 1674250
1.1.2 | 材料费 | 元 | 0 | 0 | 6.74 | [5 empty] | $DN40水表箱（不计主材）$70.48$材料费$ | 3295 | [材料费] | A12 | $3295$A12$ | 11
(1) | 膨胀螺栓M12 | 套 | 4.08 | 1.62 | 6.61 |  | 1.62 | 0 | $402300104$1.62$ | B | $3295$B$ | 3295 |  |  | 1674251
(2) | 其他材料费 | 元 | 0.1322 | 1 | 0.13 |  | 1 | 0 | $ST0999$1$ | B | $3295$B$ | 3295 |  |  | 1674253
1.1.3 | 机械使用费 | 元 | 0 | 0 | 0 | [5 empty] | $DN40水表箱（不计主材）$70.48$机械使用费$ | 3295 | [机械费] | A13 | $3295$A13$ | 11
1.2 | 其他直接费 | % | 2 | 40.85 | 0.82 | [5 empty] | $DN40水表箱（不计主材）$70.48$其他直接费$ | 3295 | A1 | A2 | $3295$A2$ | 11
2 | 间接费 | % | 55 | 34.11 | 18.76 | [5 empty] | $DN40水表箱（不计主材）$70.48$间接费$ | 3295 | A11 | B | $3295$B$ | 11
3 | 利润 | % | 7 | 60.43 | 4.23 | [5 empty] | $DN40水表箱（不计主材）$70.48$利润$ | 3295 | A+B | C | $3295$C$ | 11
4 | 主材价差 | 元 | 0 | 0 | 0 | [5 empty] | $DN40水表箱（不计主材）$70.48$主材价差$ | 3295 | [材料价差] | D | $3295$D$ | 11
5 | 未计价装置性材料费 | 元 | 0 | 0 | 0 | [5 empty] | $DN40水表箱（不计主材）$70.48$未计价装置性材料费$ | 3295 | [主材费] | E | $3295$E$ | 11
(1) | DN40水表箱 | 个 | 1 | 0 | 0 |  | 0 | 0 | $366285B$0$ | F | $3295$F$ | 3295 |  |  | 1674252
6 | 税金 | % | 9 | 64.66 | 5.82 | [5 empty] | $DN40水表箱（不计主材）$70.48$税金$ | 3295 | A+B+C+D+E | F | $3295$F$ | 11
7 | 扩大系数 | % | 0 | 70.48 | 0 | [5 empty] | $DN40水表箱（不计主材）$70.48$扩大系数$ | 3295 | A+B+C+D+E+F | G | $3295$G$ | 11
| 临时工程摊销费 | % | 0 | 70.48 | 0 | [5 empty] | $DN40水表箱（不计主材）$70.48$临时工程摊销费$ | 3295 | A+B+C+D+E+F+G | H | $3295$H$ | 11
| 其他费用摊销 | % | 0 | 70.48 | 0 | [5 empty] | $DN40水表箱（不计主材）$70.48$其他费用摊销$ | 3295 | A+B+C+D+E+F+G+H | I | $3295$I$ | 11
8 | 工程单价 | 元 | 0 | 0 | 70.48 | [5 empty] | $DN40水表箱（不计主材）$70.48$工程单价$ | 3295 | A+B+C+D+E+F+G+H+I+J+K | Z | $3295$Z$ | 11
| 综合单价 | 元/个 |  |  | 70.48 |  | $DN40水表箱（不计主材）$70.48$ | 1 | $单价行$ |  |  | 3295
附件表八
安装工程单价表
单价编号 | 69 | 项目名称 | 内涂塑复合钢管DN150（不计主材）
定额编号 | Y18121+Y18171+Y18189 |  |  | 定额单位 | 100m |  |  | 0
型号规格：
编号 | 名称及规格 | 单位 | 数量 | 单价(元) | 合价(元) | 备注 | 实际单价 | 材料限价 | 材料编号 | 材料标识 | 费用链接标识 | 定额ID号 | 费用计算方法 | 费用标识 | 费用标识1
1 | 直接费 | 元 | 0 | 0 | 1905.71 | [5 empty] | $内涂塑复合钢管DN150（不计主材）$36.06$直接费$ | 3435 | A1+A2 | A | $3435$A$ | 12
1.1 | 基本直接费 | 元 | 0 | 0 | 1868.34 | [5 empty] | $内涂塑复合钢管DN150（不计主材）$36.06$基本直接费$ | 3435 | A11+A12+A13 | A1 | $3435$A1$ | 12
1.1.1 | 人工费 | 元 | 0 | 0 | 1694.05 | [5 empty] | $内涂塑复合钢管DN150（不计主材）$36.06$人工费$ | 3435 | [人工费] | A11 | $3435$A11$ | 12
(1) | 技工 | 工日 | 6.29 | 120 | 754.8 |  | 120 | 0 | $900010$120$ | A | $3435$A$ | 3435 |  |  | 1674255
(2) | 普工 | 工日 | 11.05 | 85 | 939.25 |  | 85 | 0 | $900020$85$ | A | $3435$A$ | 3435 |  |  | 1674256
1.1.2 | 材料费 | 元 | 0 | 0 | 117.26 | [5 empty] | $内涂塑复合钢管DN150（不计主材）$36.06$材料费$ | 3435 | [材料费] | A12 | $3435$A12$ | 12
(1) | 漂白粉 | kg | 0.37 | 1.32 | 0.49 |  | 1.32 | 0 | $911720$1.32$ | B | $3435$B$ | 3435 |  |  | 1674263
(2) | 水 | m3 | 23.85 | 3.01 | 71.79 |  | 3.01 | 0 | $403100218$3.01$ | B | $3435$B$ | 3435 |  |  | 1674264
(3) | 法兰截止阀 J41T-16DN50 | 个 | 0.03 | 130.67 | 3.92 |  | 130.67 | 0 | $923600$130.67$ | B | $3435$B$ | 3435 |  |  | 1674265
(4) | 尼龙砂轮片 Φ500×25×4 | 片 | 0.3 | 10.22 | 3.07 |  | 10.22 | 0 | $911680$10.22$ | B | $3435$B$ | 3435 |  |  | 1674257
(5) | 平焊法兰 PN1.6MPaDN50 | 片 | 0.01 | 16.23 | 0.16 |  | 16.23 | 0 | $923610$16.23$ | B | $3435$B$ | 3435 |  |  | 1674266
(6) | 镀锌钢管 DN50 | m | 0.82 | 21.688 | 17.78 |  | 21.688 | 0 | $923620$21.688$ | B | $3435$B$ | 3435 |  |  | 1674267
(7) | 其他材料费 | 元 | 1.0752 | 1 | 1.08 |  | 1 | 0 | $ST0999$1$ | B | $3435$B$ | 3435 |  |  | 1674261
(8) | 钢板 δ4.5-8 | kg | 1.97 | 3.987 | 7.85 |  | 3.987 | 0 | $923630$3.987$ | B | $3435$B$ | 3435 |  |  | 1674268
(9) | 带帽带垫螺栓 | kg | 0.24 | 6.55 | 1.57 |  | 6.55 | 0 | $923640$6.55$ | B | $3435$B$ | 3435 |  |  | 1674269
(10) | 石棉橡胶板 δ1-6 | kg | 0.9 | 3.67 | 3.3 |  | 3.67 | 0 | $923650$3.67$ | B | $3435$B$ | 3435 |  |  | 1674270
(11) | 电焊条 结422Φ3.2 | kg | 0.3 | 6.86 | 2.06 |  | 6.86 | 0 | $909020$6.86$ | B | $3435$B$ | 3435 |  |  | 1674271
(12) | 氧气 | m3 | 0.39 | 3.87 | 1.51 |  | 3.87 | 0 | $904010$3.87$ | B | $3435$B$ | 3435 |  |  | 1674272
(13) | 乙炔气 | kg | 0.13 | 20.62 | 2.68 |  | 20.62 | 0 | $909660$20.62$ | B | $3435$B$ | 3435 |  |  | 1674273
1.1.3 | 机械使用费 | 元 | 0 | 0 | 57.03 | [5 empty] | $内涂塑复合钢管DN150（不计主材）$36.06$机械使用费$ | 3435 | [机械费] | A13 | $3435$A13$ | 12
(1) | 砂轮切割机 Φ500 | 台班 | 0.05 | 40.01 | 2 |  | 40.01 | 40.01 | $8132$40.01$ | C | $3435$C$ | 3435 | J |  | 1674258
(2) | 管子切断套丝机 Φ159 | 台班 | 0.52 | 17.572 | 9.14 |  | 17.572 | 17.572 | $8140$17.572$ | C | $3435$C$ | 3435 | J |  | 1674259
(3) | 其他机械费 | 元 | 1.114 | 1 | 1.11 |  | 1 | 0 | $ST9999$1$ | C | $3435$C$ | 3435 |  |  | 1674262
(4) | 直流弧焊机 功率20kW | 台班 | 0.1 | 63.55 | 6.36 |  | 63.55 | 63.55 | $8076$63.55$ | C | $3435$C$ | 3435 | J |  | 1674274
(5) | 试压泵 压力25MPa | 台班 | 0.21 | 156.334 | 32.83 |  | 156.334 | 156.334 | $8060$156.334$ | C | $3435$C$ | 3435 | J |  | 1674275
(6) | 电焊条烘干箱 容积600×500×750 | 台班 | 0.01 | 24.67 | 0.25 |  | 24.67 | 24.67 | $8126$24.67$ | C | $3435$C$ | 3435 | J |  | 1674276
(7) | 立式钻床 钻孔直径25mm | 台班 | 0.04 | 133.52 | 5.34 |  | 133.52 | 133.52 | $8116$133.52$ | C | $3435$C$ | 3435 | J |  | 1674277
1.2 | 其他直接费 | % | 2 | 1868.34 | 37.37 | [5 empty] | $内涂塑复合钢管DN150（不计主材）$36.06$其他直接费$ | 3435 | A1 | A2 | $3435$A2$ | 12
2 | 间接费 | % | 70 | 1694.05 | 1185.84 | [5 empty] | $内涂塑复合钢管DN150（不计主材）$36.06$间接费$ | 3435 | A11 | B | $3435$B$ | 12
3 | 利润 | % | 7 | 3091.55 | 216.41 | [5 empty] | $内涂塑复合钢管DN150（不计主材）$36.06$利润$ | 3435 | A+B | C | $3435$C$ | 12
4 | 主材价差 | 元 | 0 | 0 | 0 | [5 empty] | $内涂塑复合钢管DN150（不计主材）$36.06$主材价差$ | 3435 | [材料价差] | D | $3435$D$ | 12
5 | 未计价装置性材料费 | 元 | 0 | 0 | 0 | [5 empty] | $内涂塑复合钢管DN150（不计主材）$36.06$未计价装置性材料费$ | 3435 | [主材费] | E | $3435$E$ | 12
(1) | 内涂塑复合钢管DN150 | m | 102 | 0 | 0 |  | 0 | 0 | $414924B$0$ | F | $3435$F$ | 3435 |  |  | 1674260
6 | 税金 | % | 9 | 3307.96 | 297.72 | [5 empty] | $内涂塑复合钢管DN150（不计主材）$36.06$税金$ | 3435 | A+B+C+D+E | F | $3435$F$ | 12
7 | 扩大系数 | % | 0 | 3605.68 | 0 | [5 empty] | $内涂塑复合钢管DN150（不计主材）$36.06$扩大系数$ | 3435 | A+B+C+D+E+F | G | $3435$G$ | 12
| 临时工程摊销费 | % | 0 | 3605.68 | 0 | [5 empty] | $内涂塑复合钢管DN150（不计主材）$36.06$临时工程摊销费$ | 3435 | A+B+C+D+E+F+G | H | $3435$H$ | 12
| 其他费用摊销 | % | 0 | 3605.68 | 0 | [5 empty] | $内涂塑复合钢管DN150（不计主材）$36.06$其他费用摊销$ | 3435 | A+B+C+D+E+F+G+H | I | $3435$I$ | 12
8 | 工程单价 | 元 | 0 | 0 | 3606 | [5 empty] | $内涂塑复合钢管DN150（不计主材）$36.06$工程单价$ | 3435 | A+B+C+D+E+F+G+H+I+J+K | Z | $3435$Z$ | 12
| 综合单价 | 元/m |  |  | 36.06 |  | $内涂塑复合钢管DN150（不计主材）$36.06$ | 100 | $单价行$ |  |  | 3435
附件表八
安装工程单价表
单价编号 | 70 | 项目名称 | 软密封闸阀DN50 PN=1.0MPa（不计主材）
定额编号 | Y18225T |  |  | 定额单位 | 10个 |  |  | 0
型号规格：
编号 | 名称及规格 | 单位 | 数量 | 单价(元) | 合价(元) | 备注 | 实际单价 | 材料限价 | 材料编号 | 材料标识 | 费用链接标识 | 定额ID号 | 费用计算方法 | 费用标识 | 费用标识1
1 | 直接费 | 元 | 0 | 0 | 171.09 | [5 empty] | $软密封闸阀DN50 PN=1.0MPa（不计主材）$32.86$直接费$ | 3448 | A1+A2 | A | $3448$A$ | 12
1.1 | 基本直接费 | 元 | 0 | 0 | 167.74 | [5 empty] | $软密封闸阀DN50 PN=1.0MPa（不计主材）$32.86$基本直接费$ | 3448 | A11+A12+A13 | A1 | $3448$A1$ | 12
1.1.1 | 人工费 | 元 | 0 | 0 | 158.05 | [5 empty] | $软密封闸阀DN50 PN=1.0MPa（不计主材）$32.86$人工费$ | 3448 | [人工费] | A11 | $3448$A11$ | 12
(1) | 技工 | 工日 | 0.63 | 120 | 75.6 |  | 120 | 0 | $900010$120$ | A | $3448$A$ | 3448 |  |  | 1674279
(2) | 普工 | 工日 | 0.97 | 85 | 82.45 |  | 85 | 0 | $900020$85$ | A | $3448$A$ | 3448 |  |  | 1674280
1.1.2 | 材料费 | 元 | 0 | 0 | 9.69 | [5 empty] | $软密封闸阀DN50 PN=1.0MPa（不计主材）$32.86$材料费$ | 3448 | [材料费] | A12 | $3448$A12$ | 12
(1) | 螺栓 | kg | 1.26 | 6.99 | 8.81 |  | 6.99 | 0 | $911540$6.99$ | B | $3448$B$ | 3448 |  |  | 1674281
(2) | 软密封闸阀DN50 PN=1.0MPa | 个 | 10 | 0 | 0 |  | 0 | 0 | $595109B$0$ | B | $3448$B$ | 3448 |  |  | 1674282
(3) | 其他材料费 | % | 10 | 8.81 | 0.88 |  | 8.81 | 0 | $ST0999$8.81$ | B | $3448$B$ | 3448 |  |  | 1674283
1.1.3 | 机械使用费 | 元 | 0 | 0 | 0 | [5 empty] | $软密封闸阀DN50 PN=1.0MPa（不计主材）$32.86$机械使用费$ | 3448 | [机械费] | A13 | $3448$A13$ | 12
1.2 | 其他直接费 | % | 2 | 167.74 | 3.35 | [5 empty] | $软密封闸阀DN50 PN=1.0MPa（不计主材）$32.86$其他直接费$ | 3448 | A1 | A2 | $3448$A2$ | 12
2 | 间接费 | % | 70 | 158.05 | 110.64 | [5 empty] | $软密封闸阀DN50 PN=1.0MPa（不计主材）$32.86$间接费$ | 3448 | A11 | B | $3448$B$ | 12
3 | 利润 | % | 7 | 281.73 | 19.72 | [5 empty] | $软密封闸阀DN50 PN=1.0MPa（不计主材）$32.86$利润$ | 3448 | A+B | C | $3448$C$ | 12
4 | 主材价差 | 元 | 0 | 0 | 0 | [5 empty] | $软密封闸阀DN50 PN=1.0MPa（不计主材）$32.86$主材价差$ | 3448 | [材料价差] | D | $3448$D$ | 12
5 | 未计价装置性材料费 | 元 | 0 | 0 | 0 | [5 empty] | $软密封闸阀DN50 PN=1.0MPa（不计主材）$32.86$未计价装置性材料费$ | 3448 | [主材费] | E | $3448$E$ | 12
6 | 税金 | % | 9 | 301.45 | 27.13 | [5 empty] | $软密封闸阀DN50 PN=1.0MPa（不计主材）$32.86$税金$ | 3448 | A+B+C+D+E | F | $3448$F$ | 12
7 | 扩大系数 | % | 0 | 328.58 | 0 | [5 empty] | $软密封闸阀DN50 PN=1.0MPa（不计主材）$32.86$扩大系数$ | 3448 | A+B+C+D+E+F | G | $3448$G$ | 12
| 临时工程摊销费 | % | 0 | 328.58 | 0 | [5 empty] | $软密封闸阀DN50 PN=1.0MPa（不计主材）$32.86$临时工程摊销费$ | 3448 | A+B+C+D+E+F+G | H | $3448$H$ | 12
| 其他费用摊销 | % | 0 | 328.58 | 0 | [5 empty] | $软密封闸阀DN50 PN=1.0MPa（不计主材）$32.86$其他费用摊销$ | 3448 | A+B+C+D+E+F+G+H | I | $3448$I$ | 12
8 | 工程单价 | 元 | 0 | 0 | 328.6 | [5 empty] | $软密封闸阀DN50 PN=1.0MPa（不计主材）$32.86$工程单价$ | 3448 | A+B+C+D+E+F+G+H+I+J+K | Z | $3448$Z$ | 12
| 综合单价 | 元/个 |  |  | 32.86 |  | $软密封闸阀DN50 PN=1.0MPa（不计主材）$32.86$ | 10 | $单价行$ |  |  | 3448
附件表八
安装工程单价表
单价编号 | 71 | 项目名称 | 管道支架制作、安装
定额编号 | 40802282+40802283 |  |  | 定额单位 | kg |  |  | 0
型号规格：
编号 | 名称及规格 | 单位 | 数量 | 单价(元) | 合价(元) | 备注 | 实际单价 | 材料限价 | 材料编号 | 材料标识 | 费用链接标识 | 定额ID号 | 费用计算方法 | 费用标识 | 费用标识1
1 | 直接费 | 元 | 0 | 0 | 11.09 | [5 empty] | $管道支架制作、安装$18.09$直接费$ | 3527 | A1+A2 | A | $3527$A$ | 12
1.1 | 基本直接费 | 元 | 0 | 0 | 10.87 | [5 empty] | $管道支架制作、安装$18.09$基本直接费$ | 3527 | A11+A12+A13 | A1 | $3527$A1$ | 12
1.1.1 | 人工费 | 元 | 0 | 0 | 6.3 | [5 empty] | $管道支架制作、安装$18.09$人工费$ | 3527 | [人工费] | A11 | $3527$A11$ | 12
(1) | 定额人工费 | 元 | 6.3 | 1 | 6.3 |  | 1 | 0 | $000000018$1$ | A | $3527$A$ | 3527 |  |  | 1674285
1.1.2 | 材料费 | 元 | 0 | 0 | 4.04 | [5 empty] | $管道支架制作、安装$18.09$材料费$ | 3527 | [材料费] | A12 | $3527$A12$ | 12
(1) | 袋装水泥32.5 | kg | 0.101 | 0.3 | 0.03 |  | 0.41 | 0.3 | $400100016$0.41$ | B | $3527$B$ | 3527 |  |  | 1674293
(2) | 型钢综合 | Kg | 1.064 | 3.363 | 3.58 |  | 3.363 | 0 | $908760$3.363$ | B | $3527$B$ | 3527 |  |  | 1674286
(3) | 带帽带垫螺栓 | Kg | 0.01 | 6.55 | 0.07 |  | 6.55 | 0 | $923640$6.55$ | B | $3527$B$ | 3527 |  |  | 1674287
(4) | 乙炔气 | Kg | 0.0067 | 20.62 | 0.14 |  | 20.62 | 0 | $909660$20.62$ | B | $3527$B$ | 3527 |  |  | 1674288
(5) | 氧气 | m3 | 0.0198 | 3.87 | 0.08 |  | 3.87 | 0 | $904010$3.87$ | B | $3527$B$ | 3527 |  |  | 1674289
(6) | 电焊条结422φ3.2 | Kg | 0.021 | 6.86 | 0.14 |  | 6.86 | 0 | $909020$6.86$ | B | $3527$B$ | 3527 |  |  | 1674290
1.1.3 | 机械使用费 | 元 | 0 | 0 | 0.53 | [5 empty] | $管道支架制作、安装$18.09$机械使用费$ | 3527 | [机械费] | A13 | $3527$A13$ | 12
(1) | 直流弧焊机容量20kV·A(房建) | 台班 | 0.0073 | 69.361 | 0.51 |  | 69.361 | 69.361 | $620210709$69.361$ | C | $3527$C$ | 3527 | J |  | 1674291
(2) | 电焊条烘干箱600×500×750mm(房建) | 台班 | 0.0008 | 25.169 | 0.02 |  | 25.169 | 25.169 | $611700011$25.169$ | C | $3527$C$ | 3527 | J |  | 1674292
1.2 | 其他直接费 | % | 2 | 10.87 | 0.22 | [5 empty] | $管道支架制作、安装$18.09$其他直接费$ | 3527 | A1 | A2 | $3527$A2$ | 12
2 | 间接费 | % | 70 | 6.3 | 4.41 | [5 empty] | $管道支架制作、安装$18.09$间接费$ | 3527 | A11 | B | $3527$B$ | 12
3 | 利润 | % | 7 | 15.5 | 1.09 | [5 empty] | $管道支架制作、安装$18.09$利润$ | 3527 | A+B | C | $3527$C$ | 12
4 | 主材价差 | 元 | 0 | 0 | 0.01 | [5 empty] | $管道支架制作、安装$18.09$主材价差$ | 3527 | [材料价差] | D | $3527$D$ | 12
(1) | 袋装水泥32.5 | kg | 0.101 | 0.11 | 0.01 |  | 0.41 | 0.3 | $400100016$0.41$ | J | $3527$J$ | 3527 | [UsysHLCJ.cl_bcp] |  | 1674294
5 | 未计价装置性材料费 | 元 | 0 | 0 | 0 | [5 empty] | $管道支架制作、安装$18.09$未计价装置性材料费$ | 3527 | [主材费] | E | $3527$E$ | 12
6 | 税金 | % | 9 | 16.6 | 1.49 | [5 empty] | $管道支架制作、安装$18.09$税金$ | 3527 | A+B+C+D+E | F | $3527$F$ | 12
8 | 工程单价 | 元 | 0 | 0 | 18.09 | [5 empty] | $管道支架制作、安装$18.09$工程单价$ | 3527 | A+B+C+D+E+F+G+H+I+J+K | Z | $3527$Z$ | 12
| 综合单价 | 元/kg |  |  | 18.09 |  | $管道支架制作、安装$18.09$ | 1 | $单价行$ |  |  | 3527
附件表八
安装工程单价表
单价编号 | 72 | 项目名称 | PE弯管De63×90° PN=1.0MPa(不计主材）
定额编号 | Y18069T×0+Y18068T |  |  | 定额单位 | 10个 |  |  | 0
型号规格：
编号 | 名称及规格 | 单位 | 数量 | 单价(元) | 合价(元) | 备注 | 实际单价 | 材料限价 | 材料编号 | 材料标识 | 费用链接标识 | 定额ID号 | 费用计算方法 | 费用标识 | 费用标识1
1 | 直接费 | 元 | 0 | 0 | 108.08 | [5 empty] | $PE弯管De63×90° PN=1.0MPa(不计主材）$16.12$直接费$ | 2033 | A1+A2 | A | $2033$A$ | 12
1.1 | 基本直接费 | 元 | 0 | 0 | 105.96 | [5 empty] | $PE弯管De63×90° PN=1.0MPa(不计主材）$16.12$基本直接费$ | 2033 | A11+A12+A13 | A1 | $2033$A1$ | 12
1.1.1 | 人工费 | 元 | 0 | 0 | 43.05 | [5 empty] | $PE弯管De63×90° PN=1.0MPa(不计主材）$16.12$人工费$ | 2033 | [人工费] | A11 | $2033$A11$ | 12
(1) | 技工 | 工日 | 0.21 | 120 | 25.2 |  | 120 | 0 | $900010$120$ | A | $2033$A$ | 2033 |  |  | 1674295
(2) | 普工 | 工日 | 0.21 | 85 | 17.85 |  | 85 | 0 | $900020$85$ | A | $2033$A$ | 2033 |  |  | 1674296
1.1.2 | 材料费 | 元 | 0 | 0 | 4.91 | [5 empty] | $PE弯管De63×90° PN=1.0MPa(不计主材）$16.12$材料费$ | 2033 | [材料费] | A12 | $2033$A12$ | 12
(1) | 零星材料费 | 元 | 4.9145 | 1 | 4.91 |  | 1 | 0 | $ST0998$1$ | B | $2033$B$ | 2033 |  |  | 1674299
1.1.3 | 机械使用费 | 元 | 0 | 0 | 58 | [5 empty] | $PE弯管De63×90° PN=1.0MPa(不计主材）$16.12$机械使用费$ | 2033 | [机械费] | A13 | $2033$A13$ | 12
(1) | 热焊机 ZPR-210型 | 台班 | 0.392 | 140.91 | 55.24 |  | 140.91 | 140.91 | $8110$140.91$ | C | $2033$C$ | 2033 | J |  | 1674297
(2) | 其他机械费 | 元 | 2.762 | 1 | 2.76 |  | 1 | 0 | $ST9999$1$ | C | $2033$C$ | 2033 |  |  | 1674300
1.2 | 其他直接费 | % | 2 | 105.96 | 2.12 | [5 empty] | $PE弯管De63×90° PN=1.0MPa(不计主材）$16.12$其他直接费$ | 2033 | A1 | A2 | $2033$A2$ | 12
2 | 间接费 | % | 70 | 43.05 | 30.14 | [5 empty] | $PE弯管De63×90° PN=1.0MPa(不计主材）$16.12$间接费$ | 2033 | A11 | B | $2033$B$ | 12
3 | 利润 | % | 7 | 138.22 | 9.68 | [5 empty] | $PE弯管De63×90° PN=1.0MPa(不计主材）$16.12$利润$ | 2033 | A+B | C | $2033$C$ | 12
4 | 主材价差 | 元 | 0 | 0 | 0 | [5 empty] | $PE弯管De63×90° PN=1.0MPa(不计主材）$16.12$主材价差$ | 2033 | [材料价差] | D | $2033$D$ | 12
5 | 未计价装置性材料费 | 元 | 0 | 0 | 0 | [5 empty] | $PE弯管De63×90° PN=1.0MPa(不计主材）$16.12$未计价装置性材料费$ | 2033 | [主材费] | E | $2033$E$ | 12
(1) | PE弯管De63×90° PN=1.0MPa | 个 | 10 | 0 | 0 |  | 0 | 0 | $B00730478_1$0$ | F | $2033$F$ | 2033 |  |  | 1674298
6 | 税金 | % | 9 | 147.9 | 13.31 | [5 empty] | $PE弯管De63×90° PN=1.0MPa(不计主材）$16.12$税金$ | 2033 | A+B+C+D+E | F | $2033$F$ | 12
7 | 扩大系数 | % | 0 | 161.21 | 0 | [5 empty] | $PE弯管De63×90° PN=1.0MPa(不计主材）$16.12$扩大系数$ | 2033 | A+B+C+D+E+F | G | $2033$G$ | 12
| 临时工程摊销费 | % | 0 | 161.21 | 0 | [5 empty] | $PE弯管De63×90° PN=1.0MPa(不计主材）$16.12$临时工程摊销费$ | 2033 | A+B+C+D+E+F+G | H | $2033$H$ | 12
| 其他费用摊销 | % | 0 | 161.21 | 0 | [5 empty] | $PE弯管De63×90° PN=1.0MPa(不计主材）$16.12$其他费用摊销$ | 2033 | A+B+C+D+E+F+G+H | I | $2033$I$ | 12
8 | 工程单价 | 元 | 0 | 0 | 161.2 | [5 empty] | $PE弯管De63×90° PN=1.0MPa(不计主材）$16.12$工程单价$ | 2033 | A+B+C+D+E+F+G+H+I+J+K | Z | $2033$Z$ | 12
| 综合单价 | 元/个 |  |  | 16.12 |  | $PE弯管De63×90° PN=1.0MPa(不计主材）$16.12$ | 10 | $单价行$ |  |  | 2033
附件表八
安装工程单价表
单价编号 | 73 | 项目名称 | PE弯管De50×90° PN=1.0MPa(不计主材）
定额编号 | Y18068T×0+Y18067T |  |  | 定额单位 | 10个 |  |  | 0
型号规格：
编号 | 名称及规格 | 单位 | 数量 | 单价(元) | 合价(元) | 备注 | 实际单价 | 材料限价 | 材料编号 | 材料标识 | 费用链接标识 | 定额ID号 | 费用计算方法 | 费用标识 | 费用标识1
1 | 直接费 | 元 | 0 | 0 | 93.55 | [5 empty] | $PE弯管De50×90° PN=1.0MPa(不计主材）$13.74$直接费$ | 2338 | A1+A2 | A | $2338$A$ | 12
1.1 | 基本直接费 | 元 | 0 | 0 | 91.72 | [5 empty] | $PE弯管De50×90° PN=1.0MPa(不计主材）$13.74$基本直接费$ | 2338 | A11+A12+A13 | A1 | $2338$A1$ | 12
1.1.1 | 人工费 | 元 | 0 | 0 | 34.65 | [5 empty] | $PE弯管De50×90° PN=1.0MPa(不计主材）$13.74$人工费$ | 2338 | [人工费] | A11 | $2338$A11$ | 12
(1) | 技工 | 工日 | 0.14 | 120 | 16.8 |  | 120 | 0 | $900010$120$ | A | $2338$A$ | 2338 |  |  | 1674302
(2) | 普工 | 工日 | 0.21 | 85 | 17.85 |  | 85 | 0 | $900020$85$ | A | $2338$A$ | 2338 |  |  | 1674303
1.1.2 | 材料费 | 元 | 0 | 0 | 4.25 | [5 empty] | $PE弯管De50×90° PN=1.0MPa(不计主材）$13.74$材料费$ | 2338 | [材料费] | A12 | $2338$A12$ | 12
(1) | 零星材料费 | 元 | 4.2475 | 1 | 4.25 |  | 1 | 0 | $ST0998$1$ | B | $2338$B$ | 2338 |  |  | 1674306
1.1.3 | 机械使用费 | 元 | 0 | 0 | 52.82 | [5 empty] | $PE弯管De50×90° PN=1.0MPa(不计主材）$13.74$机械使用费$ | 2338 | [机械费] | A13 | $2338$A13$ | 12
(1) | 热焊机 ZPR-210型 | 台班 | 0.357 | 140.91 | 50.3 |  | 140.91 | 140.91 | $8110$140.91$ | C | $2338$C$ | 2338 | J |  | 1674304
(2) | 其他机械费 | 元 | 2.515 | 1 | 2.52 |  | 1 | 0 | $ST9999$1$ | C | $2338$C$ | 2338 |  |  | 1674307
1.2 | 其他直接费 | % | 2 | 91.72 | 1.83 | [5 empty] | $PE弯管De50×90° PN=1.0MPa(不计主材）$13.74$其他直接费$ | 2338 | A1 | A2 | $2338$A2$ | 12
2 | 间接费 | % | 70 | 34.65 | 24.26 | [5 empty] | $PE弯管De50×90° PN=1.0MPa(不计主材）$13.74$间接费$ | 2338 | A11 | B | $2338$B$ | 12
3 | 利润 | % | 7 | 117.81 | 8.25 | [5 empty] | $PE弯管De50×90° PN=1.0MPa(不计主材）$13.74$利润$ | 2338 | A+B | C | $2338$C$ | 12
4 | 主材价差 | 元 | 0 | 0 | 0 | [5 empty] | $PE弯管De50×90° PN=1.0MPa(不计主材）$13.74$主材价差$ | 2338 | [材料价差] | D | $2338$D$ | 12
5 | 未计价装置性材料费 | 元 | 0 | 0 | 0 | [5 empty] | $PE弯管De50×90° PN=1.0MPa(不计主材）$13.74$未计价装置性材料费$ | 2338 | [主材费] | E | $2338$E$ | 12
(1) | PE弯管De50×90° PN=1.0MPa | 个 | 10 | 0 | 0 |  | 0 | 0 | $B08003020_1$0$ | F | $2338$F$ | 2338 |  |  | 1674305
6 | 税金 | % | 9 | 126.06 | 11.35 | [5 empty] | $PE弯管De50×90° PN=1.0MPa(不计主材）$13.74$税金$ | 2338 | A+B+C+D+E | F | $2338$F$ | 12
7 | 扩大系数 | % | 0 | 137.41 | 0 | [5 empty] | $PE弯管De50×90° PN=1.0MPa(不计主材）$13.74$扩大系数$ | 2338 | A+B+C+D+E+F | G | $2338$G$ | 12
| 临时工程摊销费 | % | 0 | 137.41 | 0 | [5 empty] | $PE弯管De50×90° PN=1.0MPa(不计主材）$13.74$临时工程摊销费$ | 2338 | A+B+C+D+E+F+G | H | $2338$H$ | 12
| 其他费用摊销 | % | 0 | 137.41 | 0 | [5 empty] | $PE弯管De50×90° PN=1.0MPa(不计主材）$13.74$其他费用摊销$ | 2338 | A+B+C+D+E+F+G+H | I | $2338$I$ | 12
8 | 工程单价 | 元 | 0 | 0 | 137.4 | [5 empty] | $PE弯管De50×90° PN=1.0MPa(不计主材）$13.74$工程单价$ | 2338 | A+B+C+D+E+F+G+H+I+J+K | Z | $2338$Z$ | 12
| 综合单价 | 元/个 |  |  | 13.74 |  | $PE弯管De50×90° PN=1.0MPa(不计主材）$13.74$ | 10 | $单价行$ |  |  | 2338
附件表八
安装工程单价表
单价编号 | 74 | 项目名称 | 双法兰限位伸缩接头DN100 PN=1.0MPa（不计主材）
定额编号 | Y18228T |  |  | 定额单位 | 10个 |  |  | 0
型号规格：
编号 | 名称及规格 | 单位 | 数量 | 单价(元) | 合价(元) | 备注 | 实际单价 | 材料限价 | 材料编号 | 材料标识 | 费用链接标识 | 定额ID号 | 费用计算方法 | 费用标识 | 费用标识1
1 | 直接费 | 元 | 0 | 0 | 352.53 | [5 empty] | $双法兰限位伸缩接头DN100 PN=1.0MPa（不计主材）$66.27$直接费$ | 822 | A1+A2 | A | $822$A$ | 12
1.1 | 基本直接费 | 元 | 0 | 0 | 345.62 | [5 empty] | $双法兰限位伸缩接头DN100 PN=1.0MPa（不计主材）$66.27$基本直接费$ | 822 | A11+A12+A13 | A1 | $822$A1$ | 12
1.1.1 | 人工费 | 元 | 0 | 0 | 308.1 | [5 empty] | $双法兰限位伸缩接头DN100 PN=1.0MPa（不计主材）$66.27$人工费$ | 822 | [人工费] | A11 | $822$A11$ | 12
(1) | 技工 | 工日 | 1.25 | 120 | 150 |  | 120 | 0 | $900010$120$ | A | $822$A$ | 822 |  |  | 1674309
(2) | 普工 | 工日 | 1.86 | 85 | 158.1 |  | 85 | 0 | $900020$85$ | A | $822$A$ | 822 |  |  | 1674310
1.1.2 | 材料费 | 元 | 0 | 0 | 37.52 | [5 empty] | $双法兰限位伸缩接头DN100 PN=1.0MPa（不计主材）$66.27$材料费$ | 822 | [材料费] | A12 | $822$A12$ | 12
(1) | 螺栓 | kg | 4.88 | 6.99 | 34.11 |  | 6.99 | 0 | $911540$6.99$ | B | $822$B$ | 822 |  |  | 1674311
(2) | 双法兰限位伸缩接头DN100 PN=1.0MPa | 个 | 10 | 0 | 0 |  | 0 | 0 | $B08423513_1$0$ | B | $822$B$ | 822 |  |  | 1674312
(3) | 其他材料费 | % | 10 | 34.11 | 3.41 |  | 34.11 | 0 | $ST0999$34.11$ | B | $822$B$ | 822 |  |  | 1674313
1.1.3 | 机械使用费 | 元 | 0 | 0 | 0 | [5 empty] | $双法兰限位伸缩接头DN100 PN=1.0MPa（不计主材）$66.27$机械使用费$ | 822 | [机械费] | A13 | $822$A13$ | 12
1.2 | 其他直接费 | % | 2 | 345.62 | 6.91 | [5 empty] | $双法兰限位伸缩接头DN100 PN=1.0MPa（不计主材）$66.27$其他直接费$ | 822 | A1 | A2 | $822$A2$ | 12
2 | 间接费 | % | 70 | 308.1 | 215.67 | [5 empty] | $双法兰限位伸缩接头DN100 PN=1.0MPa（不计主材）$66.27$间接费$ | 822 | A11 | B | $822$B$ | 12
3 | 利润 | % | 7 | 568.2 | 39.77 | [5 empty] | $双法兰限位伸缩接头DN100 PN=1.0MPa（不计主材）$66.27$利润$ | 822 | A+B | C | $822$C$ | 12
4 | 主材价差 | 元 | 0 | 0 | 0 | [5 empty] | $双法兰限位伸缩接头DN100 PN=1.0MPa（不计主材）$66.27$主材价差$ | 822 | [材料价差] | D | $822$D$ | 12
5 | 未计价装置性材料费 | 元 | 0 | 0 | 0 | [5 empty] | $双法兰限位伸缩接头DN100 PN=1.0MPa（不计主材）$66.27$未计价装置性材料费$ | 822 | [主材费] | E | $822$E$ | 12
6 | 税金 | % | 9 | 607.97 | 54.72 | [5 empty] | $双法兰限位伸缩接头DN100 PN=1.0MPa（不计主材）$66.27$税金$ | 822 | A+B+C+D+E | F | $822$F$ | 12
7 | 扩大系数 | % | 0 | 662.69 | 0 | [5 empty] | $双法兰限位伸缩接头DN100 PN=1.0MPa（不计主材）$66.27$扩大系数$ | 822 | A+B+C+D+E+F | G | $822$G$ | 12
| 临时工程摊销费 | % | 0 | 662.69 | 0 | [5 empty] | $双法兰限位伸缩接头DN100 PN=1.0MPa（不计主材）$66.27$临时工程摊销费$ | 822 | A+B+C+D+E+F+G | H | $822$H$ | 12
| 其他费用摊销 | % | 0 | 662.69 | 0 | [5 empty] | $双法兰限位伸缩接头DN100 PN=1.0MPa（不计主材）$66.27$其他费用摊销$ | 822 | A+B+C+D+E+F+G+H | I | $822$I$ | 12
8 | 工程单价 | 元 | 0 | 0 | 662.7 | [5 empty] | $双法兰限位伸缩接头DN100 PN=1.0MPa（不计主材）$66.27$工程单价$ | 822 | A+B+C+D+E+F+G+H+I+J+K | Z | $822$Z$ | 12
| 综合单价 | 元/个 |  |  | 66.27 |  | $双法兰限位伸缩接头DN100 PN=1.0MPa（不计主材）$66.27$ | 10 | $单价行$ |  |  | 822
附件表八
安装工程单价表
单价编号 | 75 | 项目名称 | 超声波水表DN100（不计主材）
定额编号 | Y16014T |  |  | 定额单位 | 10套 |  |  | 0
型号规格：
编号 | 名称及规格 | 单位 | 数量 | 单价(元) | 合价(元) | 备注 | 实际单价 | 材料限价 | 材料编号 | 材料标识 | 费用链接标识 | 定额ID号 | 费用计算方法 | 费用标识 | 费用标识1
1 | 直接费 | 元 | 0 | 0 | 359.49 | [5 empty] | $超声波水表DN100（不计主材）$62.48$直接费$ | 2482 | A1+A2 | A | $2482$A$ | 11
1.1 | 基本直接费 | 元 | 0 | 0 | 352.44 | [5 empty] | $超声波水表DN100（不计主材）$62.48$基本直接费$ | 2482 | A11+A12+A13 | A1 | $2482$A1$ | 11
1.1.1 | 人工费 | 元 | 0 | 0 | 320.4 | [5 empty] | $超声波水表DN100（不计主材）$62.48$人工费$ | 2482 | [人工费] | A11 | $2482$A11$ | 11
(1) | 技工 | 工日 | 1.31 | 120 | 157.2 |  | 120 | 0 | $900010$120$ | A | $2482$A$ | 2482 |  |  | 1674315
(2) | 普工 | 工日 | 1.92 | 85 | 163.2 |  | 85 | 0 | $900020$85$ | A | $2482$A$ | 2482 |  |  | 1674316
1.1.2 | 材料费 | 元 | 0 | 0 | 32.04 | [5 empty] | $超声波水表DN100（不计主材）$62.48$材料费$ | 2482 | [材料费] | A12 | $2482$A12$ | 11
(1) | 超声波水表DN100 | 套 | 10 | 0 | 0 |  | 0 | 0 | $B03971700$0$ | B | $2482$B$ | 2482 |  |  | 1674317
(2) | 零星材料费 | % | 10 | 320.4 | 32.04 |  | 320.4 | 0 | $ST0998$320.4$ | B | $2482$B$ | 2482 |  |  | 1674318
1.1.3 | 机械使用费 | 元 | 0 | 0 | 0 | [5 empty] | $超声波水表DN100（不计主材）$62.48$机械使用费$ | 2482 | [机械费] | A13 | $2482$A13$ | 11
1.2 | 其他直接费 | % | 2 | 352.44 | 7.05 | [5 empty] | $超声波水表DN100（不计主材）$62.48$其他直接费$ | 2482 | A1 | A2 | $2482$A2$ | 11
2 | 间接费 | % | 55 | 320.4 | 176.22 | [5 empty] | $超声波水表DN100（不计主材）$62.48$间接费$ | 2482 | A11 | B | $2482$B$ | 11
3 | 利润 | % | 7 | 535.71 | 37.5 | [5 empty] | $超声波水表DN100（不计主材）$62.48$利润$ | 2482 | A+B | C | $2482$C$ | 11
4 | 主材价差 | 元 | 0 | 0 | 0 | [5 empty] | $超声波水表DN100（不计主材）$62.48$主材价差$ | 2482 | [材料价差] | D | $2482$D$ | 11
5 | 未计价装置性材料费 | 元 | 0 | 0 | 0 | [5 empty] | $超声波水表DN100（不计主材）$62.48$未计价装置性材料费$ | 2482 | [主材费] | E | $2482$E$ | 11
6 | 税金 | % | 9 | 573.21 | 51.59 | [5 empty] | $超声波水表DN100（不计主材）$62.48$税金$ | 2482 | A+B+C+D+E | F | $2482$F$ | 11
7 | 扩大系数 | % | 0 | 624.8 | 0 | [5 empty] | $超声波水表DN100（不计主材）$62.48$扩大系数$ | 2482 | A+B+C+D+E+F | G | $2482$G$ | 11
| 临时工程摊销费 | % | 0 | 624.8 | 0 | [5 empty] | $超声波水表DN100（不计主材）$62.48$临时工程摊销费$ | 2482 | A+B+C+D+E+F+G | H | $2482$H$ | 11
| 其他费用摊销 | % | 0 | 624.8 | 0 | [5 empty] | $超声波水表DN100（不计主材）$62.48$其他费用摊销$ | 2482 | A+B+C+D+E+F+G+H | I | $2482$I$ | 11
8 | 工程单价 | 元 | 0 | 0 | 624.8 | [5 empty] | $超声波水表DN100（不计主材）$62.48$工程单价$ | 2482 | A+B+C+D+E+F+G+H+I+J+K | Z | $2482$Z$ | 11
| 综合单价 | 元/套 |  |  | 62.48 |  | $超声波水表DN100（不计主材）$62.48$ | 10 | $单价行$ |  |  | 2482
附件表八
安装工程单价表
单价编号 | 76 | 项目名称 | 止回阀DN100 PN=1.0MPa（不计主材）
定额编号 | Y18230×0+Y18228T |  |  | 定额单位 | 10个 |  |  | 0
型号规格：
编号 | 名称及规格 | 单位 | 数量 | 单价(元) | 合价(元) | 备注 | 实际单价 | 材料限价 | 材料编号 | 材料标识 | 费用链接标识 | 定额ID号 | 费用计算方法 | 费用标识 | 费用标识1
1 | 直接费 | 元 | 0 | 0 | 352.53 | [5 empty] | $止回阀DN100 PN=1.0MPa（不计主材）$66.27$直接费$ | 2484 | A1+A2 | A | $2484$A$ | 12
1.1 | 基本直接费 | 元 | 0 | 0 | 345.62 | [5 empty] | $止回阀DN100 PN=1.0MPa（不计主材）$66.27$基本直接费$ | 2484 | A11+A12+A13 | A1 | $2484$A1$ | 12
1.1.1 | 人工费 | 元 | 0 | 0 | 308.1 | [5 empty] | $止回阀DN100 PN=1.0MPa（不计主材）$66.27$人工费$ | 2484 | [人工费] | A11 | $2484$A11$ | 12
(1) | 技工 | 工日 | 1.25 | 120 | 150 |  | 120 | 0 | $900010$120$ | A | $2484$A$ | 2484 |  |  | 1674320
(2) | 普工 | 工日 | 1.86 | 85 | 158.1 |  | 85 | 0 | $900020$85$ | A | $2484$A$ | 2484 |  |  | 1674321
1.1.2 | 材料费 | 元 | 0 | 0 | 37.52 | [5 empty] | $止回阀DN100 PN=1.0MPa（不计主材）$66.27$材料费$ | 2484 | [材料费] | A12 | $2484$A12$ | 12
(1) | 止回阀DN100 PN=1.0MPa | 个 | 10 | 0 | 0 |  | 0 | 0 | $B09698911$0$ | B | $2484$B$ | 2484 |  |  | 1674322
(2) | 螺栓 | kg | 4.88 | 6.99 | 34.11 |  | 6.99 | 0 | $911540$6.99$ | B | $2484$B$ | 2484 |  |  | 1674323
(3) | 其他材料费 | 元 | 3.411 | 1 | 3.41 |  | 1 | 0 | $ST0999$1$ | B | $2484$B$ | 2484 |  |  | 1674324
1.1.3 | 机械使用费 | 元 | 0 | 0 | 0 | [5 empty] | $止回阀DN100 PN=1.0MPa（不计主材）$66.27$机械使用费$ | 2484 | [机械费] | A13 | $2484$A13$ | 12
1.2 | 其他直接费 | % | 2 | 345.62 | 6.91 | [5 empty] | $止回阀DN100 PN=1.0MPa（不计主材）$66.27$其他直接费$ | 2484 | A1 | A2 | $2484$A2$ | 12
2 | 间接费 | % | 70 | 308.1 | 215.67 | [5 empty] | $止回阀DN100 PN=1.0MPa（不计主材）$66.27$间接费$ | 2484 | A11 | B | $2484$B$ | 12
3 | 利润 | % | 7 | 568.2 | 39.77 | [5 empty] | $止回阀DN100 PN=1.0MPa（不计主材）$66.27$利润$ | 2484 | A+B | C | $2484$C$ | 12
4 | 主材价差 | 元 | 0 | 0 | 0 | [5 empty] | $止回阀DN100 PN=1.0MPa（不计主材）$66.27$主材价差$ | 2484 | [材料价差] | D | $2484$D$ | 12
5 | 未计价装置性材料费 | 元 | 0 | 0 | 0 | [5 empty] | $止回阀DN100 PN=1.0MPa（不计主材）$66.27$未计价装置性材料费$ | 2484 | [主材费] | E | $2484$E$ | 12
6 | 税金 | % | 9 | 607.97 | 54.72 | [5 empty] | $止回阀DN100 PN=1.0MPa（不计主材）$66.27$税金$ | 2484 | A+B+C+D+E | F | $2484$F$ | 12
7 | 扩大系数 | % | 0 | 662.69 | 0 | [5 empty] | $止回阀DN100 PN=1.0MPa（不计主材）$66.27$扩大系数$ | 2484 | A+B+C+D+E+F | G | $2484$G$ | 12
| 临时工程摊销费 | % | 0 | 662.69 | 0 | [5 empty] | $止回阀DN100 PN=1.0MPa（不计主材）$66.27$临时工程摊销费$ | 2484 | A+B+C+D+E+F+G | H | $2484$H$ | 12
| 其他费用摊销 | % | 0 | 662.69 | 0 | [5 empty] | $止回阀DN100 PN=1.0MPa（不计主材）$66.27$其他费用摊销$ | 2484 | A+B+C+D+E+F+G+H | I | $2484$I$ | 12
8 | 工程单价 | 元 | 0 | 0 | 662.7 | [5 empty] | $止回阀DN100 PN=1.0MPa（不计主材）$66.27$工程单价$ | 2484 | A+B+C+D+E+F+G+H+I+J+K | Z | $2484$Z$ | 12
| 综合单价 | 元/个 |  |  | 66.27 |  | $止回阀DN100 PN=1.0MPa（不计主材）$66.27$ | 10 | $单价行$ |  |  | 2484
附件表八
安装工程单价表
单价编号 | 77 | 项目名称 | 滤水器DN100 PN=1.0MPa（不计主材）
定额编号 | Y18230×0+Y18228 |  |  | 定额单位 | 10个 |  |  | 0
型号规格：
编号 | 名称及规格 | 单位 | 数量 | 单价(元) | 合价(元) | 备注 | 实际单价 | 材料限价 | 材料编号 | 材料标识 | 费用链接标识 | 定额ID号 | 费用计算方法 | 费用标识 | 费用标识1
1 | 直接费 | 元 | 0 | 0 | 352.53 | [5 empty] | $滤水器DN100 PN=1.0MPa（不计主材）$66.27$直接费$ | 2486 | A1+A2 | A | $2486$A$ | 12
1.1 | 基本直接费 | 元 | 0 | 0 | 345.62 | [5 empty] | $滤水器DN100 PN=1.0MPa（不计主材）$66.27$基本直接费$ | 2486 | A11+A12+A13 | A1 | $2486$A1$ | 12
1.1.1 | 人工费 | 元 | 0 | 0 | 308.1 | [5 empty] | $滤水器DN100 PN=1.0MPa（不计主材）$66.27$人工费$ | 2486 | [人工费] | A11 | $2486$A11$ | 12
(1) | 技工 | 工日 | 1.25 | 120 | 150 |  | 120 | 0 | $900010$120$ | A | $2486$A$ | 2486 |  |  | 1674326
(2) | 普工 | 工日 | 1.86 | 85 | 158.1 |  | 85 | 0 | $900020$85$ | A | $2486$A$ | 2486 |  |  | 1674327
1.1.2 | 材料费 | 元 | 0 | 0 | 37.52 | [5 empty] | $滤水器DN100 PN=1.0MPa（不计主材）$66.27$材料费$ | 2486 | [材料费] | A12 | $2486$A12$ | 12
(1) | 螺栓 | kg | 4.88 | 6.99 | 34.11 |  | 6.99 | 0 | $911540$6.99$ | B | $2486$B$ | 2486 |  |  | 1674328
(2) | 其他材料费 | 元 | 3.411 | 1 | 3.41 |  | 1 | 0 | $ST0999$1$ | B | $2486$B$ | 2486 |  |  | 1674329
1.1.3 | 机械使用费 | 元 | 0 | 0 | 0 | [5 empty] | $滤水器DN100 PN=1.0MPa（不计主材）$66.27$机械使用费$ | 2486 | [机械费] | A13 | $2486$A13$ | 12
1.2 | 其他直接费 | % | 2 | 345.62 | 6.91 | [5 empty] | $滤水器DN100 PN=1.0MPa（不计主材）$66.27$其他直接费$ | 2486 | A1 | A2 | $2486$A2$ | 12
2 | 间接费 | % | 70 | 308.1 | 215.67 | [5 empty] | $滤水器DN100 PN=1.0MPa（不计主材）$66.27$间接费$ | 2486 | A11 | B | $2486$B$ | 12
3 | 利润 | % | 7 | 568.2 | 39.77 | [5 empty] | $滤水器DN100 PN=1.0MPa（不计主材）$66.27$利润$ | 2486 | A+B | C | $2486$C$ | 12
4 | 主材价差 | 元 | 0 | 0 | 0 | [5 empty] | $滤水器DN100 PN=1.0MPa（不计主材）$66.27$主材价差$ | 2486 | [材料价差] | D | $2486$D$ | 12
5 | 未计价装置性材料费 | 元 | 0 | 0 | 0 | [5 empty] | $滤水器DN100 PN=1.0MPa（不计主材）$66.27$未计价装置性材料费$ | 2486 | [主材费] | E | $2486$E$ | 12
6 | 税金 | % | 9 | 607.97 | 54.72 | [5 empty] | $滤水器DN100 PN=1.0MPa（不计主材）$66.27$税金$ | 2486 | A+B+C+D+E | F | $2486$F$ | 12
7 | 扩大系数 | % | 0 | 662.69 | 0 | [5 empty] | $滤水器DN100 PN=1.0MPa（不计主材）$66.27$扩大系数$ | 2486 | A+B+C+D+E+F | G | $2486$G$ | 12
| 临时工程摊销费 | % | 0 | 662.69 | 0 | [5 empty] | $滤水器DN100 PN=1.0MPa（不计主材）$66.27$临时工程摊销费$ | 2486 | A+B+C+D+E+F+G | H | $2486$H$ | 12
| 其他费用摊销 | % | 0 | 662.69 | 0 | [5 empty] | $滤水器DN100 PN=1.0MPa（不计主材）$66.27$其他费用摊销$ | 2486 | A+B+C+D+E+F+G+H | I | $2486$I$ | 12
8 | 工程单价 | 元 | 0 | 0 | 662.7 | [5 empty] | $滤水器DN100 PN=1.0MPa（不计主材）$66.27$工程单价$ | 2486 | A+B+C+D+E+F+G+H+I+J+K | Z | $2486$Z$ | 12
| 综合单价 | 元/个 |  |  | 66.27 |  | $滤水器DN100 PN=1.0MPa（不计主材）$66.27$ | 10 | $单价行$ |  |  | 2486
附件表八
安装工程单价表
单价编号 | 78 | 项目名称 | WPHD水表（不计主材）
定额编号 | Y16014T |  |  | 定额单位 | 10套 |  |  | 0
型号规格：
编号 | 名称及规格 | 单位 | 数量 | 单价(元) | 合价(元) | 备注 | 实际单价 | 材料限价 | 材料编号 | 材料标识 | 费用链接标识 | 定额ID号 | 费用计算方法 | 费用标识 | 费用标识1
1 | 直接费 | 元 | 0 | 0 | 363.54 | [5 empty] | $WPHD水表（不计主材）$62.95$直接费$ | 2951 | A1+A2 | A | $2951$A$ | 11
1.1 | 基本直接费 | 元 | 0 | 0 | 352.44 | [5 empty] | $WPHD水表（不计主材）$62.95$基本直接费$ | 2951 | A11+A12+A13 | A1 | $2951$A1$ | 11
1.1.1 | 人工费 | 元 | 0 | 0 | 320.4 | [5 empty] | $WPHD水表（不计主材）$62.95$人工费$ | 2951 | [人工费] | A11 | $2951$A11$ | 11
(1) | 技工 | 工日 | 1.31 | 120 | 157.2 |  | 120 | 0 | $900010$120$ | A | $2951$A$ | 2951 |  |  | 1674474
(2) | 普工 | 工日 | 1.92 | 85 | 163.2 |  | 85 | 0 | $900020$85$ | A | $2951$A$ | 2951 |  |  | 1674475
1.1.2 | 材料费 | 元 | 0 | 0 | 32.04 | [5 empty] | $WPHD水表（不计主材）$62.95$材料费$ | 2951 | [材料费] | A12 | $2951$A12$ | 11
(1) | WPHD水表 | 个 | 10 | 0 | 0 |  | 0 | 0 | $391871B$0$ | B | $2951$B$ | 2951 |  |  | 1674476
(2) | 零星材料费 | % | 10 | 320.4 | 32.04 |  | 320.4 | 0 | $ST0998$320.4$ | B | $2951$B$ | 2951 |  |  | 1674477
1.1.3 | 机械使用费 | 元 | 0 | 0 | 0 | [5 empty] | $WPHD水表（不计主材）$62.95$机械使用费$ | 2951 | [机械费] | A13 | $2951$A13$ | 11
1.2 | 其他直接费 | % | 3.15 | 352.44 | 11.1 | [5 empty] | $WPHD水表（不计主材）$62.95$其他直接费$ | 2951 | A1 | A2 | $2951$A2$ | 11
2 | 间接费 | % | 55 | 320.4 | 176.22 | [5 empty] | $WPHD水表（不计主材）$62.95$间接费$ | 2951 | A11 | B | $2951$B$ | 11
3 | 利润 | % | 7 | 539.76 | 37.78 | [5 empty] | $WPHD水表（不计主材）$62.95$利润$ | 2951 | A+B | C | $2951$C$ | 11
4 | 主材价差 | 元 | 0 | 0 | 0 | [5 empty] | $WPHD水表（不计主材）$62.95$主材价差$ | 2951 | [材料价差] | D | $2951$D$ | 11
5 | 未计价装置性材料费 | 元 | 0 | 0 | 0 | [5 empty] | $WPHD水表（不计主材）$62.95$未计价装置性材料费$ | 2951 | [主材费] | E | $2951$E$ | 11
6 | 税金 | % | 9 | 577.54 | 51.98 | [5 empty] | $WPHD水表（不计主材）$62.95$税金$ | 2951 | A+B+C+D+E | F | $2951$F$ | 11
| 临时工程摊销费 | % | 0 | 629.52 | 0 | [5 empty] | $WPHD水表（不计主材）$62.95$临时工程摊销费$ | 2951 | A+B+C+D+E+F+G | H | $2951$H$ | 11
| 其他费用摊销 | % | 0 | 629.52 | 0 | [5 empty] | $WPHD水表（不计主材）$62.95$其他费用摊销$ | 2951 | A+B+C+D+E+F+G+H | I | $2951$I$ | 11
8 | 工程单价 | 元 | 0 | 0 | 629.5 | [5 empty] | $WPHD水表（不计主材）$62.95$工程单价$ | 2951 | A+B+C+D+E+F+G+H+I+J+K | Z | $2951$Z$ | 11
| 综合单价 | 元/套 |  |  | 62.95 |  | $WPHD水表（不计主材）$62.95$ | 10 | $单价行$ |  |  | 2951
附件表八
安装工程单价表
单价编号 | 79 | 项目名称 | 1表表箱（不计主材）
定额编号 | 31011150T |  |  | 定额单位 | 个 |  |  | 0
型号规格：
编号 | 名称及规格 | 单位 | 数量 | 单价(元) | 合价(元) | 备注 | 实际单价 | 材料限价 | 材料编号 | 材料标识 | 费用链接标识 | 定额ID号 | 费用计算方法 | 费用标识 | 费用标识1
1 | 直接费 | 元 | 0 | 0 | 38.66 | [5 empty] | $1表表箱（不计主材）$69.41$直接费$ | 4041 | A1+A2 | A | $4041$A$ | 11
1.1 | 基本直接费 | 元 | 0 | 0 | 37.9 | [5 empty] | $1表表箱（不计主材）$69.41$基本直接费$ | 4041 | A11+A12+A13 | A1 | $4041$A1$ | 11
1.1.1 | 人工费 | 元 | 0 | 0 | 37.9 | [5 empty] | $1表表箱（不计主材）$69.41$人工费$ | 4041 | [人工费] | A11 | $4041$A11$ | 11
(1) | 定额人工费 | 元 | 37.9 | 1 | 37.9 |  | 1 | 0 | $000000018$1$ | A | $4041$A$ | 4041 |  |  | 1674479
1.1.2 | 材料费 | 元 | 0 | 0 | 0 | [5 empty] | $1表表箱（不计主材）$69.41$材料费$ | 4041 | [材料费] | A12 | $4041$A12$ | 11
(1) | 1表表箱 | 个 | 1 | 0 | 0 |  | 0 | 0 | $B07509340$0$ | B | $4041$B$ | 4041 |  |  | 1674480
(2) | 其他材料费 | % | 2 | 0 | 0 |  | 0 | 0 | $ST0999$0$ | B | $4041$B$ | 4041 |  |  | 1674481
1.1.3 | 机械使用费 | 元 | 0 | 0 | 0 | [5 empty] | $1表表箱（不计主材）$69.41$机械使用费$ | 4041 | [机械费] | A13 | $4041$A13$ | 11
1.2 | 其他直接费 | % | 2 | 37.9 | 0.76 | [5 empty] | $1表表箱（不计主材）$69.41$其他直接费$ | 4041 | A1 | A2 | $4041$A2$ | 11
2 | 间接费 | % | 55 | 37.9 | 20.85 | [5 empty] | $1表表箱（不计主材）$69.41$间接费$ | 4041 | A11 | B | $4041$B$ | 11
3 | 利润 | % | 7 | 59.51 | 4.17 | [5 empty] | $1表表箱（不计主材）$69.41$利润$ | 4041 | A+B | C | $4041$C$ | 11
4 | 主材价差 | 元 | 0 | 0 | 0 | [5 empty] | $1表表箱（不计主材）$69.41$主材价差$ | 4041 | [材料价差] | D | $4041$D$ | 11
5 | 未计价装置性材料费 | 元 | 0 | 0 | 0 | [5 empty] | $1表表箱（不计主材）$69.41$未计价装置性材料费$ | 4041 | [主材费] | E | $4041$E$ | 11
6 | 税金 | % | 9 | 63.68 | 5.73 | [5 empty] | $1表表箱（不计主材）$69.41$税金$ | 4041 | A+B+C+D+E | F | $4041$F$ | 11
7 | 扩大系数 | % | 0 | 69.41 | 0 | [5 empty] | $1表表箱（不计主材）$69.41$扩大系数$ | 4041 | A+B+C+D+E+F | G | $4041$G$ | 11
| 临时工程摊销费 | % | 0 | 69.41 | 0 | [5 empty] | $1表表箱（不计主材）$69.41$临时工程摊销费$ | 4041 | A+B+C+D+E+F+G | H | $4041$H$ | 11
| 其他费用摊销 | % | 0 | 69.41 | 0 | [5 empty] | $1表表箱（不计主材）$69.41$其他费用摊销$ | 4041 | A+B+C+D+E+F+G+H | I | $4041$I$ | 11
8 | 工程单价 | 元 | 0 | 0 | 69.41 | [5 empty] | $1表表箱（不计主材）$69.41$工程单价$ | 4041 | A+B+C+D+E+F+G+H+I+J+K | Z | $4041$Z$ | 11
| 综合单价 | 元/个 |  |  | 69.41 |  | $1表表箱（不计主材）$69.41$ | 1 | $单价行$ |  |  | 4041
附件表八
安装工程单价表
单价编号 | 80 | 项目名称 | PE给水管De160 PN=1.6MPa（不计主材）
定额编号 | Y18060+Y18171+Y18189 |  |  | 定额单位 | 100m |  |  | 0
型号规格：
编号 | 名称及规格 | 单位 | 数量 | 单价(元) | 合价(元) | 备注 | 实际单价 | 材料限价 | 材料编号 | 材料标识 | 费用链接标识 | 定额ID号 | 费用计算方法 | 费用标识 | 费用标识1
1 | 直接费 | 元 | 0 | 0 | 1725.57 | [5 empty] | $PE给水管De160 PN=1.6MPa（不计主材）$31.17$直接费$ | 4197 | A1+A2 | A | $4197$A$ | 12
1.1 | 基本直接费 | 元 | 0 | 0 | 1691.74 | [5 empty] | $PE给水管De160 PN=1.6MPa（不计主材）$31.17$基本直接费$ | 4197 | A11+A12+A13 | A1 | $4197$A1$ | 12
1.1.1 | 人工费 | 元 | 0 | 0 | 1352.6 | [5 empty] | $PE给水管De160 PN=1.6MPa（不计主材）$31.17$人工费$ | 4197 | [人工费] | A11 | $4197$A11$ | 12
(1) | 技工 | 工日 | 5.69 | 120 | 682.8 |  | 120 | 0 | $900010$120$ | A | $4197$A$ | 4197 |  |  | 1674483
(2) | 普工 | 工日 | 7.88 | 85 | 669.8 |  | 85 | 0 | $900020$85$ | A | $4197$A$ | 4197 |  |  | 1674484
1.1.2 | 材料费 | 元 | 0 | 0 | 149.19 | [5 empty] | $PE给水管De160 PN=1.6MPa（不计主材）$31.17$材料费$ | 4197 | [材料费] | A12 | $4197$A12$ | 12
(1) | 漂白粉 | kg | 0.37 | 1.32 | 0.49 |  | 1.32 | 0 | $911720$1.32$ | B | $4197$B$ | 4197 |  |  | 1674489
(2) | 水 | m3 | 23.85 | 3.01 | 71.79 |  | 3.01 | 0 | $403100218$3.01$ | B | $4197$B$ | 4197 |  |  | 1674490
(3) | 法兰截止阀 J41T-16DN50 | 个 | 0.03 | 130.67 | 3.92 |  | 130.67 | 0 | $923600$130.67$ | B | $4197$B$ | 4197 |  |  | 1674491
(4) | 平焊法兰 PN1.6MPaDN50 | 片 | 0.01 | 16.23 | 0.16 |  | 16.23 | 0 | $923610$16.23$ | B | $4197$B$ | 4197 |  |  | 1674492
(5) | 零星材料费 | 元 | 35.3121 | 1 | 35.31 |  | 1 | 0 | $ST0998$1$ | B | $4197$B$ | 4197 |  |  | 1674487
(6) | 镀锌钢管 DN50 | m | 0.82 | 21.688 | 17.78 |  | 21.688 | 0 | $923620$21.688$ | B | $4197$B$ | 4197 |  |  | 1674493
(7) | 钢板 δ4.5-8 | kg | 1.97 | 3.987 | 7.85 |  | 3.987 | 0 | $923630$3.987$ | B | $4197$B$ | 4197 |  |  | 1674494
(8) | 带帽带垫螺栓 | kg | 0.24 | 6.55 | 1.57 |  | 6.55 | 0 | $923640$6.55$ | B | $4197$B$ | 4197 |  |  | 1674495
(9) | 石棉橡胶板 δ1-6 | kg | 0.9 | 3.67 | 3.3 |  | 3.67 | 0 | $923650$3.67$ | B | $4197$B$ | 4197 |  |  | 1674496
(10) | 电焊条 结422Φ3.2 | kg | 0.3 | 6.86 | 2.06 |  | 6.86 | 0 | $909020$6.86$ | B | $4197$B$ | 4197 |  |  | 1674497
(11) | 氧气 | m3 | 0.39 | 3.87 | 1.51 |  | 3.87 | 0 | $904010$3.87$ | B | $4197$B$ | 4197 |  |  | 1674498
(12) | 乙炔气 | kg | 0.13 | 20.62 | 2.68 |  | 20.62 | 0 | $909660$20.62$ | B | $4197$B$ | 4197 |  |  | 1674499
(13) | 其他材料费 | 元 | 0.76815 | 1 | 0.77 |  | 1 | 0 | $ST0999$1$ | B | $4197$B$ | 4197 |  |  | 1674504
1.1.3 | 机械使用费 | 元 | 0 | 0 | 189.95 | [5 empty] | $PE给水管De160 PN=1.6MPa（不计主材）$31.17$机械使用费$ | 4197 | [机械费] | A13 | $4197$A13$ | 12
(1) | 热焊机 ZPR-210型 | 台班 | 1.01 | 140.91 | 142.32 |  | 140.91 | 140.91 | $8110$140.91$ | C | $4197$C$ | 4197 | J |  | 1674485
(2) | 其他机械费 | 元 | 2.8464 | 1 | 2.85 |  | 1 | 0 | $ST9999$1$ | C | $4197$C$ | 4197 |  |  | 1674488
(3) | 直流弧焊机 功率20kW | 台班 | 0.1 | 63.55 | 6.36 |  | 63.55 | 63.55 | $8076$63.55$ | C | $4197$C$ | 4197 | J |  | 1674500
(4) | 试压泵 压力25MPa | 台班 | 0.21 | 156.334 | 32.83 |  | 156.334 | 156.334 | $8060$156.334$ | C | $4197$C$ | 4197 | J |  | 1674501
(5) | 电焊条烘干箱 容积600×500×750 | 台班 | 0.01 | 24.67 | 0.25 |  | 24.67 | 24.67 | $8126$24.67$ | C | $4197$C$ | 4197 | J |  | 1674502
(6) | 立式钻床 钻孔直径25mm | 台班 | 0.04 | 133.52 | 5.34 |  | 133.52 | 133.52 | $8116$133.52$ | C | $4197$C$ | 4197 | J |  | 1674503
1.2 | 其他直接费 | % | 2 | 1691.74 | 33.83 | [5 empty] | $PE给水管De160 PN=1.6MPa（不计主材）$31.17$其他直接费$ | 4197 | A1 | A2 | $4197$A2$ | 12
2 | 间接费 | % | 70 | 1352.6 | 946.82 | [5 empty] | $PE给水管De160 PN=1.6MPa（不计主材）$31.17$间接费$ | 4197 | A11 | B | $4197$B$ | 12
3 | 利润 | % | 7 | 2672.39 | 187.07 | [5 empty] | $PE给水管De160 PN=1.6MPa（不计主材）$31.17$利润$ | 4197 | A+B | C | $4197$C$ | 12
4 | 主材价差 | 元 | 0 | 0 | 0 | [5 empty] | $PE给水管De160 PN=1.6MPa（不计主材）$31.17$主材价差$ | 4197 | [材料价差] | D | $4197$D$ | 12
5 | 未计价装置性材料费 | 元 | 0 | 0 | 0 | [5 empty] | $PE给水管De160 PN=1.6MPa（不计主材）$31.17$未计价装置性材料费$ | 4197 | [主材费] | E | $4197$E$ | 12
(1) | PE给水管De160 PN=1.6MPa | m | 102 | 0 | 0 |  | 0 | 0 | $B02102170$0$ | F | $4197$F$ | 4197 |  |  | 1674486
6 | 税金 | % | 9 | 2859.46 | 257.35 | [5 empty] | $PE给水管De160 PN=1.6MPa（不计主材）$31.17$税金$ | 4197 | A+B+C+D+E | F | $4197$F$ | 12
7 | 扩大系数 | % | 0 | 3116.81 | 0 | [5 empty] | $PE给水管De160 PN=1.6MPa（不计主材）$31.17$扩大系数$ | 4197 | A+B+C+D+E+F | G | $4197$G$ | 12
| 临时工程摊销费 | % | 0 | 3116.81 | 0 | [5 empty] | $PE给水管De160 PN=1.6MPa（不计主材）$31.17$临时工程摊销费$ | 4197 | A+B+C+D+E+F+G | H | $4197$H$ | 12
| 其他费用摊销 | % | 0 | 3116.81 | 0 | [5 empty] | $PE给水管De160 PN=1.6MPa（不计主材）$31.17$其他费用摊销$ | 4197 | A+B+C+D+E+F+G+H | I | $4197$I$ | 12
8 | 工程单价 | 元 | 0 | 0 | 3117 | [5 empty] | $PE给水管De160 PN=1.6MPa（不计主材）$31.17$工程单价$ | 4197 | A+B+C+D+E+F+G+H+I+J+K | Z | $4197$Z$ | 12
| 综合单价 | 元/m |  |  | 31.17 |  | $PE给水管De160 PN=1.6MPa（不计主材）$31.17$ | 100 | $单价行$ |  |  | 4197
附件表八
安装工程单价表
单价编号 | 81 | 项目名称 | PE给水管De110 PN=1.6MPa（不计主材）
定额编号 | Y18057+Y18188+Y18170 |  |  | 定额单位 | 100m |  |  | 0
型号规格：
编号 | 名称及规格 | 单位 | 数量 | 单价(元) | 合价(元) | 备注 | 实际单价 | 材料限价 | 材料编号 | 材料标识 | 费用链接标识 | 定额ID号 | 费用计算方法 | 费用标识 | 费用标识1
1 | 直接费 | 元 | 0 | 0 | 946.02 | [5 empty] | $PE给水管De110 PN=1.6MPa（不计主材）$16.96$直接费$ | 4201 | A1+A2 | A | $4201$A$ | 12
1.1 | 基本直接费 | 元 | 0 | 0 | 927.47 | [5 empty] | $PE给水管De110 PN=1.6MPa（不计主材）$16.96$基本直接费$ | 4201 | A11+A12+A13 | A1 | $4201$A1$ | 12
1.1.1 | 人工费 | 元 | 0 | 0 | 725.55 | [5 empty] | $PE给水管De110 PN=1.6MPa（不计主材）$16.96$人工费$ | 4201 | [人工费] | A11 | $4201$A11$ | 12
(1) | 技工 | 工日 | 3.05 | 120 | 366 |  | 120 | 0 | $900010$120$ | A | $4201$A$ | 4201 |  |  | 1674506
(2) | 普工 | 工日 | 4.23 | 85 | 359.55 |  | 85 | 0 | $900020$85$ | A | $4201$A$ | 4201 |  |  | 1674507
1.1.2 | 材料费 | 元 | 0 | 0 | 70.75 | [5 empty] | $PE给水管De110 PN=1.6MPa（不计主材）$16.96$材料费$ | 4201 | [材料费] | A12 | $4201$A12$ | 12
(1) | 漂白粉 | kg | 0.14 | 1.32 | 0.18 |  | 1.32 | 0 | $911720$1.32$ | B | $4201$B$ | 4201 |  |  | 1674527
(2) | 法兰截止阀 J41T-16DN50 | 个 | 0.03 | 130.67 | 3.92 |  | 130.67 | 0 | $923600$130.67$ | B | $4201$B$ | 4201 |  |  | 1674512
(3) | 平焊法兰 PN1.6MPaDN50 | 片 | 0.01 | 16.23 | 0.16 |  | 16.23 | 0 | $923610$16.23$ | B | $4201$B$ | 4201 |  |  | 1674513
(4) | 零星材料费 | 元 | 18.3003 | 1 | 18.3 |  | 1 | 0 | $ST0998$1$ | B | $4201$B$ | 4201 |  |  | 1674510
(5) | 镀锌钢管 DN50 | m | 0.82 | 21.688 | 17.78 |  | 21.688 | 0 | $923620$21.688$ | B | $4201$B$ | 4201 |  |  | 1674514
(6) | 钢板 δ4.5-8 | kg | 0.66 | 3.987 | 2.63 |  | 3.987 | 0 | $923630$3.987$ | B | $4201$B$ | 4201 |  |  | 1674515
(7) | 带帽带垫螺栓 | kg | 0.15 | 6.55 | 0.98 |  | 6.55 | 0 | $923640$6.55$ | B | $4201$B$ | 4201 |  |  | 1674516
(8) | 石棉橡胶板 δ1-6 | kg | 0.6 | 3.67 | 2.2 |  | 3.67 | 0 | $923650$3.67$ | B | $4201$B$ | 4201 |  |  | 1674517
(9) | 电焊条 结422Φ3.2 | kg | 0.3 | 6.86 | 2.06 |  | 6.86 | 0 | $909020$6.86$ | B | $4201$B$ | 4201 |  |  | 1674518
(10) | 氧气 | m3 | 0.26 | 3.87 | 1.01 |  | 3.87 | 0 | $904010$3.87$ | B | $4201$B$ | 4201 |  |  | 1674519
(11) | 乙炔气 | kg | 0.09 | 20.62 | 1.86 |  | 20.62 | 0 | $909660$20.62$ | B | $4201$B$ | 4201 |  |  | 1674520
(12) | 水 | m3 | 6.36 | 3.01 | 19.14 |  | 3.01 | 0 | $403100218$3.01$ | B | $4201$B$ | 4201 |  |  | 1674521
(13) | 其他材料费 | 元 | 0.52785 | 1 | 0.53 |  | 1 | 0 | $ST0999$1$ | B | $4201$B$ | 4201 |  |  | 1674526
1.1.3 | 机械使用费 | 元 | 0 | 0 | 131.17 | [5 empty] | $PE给水管De110 PN=1.6MPa（不计主材）$16.96$机械使用费$ | 4201 | [机械费] | A13 | $4201$A13$ | 12
(1) | 热焊机 ZPR-210型 | 台班 | 0.73 | 140.91 | 102.86 |  | 140.91 | 140.91 | $8110$140.91$ | C | $4201$C$ | 4201 | J |  | 1674508
(2) | 其他机械费 | 元 | 2.0572 | 1 | 2.06 |  | 1 | 0 | $ST9999$1$ | C | $4201$C$ | 4201 |  |  | 1674511
(3) | 直流弧焊机 功率20kW | 台班 | 0.1 | 63.55 | 6.36 |  | 63.55 | 63.55 | $8076$63.55$ | C | $4201$C$ | 4201 | J |  | 1674522
(4) | 试压泵 压力25MPa | 台班 | 0.1 | 156.334 | 15.63 |  | 156.334 | 156.334 | $8060$156.334$ | C | $4201$C$ | 4201 | J |  | 1674523
(5) | 电焊条烘干箱 容积600×500×750 | 台班 | 0.01 | 24.67 | 0.25 |  | 24.67 | 24.67 | $8126$24.67$ | C | $4201$C$ | 4201 | J |  | 1674524
(6) | 立式钻床 钻孔直径25mm | 台班 | 0.03 | 133.52 | 4.01 |  | 133.52 | 133.52 | $8116$133.52$ | C | $4201$C$ | 4201 | J |  | 1674525
1.2 | 其他直接费 | % | 2 | 927.47 | 18.55 | [5 empty] | $PE给水管De110 PN=1.6MPa（不计主材）$16.96$其他直接费$ | 4201 | A1 | A2 | $4201$A2$ | 12
2 | 间接费 | % | 70 | 725.55 | 507.89 | [5 empty] | $PE给水管De110 PN=1.6MPa（不计主材）$16.96$间接费$ | 4201 | A11 | B | $4201$B$ | 12
3 | 利润 | % | 7 | 1453.91 | 101.77 | [5 empty] | $PE给水管De110 PN=1.6MPa（不计主材）$16.96$利润$ | 4201 | A+B | C | $4201$C$ | 12
4 | 主材价差 | 元 | 0 | 0 | 0 | [5 empty] | $PE给水管De110 PN=1.6MPa（不计主材）$16.96$主材价差$ | 4201 | [材料价差] | D | $4201$D$ | 12
5 | 未计价装置性材料费 | 元 | 0 | 0 | 0 | [5 empty] | $PE给水管De110 PN=1.6MPa（不计主材）$16.96$未计价装置性材料费$ | 4201 | [主材费] | E | $4201$E$ | 12
(1) | PE给水管De110 PN=1.6MPa | m | 102 | 0 | 0 |  | 0 | 0 | $B09117205$0$ | F | $4201$F$ | 4201 |  |  | 1674509
6 | 税金 | % | 9 | 1555.68 | 140.01 | [5 empty] | $PE给水管De110 PN=1.6MPa（不计主材）$16.96$税金$ | 4201 | A+B+C+D+E | F | $4201$F$ | 12
7 | 扩大系数 | % | 0 | 1695.69 | 0 | [5 empty] | $PE给水管De110 PN=1.6MPa（不计主材）$16.96$扩大系数$ | 4201 | A+B+C+D+E+F | G | $4201$G$ | 12
| 临时工程摊销费 | % | 0 | 1695.69 | 0 | [5 empty] | $PE给水管De110 PN=1.6MPa（不计主材）$16.96$临时工程摊销费$ | 4201 | A+B+C+D+E+F+G | H | $4201$H$ | 12
| 其他费用摊销 | % | 0 | 1695.69 | 0 | [5 empty] | $PE给水管De110 PN=1.6MPa（不计主材）$16.96$其他费用摊销$ | 4201 | A+B+C+D+E+F+G+H | I | $4201$I$ | 12
8 | 工程单价 | 元 | 0 | 0 | 1696 | [5 empty] | $PE给水管De110 PN=1.6MPa（不计主材）$16.96$工程单价$ | 4201 | A+B+C+D+E+F+G+H+I+J+K | Z | $4201$Z$ | 12
| 综合单价 | 元/m |  |  | 16.96 |  | $PE给水管De110 PN=1.6MPa（不计主材）$16.96$ | 100 | $单价行$ |  |  | 4201
附件表八
安装工程单价表
单价编号 | 82 | 项目名称 | PE给水管De75 PN=1.6MPa（不计主材）
定额编号 | Y18055+Y18188+Y18170 |  |  | 定额单位 | 100m |  |  | 0
型号规格：
编号 | 名称及规格 | 单位 | 数量 | 单价(元) | 合价(元) | 备注 | 实际单价 | 材料限价 | 材料编号 | 材料标识 | 费用链接标识 | 定额ID号 | 费用计算方法 | 费用标识 | 费用标识1
1 | 直接费 | 元 | 0 | 0 | 624.04 | [5 empty] | $PE给水管De75 PN=1.6MPa（不计主材）$10.84$直接费$ | 4205 | A1+A2 | A | $4205$A$ | 12
1.1 | 基本直接费 | 元 | 0 | 0 | 611.8 | [5 empty] | $PE给水管De75 PN=1.6MPa（不计主材）$10.84$基本直接费$ | 4205 | A11+A12+A13 | A1 | $4205$A1$ | 12
1.1.1 | 人工费 | 元 | 0 | 0 | 436.3 | [5 empty] | $PE给水管De75 PN=1.6MPa（不计主材）$10.84$人工费$ | 4205 | [人工费] | A11 | $4205$A11$ | 12
(1) | 技工 | 工日 | 1.78 | 120 | 213.6 |  | 120 | 0 | $900010$120$ | A | $4205$A$ | 4205 |  |  | 1674529
(2) | 普工 | 工日 | 2.62 | 85 | 222.7 |  | 85 | 0 | $900020$85$ | A | $4205$A$ | 4205 |  |  | 1674530
1.1.2 | 材料费 | 元 | 0 | 0 | 61.57 | [5 empty] | $PE给水管De75 PN=1.6MPa（不计主材）$10.84$材料费$ | 4205 | [材料费] | A12 | $4205$A12$ | 12
(1) | 漂白粉 | kg | 0.14 | 1.32 | 0.18 |  | 1.32 | 0 | $911720$1.32$ | B | $4205$B$ | 4205 |  |  | 1674550
(2) | 法兰截止阀 J41T-16DN50 | 个 | 0.03 | 130.67 | 3.92 |  | 130.67 | 0 | $923600$130.67$ | B | $4205$B$ | 4205 |  |  | 1674535
(3) | 平焊法兰 PN1.6MPaDN50 | 片 | 0.01 | 16.23 | 0.16 |  | 16.23 | 0 | $923610$16.23$ | B | $4205$B$ | 4205 |  |  | 1674536
(4) | 零星材料费 | 元 | 9.1158 | 1 | 9.12 |  | 1 | 0 | $ST0998$1$ | B | $4205$B$ | 4205 |  |  | 1674533
(5) | 镀锌钢管 DN50 | m | 0.82 | 21.688 | 17.78 |  | 21.688 | 0 | $923620$21.688$ | B | $4205$B$ | 4205 |  |  | 1674537
(6) | 钢板 δ4.5-8 | kg | 0.66 | 3.987 | 2.63 |  | 3.987 | 0 | $923630$3.987$ | B | $4205$B$ | 4205 |  |  | 1674538
(7) | 带帽带垫螺栓 | kg | 0.15 | 6.55 | 0.98 |  | 6.55 | 0 | $923640$6.55$ | B | $4205$B$ | 4205 |  |  | 1674539
(8) | 石棉橡胶板 δ1-6 | kg | 0.6 | 3.67 | 2.2 |  | 3.67 | 0 | $923650$3.67$ | B | $4205$B$ | 4205 |  |  | 1674540
(9) | 电焊条 结422Φ3.2 | kg | 0.3 | 6.86 | 2.06 |  | 6.86 | 0 | $909020$6.86$ | B | $4205$B$ | 4205 |  |  | 1674541
(10) | 氧气 | m3 | 0.26 | 3.87 | 1.01 |  | 3.87 | 0 | $904010$3.87$ | B | $4205$B$ | 4205 |  |  | 1674542
(11) | 乙炔气 | kg | 0.09 | 20.62 | 1.86 |  | 20.62 | 0 | $909660$20.62$ | B | $4205$B$ | 4205 |  |  | 1674543
(12) | 水 | m3 | 6.36 | 3.01 | 19.14 |  | 3.01 | 0 | $403100218$3.01$ | B | $4205$B$ | 4205 |  |  | 1674544
(13) | 其他材料费 | 元 | 0.52785 | 1 | 0.53 |  | 1 | 0 | $ST0999$1$ | B | $4205$B$ | 4205 |  |  | 1674549
1.1.3 | 机械使用费 | 元 | 0 | 0 | 113.93 | [5 empty] | $PE给水管De75 PN=1.6MPa（不计主材）$10.84$机械使用费$ | 4205 | [机械费] | A13 | $4205$A13$ | 12
(1) | 热焊机 ZPR-210型 | 台班 | 0.61 | 140.91 | 85.96 |  | 140.91 | 140.91 | $8110$140.91$ | C | $4205$C$ | 4205 | J |  | 1674531
(2) | 其他机械费 | 元 | 1.7192 | 1 | 1.72 |  | 1 | 0 | $ST9999$1$ | C | $4205$C$ | 4205 |  |  | 1674534
(3) | 直流弧焊机 功率20kW | 台班 | 0.1 | 63.55 | 6.36 |  | 63.55 | 63.55 | $8076$63.55$ | C | $4205$C$ | 4205 | J |  | 1674545
(4) | 试压泵 压力25MPa | 台班 | 0.1 | 156.334 | 15.63 |  | 156.334 | 156.334 | $8060$156.334$ | C | $4205$C$ | 4205 | J |  | 1674546
(5) | 电焊条烘干箱 容积600×500×750 | 台班 | 0.01 | 24.67 | 0.25 |  | 24.67 | 24.67 | $8126$24.67$ | C | $4205$C$ | 4205 | J |  | 1674547
(6) | 立式钻床 钻孔直径25mm | 台班 | 0.03 | 133.52 | 4.01 |  | 133.52 | 133.52 | $8116$133.52$ | C | $4205$C$ | 4205 | J |  | 1674548
1.2 | 其他直接费 | % | 2 | 611.8 | 12.24 | [5 empty] | $PE给水管De75 PN=1.6MPa（不计主材）$10.84$其他直接费$ | 4205 | A1 | A2 | $4205$A2$ | 12
2 | 间接费 | % | 70 | 436.3 | 305.41 | [5 empty] | $PE给水管De75 PN=1.6MPa（不计主材）$10.84$间接费$ | 4205 | A11 | B | $4205$B$ | 12
3 | 利润 | % | 7 | 929.45 | 65.06 | [5 empty] | $PE给水管De75 PN=1.6MPa（不计主材）$10.84$利润$ | 4205 | A+B | C | $4205$C$ | 12
4 | 主材价差 | 元 | 0 | 0 | 0 | [5 empty] | $PE给水管De75 PN=1.6MPa（不计主材）$10.84$主材价差$ | 4205 | [材料价差] | D | $4205$D$ | 12
5 | 未计价装置性材料费 | 元 | 0 | 0 | 0 | [5 empty] | $PE给水管De75 PN=1.6MPa（不计主材）$10.84$未计价装置性材料费$ | 4205 | [主材费] | E | $4205$E$ | 12
(1) | PE给水管De75 PN=1.6MPa | m | 102 | 0 | 0 |  | 0 | 0 | $559334B$0$ | F | $4205$F$ | 4205 |  |  | 1674532
6 | 税金 | % | 9 | 994.51 | 89.51 | [5 empty] | $PE给水管De75 PN=1.6MPa（不计主材）$10.84$税金$ | 4205 | A+B+C+D+E | F | $4205$F$ | 12
7 | 扩大系数 | % | 0 | 1084.02 | 0 | [5 empty] | $PE给水管De75 PN=1.6MPa（不计主材）$10.84$扩大系数$ | 4205 | A+B+C+D+E+F | G | $4205$G$ | 12
| 临时工程摊销费 | % | 0 | 1084.02 | 0 | [5 empty] | $PE给水管De75 PN=1.6MPa（不计主材）$10.84$临时工程摊销费$ | 4205 | A+B+C+D+E+F+G | H | $4205$H$ | 12
| 其他费用摊销 | % | 0 | 1084.02 | 0 | [5 empty] | $PE给水管De75 PN=1.6MPa（不计主材）$10.84$其他费用摊销$ | 4205 | A+B+C+D+E+F+G+H | I | $4205$I$ | 12
8 | 工程单价 | 元 | 0 | 0 | 1084 | [5 empty] | $PE给水管De75 PN=1.6MPa（不计主材）$10.84$工程单价$ | 4205 | A+B+C+D+E+F+G+H+I+J+K | Z | $4205$Z$ | 12
| 综合单价 | 元/m |  |  | 10.84 |  | $PE给水管De75 PN=1.6MPa（不计主材）$10.84$ | 100 | $单价行$ |  |  | 4205
附件表八
安装工程单价表
单价编号 | 83 | 项目名称 | PE给水管De63 PN=1.6MPa（不计主材）
定额编号 | Y18055×0+Y18169+Y18188+Y18170×0+Y18054T |  |  | 定额单位 | 100m |  |  | 0
型号规格：
编号 | 名称及规格 | 单位 | 数量 | 单价(元) | 合价(元) | 备注 | 实际单价 | 材料限价 | 材料编号 | 材料标识 | 费用链接标识 | 定额ID号 | 费用计算方法 | 费用标识 | 费用标识1
1 | 直接费 | 元 | 0 | 0 | 553 | [5 empty] | $PE给水管De63 PN=1.6MPa（不计主材）$9.62$直接费$ | 4209 | A1+A2 | A | $4209$A$ | 12
1.1 | 基本直接费 | 元 | 0 | 0 | 542.16 | [5 empty] | $PE给水管De63 PN=1.6MPa（不计主材）$9.62$基本直接费$ | 4209 | A11+A12+A13 | A1 | $4209$A1$ | 12
1.1.1 | 人工费 | 元 | 0 | 0 | 388.7 | [5 empty] | $PE给水管De63 PN=1.6MPa（不计主材）$9.62$人工费$ | 4209 | [人工费] | A11 | $4209$A11$ | 12
(1) | 技工 | 工日 | 1.61 | 120 | 193.2 |  | 120 | 0 | $900010$120$ | A | $4209$A$ | 4209 |  |  | 1674555
(2) | 普工 | 工日 | 2.3 | 85 | 195.5 |  | 85 | 0 | $900020$85$ | A | $4209$A$ | 4209 |  |  | 1674552
1.1.2 | 材料费 | 元 | 0 | 0 | 48.16 | [5 empty] | $PE给水管De63 PN=1.6MPa（不计主材）$9.62$材料费$ | 4209 | [材料费] | A12 | $4209$A12$ | 12
(1) | 漂白粉 | kg | 0.07 | 1.32 | 0.09 |  | 1.32 | 0 | $911720$1.32$ | B | $4209$B$ | 4209 |  |  | 1674553
(2) | 水 | m3 | 2.24 | 3.01 | 6.74 |  | 3.01 | 0 | $403100218$3.01$ | B | $4209$B$ | 4209 |  |  | 1674554
(3) | 法兰截止阀 J41T-16DN50 | 个 | 0.03 | 130.67 | 3.92 |  | 130.67 | 0 | $923600$130.67$ | B | $4209$B$ | 4209 |  |  | 1674556
(4) | 平焊法兰 PN1.6MPaDN50 | 片 | 0.01 | 16.23 | 0.16 |  | 16.23 | 0 | $923610$16.23$ | B | $4209$B$ | 4209 |  |  | 1674557
(5) | 零星材料费 | 元 | 8.199 | 1 | 8.2 |  | 1 | 0 | $ST0998$1$ | B | $4209$B$ | 4209 |  |  | 1674572
(6) | 镀锌钢管 DN50 | m | 0.82 | 21.688 | 17.78 |  | 21.688 | 0 | $923620$21.688$ | B | $4209$B$ | 4209 |  |  | 1674558
(7) | 钢板 δ4.5-8 | kg | 0.66 | 3.987 | 2.63 |  | 3.987 | 0 | $923630$3.987$ | B | $4209$B$ | 4209 |  |  | 1674559
(8) | 带帽带垫螺栓 | kg | 0.15 | 6.55 | 0.98 |  | 6.55 | 0 | $923640$6.55$ | B | $4209$B$ | 4209 |  |  | 1674560
(9) | 石棉橡胶板 δ1-6 | kg | 0.6 | 3.67 | 2.2 |  | 3.67 | 0 | $923650$3.67$ | B | $4209$B$ | 4209 |  |  | 1674561
(10) | 电焊条 结422Φ3.2 | kg | 0.3 | 6.86 | 2.06 |  | 6.86 | 0 | $909020$6.86$ | B | $4209$B$ | 4209 |  |  | 1674562
(11) | 氧气 | m3 | 0.26 | 3.87 | 1.01 |  | 3.87 | 0 | $904010$3.87$ | B | $4209$B$ | 4209 |  |  | 1674563
(12) | 乙炔气 | kg | 0.09 | 20.62 | 1.86 |  | 20.62 | 0 | $909660$20.62$ | B | $4209$B$ | 4209 |  |  | 1674564
(13) | 其他材料费 | 元 | 0.52785 | 1 | 0.53 |  | 1 | 0 | $ST0999$1$ | B | $4209$B$ | 4209 |  |  | 1674569
1.1.3 | 机械使用费 | 元 | 0 | 0 | 105.3 | [5 empty] | $PE给水管De63 PN=1.6MPa（不计主材）$9.62$机械使用费$ | 4209 | [机械费] | A13 | $4209$A13$ | 12
(1) | 热焊机 ZPR-210型 | 台班 | 0.55 | 140.91 | 77.5 |  | 140.91 | 140.91 | $8110$140.91$ | C | $4209$C$ | 4209 | J |  | 1674570
(2) | 其他机械费 | 元 | 1.55 | 1 | 1.55 |  | 1 | 0 | $ST9999$1$ | C | $4209$C$ | 4209 |  |  | 1674573
(3) | 直流弧焊机 功率20kW | 台班 | 0.1 | 63.55 | 6.36 |  | 63.55 | 63.55 | $8076$63.55$ | C | $4209$C$ | 4209 | J |  | 1674565
(4) | 试压泵 压力25MPa | 台班 | 0.1 | 156.334 | 15.63 |  | 156.334 | 156.334 | $8060$156.334$ | C | $4209$C$ | 4209 | J |  | 1674566
(5) | 电焊条烘干箱 容积600×500×750 | 台班 | 0.01 | 24.67 | 0.25 |  | 24.67 | 24.67 | $8126$24.67$ | C | $4209$C$ | 4209 | J |  | 1674567
(6) | 立式钻床 钻孔直径25mm | 台班 | 0.03 | 133.52 | 4.01 |  | 133.52 | 133.52 | $8116$133.52$ | C | $4209$C$ | 4209 | J |  | 1674568
1.2 | 其他直接费 | % | 2 | 542.16 | 10.84 | [5 empty] | $PE给水管De63 PN=1.6MPa（不计主材）$9.62$其他直接费$ | 4209 | A1 | A2 | $4209$A2$ | 12
2 | 间接费 | % | 70 | 388.7 | 272.09 | [5 empty] | $PE给水管De63 PN=1.6MPa（不计主材）$9.62$间接费$ | 4209 | A11 | B | $4209$B$ | 12
3 | 利润 | % | 7 | 825.09 | 57.76 | [5 empty] | $PE给水管De63 PN=1.6MPa（不计主材）$9.62$利润$ | 4209 | A+B | C | $4209$C$ | 12
4 | 主材价差 | 元 | 0 | 0 | 0 | [5 empty] | $PE给水管De63 PN=1.6MPa（不计主材）$9.62$主材价差$ | 4209 | [材料价差] | D | $4209$D$ | 12
5 | 未计价装置性材料费 | 元 | 0 | 0 | 0 | [5 empty] | $PE给水管De63 PN=1.6MPa（不计主材）$9.62$未计价装置性材料费$ | 4209 | [主材费] | E | $4209$E$ | 12
(1) | PE给水管De63 PN=1.6MPa | m | 102 | 0 | 0 |  | 0 | 0 | $B04472336_1$0$ | F | $4209$F$ | 4209 |  |  | 1674571
6 | 税金 | % | 9 | 882.85 | 79.46 | [5 empty] | $PE给水管De63 PN=1.6MPa（不计主材）$9.62$税金$ | 4209 | A+B+C+D+E | F | $4209$F$ | 12
7 | 扩大系数 | % | 0 | 962.31 | 0 | [5 empty] | $PE给水管De63 PN=1.6MPa（不计主材）$9.62$扩大系数$ | 4209 | A+B+C+D+E+F | G | $4209$G$ | 12
| 临时工程摊销费 | % | 0 | 962.31 | 0 | [5 empty] | $PE给水管De63 PN=1.6MPa（不计主材）$9.62$临时工程摊销费$ | 4209 | A+B+C+D+E+F+G | H | $4209$H$ | 12
| 其他费用摊销 | % | 0 | 962.31 | 0 | [5 empty] | $PE给水管De63 PN=1.6MPa（不计主材）$9.62$其他费用摊销$ | 4209 | A+B+C+D+E+F+G+H | I | $4209$I$ | 12
8 | 工程单价 | 元 | 0 | 0 | 962 | [5 empty] | $PE给水管De63 PN=1.6MPa（不计主材）$9.62$工程单价$ | 4209 | A+B+C+D+E+F+G+H+I+J+K | Z | $4209$Z$ | 12
| 综合单价 | 元/m |  |  | 9.62 |  | $PE给水管De63 PN=1.6MPa（不计主材）$9.62$ | 100 | $单价行$ |  |  | 4209
附件表八
安装工程单价表
单价编号 | 84 | 项目名称 | PE给水管De50 PN=1.6MPa（不计主材）
定额编号 | Y18169+Y18188+Y18054T×0+Y18053T |  |  | 定额单位 | 100m |  |  | 0
型号规格：
编号 | 名称及规格 | 单位 | 数量 | 单价(元) | 合价(元) | 备注 | 实际单价 | 材料限价 | 材料编号 | 材料标识 | 费用链接标识 | 定额ID号 | 费用计算方法 | 费用标识 | 费用标识1
1 | 直接费 | 元 | 0 | 0 | 526.55 | [5 empty] | $PE给水管De50 PN=1.6MPa（不计主材）$9.17$直接费$ | 4213 | A1+A2 | A | $4213$A$ | 12
1.1 | 基本直接费 | 元 | 0 | 0 | 516.23 | [5 empty] | $PE给水管De50 PN=1.6MPa（不计主材）$9.17$基本直接费$ | 4213 | A11+A12+A13 | A1 | $4213$A1$ | 12
1.1.1 | 人工费 | 元 | 0 | 0 | 370.7 | [5 empty] | $PE给水管De50 PN=1.6MPa（不计主材）$9.17$人工费$ | 4213 | [人工费] | A11 | $4213$A11$ | 12
(1) | 技工 | 工日 | 1.46 | 120 | 175.2 |  | 120 | 0 | $900010$120$ | A | $4213$A$ | 4213 |  |  | 1674578
(2) | 普工 | 工日 | 2.3 | 85 | 195.5 |  | 85 | 0 | $900020$85$ | A | $4213$A$ | 4213 |  |  | 1674575
1.1.2 | 材料费 | 元 | 0 | 0 | 47.41 | [5 empty] | $PE给水管De50 PN=1.6MPa（不计主材）$9.17$材料费$ | 4213 | [材料费] | A12 | $4213$A12$ | 12
(1) | 漂白粉 | kg | 0.07 | 1.32 | 0.09 |  | 1.32 | 0 | $911720$1.32$ | B | $4213$B$ | 4213 |  |  | 1674576
(2) | 水 | m3 | 2.24 | 3.01 | 6.74 |  | 3.01 | 0 | $403100218$3.01$ | B | $4213$B$ | 4213 |  |  | 1674577
(3) | 法兰截止阀 J41T-16DN50 | 个 | 0.03 | 130.67 | 3.92 |  | 130.67 | 0 | $923600$130.67$ | B | $4213$B$ | 4213 |  |  | 1674579
(4) | 平焊法兰 PN1.6MPaDN50 | 片 | 0.01 | 16.23 | 0.16 |  | 16.23 | 0 | $923610$16.23$ | B | $4213$B$ | 4213 |  |  | 1674580
(5) | 零星材料费 | 元 | 7.4478 | 1 | 7.45 |  | 1 | 0 | $ST0998$1$ | B | $4213$B$ | 4213 |  |  | 1674595
(6) | 镀锌钢管 DN50 | m | 0.82 | 21.688 | 17.78 |  | 21.688 | 0 | $923620$21.688$ | B | $4213$B$ | 4213 |  |  | 1674581
(7) | 钢板 δ4.5-8 | kg | 0.66 | 3.987 | 2.63 |  | 3.987 | 0 | $923630$3.987$ | B | $4213$B$ | 4213 |  |  | 1674582
(8) | 带帽带垫螺栓 | kg | 0.15 | 6.55 | 0.98 |  | 6.55 | 0 | $923640$6.55$ | B | $4213$B$ | 4213 |  |  | 1674583
(9) | 石棉橡胶板 δ1-6 | kg | 0.6 | 3.67 | 2.2 |  | 3.67 | 0 | $923650$3.67$ | B | $4213$B$ | 4213 |  |  | 1674584
(10) | 电焊条 结422Φ3.2 | kg | 0.3 | 6.86 | 2.06 |  | 6.86 | 0 | $909020$6.86$ | B | $4213$B$ | 4213 |  |  | 1674585
(11) | 氧气 | m3 | 0.26 | 3.87 | 1.01 |  | 3.87 | 0 | $904010$3.87$ | B | $4213$B$ | 4213 |  |  | 1674586
(12) | 乙炔气 | kg | 0.09 | 20.62 | 1.86 |  | 20.62 | 0 | $909660$20.62$ | B | $4213$B$ | 4213 |  |  | 1674587
(13) | 其他材料费 | 元 | 0.52785 | 1 | 0.53 |  | 1 | 0 | $ST0999$1$ | B | $4213$B$ | 4213 |  |  | 1674592
1.1.3 | 机械使用费 | 元 | 0 | 0 | 98.12 | [5 empty] | $PE给水管De50 PN=1.6MPa（不计主材）$9.17$机械使用费$ | 4213 | [机械费] | A13 | $4213$A13$ | 12
(1) | 热焊机 ZPR-210型 | 台班 | 0.5 | 140.91 | 70.46 |  | 140.91 | 140.91 | $8110$140.91$ | C | $4213$C$ | 4213 | J |  | 1674593
(2) | 其他机械费 | 元 | 1.4092 | 1 | 1.41 |  | 1 | 0 | $ST9999$1$ | C | $4213$C$ | 4213 |  |  | 1674596
(3) | 直流弧焊机 功率20kW | 台班 | 0.1 | 63.55 | 6.36 |  | 63.55 | 63.55 | $8076$63.55$ | C | $4213$C$ | 4213 | J |  | 1674588
(4) | 试压泵 压力25MPa | 台班 | 0.1 | 156.334 | 15.63 |  | 156.334 | 156.334 | $8060$156.334$ | C | $4213$C$ | 4213 | J |  | 1674589
(5) | 电焊条烘干箱 容积600×500×750 | 台班 | 0.01 | 24.67 | 0.25 |  | 24.67 | 24.67 | $8126$24.67$ | C | $4213$C$ | 4213 | J |  | 1674590
(6) | 立式钻床 钻孔直径25mm | 台班 | 0.03 | 133.52 | 4.01 |  | 133.52 | 133.52 | $8116$133.52$ | C | $4213$C$ | 4213 | J |  | 1674591
1.2 | 其他直接费 | % | 2 | 516.23 | 10.32 | [5 empty] | $PE给水管De50 PN=1.6MPa（不计主材）$9.17$其他直接费$ | 4213 | A1 | A2 | $4213$A2$ | 12
2 | 间接费 | % | 70 | 370.7 | 259.49 | [5 empty] | $PE给水管De50 PN=1.6MPa（不计主材）$9.17$间接费$ | 4213 | A11 | B | $4213$B$ | 12
3 | 利润 | % | 7 | 786.04 | 55.02 | [5 empty] | $PE给水管De50 PN=1.6MPa（不计主材）$9.17$利润$ | 4213 | A+B | C | $4213$C$ | 12
4 | 主材价差 | 元 | 0 | 0 | 0 | [5 empty] | $PE给水管De50 PN=1.6MPa（不计主材）$9.17$主材价差$ | 4213 | [材料价差] | D | $4213$D$ | 12
5 | 未计价装置性材料费 | 元 | 0 | 0 | 0 | [5 empty] | $PE给水管De50 PN=1.6MPa（不计主材）$9.17$未计价装置性材料费$ | 4213 | [主材费] | E | $4213$E$ | 12
(1) | PE给水管De50 PN=1.6MPa | m | 102 | 0 | 0 |  | 0 | 0 | $B00627186_1$0$ | F | $4213$F$ | 4213 |  |  | 1674594
6 | 税金 | % | 9 | 841.06 | 75.7 | [5 empty] | $PE给水管De50 PN=1.6MPa（不计主材）$9.17$税金$ | 4213 | A+B+C+D+E | F | $4213$F$ | 12
7 | 扩大系数 | % | 0 | 916.76 | 0 | [5 empty] | $PE给水管De50 PN=1.6MPa（不计主材）$9.17$扩大系数$ | 4213 | A+B+C+D+E+F | G | $4213$G$ | 12
| 临时工程摊销费 | % | 0 | 916.76 | 0 | [5 empty] | $PE给水管De50 PN=1.6MPa（不计主材）$9.17$临时工程摊销费$ | 4213 | A+B+C+D+E+F+G | H | $4213$H$ | 12
| 其他费用摊销 | % | 0 | 916.76 | 0 | [5 empty] | $PE给水管De50 PN=1.6MPa（不计主材）$9.17$其他费用摊销$ | 4213 | A+B+C+D+E+F+G+H | I | $4213$I$ | 12
8 | 工程单价 | 元 | 0 | 0 | 917 | [5 empty] | $PE给水管De50 PN=1.6MPa（不计主材）$9.17$工程单价$ | 4213 | A+B+C+D+E+F+G+H+I+J+K | Z | $4213$Z$ | 12
| 综合单价 | 元/m |  |  | 9.17 |  | $PE给水管De50 PN=1.6MPa（不计主材）$9.17$ | 100 | $单价行$ |  |  | 4213
附件表八
安装工程单价表
单价编号 | 85 | 项目名称 | 钢管D108 PN=1.6MPa（不计主材）
定额编号 | Y18007T+Y18188×1000+Y18170×1000 |  |  | 定额单位 | 100km |  |  | 0
型号规格：
编号 | 名称及规格 | 单位 | 数量 | 单价(元) | 合价(元) | 备注 | 实际单价 | 材料限价 | 材料编号 | 材料标识 | 费用链接标识 | 定额ID号 | 费用计算方法 | 费用标识 | 费用标识1
1 | 直接费 | 元 | 0 | 0 | 988741.87 | [5 empty] | $钢管D108 PN=1.6MPa（不计主材）$18515.1$直接费$ | 4217 | A1+A2 | A | $4217$A$ | 12
1.1 | 基本直接费 | 元 | 0 | 0 | 969354.77 | [5 empty] | $钢管D108 PN=1.6MPa（不计主材）$18515.1$基本直接费$ | 4217 | A11+A12+A13 | A1 | $4217$A1$ | 12
1.1.1 | 人工费 | 元 | 0 | 0 | 855380 | [5 empty] | $钢管D108 PN=1.6MPa（不计主材）$18515.1$人工费$ | 4217 | [人工费] | A11 | $4217$A11$ | 12
(1) | 技工 | 工日 | 3204 | 120 | 384480 |  | 120 | 0 | $900010$120$ | A | $4217$A$ | 4217 |  |  | 1674598
(2) | 普工 | 工日 | 5540 | 85 | 470900 |  | 85 | 0 | $900020$85$ | A | $4217$A$ | 4217 |  |  | 1674599
1.1.2 | 材料费 | 元 | 0 | 0 | 75791.73 | [5 empty] | $钢管D108 PN=1.6MPa（不计主材）$18515.1$材料费$ | 4217 | [材料费] | A12 | $4217$A12$ | 12
(1) | 漂白粉 | kg | 140 | 1.32 | 184.8 |  | 1.32 | 0 | $911720$1.32$ | B | $4217$B$ | 4217 |  |  | 1674620
(2) | 法兰截止阀 J41T-16DN50 | 个 | 30 | 130.67 | 3920.1 |  | 130.67 | 0 | $923600$130.67$ | B | $4217$B$ | 4217 |  |  | 1674608
(3) | 氧气 | m3 | 1349 | 3.87 | 5220.63 |  | 3.87 | 0 | $904010$3.87$ | B | $4217$B$ | 4217 |  |  | 1674600
(4) | 平焊法兰 PN1.6MPaDN50 | 片 | 10 | 16.23 | 162.3 |  | 16.23 | 0 | $923610$16.23$ | B | $4217$B$ | 4217 |  |  | 1674609
(5) | 乙炔气 | m3 | 310 | 27.49 | 8521.9 |  | 27.49 | 0 | $904050$27.49$ | B | $4217$B$ | 4217 |  |  | 1674601
(6) | 镀锌钢管 DN50 | m | 820 | 21.688 | 17784.16 |  | 21.688 | 0 | $923620$21.688$ | B | $4217$B$ | 4217 |  |  | 1674610
(7) | 电焊条 | kg | 1922 | 4.98 | 9571.56 |  | 4.98 | 0 | $901450$4.98$ | B | $4217$B$ | 4217 |  |  | 1674602
(8) | 钢板 δ4.5-8 | kg | 660 | 3.987 | 2631.42 |  | 3.987 | 0 | $923630$3.987$ | B | $4217$B$ | 4217 |  |  | 1674611
(9) | 尼龙砂轮片 φ100 | 片 | 269 | 2.11 | 567.59 |  | 2.11 | 0 | $911610$2.11$ | B | $4217$B$ | 4217 |  |  | 1674603
(10) | 带帽带垫螺栓 | kg | 150 | 6.55 | 982.5 |  | 6.55 | 0 | $923640$6.55$ | B | $4217$B$ | 4217 |  |  | 1674612
(11) | 石棉橡胶板 δ1-6 | kg | 600 | 3.67 | 2202 |  | 3.67 | 0 | $923650$3.67$ | B | $4217$B$ | 4217 |  |  | 1674613
(12) | 其他材料费 | 元 | 985.37 | 1 | 985.37 |  | 1 | 0 | $ST0999$1$ | B | $4217$B$ | 4217 |  |  | 1674606
(13) | 电焊条 结422Φ3.2 | kg | 300 | 6.86 | 2058 |  | 6.86 | 0 | $909020$6.86$ | B | $4217$B$ | 4217 |  |  | 1674614
(14) | 乙炔气 | kg | 90 | 20.62 | 1855.8 |  | 20.62 | 0 | $909660$20.62$ | B | $4217$B$ | 4217 |  |  | 1674615
(15) | 水 | m3 | 6360 | 3.01 | 19143.6 |  | 3.01 | 0 | $403100218$3.01$ | B | $4217$B$ | 4217 |  |  | 1674616
1.1.3 | 机械使用费 | 元 | 0 | 0 | 38183.04 | [5 empty] | $钢管D108 PN=1.6MPa（不计主材）$18515.1$机械使用费$ | 4217 | [机械费] | A13 | $4217$A13$ | 12
(1) | 电焊机（直流）20kVA | 台班 | 274 | 63.55 | 17412.7 |  | 63.55 | 63.55 | $8076$63.55$ | C | $4217$C$ | 4217 | J |  | 1674604
(2) | 其他机械费 | 元 | 884.64 | 1 | 884.64 |  | 1 | 0 | $ST9999$1$ | C | $4217$C$ | 4217 |  |  | 1674607
(3) | 试压泵 压力25MPa | 台班 | 100 | 156.334 | 15633.4 |  | 156.334 | 156.334 | $8060$156.334$ | C | $4217$C$ | 4217 | J |  | 1674617
(4) | 电焊条烘干箱 容积600×500×750 | 台班 | 10 | 24.67 | 246.7 |  | 24.67 | 24.67 | $8126$24.67$ | C | $4217$C$ | 4217 | J |  | 1674618
(5) | 立式钻床 钻孔直径25mm | 台班 | 30 | 133.52 | 4005.6 |  | 133.52 | 133.52 | $8116$133.52$ | C | $4217$C$ | 4217 | J |  | 1674619
1.2 | 其他直接费 | % | 2 | 969354.77 | 19387.1 | [5 empty] | $钢管D108 PN=1.6MPa（不计主材）$18515.1$其他直接费$ | 4217 | A1 | A2 | $4217$A2$ | 12
2 | 间接费 | % | 70 | 855380 | 598766 | [5 empty] | $钢管D108 PN=1.6MPa（不计主材）$18515.1$间接费$ | 4217 | A11 | B | $4217$B$ | 12
3 | 利润 | % | 7 | 1587507.87 | 111125.55 | [5 empty] | $钢管D108 PN=1.6MPa（不计主材）$18515.1$利润$ | 4217 | A+B | C | $4217$C$ | 12
4 | 主材价差 | 元 | 0 | 0 | 0 | [5 empty] | $钢管D108 PN=1.6MPa（不计主材）$18515.1$主材价差$ | 4217 | [材料价差] | D | $4217$D$ | 12
5 | 未计价装置性材料费 | 元 | 0 | 0 | 0 | [5 empty] | $钢管D108 PN=1.6MPa（不计主材）$18515.1$未计价装置性材料费$ | 4217 | [主材费] | E | $4217$E$ | 12
(1) | 钢管D108 PN=1.6MPa | m | 100000 | 0 | 0 |  | 0 | 0 | $B08246451$0$ | F | $4217$F$ | 4217 |  |  | 1674605
6 | 税金 | % | 9 | 1698633.42 | 152877.01 | [5 empty] | $钢管D108 PN=1.6MPa（不计主材）$18515.1$税金$ | 4217 | A+B+C+D+E | F | $4217$F$ | 12
7 | 扩大系数 | % | 0 | 1851510.43 | 0 | [5 empty] | $钢管D108 PN=1.6MPa（不计主材）$18515.1$扩大系数$ | 4217 | A+B+C+D+E+F | G | $4217$G$ | 12
| 临时工程摊销费 | % | 0 | 1851510.43 | 0 | [5 empty] | $钢管D108 PN=1.6MPa（不计主材）$18515.1$临时工程摊销费$ | 4217 | A+B+C+D+E+F+G | H | $4217$H$ | 12
| 其他费用摊销 | % | 0 | 1851510.43 | 0 | [5 empty] | $钢管D108 PN=1.6MPa（不计主材）$18515.1$其他费用摊销$ | 4217 | A+B+C+D+E+F+G+H | I | $4217$I$ | 12
8 | 工程单价 | 元 | 0 | 0 | 1851510 | [5 empty] | $钢管D108 PN=1.6MPa（不计主材）$18515.1$工程单价$ | 4217 | A+B+C+D+E+F+G+H+I+J+K | Z | $4217$Z$ | 12
| 综合单价 | 元/km |  |  | 18515.1 |  | $钢管D108 PN=1.6MPa（不计主材）$18515.1$ | 100 | $单价行$ |  |  | 4217
附件表八
安装工程单价表
单价编号 | 86 | 项目名称 | 钢管D159 PN=1.6MPa（不计主材）
定额编号 | Y18008T+Y18189×1000+Y18171×1000 |  |  | 定额单位 | 100km |  |  | 0
型号规格：
编号 | 名称及规格 | 单位 | 数量 | 单价(元) | 合价(元) | 备注 | 实际单价 | 材料限价 | 材料编号 | 材料标识 | 费用链接标识 | 定额ID号 | 费用计算方法 | 费用标识 | 费用标识1
1 | 直接费 | 元 | 0 | 0 | 1551575.03 | [5 empty] | $钢管D159 PN=1.6MPa（不计主材）$27816.29$直接费$ | 4221 | A1+A2 | A | $4221$A$ | 12
1.1 | 基本直接费 | 元 | 0 | 0 | 1521151.99 | [5 empty] | $钢管D159 PN=1.6MPa（不计主材）$27816.29$基本直接费$ | 4221 | A11+A12+A13 | A1 | $4221$A1$ | 12
1.1.1 | 人工费 | 元 | 0 | 0 | 1152410 | [5 empty] | $钢管D159 PN=1.6MPa（不计主材）$27816.29$人工费$ | 4221 | [人工费] | A11 | $4221$A11$ | 12
(1) | 技工 | 工日 | 4638 | 120 | 556560 |  | 120 | 0 | $900010$120$ | A | $4221$A$ | 4221 |  |  | 1674622
(2) | 普工 | 工日 | 7010 | 85 | 595850 |  | 85 | 0 | $900020$85$ | A | $4221$A$ | 4221 |  |  | 1674623
1.1.2 | 材料费 | 元 | 0 | 0 | 149943.47 | [5 empty] | $钢管D159 PN=1.6MPa（不计主材）$27816.29$材料费$ | 4221 | [材料费] | A12 | $4221$A12$ | 12
(1) | 漂白粉 | kg | 370 | 1.32 | 488.4 |  | 1.32 | 0 | $911720$1.32$ | B | $4221$B$ | 4221 |  |  | 1674646
(2) | 法兰截止阀 J41T-16DN50 | 个 | 30 | 130.67 | 3920.1 |  | 130.67 | 0 | $923600$130.67$ | B | $4221$B$ | 4221 |  |  | 1674635
(3) | 氧气 | m3 | 2023 | 3.87 | 7829.01 |  | 3.87 | 0 | $904010$3.87$ | B | $4221$B$ | 4221 |  |  | 1674624
(4) | 平焊法兰 PN1.6MPaDN50 | 片 | 10 | 16.23 | 162.3 |  | 16.23 | 0 | $923610$16.23$ | B | $4221$B$ | 4221 |  |  | 1674636
(5) | 乙炔气 | m3 | 466 | 27.49 | 12810.34 |  | 27.49 | 0 | $904050$27.49$ | B | $4221$B$ | 4221 |  |  | 1674625
(6) | 镀锌钢管 DN50 | m | 820 | 21.688 | 17784.16 |  | 21.688 | 0 | $923620$21.688$ | B | $4221$B$ | 4221 |  |  | 1674637
(7) | 电焊条 | kg | 2883 | 4.98 | 14357.34 |  | 4.98 | 0 | $901450$4.98$ | B | $4221$B$ | 4221 |  |  | 1674626
(8) | 钢板 δ4.5-8 | kg | 1970 | 3.987 | 7854.39 |  | 3.987 | 0 | $923630$3.987$ | B | $4221$B$ | 4221 |  |  | 1674638
(9) | 尼龙砂轮片 φ100 | 片 | 403 | 2.11 | 850.33 |  | 2.11 | 0 | $911610$2.11$ | B | $4221$B$ | 4221 |  |  | 1674627
(10) | 带帽带垫螺栓 | kg | 240 | 6.55 | 1572 |  | 6.55 | 0 | $923640$6.55$ | B | $4221$B$ | 4221 |  |  | 1674639
(11) | 石棉橡胶板 δ1-6 | kg | 900 | 3.67 | 3303 |  | 3.67 | 0 | $923650$3.67$ | B | $4221$B$ | 4221 |  |  | 1674640
(12) | 其他材料费 | 元 | 2485 | 1 | 2485 |  | 1 | 0 | $ST0999$1$ | B | $4221$B$ | 4221 |  |  | 1674633
(13) | 电焊条 结422Φ3.2 | kg | 300 | 6.86 | 2058 |  | 6.86 | 0 | $909020$6.86$ | B | $4221$B$ | 4221 |  |  | 1674641
(14) | 乙炔气 | kg | 130 | 20.62 | 2680.6 |  | 20.62 | 0 | $909660$20.62$ | B | $4221$B$ | 4221 |  |  | 1674642
(15) | 水 | m3 | 23850 | 3.01 | 71788.5 |  | 3.01 | 0 | $403100218$3.01$ | B | $4221$B$ | 4221 |  |  | 1674643
1.1.3 | 机械使用费 | 元 | 0 | 0 | 218798.52 | [5 empty] | $钢管D159 PN=1.6MPa（不计主材）$27816.29$机械使用费$ | 4221 | [机械费] | A13 | $4221$A13$ | 12
(1) | 电焊机（直流）20kVA | 台班 | 535 | 63.55 | 33999.25 |  | 63.55 | 63.55 | $8076$63.55$ | C | $4221$C$ | 4221 | J |  | 1674628
(2) | 电焊条烘干箱 60×50×75cm | 台班 | 746 | 24.67 | 18403.82 |  | 24.67 | 24.67 | $8126$24.67$ | C | $4221$C$ | 4221 | J |  | 1674629
(3) | 汽车起重机 5t | 台班 | 242 | 427.7 | 103503.4 |  | 545.933 | 427.7 | $4045$545.933$ | C | $4221$C$ | 4221 | J |  | 1674630
(4) | 试压泵 2.5MPa | 台班 | 137 | 131.59 | 18027.83 |  | 131.59 | 131.59 | $8059$131.59$ | C | $4221$C$ | 4221 | J |  | 1674631
(5) | 其他机械费 | 元 | 6693.28 | 1 | 6693.28 |  | 1 | 0 | $ST9999$1$ | C | $4221$C$ | 4221 |  |  | 1674634
(6) | 试压泵 压力25MPa | 台班 | 210 | 156.334 | 32830.14 |  | 156.334 | 156.334 | $8060$156.334$ | C | $4221$C$ | 4221 | J |  | 1674644
(7) | 立式钻床 钻孔直径25mm | 台班 | 40 | 133.52 | 5340.8 |  | 133.52 | 133.52 | $8116$133.52$ | C | $4221$C$ | 4221 | J |  | 1674645
1.2 | 其他直接费 | % | 2 | 1521151.99 | 30423.04 | [5 empty] | $钢管D159 PN=1.6MPa（不计主材）$27816.29$其他直接费$ | 4221 | A1 | A2 | $4221$A2$ | 12
2 | 间接费 | % | 70 | 1152410 | 806687 | [5 empty] | $钢管D159 PN=1.6MPa（不计主材）$27816.29$间接费$ | 4221 | A11 | B | $4221$B$ | 12
3 | 利润 | % | 7 | 2358262.03 | 165078.34 | [5 empty] | $钢管D159 PN=1.6MPa（不计主材）$27816.29$利润$ | 4221 | A+B | C | $4221$C$ | 12
4 | 主材价差 | 元 | 0 | 0 | 28612.39 | [5 empty] | $钢管D159 PN=1.6MPa（不计主材）$27816.29$主材价差$ | 4221 | [材料价差] | D | $4221$D$ | 12
(1) | 汽油 | kg | 6316.2 | 4.53 | 28612.39 |  | 9.03 | 4.5 | $480100028$9.03$ | J | $4221$J$ | 4221 | [UsysHLCJ.cl_bcp] |  | 1674648
5 | 未计价装置性材料费 | 元 | 0 | 0 | 0 | [5 empty] | $钢管D159 PN=1.6MPa（不计主材）$27816.29$未计价装置性材料费$ | 4221 | [主材费] | E | $4221$E$ | 12
(1) | 钢管D159 PN=1.6MPa | m | 100000 | 0 | 0 |  | 0 | 0 | $B00314135$0$ | F | $4221$F$ | 4221 |  |  | 1674632
6 | 税金 | % | 9 | 2551952.76 | 229675.75 | [5 empty] | $钢管D159 PN=1.6MPa（不计主材）$27816.29$税金$ | 4221 | A+B+C+D+E | F | $4221$F$ | 12
7 | 扩大系数 | % | 0 | 2781628.51 | 0 | [5 empty] | $钢管D159 PN=1.6MPa（不计主材）$27816.29$扩大系数$ | 4221 | A+B+C+D+E+F | G | $4221$G$ | 12
| 临时工程摊销费 | % | 0 | 2781628.51 | 0 | [5 empty] | $钢管D159 PN=1.6MPa（不计主材）$27816.29$临时工程摊销费$ | 4221 | A+B+C+D+E+F+G | H | $4221$H$ | 12
| 其他费用摊销 | % | 0 | 2781628.51 | 0 | [5 empty] | $钢管D159 PN=1.6MPa（不计主材）$27816.29$其他费用摊销$ | 4221 | A+B+C+D+E+F+G+H | I | $4221$I$ | 12
8 | 工程单价 | 元 | 0 | 0 | 2781629 | [5 empty] | $钢管D159 PN=1.6MPa（不计主材）$27816.29$工程单价$ | 4221 | A+B+C+D+E+F+G+H+I+J+K | Z | $4221$Z$ | 12
| 综合单价 | 元/km |  |  | 27816.29 |  | $钢管D159 PN=1.6MPa（不计主材）$27816.29$ | 100 | $单价行$ |  |  | 4221
附件表八
安装工程单价表
单价编号 | 87 | 项目名称 | 软密封闸阀DN150 PN=1.6MPa（不计主材）
定额编号 | Y18230 |  |  | 定额单位 | 10个 |  |  | 0
型号规格：
编号 | 名称及规格 | 单位 | 数量 | 单价(元) | 合价(元) | 备注 | 实际单价 | 材料限价 | 材料编号 | 材料标识 | 费用链接标识 | 定额ID号 | 费用计算方法 | 费用标识 | 费用标识1
1 | 直接费 | 元 | 0 | 0 | 519.05 | [5 empty] | $软密封闸阀DN150 PN=1.6MPa（不计主材）$98.05$直接费$ | 4225 | A1+A2 | A | $4225$A$ | 12
1.1 | 基本直接费 | 元 | 0 | 0 | 508.87 | [5 empty] | $软密封闸阀DN150 PN=1.6MPa（不计主材）$98.05$基本直接费$ | 4225 | A11+A12+A13 | A1 | $4225$A1$ | 12
1.1.1 | 人工费 | 元 | 0 | 0 | 459.5 | [5 empty] | $软密封闸阀DN150 PN=1.6MPa（不计主材）$98.05$人工费$ | 4225 | [人工费] | A11 | $4225$A11$ | 12
(1) | 技工 | 工日 | 1.86 | 120 | 223.2 |  | 120 | 0 | $900010$120$ | A | $4225$A$ | 4225 |  |  | 1674649
(2) | 普工 | 工日 | 2.78 | 85 | 236.3 |  | 85 | 0 | $900020$85$ | A | $4225$A$ | 4225 |  |  | 1674650
1.1.2 | 材料费 | 元 | 0 | 0 | 49.37 | [5 empty] | $软密封闸阀DN150 PN=1.6MPa（不计主材）$98.05$材料费$ | 4225 | [材料费] | A12 | $4225$A12$ | 12
(1) | 螺栓 | kg | 6.42 | 6.99 | 44.88 |  | 6.99 | 0 | $911540$6.99$ | B | $4225$B$ | 4225 |  |  | 1674651
(2) | 软密封闸阀DN150 PN=1.6MPa | 个 | 10 | 0 | 0 |  | 0 | 0 | $B04394046$0$ | B | $4225$B$ | 4225 |  |  | 1674652
(3) | 其他材料费 | % | 10 | 44.88 | 4.49 |  | 44.88 | 0 | $ST0999$44.88$ | B | $4225$B$ | 4225 |  |  | 1674653
1.1.3 | 机械使用费 | 元 | 0 | 0 | 0 | [5 empty] | $软密封闸阀DN150 PN=1.6MPa（不计主材）$98.05$机械使用费$ | 4225 | [机械费] | A13 | $4225$A13$ | 12
1.2 | 其他直接费 | % | 2 | 508.87 | 10.18 | [5 empty] | $软密封闸阀DN150 PN=1.6MPa（不计主材）$98.05$其他直接费$ | 4225 | A1 | A2 | $4225$A2$ | 12
2 | 间接费 | % | 70 | 459.5 | 321.65 | [5 empty] | $软密封闸阀DN150 PN=1.6MPa（不计主材）$98.05$间接费$ | 4225 | A11 | B | $4225$B$ | 12
3 | 利润 | % | 7 | 840.7 | 58.85 | [5 empty] | $软密封闸阀DN150 PN=1.6MPa（不计主材）$98.05$利润$ | 4225 | A+B | C | $4225$C$ | 12
4 | 主材价差 | 元 | 0 | 0 | 0 | [5 empty] | $软密封闸阀DN150 PN=1.6MPa（不计主材）$98.05$主材价差$ | 4225 | [材料价差] | D | $4225$D$ | 12
5 | 未计价装置性材料费 | 元 | 0 | 0 | 0 | [5 empty] | $软密封闸阀DN150 PN=1.6MPa（不计主材）$98.05$未计价装置性材料费$ | 4225 | [主材费] | E | $4225$E$ | 12
6 | 税金 | % | 9 | 899.55 | 80.96 | [5 empty] | $软密封闸阀DN150 PN=1.6MPa（不计主材）$98.05$税金$ | 4225 | A+B+C+D+E | F | $4225$F$ | 12
7 | 扩大系数 | % | 0 | 980.51 | 0 | [5 empty] | $软密封闸阀DN150 PN=1.6MPa（不计主材）$98.05$扩大系数$ | 4225 | A+B+C+D+E+F | G | $4225$G$ | 12
| 临时工程摊销费 | % | 0 | 980.51 | 0 | [5 empty] | $软密封闸阀DN150 PN=1.6MPa（不计主材）$98.05$临时工程摊销费$ | 4225 | A+B+C+D+E+F+G | H | $4225$H$ | 12
| 其他费用摊销 | % | 0 | 980.51 | 0 | [5 empty] | $软密封闸阀DN150 PN=1.6MPa（不计主材）$98.05$其他费用摊销$ | 4225 | A+B+C+D+E+F+G+H | I | $4225$I$ | 12
8 | 工程单价 | 元 | 0 | 0 | 980.5 | [5 empty] | $软密封闸阀DN150 PN=1.6MPa（不计主材）$98.05$工程单价$ | 4225 | A+B+C+D+E+F+G+H+I+J+K | Z | $4225$Z$ | 12
| 综合单价 | 元/个 |  |  | 98.05 |  | $软密封闸阀DN150 PN=1.6MPa（不计主材）$98.05$ | 10 | $单价行$ |  |  | 4225
附件表八
安装工程单价表
单价编号 | 88 | 项目名称 | 软密封闸阀DN100 PN=1.6MPa（不计主材）
定额编号 | Y18228T |  |  | 定额单位 | 10个 |  |  | 0
型号规格：
编号 | 名称及规格 | 单位 | 数量 | 单价(元) | 合价(元) | 备注 | 实际单价 | 材料限价 | 材料编号 | 材料标识 | 费用链接标识 | 定额ID号 | 费用计算方法 | 费用标识 | 费用标识1
1 | 直接费 | 元 | 0 | 0 | 352.53 | [5 empty] | $软密封闸阀DN100 PN=1.6MPa（不计主材）$66.27$直接费$ | 4227 | A1+A2 | A | $4227$A$ | 12
1.1 | 基本直接费 | 元 | 0 | 0 | 345.62 | [5 empty] | $软密封闸阀DN100 PN=1.6MPa（不计主材）$66.27$基本直接费$ | 4227 | A11+A12+A13 | A1 | $4227$A1$ | 12
1.1.1 | 人工费 | 元 | 0 | 0 | 308.1 | [5 empty] | $软密封闸阀DN100 PN=1.6MPa（不计主材）$66.27$人工费$ | 4227 | [人工费] | A11 | $4227$A11$ | 12
(1) | 技工 | 工日 | 1.25 | 120 | 150 |  | 120 | 0 | $900010$120$ | A | $4227$A$ | 4227 |  |  | 1674655
(2) | 普工 | 工日 | 1.86 | 85 | 158.1 |  | 85 | 0 | $900020$85$ | A | $4227$A$ | 4227 |  |  | 1674656
1.1.2 | 材料费 | 元 | 0 | 0 | 37.52 | [5 empty] | $软密封闸阀DN100 PN=1.6MPa（不计主材）$66.27$材料费$ | 4227 | [材料费] | A12 | $4227$A12$ | 12
(1) | 螺栓 | kg | 4.88 | 6.99 | 34.11 |  | 6.99 | 0 | $911540$6.99$ | B | $4227$B$ | 4227 |  |  | 1674657
(2) | 软密封闸阀DN100 PN=1.6MPa | 个 | 10 | 0 | 0 |  | 0 | 0 | $481383B$0$ | B | $4227$B$ | 4227 |  |  | 1674658
(3) | 其他材料费 | % | 10 | 34.11 | 3.41 |  | 34.11 | 0 | $ST0999$34.11$ | B | $4227$B$ | 4227 |  |  | 1674659
1.1.3 | 机械使用费 | 元 | 0 | 0 | 0 | [5 empty] | $软密封闸阀DN100 PN=1.6MPa（不计主材）$66.27$机械使用费$ | 4227 | [机械费] | A13 | $4227$A13$ | 12
1.2 | 其他直接费 | % | 2 | 345.62 | 6.91 | [5 empty] | $软密封闸阀DN100 PN=1.6MPa（不计主材）$66.27$其他直接费$ | 4227 | A1 | A2 | $4227$A2$ | 12
2 | 间接费 | % | 70 | 308.1 | 215.67 | [5 empty] | $软密封闸阀DN100 PN=1.6MPa（不计主材）$66.27$间接费$ | 4227 | A11 | B | $4227$B$ | 12
3 | 利润 | % | 7 | 568.2 | 39.77 | [5 empty] | $软密封闸阀DN100 PN=1.6MPa（不计主材）$66.27$利润$ | 4227 | A+B | C | $4227$C$ | 12
4 | 主材价差 | 元 | 0 | 0 | 0 | [5 empty] | $软密封闸阀DN100 PN=1.6MPa（不计主材）$66.27$主材价差$ | 4227 | [材料价差] | D | $4227$D$ | 12
5 | 未计价装置性材料费 | 元 | 0 | 0 | 0 | [5 empty] | $软密封闸阀DN100 PN=1.6MPa（不计主材）$66.27$未计价装置性材料费$ | 4227 | [主材费] | E | $4227$E$ | 12
6 | 税金 | % | 9 | 607.97 | 54.72 | [5 empty] | $软密封闸阀DN100 PN=1.6MPa（不计主材）$66.27$税金$ | 4227 | A+B+C+D+E | F | $4227$F$ | 12
7 | 扩大系数 | % | 0 | 662.69 | 0 | [5 empty] | $软密封闸阀DN100 PN=1.6MPa（不计主材）$66.27$扩大系数$ | 4227 | A+B+C+D+E+F | G | $4227$G$ | 12
| 临时工程摊销费 | % | 0 | 662.69 | 0 | [5 empty] | $软密封闸阀DN100 PN=1.6MPa（不计主材）$66.27$临时工程摊销费$ | 4227 | A+B+C+D+E+F+G | H | $4227$H$ | 12
| 其他费用摊销 | % | 0 | 662.69 | 0 | [5 empty] | $软密封闸阀DN100 PN=1.6MPa（不计主材）$66.27$其他费用摊销$ | 4227 | A+B+C+D+E+F+G+H | I | $4227$I$ | 12
8 | 工程单价 | 元 | 0 | 0 | 662.7 | [5 empty] | $软密封闸阀DN100 PN=1.6MPa（不计主材）$66.27$工程单价$ | 4227 | A+B+C+D+E+F+G+H+I+J+K | Z | $4227$Z$ | 12
| 综合单价 | 元/个 |  |  | 66.27 |  | $软密封闸阀DN100 PN=1.6MPa（不计主材）$66.27$ | 10 | $单价行$ |  |  | 4227
附件表八
安装工程单价表
单价编号 | 89 | 项目名称 | 软密封闸阀DN65 PN=1.6MPa（不计主材）
定额编号 | Y18226T |  |  | 定额单位 | 10个 |  |  | 0
型号规格：
编号 | 名称及规格 | 单位 | 数量 | 单价(元) | 合价(元) | 备注 | 实际单价 | 材料限价 | 材料编号 | 材料标识 | 费用链接标识 | 定额ID号 | 费用计算方法 | 费用标识 | 费用标识1
1 | 直接费 | 元 | 0 | 0 | 220.05 | [5 empty] | $软密封闸阀DN65 PN=1.6MPa（不计主材）$41.63$直接费$ | 4229 | A1+A2 | A | $4229$A$ | 12
1.1 | 基本直接费 | 元 | 0 | 0 | 215.74 | [5 empty] | $软密封闸阀DN65 PN=1.6MPa（不计主材）$41.63$基本直接费$ | 4229 | A11+A12+A13 | A1 | $4229$A1$ | 12
1.1.1 | 人工费 | 元 | 0 | 0 | 195.6 | [5 empty] | $软密封闸阀DN65 PN=1.6MPa（不计主材）$41.63$人工费$ | 4229 | [人工费] | A11 | $4229$A11$ | 12
(1) | 技工 | 工日 | 0.78 | 120 | 93.6 |  | 120 | 0 | $900010$120$ | A | $4229$A$ | 4229 |  |  | 1674661
(2) | 普工 | 工日 | 1.2 | 85 | 102 |  | 85 | 0 | $900020$85$ | A | $4229$A$ | 4229 |  |  | 1674662
1.1.2 | 材料费 | 元 | 0 | 0 | 20.14 | [5 empty] | $软密封闸阀DN65 PN=1.6MPa（不计主材）$41.63$材料费$ | 4229 | [材料费] | A12 | $4229$A12$ | 12
(1) | 软密封闸阀DN65 PN=1.6MPa | 个 | 10 | 0 | 0 |  | 0 | 0 | $667359B$0$ | B | $4229$B$ | 4229 |  |  | 1674663
(2) | 螺栓 | kg | 2.62 | 6.99 | 18.31 |  | 6.99 | 0 | $911540$6.99$ | B | $4229$B$ | 4229 |  |  | 1674664
(3) | 其他材料费 | % | 10 | 18.31 | 1.83 |  | 18.31 | 0 | $ST0999$18.31$ | B | $4229$B$ | 4229 |  |  | 1674665
1.1.3 | 机械使用费 | 元 | 0 | 0 | 0 | [5 empty] | $软密封闸阀DN65 PN=1.6MPa（不计主材）$41.63$机械使用费$ | 4229 | [机械费] | A13 | $4229$A13$ | 12
1.2 | 其他直接费 | % | 2 | 215.74 | 4.31 | [5 empty] | $软密封闸阀DN65 PN=1.6MPa（不计主材）$41.63$其他直接费$ | 4229 | A1 | A2 | $4229$A2$ | 12
2 | 间接费 | % | 70 | 195.6 | 136.92 | [5 empty] | $软密封闸阀DN65 PN=1.6MPa（不计主材）$41.63$间接费$ | 4229 | A11 | B | $4229$B$ | 12
3 | 利润 | % | 7 | 356.97 | 24.99 | [5 empty] | $软密封闸阀DN65 PN=1.6MPa（不计主材）$41.63$利润$ | 4229 | A+B | C | $4229$C$ | 12
4 | 主材价差 | 元 | 0 | 0 | 0 | [5 empty] | $软密封闸阀DN65 PN=1.6MPa（不计主材）$41.63$主材价差$ | 4229 | [材料价差] | D | $4229$D$ | 12
5 | 未计价装置性材料费 | 元 | 0 | 0 | 0 | [5 empty] | $软密封闸阀DN65 PN=1.6MPa（不计主材）$41.63$未计价装置性材料费$ | 4229 | [主材费] | E | $4229$E$ | 12
6 | 税金 | % | 9 | 381.96 | 34.38 | [5 empty] | $软密封闸阀DN65 PN=1.6MPa（不计主材）$41.63$税金$ | 4229 | A+B+C+D+E | F | $4229$F$ | 12
7 | 扩大系数 | % | 0 | 416.34 | 0 | [5 empty] | $软密封闸阀DN65 PN=1.6MPa（不计主材）$41.63$扩大系数$ | 4229 | A+B+C+D+E+F | G | $4229$G$ | 12
| 临时工程摊销费 | % | 0 | 416.34 | 0 | [5 empty] | $软密封闸阀DN65 PN=1.6MPa（不计主材）$41.63$临时工程摊销费$ | 4229 | A+B+C+D+E+F+G | H | $4229$H$ | 12
| 其他费用摊销 | % | 0 | 416.34 | 0 | [5 empty] | $软密封闸阀DN65 PN=1.6MPa（不计主材）$41.63$其他费用摊销$ | 4229 | A+B+C+D+E+F+G+H | I | $4229$I$ | 12
8 | 工程单价 | 元 | 0 | 0 | 416.3 | [5 empty] | $软密封闸阀DN65 PN=1.6MPa（不计主材）$41.63$工程单价$ | 4229 | A+B+C+D+E+F+G+H+I+J+K | Z | $4229$Z$ | 12
| 综合单价 | 元/个 |  |  | 41.63 |  | $软密封闸阀DN65 PN=1.6MPa（不计主材）$41.63$ | 10 | $单价行$ |  |  | 4229
附件表八
安装工程单价表
单价编号 | 90 | 项目名称 | 双法兰限位伸缩接头DN150 PN=1.6MPa（不计主材）
定额编号 | Y18230T |  |  | 定额单位 | 10个 |  |  | 0
型号规格：
编号 | 名称及规格 | 单位 | 数量 | 单价(元) | 合价(元) | 备注 | 实际单价 | 材料限价 | 材料编号 | 材料标识 | 费用链接标识 | 定额ID号 | 费用计算方法 | 费用标识 | 费用标识1
1 | 直接费 | 元 | 0 | 0 | 519.05 | [5 empty] | $双法兰限位伸缩接头DN150 PN=1.6MPa（不计主材）$98.05$直接费$ | 4233 | A1+A2 | A | $4233$A$ | 12
1.1 | 基本直接费 | 元 | 0 | 0 | 508.87 | [5 empty] | $双法兰限位伸缩接头DN150 PN=1.6MPa（不计主材）$98.05$基本直接费$ | 4233 | A11+A12+A13 | A1 | $4233$A1$ | 12
1.1.1 | 人工费 | 元 | 0 | 0 | 459.5 | [5 empty] | $双法兰限位伸缩接头DN150 PN=1.6MPa（不计主材）$98.05$人工费$ | 4233 | [人工费] | A11 | $4233$A11$ | 12
(1) | 技工 | 工日 | 1.86 | 120 | 223.2 |  | 120 | 0 | $900010$120$ | A | $4233$A$ | 4233 |  |  | 1674667
(2) | 普工 | 工日 | 2.78 | 85 | 236.3 |  | 85 | 0 | $900020$85$ | A | $4233$A$ | 4233 |  |  | 1674668
1.1.2 | 材料费 | 元 | 0 | 0 | 49.37 | [5 empty] | $双法兰限位伸缩接头DN150 PN=1.6MPa（不计主材）$98.05$材料费$ | 4233 | [材料费] | A12 | $4233$A12$ | 12
(1) | 螺栓 | kg | 6.42 | 6.99 | 44.88 |  | 6.99 | 0 | $911540$6.99$ | B | $4233$B$ | 4233 |  |  | 1674669
(2) | 双法兰限位伸缩接头DN150 PN=1.6MPa | 个 | 10 | 0 | 0 |  | 0 | 0 | $B03358606_1$0$ | B | $4233$B$ | 4233 |  |  | 1674670
(3) | 其他材料费 | % | 10 | 44.88 | 4.49 |  | 44.88 | 0 | $ST0999$44.88$ | B | $4233$B$ | 4233 |  |  | 1674671
1.1.3 | 机械使用费 | 元 | 0 | 0 | 0 | [5 empty] | $双法兰限位伸缩接头DN150 PN=1.6MPa（不计主材）$98.05$机械使用费$ | 4233 | [机械费] | A13 | $4233$A13$ | 12
1.2 | 其他直接费 | % | 2 | 508.87 | 10.18 | [5 empty] | $双法兰限位伸缩接头DN150 PN=1.6MPa（不计主材）$98.05$其他直接费$ | 4233 | A1 | A2 | $4233$A2$ | 12
2 | 间接费 | % | 70 | 459.5 | 321.65 | [5 empty] | $双法兰限位伸缩接头DN150 PN=1.6MPa（不计主材）$98.05$间接费$ | 4233 | A11 | B | $4233$B$ | 12
3 | 利润 | % | 7 | 840.7 | 58.85 | [5 empty] | $双法兰限位伸缩接头DN150 PN=1.6MPa（不计主材）$98.05$利润$ | 4233 | A+B | C | $4233$C$ | 12
4 | 主材价差 | 元 | 0 | 0 | 0 | [5 empty] | $双法兰限位伸缩接头DN150 PN=1.6MPa（不计主材）$98.05$主材价差$ | 4233 | [材料价差] | D | $4233$D$ | 12
5 | 未计价装置性材料费 | 元 | 0 | 0 | 0 | [5 empty] | $双法兰限位伸缩接头DN150 PN=1.6MPa（不计主材）$98.05$未计价装置性材料费$ | 4233 | [主材费] | E | $4233$E$ | 12
6 | 税金 | % | 9 | 899.55 | 80.96 | [5 empty] | $双法兰限位伸缩接头DN150 PN=1.6MPa（不计主材）$98.05$税金$ | 4233 | A+B+C+D+E | F | $4233$F$ | 12
7 | 扩大系数 | % | 0 | 980.51 | 0 | [5 empty] | $双法兰限位伸缩接头DN150 PN=1.6MPa（不计主材）$98.05$扩大系数$ | 4233 | A+B+C+D+E+F | G | $4233$G$ | 12
| 临时工程摊销费 | % | 0 | 980.51 | 0 | [5 empty] | $双法兰限位伸缩接头DN150 PN=1.6MPa（不计主材）$98.05$临时工程摊销费$ | 4233 | A+B+C+D+E+F+G | H | $4233$H$ | 12
| 其他费用摊销 | % | 0 | 980.51 | 0 | [5 empty] | $双法兰限位伸缩接头DN150 PN=1.6MPa（不计主材）$98.05$其他费用摊销$ | 4233 | A+B+C+D+E+F+G+H | I | $4233$I$ | 12
8 | 工程单价 | 元 | 0 | 0 | 980.5 | [5 empty] | $双法兰限位伸缩接头DN150 PN=1.6MPa（不计主材）$98.05$工程单价$ | 4233 | A+B+C+D+E+F+G+H+I+J+K | Z | $4233$Z$ | 12
| 综合单价 | 元/个 |  |  | 98.05 |  | $双法兰限位伸缩接头DN150 PN=1.6MPa（不计主材）$98.05$ | 10 | $单价行$ |  |  | 4233
附件表八
安装工程单价表
单价编号 | 91 | 项目名称 | 双法兰限位伸缩接头DN100 PN=1.6MPa（不计主材）
定额编号 | Y18228T |  |  | 定额单位 | 10个 |  |  | 0
型号规格：
编号 | 名称及规格 | 单位 | 数量 | 单价(元) | 合价(元) | 备注 | 实际单价 | 材料限价 | 材料编号 | 材料标识 | 费用链接标识 | 定额ID号 | 费用计算方法 | 费用标识 | 费用标识1
1 | 直接费 | 元 | 0 | 0 | 352.53 | [5 empty] | $双法兰限位伸缩接头DN100 PN=1.6MPa（不计主材）$66.27$直接费$ | 4235 | A1+A2 | A | $4235$A$ | 12
1.1 | 基本直接费 | 元 | 0 | 0 | 345.62 | [5 empty] | $双法兰限位伸缩接头DN100 PN=1.6MPa（不计主材）$66.27$基本直接费$ | 4235 | A11+A12+A13 | A1 | $4235$A1$ | 12
1.1.1 | 人工费 | 元 | 0 | 0 | 308.1 | [5 empty] | $双法兰限位伸缩接头DN100 PN=1.6MPa（不计主材）$66.27$人工费$ | 4235 | [人工费] | A11 | $4235$A11$ | 12
(1) | 技工 | 工日 | 1.25 | 120 | 150 |  | 120 | 0 | $900010$120$ | A | $4235$A$ | 4235 |  |  | 1674673
(2) | 普工 | 工日 | 1.86 | 85 | 158.1 |  | 85 | 0 | $900020$85$ | A | $4235$A$ | 4235 |  |  | 1674674
1.1.2 | 材料费 | 元 | 0 | 0 | 37.52 | [5 empty] | $双法兰限位伸缩接头DN100 PN=1.6MPa（不计主材）$66.27$材料费$ | 4235 | [材料费] | A12 | $4235$A12$ | 12
(1) | 螺栓 | kg | 4.88 | 6.99 | 34.11 |  | 6.99 | 0 | $911540$6.99$ | B | $4235$B$ | 4235 |  |  | 1674675
(2) | 双法兰限位伸缩接头DN100 PN=1.6MPa | 个 | 10 | 0 | 0 |  | 0 | 0 | $801537B$0$ | B | $4235$B$ | 4235 |  |  | 1674676
(3) | 其他材料费 | % | 10 | 34.11 | 3.41 |  | 34.11 | 0 | $ST0999$34.11$ | B | $4235$B$ | 4235 |  |  | 1674677
1.1.3 | 机械使用费 | 元 | 0 | 0 | 0 | [5 empty] | $双法兰限位伸缩接头DN100 PN=1.6MPa（不计主材）$66.27$机械使用费$ | 4235 | [机械费] | A13 | $4235$A13$ | 12
1.2 | 其他直接费 | % | 2 | 345.62 | 6.91 | [5 empty] | $双法兰限位伸缩接头DN100 PN=1.6MPa（不计主材）$66.27$其他直接费$ | 4235 | A1 | A2 | $4235$A2$ | 12
2 | 间接费 | % | 70 | 308.1 | 215.67 | [5 empty] | $双法兰限位伸缩接头DN100 PN=1.6MPa（不计主材）$66.27$间接费$ | 4235 | A11 | B | $4235$B$ | 12
3 | 利润 | % | 7 | 568.2 | 39.77 | [5 empty] | $双法兰限位伸缩接头DN100 PN=1.6MPa（不计主材）$66.27$利润$ | 4235 | A+B | C | $4235$C$ | 12
4 | 主材价差 | 元 | 0 | 0 | 0 | [5 empty] | $双法兰限位伸缩接头DN100 PN=1.6MPa（不计主材）$66.27$主材价差$ | 4235 | [材料价差] | D | $4235$D$ | 12
5 | 未计价装置性材料费 | 元 | 0 | 0 | 0 | [5 empty] | $双法兰限位伸缩接头DN100 PN=1.6MPa（不计主材）$66.27$未计价装置性材料费$ | 4235 | [主材费] | E | $4235$E$ | 12
6 | 税金 | % | 9 | 607.97 | 54.72 | [5 empty] | $双法兰限位伸缩接头DN100 PN=1.6MPa（不计主材）$66.27$税金$ | 4235 | A+B+C+D+E | F | $4235$F$ | 12
7 | 扩大系数 | % | 0 | 662.69 | 0 | [5 empty] | $双法兰限位伸缩接头DN100 PN=1.6MPa（不计主材）$66.27$扩大系数$ | 4235 | A+B+C+D+E+F | G | $4235$G$ | 12
| 临时工程摊销费 | % | 0 | 662.69 | 0 | [5 empty] | $双法兰限位伸缩接头DN100 PN=1.6MPa（不计主材）$66.27$临时工程摊销费$ | 4235 | A+B+C+D+E+F+G | H | $4235$H$ | 12
| 其他费用摊销 | % | 0 | 662.69 | 0 | [5 empty] | $双法兰限位伸缩接头DN100 PN=1.6MPa（不计主材）$66.27$其他费用摊销$ | 4235 | A+B+C+D+E+F+G+H | I | $4235$I$ | 12
8 | 工程单价 | 元 | 0 | 0 | 662.7 | [5 empty] | $双法兰限位伸缩接头DN100 PN=1.6MPa（不计主材）$66.27$工程单价$ | 4235 | A+B+C+D+E+F+G+H+I+J+K | Z | $4235$Z$ | 12
| 综合单价 | 元/个 |  |  | 66.27 |  | $双法兰限位伸缩接头DN100 PN=1.6MPa（不计主材）$66.27$ | 10 | $单价行$ |  |  | 4235
附件表八
安装工程单价表
单价编号 | 92 | 项目名称 | 双法兰限位伸缩接头DN65 PN=1.6MPa（不计主材）
定额编号 | Y18226T |  |  | 定额单位 | 10个 |  |  | 0
型号规格：
编号 | 名称及规格 | 单位 | 数量 | 单价(元) | 合价(元) | 备注 | 实际单价 | 材料限价 | 材料编号 | 材料标识 | 费用链接标识 | 定额ID号 | 费用计算方法 | 费用标识 | 费用标识1
1 | 直接费 | 元 | 0 | 0 | 220.05 | [5 empty] | $双法兰限位伸缩接头DN65 PN=1.6MPa（不计主材）$41.63$直接费$ | 4237 | A1+A2 | A | $4237$A$ | 12
1.1 | 基本直接费 | 元 | 0 | 0 | 215.74 | [5 empty] | $双法兰限位伸缩接头DN65 PN=1.6MPa（不计主材）$41.63$基本直接费$ | 4237 | A11+A12+A13 | A1 | $4237$A1$ | 12
1.1.1 | 人工费 | 元 | 0 | 0 | 195.6 | [5 empty] | $双法兰限位伸缩接头DN65 PN=1.6MPa（不计主材）$41.63$人工费$ | 4237 | [人工费] | A11 | $4237$A11$ | 12
(1) | 技工 | 工日 | 0.78 | 120 | 93.6 |  | 120 | 0 | $900010$120$ | A | $4237$A$ | 4237 |  |  | 1674679
(2) | 普工 | 工日 | 1.2 | 85 | 102 |  | 85 | 0 | $900020$85$ | A | $4237$A$ | 4237 |  |  | 1674680
1.1.2 | 材料费 | 元 | 0 | 0 | 20.14 | [5 empty] | $双法兰限位伸缩接头DN65 PN=1.6MPa（不计主材）$41.63$材料费$ | 4237 | [材料费] | A12 | $4237$A12$ | 12
(1) | 双法兰限位伸缩接头DN65 PN=1.6MPa | 个 | 10 | 0 | 0 |  | 0 | 0 | $730136B$0$ | B | $4237$B$ | 4237 |  |  | 1674681
(2) | 螺栓 | kg | 2.62 | 6.99 | 18.31 |  | 6.99 | 0 | $911540$6.99$ | B | $4237$B$ | 4237 |  |  | 1674682
(3) | 其他材料费 | % | 10 | 18.31 | 1.83 |  | 18.31 | 0 | $ST0999$18.31$ | B | $4237$B$ | 4237 |  |  | 1674683
1.1.3 | 机械使用费 | 元 | 0 | 0 | 0 | [5 empty] | $双法兰限位伸缩接头DN65 PN=1.6MPa（不计主材）$41.63$机械使用费$ | 4237 | [机械费] | A13 | $4237$A13$ | 12
1.2 | 其他直接费 | % | 2 | 215.74 | 4.31 | [5 empty] | $双法兰限位伸缩接头DN65 PN=1.6MPa（不计主材）$41.63$其他直接费$ | 4237 | A1 | A2 | $4237$A2$ | 12
2 | 间接费 | % | 70 | 195.6 | 136.92 | [5 empty] | $双法兰限位伸缩接头DN65 PN=1.6MPa（不计主材）$41.63$间接费$ | 4237 | A11 | B | $4237$B$ | 12
3 | 利润 | % | 7 | 356.97 | 24.99 | [5 empty] | $双法兰限位伸缩接头DN65 PN=1.6MPa（不计主材）$41.63$利润$ | 4237 | A+B | C | $4237$C$ | 12
4 | 主材价差 | 元 | 0 | 0 | 0 | [5 empty] | $双法兰限位伸缩接头DN65 PN=1.6MPa（不计主材）$41.63$主材价差$ | 4237 | [材料价差] | D | $4237$D$ | 12
5 | 未计价装置性材料费 | 元 | 0 | 0 | 0 | [5 empty] | $双法兰限位伸缩接头DN65 PN=1.6MPa（不计主材）$41.63$未计价装置性材料费$ | 4237 | [主材费] | E | $4237$E$ | 12
6 | 税金 | % | 9 | 381.96 | 34.38 | [5 empty] | $双法兰限位伸缩接头DN65 PN=1.6MPa（不计主材）$41.63$税金$ | 4237 | A+B+C+D+E | F | $4237$F$ | 12
7 | 扩大系数 | % | 0 | 416.34 | 0 | [5 empty] | $双法兰限位伸缩接头DN65 PN=1.6MPa（不计主材）$41.63$扩大系数$ | 4237 | A+B+C+D+E+F | G | $4237$G$ | 12
| 临时工程摊销费 | % | 0 | 416.34 | 0 | [5 empty] | $双法兰限位伸缩接头DN65 PN=1.6MPa（不计主材）$41.63$临时工程摊销费$ | 4237 | A+B+C+D+E+F+G | H | $4237$H$ | 12
| 其他费用摊销 | % | 0 | 416.34 | 0 | [5 empty] | $双法兰限位伸缩接头DN65 PN=1.6MPa（不计主材）$41.63$其他费用摊销$ | 4237 | A+B+C+D+E+F+G+H | I | $4237$I$ | 12
8 | 工程单价 | 元 | 0 | 0 | 416.3 | [5 empty] | $双法兰限位伸缩接头DN65 PN=1.6MPa（不计主材）$41.63$工程单价$ | 4237 | A+B+C+D+E+F+G+H+I+J+K | Z | $4237$Z$ | 12
| 综合单价 | 元/个 |  |  | 41.63 |  | $双法兰限位伸缩接头DN65 PN=1.6MPa（不计主材）$41.63$ | 10 | $单价行$ |  |  | 4237
附件表八
安装工程单价表
单价编号 | 93 | 项目名称 | 手动卧式蝶阀DN150 PN=1.6MPa（不计主材）
定额编号 | Y18230 |  |  | 定额单位 | 10个 |  |  | 0
型号规格：
编号 | 名称及规格 | 单位 | 数量 | 单价(元) | 合价(元) | 备注 | 实际单价 | 材料限价 | 材料编号 | 材料标识 | 费用链接标识 | 定额ID号 | 费用计算方法 | 费用标识 | 费用标识1
1 | 直接费 | 元 | 0 | 0 | 519.05 | [5 empty] | $手动卧式蝶阀DN150 PN=1.6MPa（不计主材）$98.05$直接费$ | 4239 | A1+A2 | A | $4239$A$ | 12
1.1 | 基本直接费 | 元 | 0 | 0 | 508.87 | [5 empty] | $手动卧式蝶阀DN150 PN=1.6MPa（不计主材）$98.05$基本直接费$ | 4239 | A11+A12+A13 | A1 | $4239$A1$ | 12
1.1.1 | 人工费 | 元 | 0 | 0 | 459.5 | [5 empty] | $手动卧式蝶阀DN150 PN=1.6MPa（不计主材）$98.05$人工费$ | 4239 | [人工费] | A11 | $4239$A11$ | 12
(1) | 技工 | 工日 | 1.86 | 120 | 223.2 |  | 120 | 0 | $900010$120$ | A | $4239$A$ | 4239 |  |  | 1674685
(2) | 普工 | 工日 | 2.78 | 85 | 236.3 |  | 85 | 0 | $900020$85$ | A | $4239$A$ | 4239 |  |  | 1674686
1.1.2 | 材料费 | 元 | 0 | 0 | 49.37 | [5 empty] | $手动卧式蝶阀DN150 PN=1.6MPa（不计主材）$98.05$材料费$ | 4239 | [材料费] | A12 | $4239$A12$ | 12
(1) | 螺栓 | kg | 6.42 | 6.99 | 44.88 |  | 6.99 | 0 | $911540$6.99$ | B | $4239$B$ | 4239 |  |  | 1674687
(2) | 手动卧式蝶阀DN150 PN=1.6MPa | 个 | 10 | 0 | 0 |  | 0 | 0 | $B05232688$0$ | B | $4239$B$ | 4239 |  |  | 1674688
(3) | 其他材料费 | % | 10 | 44.88 | 4.49 |  | 44.88 | 0 | $ST0999$44.88$ | B | $4239$B$ | 4239 |  |  | 1674689
1.1.3 | 机械使用费 | 元 | 0 | 0 | 0 | [5 empty] | $手动卧式蝶阀DN150 PN=1.6MPa（不计主材）$98.05$机械使用费$ | 4239 | [机械费] | A13 | $4239$A13$ | 12
1.2 | 其他直接费 | % | 2 | 508.87 | 10.18 | [5 empty] | $手动卧式蝶阀DN150 PN=1.6MPa（不计主材）$98.05$其他直接费$ | 4239 | A1 | A2 | $4239$A2$ | 12
2 | 间接费 | % | 70 | 459.5 | 321.65 | [5 empty] | $手动卧式蝶阀DN150 PN=1.6MPa（不计主材）$98.05$间接费$ | 4239 | A11 | B | $4239$B$ | 12
3 | 利润 | % | 7 | 840.7 | 58.85 | [5 empty] | $手动卧式蝶阀DN150 PN=1.6MPa（不计主材）$98.05$利润$ | 4239 | A+B | C | $4239$C$ | 12
4 | 主材价差 | 元 | 0 | 0 | 0 | [5 empty] | $手动卧式蝶阀DN150 PN=1.6MPa（不计主材）$98.05$主材价差$ | 4239 | [材料价差] | D | $4239$D$ | 12
5 | 未计价装置性材料费 | 元 | 0 | 0 | 0 | [5 empty] | $手动卧式蝶阀DN150 PN=1.6MPa（不计主材）$98.05$未计价装置性材料费$ | 4239 | [主材费] | E | $4239$E$ | 12
6 | 税金 | % | 9 | 899.55 | 80.96 | [5 empty] | $手动卧式蝶阀DN150 PN=1.6MPa（不计主材）$98.05$税金$ | 4239 | A+B+C+D+E | F | $4239$F$ | 12
7 | 扩大系数 | % | 0 | 980.51 | 0 | [5 empty] | $手动卧式蝶阀DN150 PN=1.6MPa（不计主材）$98.05$扩大系数$ | 4239 | A+B+C+D+E+F | G | $4239$G$ | 12
| 临时工程摊销费 | % | 0 | 980.51 | 0 | [5 empty] | $手动卧式蝶阀DN150 PN=1.6MPa（不计主材）$98.05$临时工程摊销费$ | 4239 | A+B+C+D+E+F+G | H | $4239$H$ | 12
| 其他费用摊销 | % | 0 | 980.51 | 0 | [5 empty] | $手动卧式蝶阀DN150 PN=1.6MPa（不计主材）$98.05$其他费用摊销$ | 4239 | A+B+C+D+E+F+G+H | I | $4239$I$ | 12
8 | 工程单价 | 元 | 0 | 0 | 980.5 | [5 empty] | $手动卧式蝶阀DN150 PN=1.6MPa（不计主材）$98.05$工程单价$ | 4239 | A+B+C+D+E+F+G+H+I+J+K | Z | $4239$Z$ | 12
| 综合单价 | 元/个 |  |  | 98.05 |  | $手动卧式蝶阀DN150 PN=1.6MPa（不计主材）$98.05$ | 10 | $单价行$ |  |  | 4239
附件表八
安装工程单价表
单价编号 | 94 | 项目名称 | 减压阀DN150 PN=1.6MPa（不计主材）
定额编号 | Y18230 |  |  | 定额单位 | 10个 |  |  | 0
型号规格：
编号 | 名称及规格 | 单位 | 数量 | 单价(元) | 合价(元) | 备注 | 实际单价 | 材料限价 | 材料编号 | 材料标识 | 费用链接标识 | 定额ID号 | 费用计算方法 | 费用标识 | 费用标识1
1 | 直接费 | 元 | 0 | 0 | 519.05 | [5 empty] | $减压阀DN150 PN=1.6MPa（不计主材）$98.05$直接费$ | 4241 | A1+A2 | A | $4241$A$ | 12
1.1 | 基本直接费 | 元 | 0 | 0 | 508.87 | [5 empty] | $减压阀DN150 PN=1.6MPa（不计主材）$98.05$基本直接费$ | 4241 | A11+A12+A13 | A1 | $4241$A1$ | 12
1.1.1 | 人工费 | 元 | 0 | 0 | 459.5 | [5 empty] | $减压阀DN150 PN=1.6MPa（不计主材）$98.05$人工费$ | 4241 | [人工费] | A11 | $4241$A11$ | 12
(1) | 技工 | 工日 | 1.86 | 120 | 223.2 |  | 120 | 0 | $900010$120$ | A | $4241$A$ | 4241 |  |  | 1674691
(2) | 普工 | 工日 | 2.78 | 85 | 236.3 |  | 85 | 0 | $900020$85$ | A | $4241$A$ | 4241 |  |  | 1674692
1.1.2 | 材料费 | 元 | 0 | 0 | 49.37 | [5 empty] | $减压阀DN150 PN=1.6MPa（不计主材）$98.05$材料费$ | 4241 | [材料费] | A12 | $4241$A12$ | 12
(1) | 螺栓 | kg | 6.42 | 6.99 | 44.88 |  | 6.99 | 0 | $911540$6.99$ | B | $4241$B$ | 4241 |  |  | 1674693
(2) | 减压阀DN150 PN=1.6MPa | 个 | 10 | 0 | 0 |  | 0 | 0 | $B03618675$0$ | B | $4241$B$ | 4241 |  |  | 1674694
(3) | 其他材料费 | % | 10 | 44.88 | 4.49 |  | 44.88 | 0 | $ST0999$44.88$ | B | $4241$B$ | 4241 |  |  | 1674695
1.1.3 | 机械使用费 | 元 | 0 | 0 | 0 | [5 empty] | $减压阀DN150 PN=1.6MPa（不计主材）$98.05$机械使用费$ | 4241 | [机械费] | A13 | $4241$A13$ | 12
1.2 | 其他直接费 | % | 2 | 508.87 | 10.18 | [5 empty] | $减压阀DN150 PN=1.6MPa（不计主材）$98.05$其他直接费$ | 4241 | A1 | A2 | $4241$A2$ | 12
2 | 间接费 | % | 70 | 459.5 | 321.65 | [5 empty] | $减压阀DN150 PN=1.6MPa（不计主材）$98.05$间接费$ | 4241 | A11 | B | $4241$B$ | 12
3 | 利润 | % | 7 | 840.7 | 58.85 | [5 empty] | $减压阀DN150 PN=1.6MPa（不计主材）$98.05$利润$ | 4241 | A+B | C | $4241$C$ | 12
4 | 主材价差 | 元 | 0 | 0 | 0 | [5 empty] | $减压阀DN150 PN=1.6MPa（不计主材）$98.05$主材价差$ | 4241 | [材料价差] | D | $4241$D$ | 12
5 | 未计价装置性材料费 | 元 | 0 | 0 | 0 | [5 empty] | $减压阀DN150 PN=1.6MPa（不计主材）$98.05$未计价装置性材料费$ | 4241 | [主材费] | E | $4241$E$ | 12
6 | 税金 | % | 9 | 899.55 | 80.96 | [5 empty] | $减压阀DN150 PN=1.6MPa（不计主材）$98.05$税金$ | 4241 | A+B+C+D+E | F | $4241$F$ | 12
7 | 扩大系数 | % | 0 | 980.51 | 0 | [5 empty] | $减压阀DN150 PN=1.6MPa（不计主材）$98.05$扩大系数$ | 4241 | A+B+C+D+E+F | G | $4241$G$ | 12
| 临时工程摊销费 | % | 0 | 980.51 | 0 | [5 empty] | $减压阀DN150 PN=1.6MPa（不计主材）$98.05$临时工程摊销费$ | 4241 | A+B+C+D+E+F+G | H | $4241$H$ | 12
| 其他费用摊销 | % | 0 | 980.51 | 0 | [5 empty] | $减压阀DN150 PN=1.6MPa（不计主材）$98.05$其他费用摊销$ | 4241 | A+B+C+D+E+F+G+H | I | $4241$I$ | 12
8 | 工程单价 | 元 | 0 | 0 | 980.5 | [5 empty] | $减压阀DN150 PN=1.6MPa（不计主材）$98.05$工程单价$ | 4241 | A+B+C+D+E+F+G+H+I+J+K | Z | $4241$Z$ | 12
| 综合单价 | 元/个 |  |  | 98.05 |  | $减压阀DN150 PN=1.6MPa（不计主材）$98.05$ | 10 | $单价行$ |  |  | 4241
附件表八
安装工程单价表
单价编号 | 95 | 项目名称 | 双法兰限位伸缩接头DN150 PN=1.6Mpa（不计主材）
定额编号 | Y18230 |  |  | 定额单位 | 10个 |  |  | 0
型号规格：
编号 | 名称及规格 | 单位 | 数量 | 单价(元) | 合价(元) | 备注 | 实际单价 | 材料限价 | 材料编号 | 材料标识 | 费用链接标识 | 定额ID号 | 费用计算方法 | 费用标识 | 费用标识1
1 | 直接费 | 元 | 0 | 0 | 519.05 | [5 empty] | $双法兰限位伸缩接头DN150 PN=1.6Mpa（不计主材）$98.05$直接费$ | 4243 | A1+A2 | A | $4243$A$ | 12
1.1 | 基本直接费 | 元 | 0 | 0 | 508.87 | [5 empty] | $双法兰限位伸缩接头DN150 PN=1.6Mpa（不计主材）$98.05$基本直接费$ | 4243 | A11+A12+A13 | A1 | $4243$A1$ | 12
1.1.1 | 人工费 | 元 | 0 | 0 | 459.5 | [5 empty] | $双法兰限位伸缩接头DN150 PN=1.6Mpa（不计主材）$98.05$人工费$ | 4243 | [人工费] | A11 | $4243$A11$ | 12
(1) | 技工 | 工日 | 1.86 | 120 | 223.2 |  | 120 | 0 | $900010$120$ | A | $4243$A$ | 4243 |  |  | 1674697
(2) | 普工 | 工日 | 2.78 | 85 | 236.3 |  | 85 | 0 | $900020$85$ | A | $4243$A$ | 4243 |  |  | 1674698
1.1.2 | 材料费 | 元 | 0 | 0 | 49.37 | [5 empty] | $双法兰限位伸缩接头DN150 PN=1.6Mpa（不计主材）$98.05$材料费$ | 4243 | [材料费] | A12 | $4243$A12$ | 12
(1) | 螺栓 | kg | 6.42 | 6.99 | 44.88 |  | 6.99 | 0 | $911540$6.99$ | B | $4243$B$ | 4243 |  |  | 1674699
(2) | 双法兰限位伸缩接头DN150 PN=1.6Mpa | 个 | 10 | 0 | 0 |  | 0 | 0 | $B03358606_1$0$ | B | $4243$B$ | 4243 |  |  | 1674700
(3) | 其他材料费 | % | 10 | 44.88 | 4.49 |  | 44.88 | 0 | $ST0999$44.88$ | B | $4243$B$ | 4243 |  |  | 1674701
1.1.3 | 机械使用费 | 元 | 0 | 0 | 0 | [5 empty] | $双法兰限位伸缩接头DN150 PN=1.6Mpa（不计主材）$98.05$机械使用费$ | 4243 | [机械费] | A13 | $4243$A13$ | 12
1.2 | 其他直接费 | % | 2 | 508.87 | 10.18 | [5 empty] | $双法兰限位伸缩接头DN150 PN=1.6Mpa（不计主材）$98.05$其他直接费$ | 4243 | A1 | A2 | $4243$A2$ | 12
2 | 间接费 | % | 70 | 459.5 | 321.65 | [5 empty] | $双法兰限位伸缩接头DN150 PN=1.6Mpa（不计主材）$98.05$间接费$ | 4243 | A11 | B | $4243$B$ | 12
3 | 利润 | % | 7 | 840.7 | 58.85 | [5 empty] | $双法兰限位伸缩接头DN150 PN=1.6Mpa（不计主材）$98.05$利润$ | 4243 | A+B | C | $4243$C$ | 12
4 | 主材价差 | 元 | 0 | 0 | 0 | [5 empty] | $双法兰限位伸缩接头DN150 PN=1.6Mpa（不计主材）$98.05$主材价差$ | 4243 | [材料价差] | D | $4243$D$ | 12
5 | 未计价装置性材料费 | 元 | 0 | 0 | 0 | [5 empty] | $双法兰限位伸缩接头DN150 PN=1.6Mpa（不计主材）$98.05$未计价装置性材料费$ | 4243 | [主材费] | E | $4243$E$ | 12
6 | 税金 | % | 9 | 899.55 | 80.96 | [5 empty] | $双法兰限位伸缩接头DN150 PN=1.6Mpa（不计主材）$98.05$税金$ | 4243 | A+B+C+D+E | F | $4243$F$ | 12
7 | 扩大系数 | % | 0 | 980.51 | 0 | [5 empty] | $双法兰限位伸缩接头DN150 PN=1.6Mpa（不计主材）$98.05$扩大系数$ | 4243 | A+B+C+D+E+F | G | $4243$G$ | 12
| 临时工程摊销费 | % | 0 | 980.51 | 0 | [5 empty] | $双法兰限位伸缩接头DN150 PN=1.6Mpa（不计主材）$98.05$临时工程摊销费$ | 4243 | A+B+C+D+E+F+G | H | $4243$H$ | 12
| 其他费用摊销 | % | 0 | 980.51 | 0 | [5 empty] | $双法兰限位伸缩接头DN150 PN=1.6Mpa（不计主材）$98.05$其他费用摊销$ | 4243 | A+B+C+D+E+F+G+H | I | $4243$I$ | 12
8 | 工程单价 | 元 | 0 | 0 | 980.5 | [5 empty] | $双法兰限位伸缩接头DN150 PN=1.6Mpa（不计主材）$98.05$工程单价$ | 4243 | A+B+C+D+E+F+G+H+I+J+K | Z | $4243$Z$ | 12
| 综合单价 | 元/个 |  |  | 98.05 |  | $双法兰限位伸缩接头DN150 PN=1.6Mpa（不计主材）$98.05$ | 10 | $单价行$ |  |  | 4243
附件表八
安装工程单价表
单价编号 | 96 | 项目名称 | 手动卧式蝶阀DN100 PN=1.6MPa（不计主材）
定额编号 | Y18228T |  |  | 定额单位 | 10个 |  |  | 0
型号规格：
编号 | 名称及规格 | 单位 | 数量 | 单价(元) | 合价(元) | 备注 | 实际单价 | 材料限价 | 材料编号 | 材料标识 | 费用链接标识 | 定额ID号 | 费用计算方法 | 费用标识 | 费用标识1
1 | 直接费 | 元 | 0 | 0 | 352.53 | [5 empty] | $手动卧式蝶阀DN100 PN=1.6MPa（不计主材）$66.27$直接费$ | 4248 | A1+A2 | A | $4248$A$ | 12
1.1 | 基本直接费 | 元 | 0 | 0 | 345.62 | [5 empty] | $手动卧式蝶阀DN100 PN=1.6MPa（不计主材）$66.27$基本直接费$ | 4248 | A11+A12+A13 | A1 | $4248$A1$ | 12
1.1.1 | 人工费 | 元 | 0 | 0 | 308.1 | [5 empty] | $手动卧式蝶阀DN100 PN=1.6MPa（不计主材）$66.27$人工费$ | 4248 | [人工费] | A11 | $4248$A11$ | 12
(1) | 技工 | 工日 | 1.25 | 120 | 150 |  | 120 | 0 | $900010$120$ | A | $4248$A$ | 4248 |  |  | 1674703
(2) | 普工 | 工日 | 1.86 | 85 | 158.1 |  | 85 | 0 | $900020$85$ | A | $4248$A$ | 4248 |  |  | 1674704
1.1.2 | 材料费 | 元 | 0 | 0 | 37.52 | [5 empty] | $手动卧式蝶阀DN100 PN=1.6MPa（不计主材）$66.27$材料费$ | 4248 | [材料费] | A12 | $4248$A12$ | 12
(1) | 螺栓 | kg | 4.88 | 6.99 | 34.11 |  | 6.99 | 0 | $911540$6.99$ | B | $4248$B$ | 4248 |  |  | 1674705
(2) | 手动卧式蝶阀DN100 PN=1.6MPa | 个 | 10 | 0 | 0 |  | 0 | 0 | $B03025813$0$ | B | $4248$B$ | 4248 |  |  | 1674706
(3) | 其他材料费 | % | 10 | 34.11 | 3.41 |  | 34.11 | 0 | $ST0999$34.11$ | B | $4248$B$ | 4248 |  |  | 1674707
1.1.3 | 机械使用费 | 元 | 0 | 0 | 0 | [5 empty] | $手动卧式蝶阀DN100 PN=1.6MPa（不计主材）$66.27$机械使用费$ | 4248 | [机械费] | A13 | $4248$A13$ | 12
1.2 | 其他直接费 | % | 2 | 345.62 | 6.91 | [5 empty] | $手动卧式蝶阀DN100 PN=1.6MPa（不计主材）$66.27$其他直接费$ | 4248 | A1 | A2 | $4248$A2$ | 12
2 | 间接费 | % | 70 | 308.1 | 215.67 | [5 empty] | $手动卧式蝶阀DN100 PN=1.6MPa（不计主材）$66.27$间接费$ | 4248 | A11 | B | $4248$B$ | 12
3 | 利润 | % | 7 | 568.2 | 39.77 | [5 empty] | $手动卧式蝶阀DN100 PN=1.6MPa（不计主材）$66.27$利润$ | 4248 | A+B | C | $4248$C$ | 12
4 | 主材价差 | 元 | 0 | 0 | 0 | [5 empty] | $手动卧式蝶阀DN100 PN=1.6MPa（不计主材）$66.27$主材价差$ | 4248 | [材料价差] | D | $4248$D$ | 12
5 | 未计价装置性材料费 | 元 | 0 | 0 | 0 | [5 empty] | $手动卧式蝶阀DN100 PN=1.6MPa（不计主材）$66.27$未计价装置性材料费$ | 4248 | [主材费] | E | $4248$E$ | 12
6 | 税金 | % | 9 | 607.97 | 54.72 | [5 empty] | $手动卧式蝶阀DN100 PN=1.6MPa（不计主材）$66.27$税金$ | 4248 | A+B+C+D+E | F | $4248$F$ | 12
7 | 扩大系数 | % | 0 | 662.69 | 0 | [5 empty] | $手动卧式蝶阀DN100 PN=1.6MPa（不计主材）$66.27$扩大系数$ | 4248 | A+B+C+D+E+F | G | $4248$G$ | 12
| 临时工程摊销费 | % | 0 | 662.69 | 0 | [5 empty] | $手动卧式蝶阀DN100 PN=1.6MPa（不计主材）$66.27$临时工程摊销费$ | 4248 | A+B+C+D+E+F+G | H | $4248$H$ | 12
| 其他费用摊销 | % | 0 | 662.69 | 0 | [5 empty] | $手动卧式蝶阀DN100 PN=1.6MPa（不计主材）$66.27$其他费用摊销$ | 4248 | A+B+C+D+E+F+G+H | I | $4248$I$ | 12
8 | 工程单价 | 元 | 0 | 0 | 662.7 | [5 empty] | $手动卧式蝶阀DN100 PN=1.6MPa（不计主材）$66.27$工程单价$ | 4248 | A+B+C+D+E+F+G+H+I+J+K | Z | $4248$Z$ | 12
| 综合单价 | 元/个 |  |  | 66.27 |  | $手动卧式蝶阀DN100 PN=1.6MPa（不计主材）$66.27$ | 10 | $单价行$ |  |  | 4248
附件表八
安装工程单价表
单价编号 | 97 | 项目名称 | 减压阀DN100 PN=1.6MPa（不计主材）
定额编号 | Y18228T |  |  | 定额单位 | 10个 |  |  | 0
型号规格：
编号 | 名称及规格 | 单位 | 数量 | 单价(元) | 合价(元) | 备注 | 实际单价 | 材料限价 | 材料编号 | 材料标识 | 费用链接标识 | 定额ID号 | 费用计算方法 | 费用标识 | 费用标识1
1 | 直接费 | 元 | 0 | 0 | 352.53 | [5 empty] | $减压阀DN100 PN=1.6MPa（不计主材）$66.27$直接费$ | 4250 | A1+A2 | A | $4250$A$ | 12
1.1 | 基本直接费 | 元 | 0 | 0 | 345.62 | [5 empty] | $减压阀DN100 PN=1.6MPa（不计主材）$66.27$基本直接费$ | 4250 | A11+A12+A13 | A1 | $4250$A1$ | 12
1.1.1 | 人工费 | 元 | 0 | 0 | 308.1 | [5 empty] | $减压阀DN100 PN=1.6MPa（不计主材）$66.27$人工费$ | 4250 | [人工费] | A11 | $4250$A11$ | 12
(1) | 技工 | 工日 | 1.25 | 120 | 150 |  | 120 | 0 | $900010$120$ | A | $4250$A$ | 4250 |  |  | 1674709
(2) | 普工 | 工日 | 1.86 | 85 | 158.1 |  | 85 | 0 | $900020$85$ | A | $4250$A$ | 4250 |  |  | 1674710
1.1.2 | 材料费 | 元 | 0 | 0 | 37.52 | [5 empty] | $减压阀DN100 PN=1.6MPa（不计主材）$66.27$材料费$ | 4250 | [材料费] | A12 | $4250$A12$ | 12
(1) | 螺栓 | kg | 4.88 | 6.99 | 34.11 |  | 6.99 | 0 | $911540$6.99$ | B | $4250$B$ | 4250 |  |  | 1674711
(2) | 减压阀DN100 PN=1.6MPa | 个 | 10 | 0 | 0 |  | 0 | 0 | $B06444504$0$ | B | $4250$B$ | 4250 |  |  | 1674712
(3) | 其他材料费 | % | 10 | 34.11 | 3.41 |  | 34.11 | 0 | $ST0999$34.11$ | B | $4250$B$ | 4250 |  |  | 1674713
1.1.3 | 机械使用费 | 元 | 0 | 0 | 0 | [5 empty] | $减压阀DN100 PN=1.6MPa（不计主材）$66.27$机械使用费$ | 4250 | [机械费] | A13 | $4250$A13$ | 12
1.2 | 其他直接费 | % | 2 | 345.62 | 6.91 | [5 empty] | $减压阀DN100 PN=1.6MPa（不计主材）$66.27$其他直接费$ | 4250 | A1 | A2 | $4250$A2$ | 12
2 | 间接费 | % | 70 | 308.1 | 215.67 | [5 empty] | $减压阀DN100 PN=1.6MPa（不计主材）$66.27$间接费$ | 4250 | A11 | B | $4250$B$ | 12
3 | 利润 | % | 7 | 568.2 | 39.77 | [5 empty] | $减压阀DN100 PN=1.6MPa（不计主材）$66.27$利润$ | 4250 | A+B | C | $4250$C$ | 12
4 | 主材价差 | 元 | 0 | 0 | 0 | [5 empty] | $减压阀DN100 PN=1.6MPa（不计主材）$66.27$主材价差$ | 4250 | [材料价差] | D | $4250$D$ | 12
5 | 未计价装置性材料费 | 元 | 0 | 0 | 0 | [5 empty] | $减压阀DN100 PN=1.6MPa（不计主材）$66.27$未计价装置性材料费$ | 4250 | [主材费] | E | $4250$E$ | 12
6 | 税金 | % | 9 | 607.97 | 54.72 | [5 empty] | $减压阀DN100 PN=1.6MPa（不计主材）$66.27$税金$ | 4250 | A+B+C+D+E | F | $4250$F$ | 12
7 | 扩大系数 | % | 0 | 662.69 | 0 | [5 empty] | $减压阀DN100 PN=1.6MPa（不计主材）$66.27$扩大系数$ | 4250 | A+B+C+D+E+F | G | $4250$G$ | 12
| 临时工程摊销费 | % | 0 | 662.69 | 0 | [5 empty] | $减压阀DN100 PN=1.6MPa（不计主材）$66.27$临时工程摊销费$ | 4250 | A+B+C+D+E+F+G | H | $4250$H$ | 12
| 其他费用摊销 | % | 0 | 662.69 | 0 | [5 empty] | $减压阀DN100 PN=1.6MPa（不计主材）$66.27$其他费用摊销$ | 4250 | A+B+C+D+E+F+G+H | I | $4250$I$ | 12
8 | 工程单价 | 元 | 0 | 0 | 662.7 | [5 empty] | $减压阀DN100 PN=1.6MPa（不计主材）$66.27$工程单价$ | 4250 | A+B+C+D+E+F+G+H+I+J+K | Z | $4250$Z$ | 12
| 综合单价 | 元/个 |  |  | 66.27 |  | $减压阀DN100 PN=1.6MPa（不计主材）$66.27$ | 10 | $单价行$ |  |  | 4250
附件表八
安装工程单价表
单价编号 | 98 | 项目名称 | 双法兰限位伸缩接头DN100 PN=1.6Mpa（不计主材）
定额编号 | Y18228T |  |  | 定额单位 | 10个 |  |  | 0
型号规格：
编号 | 名称及规格 | 单位 | 数量 | 单价(元) | 合价(元) | 备注 | 实际单价 | 材料限价 | 材料编号 | 材料标识 | 费用链接标识 | 定额ID号 | 费用计算方法 | 费用标识 | 费用标识1
1 | 直接费 | 元 | 0 | 0 | 352.53 | [5 empty] | $双法兰限位伸缩接头DN100 PN=1.6Mpa（不计主材）$66.27$直接费$ | 4255 | A1+A2 | A | $4255$A$ | 12
1.1 | 基本直接费 | 元 | 0 | 0 | 345.62 | [5 empty] | $双法兰限位伸缩接头DN100 PN=1.6Mpa（不计主材）$66.27$基本直接费$ | 4255 | A11+A12+A13 | A1 | $4255$A1$ | 12
1.1.1 | 人工费 | 元 | 0 | 0 | 308.1 | [5 empty] | $双法兰限位伸缩接头DN100 PN=1.6Mpa（不计主材）$66.27$人工费$ | 4255 | [人工费] | A11 | $4255$A11$ | 12
(1) | 技工 | 工日 | 1.25 | 120 | 150 |  | 120 | 0 | $900010$120$ | A | $4255$A$ | 4255 |  |  | 1674715
(2) | 普工 | 工日 | 1.86 | 85 | 158.1 |  | 85 | 0 | $900020$85$ | A | $4255$A$ | 4255 |  |  | 1674716
1.1.2 | 材料费 | 元 | 0 | 0 | 37.52 | [5 empty] | $双法兰限位伸缩接头DN100 PN=1.6Mpa（不计主材）$66.27$材料费$ | 4255 | [材料费] | A12 | $4255$A12$ | 12
(1) | 螺栓 | kg | 4.88 | 6.99 | 34.11 |  | 6.99 | 0 | $911540$6.99$ | B | $4255$B$ | 4255 |  |  | 1674717
(2) | 双法兰限位伸缩接头DN100 PN=1.6Mpa | 个 | 10 | 0 | 0 |  | 0 | 0 | $801537B$0$ | B | $4255$B$ | 4255 |  |  | 1674718
(3) | 其他材料费 | % | 10 | 34.11 | 3.41 |  | 34.11 | 0 | $ST0999$34.11$ | B | $4255$B$ | 4255 |  |  | 1674719
1.1.3 | 机械使用费 | 元 | 0 | 0 | 0 | [5 empty] | $双法兰限位伸缩接头DN100 PN=1.6Mpa（不计主材）$66.27$机械使用费$ | 4255 | [机械费] | A13 | $4255$A13$ | 12
1.2 | 其他直接费 | % | 2 | 345.62 | 6.91 | [5 empty] | $双法兰限位伸缩接头DN100 PN=1.6Mpa（不计主材）$66.27$其他直接费$ | 4255 | A1 | A2 | $4255$A2$ | 12
2 | 间接费 | % | 70 | 308.1 | 215.67 | [5 empty] | $双法兰限位伸缩接头DN100 PN=1.6Mpa（不计主材）$66.27$间接费$ | 4255 | A11 | B | $4255$B$ | 12
3 | 利润 | % | 7 | 568.2 | 39.77 | [5 empty] | $双法兰限位伸缩接头DN100 PN=1.6Mpa（不计主材）$66.27$利润$ | 4255 | A+B | C | $4255$C$ | 12
4 | 主材价差 | 元 | 0 | 0 | 0 | [5 empty] | $双法兰限位伸缩接头DN100 PN=1.6Mpa（不计主材）$66.27$主材价差$ | 4255 | [材料价差] | D | $4255$D$ | 12
5 | 未计价装置性材料费 | 元 | 0 | 0 | 0 | [5 empty] | $双法兰限位伸缩接头DN100 PN=1.6Mpa（不计主材）$66.27$未计价装置性材料费$ | 4255 | [主材费] | E | $4255$E$ | 12
6 | 税金 | % | 9 | 607.97 | 54.72 | [5 empty] | $双法兰限位伸缩接头DN100 PN=1.6Mpa（不计主材）$66.27$税金$ | 4255 | A+B+C+D+E | F | $4255$F$ | 12
7 | 扩大系数 | % | 0 | 662.69 | 0 | [5 empty] | $双法兰限位伸缩接头DN100 PN=1.6Mpa（不计主材）$66.27$扩大系数$ | 4255 | A+B+C+D+E+F | G | $4255$G$ | 12
| 临时工程摊销费 | % | 0 | 662.69 | 0 | [5 empty] | $双法兰限位伸缩接头DN100 PN=1.6Mpa（不计主材）$66.27$临时工程摊销费$ | 4255 | A+B+C+D+E+F+G | H | $4255$H$ | 12
| 其他费用摊销 | % | 0 | 662.69 | 0 | [5 empty] | $双法兰限位伸缩接头DN100 PN=1.6Mpa（不计主材）$66.27$其他费用摊销$ | 4255 | A+B+C+D+E+F+G+H | I | $4255$I$ | 12
8 | 工程单价 | 元 | 0 | 0 | 662.7 | [5 empty] | $双法兰限位伸缩接头DN100 PN=1.6Mpa（不计主材）$66.27$工程单价$ | 4255 | A+B+C+D+E+F+G+H+I+J+K | Z | $4255$Z$ | 12
| 综合单价 | 元/个 |  |  | 66.27 |  | $双法兰限位伸缩接头DN100 PN=1.6Mpa（不计主材）$66.27$ | 10 | $单价行$ |  |  | 4255
附件表八
安装工程单价表
单价编号 | 99 | 项目名称 | 手动卧式蝶阀DN65 PN=1.6MPa（不计主材）
定额编号 | Y18226T |  |  | 定额单位 | 10个 |  |  | 0
型号规格：
编号 | 名称及规格 | 单位 | 数量 | 单价(元) | 合价(元) | 备注 | 实际单价 | 材料限价 | 材料编号 | 材料标识 | 费用链接标识 | 定额ID号 | 费用计算方法 | 费用标识 | 费用标识1
1 | 直接费 | 元 | 0 | 0 | 220.05 | [5 empty] | $手动卧式蝶阀DN65 PN=1.6MPa（不计主材）$41.63$直接费$ | 4257 | A1+A2 | A | $4257$A$ | 12
1.1 | 基本直接费 | 元 | 0 | 0 | 215.74 | [5 empty] | $手动卧式蝶阀DN65 PN=1.6MPa（不计主材）$41.63$基本直接费$ | 4257 | A11+A12+A13 | A1 | $4257$A1$ | 12
1.1.1 | 人工费 | 元 | 0 | 0 | 195.6 | [5 empty] | $手动卧式蝶阀DN65 PN=1.6MPa（不计主材）$41.63$人工费$ | 4257 | [人工费] | A11 | $4257$A11$ | 12
(1) | 技工 | 工日 | 0.78 | 120 | 93.6 |  | 120 | 0 | $900010$120$ | A | $4257$A$ | 4257 |  |  | 1674721
(2) | 普工 | 工日 | 1.2 | 85 | 102 |  | 85 | 0 | $900020$85$ | A | $4257$A$ | 4257 |  |  | 1674722
1.1.2 | 材料费 | 元 | 0 | 0 | 20.14 | [5 empty] | $手动卧式蝶阀DN65 PN=1.6MPa（不计主材）$41.63$材料费$ | 4257 | [材料费] | A12 | $4257$A12$ | 12
(1) | 螺栓 | kg | 2.62 | 6.99 | 18.31 |  | 6.99 | 0 | $911540$6.99$ | B | $4257$B$ | 4257 |  |  | 1674723
(2) | 手动卧式蝶阀DN65 PN=1.6MPa | 个 | 10 | 0 | 0 |  | 0 | 0 | $B09545503$0$ | B | $4257$B$ | 4257 |  |  | 1674724
(3) | 其他材料费 | % | 10 | 18.31 | 1.83 |  | 18.31 | 0 | $ST0999$18.31$ | B | $4257$B$ | 4257 |  |  | 1674725
1.1.3 | 机械使用费 | 元 | 0 | 0 | 0 | [5 empty] | $手动卧式蝶阀DN65 PN=1.6MPa（不计主材）$41.63$机械使用费$ | 4257 | [机械费] | A13 | $4257$A13$ | 12
1.2 | 其他直接费 | % | 2 | 215.74 | 4.31 | [5 empty] | $手动卧式蝶阀DN65 PN=1.6MPa（不计主材）$41.63$其他直接费$ | 4257 | A1 | A2 | $4257$A2$ | 12
2 | 间接费 | % | 70 | 195.6 | 136.92 | [5 empty] | $手动卧式蝶阀DN65 PN=1.6MPa（不计主材）$41.63$间接费$ | 4257 | A11 | B | $4257$B$ | 12
3 | 利润 | % | 7 | 356.97 | 24.99 | [5 empty] | $手动卧式蝶阀DN65 PN=1.6MPa（不计主材）$41.63$利润$ | 4257 | A+B | C | $4257$C$ | 12
4 | 主材价差 | 元 | 0 | 0 | 0 | [5 empty] | $手动卧式蝶阀DN65 PN=1.6MPa（不计主材）$41.63$主材价差$ | 4257 | [材料价差] | D | $4257$D$ | 12
5 | 未计价装置性材料费 | 元 | 0 | 0 | 0 | [5 empty] | $手动卧式蝶阀DN65 PN=1.6MPa（不计主材）$41.63$未计价装置性材料费$ | 4257 | [主材费] | E | $4257$E$ | 12
6 | 税金 | % | 9 | 381.96 | 34.38 | [5 empty] | $手动卧式蝶阀DN65 PN=1.6MPa（不计主材）$41.63$税金$ | 4257 | A+B+C+D+E | F | $4257$F$ | 12
7 | 扩大系数 | % | 0 | 416.34 | 0 | [5 empty] | $手动卧式蝶阀DN65 PN=1.6MPa（不计主材）$41.63$扩大系数$ | 4257 | A+B+C+D+E+F | G | $4257$G$ | 12
| 临时工程摊销费 | % | 0 | 416.34 | 0 | [5 empty] | $手动卧式蝶阀DN65 PN=1.6MPa（不计主材）$41.63$临时工程摊销费$ | 4257 | A+B+C+D+E+F+G | H | $4257$H$ | 12
| 其他费用摊销 | % | 0 | 416.34 | 0 | [5 empty] | $手动卧式蝶阀DN65 PN=1.6MPa（不计主材）$41.63$其他费用摊销$ | 4257 | A+B+C+D+E+F+G+H | I | $4257$I$ | 12
8 | 工程单价 | 元 | 0 | 0 | 416.3 | [5 empty] | $手动卧式蝶阀DN65 PN=1.6MPa（不计主材）$41.63$工程单价$ | 4257 | A+B+C+D+E+F+G+H+I+J+K | Z | $4257$Z$ | 12
| 综合单价 | 元/个 |  |  | 41.63 |  | $手动卧式蝶阀DN65 PN=1.6MPa（不计主材）$41.63$ | 10 | $单价行$ |  |  | 4257
附件表八
安装工程单价表
单价编号 | 100 | 项目名称 | 减压阀DN65 PN=1.6MPa（不计主材）
定额编号 | Y18226T |  |  | 定额单位 | 10个 |  |  | 0
型号规格：
编号 | 名称及规格 | 单位 | 数量 | 单价(元) | 合价(元) | 备注 | 实际单价 | 材料限价 | 材料编号 | 材料标识 | 费用链接标识 | 定额ID号 | 费用计算方法 | 费用标识 | 费用标识1
1 | 直接费 | 元 | 0 | 0 | 220.05 | [5 empty] | $减压阀DN65 PN=1.6MPa（不计主材）$41.63$直接费$ | 4259 | A1+A2 | A | $4259$A$ | 12
1.1 | 基本直接费 | 元 | 0 | 0 | 215.74 | [5 empty] | $减压阀DN65 PN=1.6MPa（不计主材）$41.63$基本直接费$ | 4259 | A11+A12+A13 | A1 | $4259$A1$ | 12
1.1.1 | 人工费 | 元 | 0 | 0 | 195.6 | [5 empty] | $减压阀DN65 PN=1.6MPa（不计主材）$41.63$人工费$ | 4259 | [人工费] | A11 | $4259$A11$ | 12
(1) | 技工 | 工日 | 0.78 | 120 | 93.6 |  | 120 | 0 | $900010$120$ | A | $4259$A$ | 4259 |  |  | 1674727
(2) | 普工 | 工日 | 1.2 | 85 | 102 |  | 85 | 0 | $900020$85$ | A | $4259$A$ | 4259 |  |  | 1674728
1.1.2 | 材料费 | 元 | 0 | 0 | 20.14 | [5 empty] | $减压阀DN65 PN=1.6MPa（不计主材）$41.63$材料费$ | 4259 | [材料费] | A12 | $4259$A12$ | 12
(1) | 螺栓 | kg | 2.62 | 6.99 | 18.31 |  | 6.99 | 0 | $911540$6.99$ | B | $4259$B$ | 4259 |  |  | 1674729
(2) | 减压阀DN65 PN=1.6MPa | 个 | 10 | 0 | 0 |  | 0 | 0 | $B00923944$0$ | B | $4259$B$ | 4259 |  |  | 1674730
(3) | 其他材料费 | % | 10 | 18.31 | 1.83 |  | 18.31 | 0 | $ST0999$18.31$ | B | $4259$B$ | 4259 |  |  | 1674731
1.1.3 | 机械使用费 | 元 | 0 | 0 | 0 | [5 empty] | $减压阀DN65 PN=1.6MPa（不计主材）$41.63$机械使用费$ | 4259 | [机械费] | A13 | $4259$A13$ | 12
1.2 | 其他直接费 | % | 2 | 215.74 | 4.31 | [5 empty] | $减压阀DN65 PN=1.6MPa（不计主材）$41.63$其他直接费$ | 4259 | A1 | A2 | $4259$A2$ | 12
2 | 间接费 | % | 70 | 195.6 | 136.92 | [5 empty] | $减压阀DN65 PN=1.6MPa（不计主材）$41.63$间接费$ | 4259 | A11 | B | $4259$B$ | 12
3 | 利润 | % | 7 | 356.97 | 24.99 | [5 empty] | $减压阀DN65 PN=1.6MPa（不计主材）$41.63$利润$ | 4259 | A+B | C | $4259$C$ | 12
4 | 主材价差 | 元 | 0 | 0 | 0 | [5 empty] | $减压阀DN65 PN=1.6MPa（不计主材）$41.63$主材价差$ | 4259 | [材料价差] | D | $4259$D$ | 12
5 | 未计价装置性材料费 | 元 | 0 | 0 | 0 | [5 empty] | $减压阀DN65 PN=1.6MPa（不计主材）$41.63$未计价装置性材料费$ | 4259 | [主材费] | E | $4259$E$ | 12
6 | 税金 | % | 9 | 381.96 | 34.38 | [5 empty] | $减压阀DN65 PN=1.6MPa（不计主材）$41.63$税金$ | 4259 | A+B+C+D+E | F | $4259$F$ | 12
7 | 扩大系数 | % | 0 | 416.34 | 0 | [5 empty] | $减压阀DN65 PN=1.6MPa（不计主材）$41.63$扩大系数$ | 4259 | A+B+C+D+E+F | G | $4259$G$ | 12
| 临时工程摊销费 | % | 0 | 416.34 | 0 | [5 empty] | $减压阀DN65 PN=1.6MPa（不计主材）$41.63$临时工程摊销费$ | 4259 | A+B+C+D+E+F+G | H | $4259$H$ | 12
| 其他费用摊销 | % | 0 | 416.34 | 0 | [5 empty] | $减压阀DN65 PN=1.6MPa（不计主材）$41.63$其他费用摊销$ | 4259 | A+B+C+D+E+F+G+H | I | $4259$I$ | 12
8 | 工程单价 | 元 | 0 | 0 | 416.3 | [5 empty] | $减压阀DN65 PN=1.6MPa（不计主材）$41.63$工程单价$ | 4259 | A+B+C+D+E+F+G+H+I+J+K | Z | $4259$Z$ | 12
| 综合单价 | 元/个 |  |  | 41.63 |  | $减压阀DN65 PN=1.6MPa（不计主材）$41.63$ | 10 | $单价行$ |  |  | 4259
附件表八
安装工程单价表
单价编号 | 101 | 项目名称 | 双法兰限位伸缩接头DN65 PN=1.6Mpa（不计主材）
定额编号 | Y18226T |  |  | 定额单位 | 10个 |  |  | 0
型号规格：
编号 | 名称及规格 | 单位 | 数量 | 单价(元) | 合价(元) | 备注 | 实际单价 | 材料限价 | 材料编号 | 材料标识 | 费用链接标识 | 定额ID号 | 费用计算方法 | 费用标识 | 费用标识1
1 | 直接费 | 元 | 0 | 0 | 220.05 | [5 empty] | $双法兰限位伸缩接头DN65 PN=1.6Mpa（不计主材）$41.63$直接费$ | 4264 | A1+A2 | A | $4264$A$ | 12
1.1 | 基本直接费 | 元 | 0 | 0 | 215.74 | [5 empty] | $双法兰限位伸缩接头DN65 PN=1.6Mpa（不计主材）$41.63$基本直接费$ | 4264 | A11+A12+A13 | A1 | $4264$A1$ | 12
1.1.1 | 人工费 | 元 | 0 | 0 | 195.6 | [5 empty] | $双法兰限位伸缩接头DN65 PN=1.6Mpa（不计主材）$41.63$人工费$ | 4264 | [人工费] | A11 | $4264$A11$ | 12
(1) | 技工 | 工日 | 0.78 | 120 | 93.6 |  | 120 | 0 | $900010$120$ | A | $4264$A$ | 4264 |  |  | 1674733
(2) | 普工 | 工日 | 1.2 | 85 | 102 |  | 85 | 0 | $900020$85$ | A | $4264$A$ | 4264 |  |  | 1674734
1.1.2 | 材料费 | 元 | 0 | 0 | 20.14 | [5 empty] | $双法兰限位伸缩接头DN65 PN=1.6Mpa（不计主材）$41.63$材料费$ | 4264 | [材料费] | A12 | $4264$A12$ | 12
(1) | 螺栓 | kg | 2.62 | 6.99 | 18.31 |  | 6.99 | 0 | $911540$6.99$ | B | $4264$B$ | 4264 |  |  | 1674735
(2) | 双法兰限位伸缩接头DN65 PN=1.6Mpa | 个 | 10 | 0 | 0 |  | 0 | 0 | $730136B$0$ | B | $4264$B$ | 4264 |  |  | 1674736
(3) | 其他材料费 | % | 10 | 18.31 | 1.83 |  | 18.31 | 0 | $ST0999$18.31$ | B | $4264$B$ | 4264 |  |  | 1674737
1.1.3 | 机械使用费 | 元 | 0 | 0 | 0 | [5 empty] | $双法兰限位伸缩接头DN65 PN=1.6Mpa（不计主材）$41.63$机械使用费$ | 4264 | [机械费] | A13 | $4264$A13$ | 12
1.2 | 其他直接费 | % | 2 | 215.74 | 4.31 | [5 empty] | $双法兰限位伸缩接头DN65 PN=1.6Mpa（不计主材）$41.63$其他直接费$ | 4264 | A1 | A2 | $4264$A2$ | 12
2 | 间接费 | % | 70 | 195.6 | 136.92 | [5 empty] | $双法兰限位伸缩接头DN65 PN=1.6Mpa（不计主材）$41.63$间接费$ | 4264 | A11 | B | $4264$B$ | 12
3 | 利润 | % | 7 | 356.97 | 24.99 | [5 empty] | $双法兰限位伸缩接头DN65 PN=1.6Mpa（不计主材）$41.63$利润$ | 4264 | A+B | C | $4264$C$ | 12
4 | 主材价差 | 元 | 0 | 0 | 0 | [5 empty] | $双法兰限位伸缩接头DN65 PN=1.6Mpa（不计主材）$41.63$主材价差$ | 4264 | [材料价差] | D | $4264$D$ | 12
5 | 未计价装置性材料费 | 元 | 0 | 0 | 0 | [5 empty] | $双法兰限位伸缩接头DN65 PN=1.6Mpa（不计主材）$41.63$未计价装置性材料费$ | 4264 | [主材费] | E | $4264$E$ | 12
6 | 税金 | % | 9 | 381.96 | 34.38 | [5 empty] | $双法兰限位伸缩接头DN65 PN=1.6Mpa（不计主材）$41.63$税金$ | 4264 | A+B+C+D+E | F | $4264$F$ | 12
7 | 扩大系数 | % | 0 | 416.34 | 0 | [5 empty] | $双法兰限位伸缩接头DN65 PN=1.6Mpa（不计主材）$41.63$扩大系数$ | 4264 | A+B+C+D+E+F | G | $4264$G$ | 12
| 临时工程摊销费 | % | 0 | 416.34 | 0 | [5 empty] | $双法兰限位伸缩接头DN65 PN=1.6Mpa（不计主材）$41.63$临时工程摊销费$ | 4264 | A+B+C+D+E+F+G | H | $4264$H$ | 12
| 其他费用摊销 | % | 0 | 416.34 | 0 | [5 empty] | $双法兰限位伸缩接头DN65 PN=1.6Mpa（不计主材）$41.63$其他费用摊销$ | 4264 | A+B+C+D+E+F+G+H | I | $4264$I$ | 12
8 | 工程单价 | 元 | 0 | 0 | 416.3 | [5 empty] | $双法兰限位伸缩接头DN65 PN=1.6Mpa（不计主材）$41.63$工程单价$ | 4264 | A+B+C+D+E+F+G+H+I+J+K | Z | $4264$Z$ | 12
| 综合单价 | 元/个 |  |  | 41.63 |  | $双法兰限位伸缩接头DN65 PN=1.6Mpa（不计主材）$41.63$ | 10 | $单价行$ |  |  | 4264
附件表八
安装工程单价表
单价编号 | 102 | 项目名称 | PE法兰芯DN150 PN=1.6MPa（不计主材）
定额编号 | Y18074T |  |  | 定额单位 | 10个 |  |  | 0
型号规格：
编号 | 名称及规格 | 单位 | 数量 | 单价(元) | 合价(元) | 备注 | 实际单价 | 材料限价 | 材料编号 | 材料标识 | 费用链接标识 | 定额ID号 | 费用计算方法 | 费用标识 | 费用标识1
1 | 直接费 | 元 | 0 | 0 | 278.38 | [5 empty] | $PE法兰芯DN150 PN=1.6MPa（不计主材）$44.92$直接费$ | 4266 | A1+A2 | A | $4266$A$ | 12
1.1 | 基本直接费 | 元 | 0 | 0 | 272.92 | [5 empty] | $PE法兰芯DN150 PN=1.6MPa（不计主材）$44.92$基本直接费$ | 4266 | A11+A12+A13 | A1 | $4266$A1$ | 12
1.1.1 | 人工费 | 元 | 0 | 0 | 152.46 | [5 empty] | $PE法兰芯DN150 PN=1.6MPa（不计主材）$44.92$人工费$ | 4266 | [人工费] | A11 | $4266$A11$ | 12
(1) | 技工 | 工日 | 0.616 | 120 | 73.92 |  | 120 | 0 | $900010$120$ | A | $4266$A$ | 4266 |  |  | 1674739
(2) | 普工 | 工日 | 0.924 | 85 | 78.54 |  | 85 | 0 | $900020$85$ | A | $4266$A$ | 4266 |  |  | 1674740
1.1.2 | 材料费 | 元 | 0 | 0 | 12.75 | [5 empty] | $PE法兰芯DN150 PN=1.6MPa（不计主材）$44.92$材料费$ | 4266 | [材料费] | A12 | $4266$A12$ | 12
(1) | 零星材料费 | % | 5 | 255.04 | 12.75 |  | 255.04 | 0 | $ST0998$255.04$ | B | $4266$B$ | 4266 |  |  | 1674743
1.1.3 | 机械使用费 | 元 | 0 | 0 | 107.71 | [5 empty] | $PE法兰芯DN150 PN=1.6MPa（不计主材）$44.92$机械使用费$ | 4266 | [机械费] | A13 | $4266$A13$ | 12
(1) | 热焊机 ZPR-210型 | 台班 | 0.728 | 140.91 | 102.58 |  | 140.91 | 140.91 | $8110$140.91$ | C | $4266$C$ | 4266 | J |  | 1674741
(2) | 其他机械费 | % | 5 | 102.58 | 5.13 |  | 102.58 | 0 | $ST9999$102.58$ | C | $4266$C$ | 4266 |  |  | 1674744
1.2 | 其他直接费 | % | 2 | 272.92 | 5.46 | [5 empty] | $PE法兰芯DN150 PN=1.6MPa（不计主材）$44.92$其他直接费$ | 4266 | A1 | A2 | $4266$A2$ | 12
2 | 间接费 | % | 70 | 152.46 | 106.72 | [5 empty] | $PE法兰芯DN150 PN=1.6MPa（不计主材）$44.92$间接费$ | 4266 | A11 | B | $4266$B$ | 12
3 | 利润 | % | 7 | 385.1 | 26.96 | [5 empty] | $PE法兰芯DN150 PN=1.6MPa（不计主材）$44.92$利润$ | 4266 | A+B | C | $4266$C$ | 12
4 | 主材价差 | 元 | 0 | 0 | 0 | [5 empty] | $PE法兰芯DN150 PN=1.6MPa（不计主材）$44.92$主材价差$ | 4266 | [材料价差] | D | $4266$D$ | 12
5 | 未计价装置性材料费 | 元 | 0 | 0 | 0 | [5 empty] | $PE法兰芯DN150 PN=1.6MPa（不计主材）$44.92$未计价装置性材料费$ | 4266 | [主材费] | E | $4266$E$ | 12
(1) | PE法兰芯DN150 PN=1.6MPa | 个 | 10 | 0 | 0 |  | 0 | 0 | $B05494772$0$ | F | $4266$F$ | 4266 |  |  | 1674742
6 | 税金 | % | 9 | 412.06 | 37.09 | [5 empty] | $PE法兰芯DN150 PN=1.6MPa（不计主材）$44.92$税金$ | 4266 | A+B+C+D+E | F | $4266$F$ | 12
7 | 扩大系数 | % | 0 | 449.15 | 0 | [5 empty] | $PE法兰芯DN150 PN=1.6MPa（不计主材）$44.92$扩大系数$ | 4266 | A+B+C+D+E+F | G | $4266$G$ | 12
| 临时工程摊销费 | % | 0 | 449.15 | 0 | [5 empty] | $PE法兰芯DN150 PN=1.6MPa（不计主材）$44.92$临时工程摊销费$ | 4266 | A+B+C+D+E+F+G | H | $4266$H$ | 12
| 其他费用摊销 | % | 0 | 449.15 | 0 | [5 empty] | $PE法兰芯DN150 PN=1.6MPa（不计主材）$44.92$其他费用摊销$ | 4266 | A+B+C+D+E+F+G+H | I | $4266$I$ | 12
8 | 工程单价 | 元 | 0 | 0 | 449.2 | [5 empty] | $PE法兰芯DN150 PN=1.6MPa（不计主材）$44.92$工程单价$ | 4266 | A+B+C+D+E+F+G+H+I+J+K | Z | $4266$Z$ | 12
| 综合单价 | 元/个 |  |  | 44.92 |  | $PE法兰芯DN150 PN=1.6MPa（不计主材）$44.92$ | 10 | $单价行$ |  |  | 4266
附件表八
安装工程单价表
单价编号 | 103 | 项目名称 | PE法兰芯DN100 PN=1.6MPa（不计主材）
定额编号 | Y18071T |  |  | 定额单位 | 10个 |  |  | 0
型号规格：
编号 | 名称及规格 | 单位 | 数量 | 单价(元) | 合价(元) | 备注 | 实际单价 | 材料限价 | 材料编号 | 材料标识 | 费用链接标识 | 定额ID号 | 费用计算方法 | 费用标识 | 费用标识1
1 | 直接费 | 元 | 0 | 0 | 175.22 | [5 empty] | $PE法兰芯DN100 PN=1.6MPa（不计主材）$27.47$直接费$ | 4268 | A1+A2 | A | $4268$A$ | 12
1.1 | 基本直接费 | 元 | 0 | 0 | 171.78 | [5 empty] | $PE法兰芯DN100 PN=1.6MPa（不计主材）$27.47$基本直接费$ | 4268 | A11+A12+A13 | A1 | $4268$A1$ | 12
1.1.1 | 人工费 | 元 | 0 | 0 | 86.1 | [5 empty] | $PE法兰芯DN100 PN=1.6MPa（不计主材）$27.47$人工费$ | 4268 | [人工费] | A11 | $4268$A11$ | 12
(1) | 技工 | 工日 | 0.42 | 120 | 50.4 |  | 120 | 0 | $900010$120$ | A | $4268$A$ | 4268 |  |  | 1674746
(2) | 普工 | 工日 | 0.42 | 85 | 35.7 |  | 85 | 0 | $900020$85$ | A | $4268$A$ | 4268 |  |  | 1674747
1.1.2 | 材料费 | 元 | 0 | 0 | 8 | [5 empty] | $PE法兰芯DN100 PN=1.6MPa（不计主材）$27.47$材料费$ | 4268 | [材料费] | A12 | $4268$A12$ | 12
(1) | 零星材料费 | % | 5 | 160.08 | 8 |  | 160.08 | 0 | $ST0998$160.08$ | B | $4268$B$ | 4268 |  |  | 1674750
1.1.3 | 机械使用费 | 元 | 0 | 0 | 77.68 | [5 empty] | $PE法兰芯DN100 PN=1.6MPa（不计主材）$27.47$机械使用费$ | 4268 | [机械费] | A13 | $4268$A13$ | 12
(1) | 热焊机 ZPR-210型 | 台班 | 0.525 | 140.91 | 73.98 |  | 140.91 | 140.91 | $8110$140.91$ | C | $4268$C$ | 4268 | J |  | 1674748
(2) | 其他机械费 | % | 5 | 73.98 | 3.7 |  | 73.98 | 0 | $ST9999$73.98$ | C | $4268$C$ | 4268 |  |  | 1674751
1.2 | 其他直接费 | % | 2 | 171.78 | 3.44 | [5 empty] | $PE法兰芯DN100 PN=1.6MPa（不计主材）$27.47$其他直接费$ | 4268 | A1 | A2 | $4268$A2$ | 12
2 | 间接费 | % | 70 | 86.1 | 60.27 | [5 empty] | $PE法兰芯DN100 PN=1.6MPa（不计主材）$27.47$间接费$ | 4268 | A11 | B | $4268$B$ | 12
3 | 利润 | % | 7 | 235.49 | 16.48 | [5 empty] | $PE法兰芯DN100 PN=1.6MPa（不计主材）$27.47$利润$ | 4268 | A+B | C | $4268$C$ | 12
4 | 主材价差 | 元 | 0 | 0 | 0 | [5 empty] | $PE法兰芯DN100 PN=1.6MPa（不计主材）$27.47$主材价差$ | 4268 | [材料价差] | D | $4268$D$ | 12
5 | 未计价装置性材料费 | 元 | 0 | 0 | 0 | [5 empty] | $PE法兰芯DN100 PN=1.6MPa（不计主材）$27.47$未计价装置性材料费$ | 4268 | [主材费] | E | $4268$E$ | 12
(1) | PE法兰芯DN100 PN=1.6MPa | 个 | 10 | 0 | 0 |  | 0 | 0 | $B08320601$0$ | F | $4268$F$ | 4268 |  |  | 1674749
6 | 税金 | % | 9 | 251.97 | 22.68 | [5 empty] | $PE法兰芯DN100 PN=1.6MPa（不计主材）$27.47$税金$ | 4268 | A+B+C+D+E | F | $4268$F$ | 12
7 | 扩大系数 | % | 0 | 274.65 | 0 | [5 empty] | $PE法兰芯DN100 PN=1.6MPa（不计主材）$27.47$扩大系数$ | 4268 | A+B+C+D+E+F | G | $4268$G$ | 12
| 临时工程摊销费 | % | 0 | 274.65 | 0 | [5 empty] | $PE法兰芯DN100 PN=1.6MPa（不计主材）$27.47$临时工程摊销费$ | 4268 | A+B+C+D+E+F+G | H | $4268$H$ | 12
| 其他费用摊销 | % | 0 | 274.65 | 0 | [5 empty] | $PE法兰芯DN100 PN=1.6MPa（不计主材）$27.47$其他费用摊销$ | 4268 | A+B+C+D+E+F+G+H | I | $4268$I$ | 12
8 | 工程单价 | 元 | 0 | 0 | 274.7 | [5 empty] | $PE法兰芯DN100 PN=1.6MPa（不计主材）$27.47$工程单价$ | 4268 | A+B+C+D+E+F+G+H+I+J+K | Z | $4268$Z$ | 12
| 综合单价 | 元/个 |  |  | 27.47 |  | $PE法兰芯DN100 PN=1.6MPa（不计主材）$27.47$ | 10 | $单价行$ |  |  | 4268
附件表八
安装工程单价表
单价编号 | 104 | 项目名称 | PE法兰芯DN65 PN=1.6MPa（不计主材）
定额编号 | Y18069T |  |  | 定额单位 | 10个 |  |  | 0
型号规格：
编号 | 名称及规格 | 单位 | 数量 | 单价(元) | 合价(元) | 备注 | 实际单价 | 材料限价 | 材料编号 | 材料标识 | 费用链接标识 | 定额ID号 | 费用计算方法 | 费用标识 | 费用标识1
1 | 直接费 | 元 | 0 | 0 | 134.95 | [5 empty] | $PE法兰芯DN65 PN=1.6MPa（不计主材）$20.71$直接费$ | 4270 | A1+A2 | A | $4270$A$ | 12
1.1 | 基本直接费 | 元 | 0 | 0 | 132.3 | [5 empty] | $PE法兰芯DN65 PN=1.6MPa（不计主材）$20.71$基本直接费$ | 4270 | A11+A12+A13 | A1 | $4270$A1$ | 12
1.1.1 | 人工费 | 元 | 0 | 0 | 60.9 | [5 empty] | $PE法兰芯DN65 PN=1.6MPa（不计主材）$20.71$人工费$ | 4270 | [人工费] | A11 | $4270$A11$ | 12
(1) | 技工 | 工日 | 0.21 | 120 | 25.2 |  | 120 | 0 | $900010$120$ | A | $4270$A$ | 4270 |  |  | 1674753
(2) | 普工 | 工日 | 0.42 | 85 | 35.7 |  | 85 | 0 | $900020$85$ | A | $4270$A$ | 4270 |  |  | 1674754
1.1.2 | 材料费 | 元 | 0 | 0 | 6.15 | [5 empty] | $PE法兰芯DN65 PN=1.6MPa（不计主材）$20.71$材料费$ | 4270 | [材料费] | A12 | $4270$A12$ | 12
(1) | 零星材料费 | % | 5 | 123.04 | 6.15 |  | 123.04 | 0 | $ST0998$123.04$ | B | $4270$B$ | 4270 |  |  | 1674757
1.1.3 | 机械使用费 | 元 | 0 | 0 | 65.25 | [5 empty] | $PE法兰芯DN65 PN=1.6MPa（不计主材）$20.71$机械使用费$ | 4270 | [机械费] | A13 | $4270$A13$ | 12
(1) | 热焊机 ZPR-210型 | 台班 | 0.441 | 140.91 | 62.14 |  | 140.91 | 140.91 | $8110$140.91$ | C | $4270$C$ | 4270 | J |  | 1674755
(2) | 其他机械费 | % | 5 | 62.14 | 3.11 |  | 62.14 | 0 | $ST9999$62.14$ | C | $4270$C$ | 4270 |  |  | 1674758
1.2 | 其他直接费 | % | 2 | 132.3 | 2.65 | [5 empty] | $PE法兰芯DN65 PN=1.6MPa（不计主材）$20.71$其他直接费$ | 4270 | A1 | A2 | $4270$A2$ | 12
2 | 间接费 | % | 70 | 60.9 | 42.63 | [5 empty] | $PE法兰芯DN65 PN=1.6MPa（不计主材）$20.71$间接费$ | 4270 | A11 | B | $4270$B$ | 12
3 | 利润 | % | 7 | 177.58 | 12.43 | [5 empty] | $PE法兰芯DN65 PN=1.6MPa（不计主材）$20.71$利润$ | 4270 | A+B | C | $4270$C$ | 12
4 | 主材价差 | 元 | 0 | 0 | 0 | [5 empty] | $PE法兰芯DN65 PN=1.6MPa（不计主材）$20.71$主材价差$ | 4270 | [材料价差] | D | $4270$D$ | 12
5 | 未计价装置性材料费 | 元 | 0 | 0 | 0 | [5 empty] | $PE法兰芯DN65 PN=1.6MPa（不计主材）$20.71$未计价装置性材料费$ | 4270 | [主材费] | E | $4270$E$ | 12
(1) | PE法兰芯DN65 PN=1.6MPa | 个 | 10 | 0 | 0 |  | 0 | 0 | $B04875483$0$ | F | $4270$F$ | 4270 |  |  | 1674756
6 | 税金 | % | 9 | 190.01 | 17.1 | [5 empty] | $PE法兰芯DN65 PN=1.6MPa（不计主材）$20.71$税金$ | 4270 | A+B+C+D+E | F | $4270$F$ | 12
7 | 扩大系数 | % | 0 | 207.11 | 0 | [5 empty] | $PE法兰芯DN65 PN=1.6MPa（不计主材）$20.71$扩大系数$ | 4270 | A+B+C+D+E+F | G | $4270$G$ | 12
| 临时工程摊销费 | % | 0 | 207.11 | 0 | [5 empty] | $PE法兰芯DN65 PN=1.6MPa（不计主材）$20.71$临时工程摊销费$ | 4270 | A+B+C+D+E+F+G | H | $4270$H$ | 12
| 其他费用摊销 | % | 0 | 207.11 | 0 | [5 empty] | $PE法兰芯DN65 PN=1.6MPa（不计主材）$20.71$其他费用摊销$ | 4270 | A+B+C+D+E+F+G+H | I | $4270$I$ | 12
8 | 工程单价 | 元 | 0 | 0 | 207.1 | [5 empty] | $PE法兰芯DN65 PN=1.6MPa（不计主材）$20.71$工程单价$ | 4270 | A+B+C+D+E+F+G+H+I+J+K | Z | $4270$Z$ | 12
| 综合单价 | 元/个 |  |  | 20.71 |  | $PE法兰芯DN65 PN=1.6MPa（不计主材）$20.71$ | 10 | $单价行$ |  |  | 4270
附件表八
安装工程单价表
单价编号 | 105 | 项目名称 | 地上式消火栓SSF100/65-1.6（不计主材）
定额编号 | 40805155T |  |  | 定额单位 | 套 |  |  | 0
型号规格：
编号 | 名称及规格 | 单位 | 数量 | 单价(元) | 合价(元) | 备注 | 实际单价 | 材料限价 | 材料编号 | 材料标识 | 费用链接标识 | 定额ID号 | 费用计算方法 | 费用标识 | 费用标识1
1 | 直接费 | 元 | 0 | 0 | 773.01 | [5 empty] | $地上式消火栓SSF100/65-1.6（不计主材）$957.05$直接费$ | 4272 | A1+A2 | A | $4272$A$ | 11
1.1 | 基本直接费 | 元 | 0 | 0 | 757.85 | [5 empty] | $地上式消火栓SSF100/65-1.6（不计主材）$957.05$基本直接费$ | 4272 | A11+A12+A13 | A1 | $4272$A1$ | 11
1.1.1 | 人工费 | 元 | 0 | 0 | 86.5 | [5 empty] | $地上式消火栓SSF100/65-1.6（不计主材）$957.05$人工费$ | 4272 | [人工费] | A11 | $4272$A11$ | 11
(1) | 定额人工费 | 元 | 86.5 | 1 | 86.5 |  | 1 | 0 | $000000018$1$ | A | $4272$A$ | 4272 |  |  | 1674760
1.1.2 | 材料费 | 元 | 0 | 0 | 666.58 | [5 empty] | $地上式消火栓SSF100/65-1.6（不计主材）$957.05$材料费$ | 4272 | [材料费] | A12 | $4272$A12$ | 11
(1) | 室外地上式消火栓1.6MPa浅100型 | 套 | 1 | 625.33 | 625.33 |  | 625.33 | 0 | $410900038$625.33$ | B | $4272$B$ | 4272 |  |  | 1674761
(2) | 氧气 | m3 | 0.157 | 3.87 | 0.61 |  | 3.87 | 0 | $904010$3.87$ | B | $4272$B$ | 4272 |  |  | 1674762
(3) | 乙炔气 | Kg | 0.052 | 20.62 | 1.07 |  | 20.62 | 0 | $909660$20.62$ | B | $4272$B$ | 4272 |  |  | 1674763
(4) | 精制六角带帽螺栓M16×70 | 套 | 8.24 | 0.97 | 7.99 |  | 0.97 | 0 | $452100235$0.97$ | B | $4272$B$ | 4272 |  |  | 1674764
(5) | 铅油 | Kg | 0.1 | 6.02 | 0.6 |  | 6.02 | 0 | $901000$6.02$ | B | $4272$B$ | 4272 |  |  | 1674765
(6) | 石棉橡胶板低压0.8～6 | Kg | 0.173 | 4.47 | 0.77 |  | 4.47 | 0 | $470900092$4.47$ | B | $4272$B$ | 4272 |  |  | 1674766
(7) | 清油 | Kg | 0.02 | 11.79 | 0.24 |  | 11.79 | 0 | $480100037$11.79$ | B | $4272$B$ | 4272 |  |  | 1674767
(8) | 棉纱 | Kg | 0.013 | 5.22 | 0.07 |  | 5.22 | 0 | $402500003$5.22$ | B | $4272$B$ | 4272 |  |  | 1674768
(9) | 清洁棉布 | Kg | 0.03 | 12.75 | 0.38 |  | 12.75 | 0 | $402500007$12.75$ | B | $4272$B$ | 4272 |  |  | 1674769
(10) | 镀锌管堵DN15 | 个 | 1.01 | 0.7 | 0.71 |  | 0.7 | 0 | $450500082$0.7$ | B | $4272$B$ | 4272 |  |  | 1674770
(11) | 电焊条结422φ3.2 | Kg | 0.221 | 6.86 | 1.52 |  | 6.86 | 0 | $909020$6.86$ | B | $4272$B$ | 4272 |  |  | 1674771
(12) | 平焊法兰DN100 | 片 | 1 | 27.29 | 27.29 |  | 27.29 | 0 | $B06591755_1$27.29$ | B | $4272$B$ | 4272 |  |  | 1674772
1.1.3 | 机械使用费 | 元 | 0 | 0 | 4.77 | [5 empty] | $地上式消火栓SSF100/65-1.6（不计主材）$957.05$机械使用费$ | 4272 | [机械费] | A13 | $4272$A13$ | 11
(1) | 交流弧焊机容量30kV·A(房建) | 台班 | 0.0751 | 60.95 | 4.58 |  | 60.95 | 0 | $611700028$60.95$ | C | $4272$C$ | 4272 |  |  | 1674773
(2) | 电焊条烘干箱600×500×750mm(房建) | 台班 | 0.0074 | 25.169 | 0.19 |  | 25.169 | 25.169 | $611700011$25.169$ | C | $4272$C$ | 4272 | J |  | 1674774
1.2 | 其他直接费 | % | 2 | 757.85 | 15.16 | [5 empty] | $地上式消火栓SSF100/65-1.6（不计主材）$957.05$其他直接费$ | 4272 | A1 | A2 | $4272$A2$ | 11
2 | 间接费 | % | 55 | 86.5 | 47.58 | [5 empty] | $地上式消火栓SSF100/65-1.6（不计主材）$957.05$间接费$ | 4272 | A11 | B | $4272$B$ | 11
3 | 利润 | % | 7 | 820.59 | 57.44 | [5 empty] | $地上式消火栓SSF100/65-1.6（不计主材）$957.05$利润$ | 4272 | A+B | C | $4272$C$ | 11
4 | 主材价差 | 元 | 0 | 0 | 0 | [5 empty] | $地上式消火栓SSF100/65-1.6（不计主材）$957.05$主材价差$ | 4272 | [材料价差] | D | $4272$D$ | 11
5 | 未计价装置性材料费 | 元 | 0 | 0 | 0 | [5 empty] | $地上式消火栓SSF100/65-1.6（不计主材）$957.05$未计价装置性材料费$ | 4272 | [主材费] | E | $4272$E$ | 11
6 | 税金 | % | 9 | 878.03 | 79.02 | [5 empty] | $地上式消火栓SSF100/65-1.6（不计主材）$957.05$税金$ | 4272 | A+B+C+D+E | F | $4272$F$ | 11
7 | 扩大系数 | % | 0 | 957.05 | 0 | [5 empty] | $地上式消火栓SSF100/65-1.6（不计主材）$957.05$扩大系数$ | 4272 | A+B+C+D+E+F | G | $4272$G$ | 11
| 临时工程摊销费 | % | 0 | 957.05 | 0 | [5 empty] | $地上式消火栓SSF100/65-1.6（不计主材）$957.05$临时工程摊销费$ | 4272 | A+B+C+D+E+F+G | H | $4272$H$ | 11
| 其他费用摊销 | % | 0 | 957.05 | 0 | [5 empty] | $地上式消火栓SSF100/65-1.6（不计主材）$957.05$其他费用摊销$ | 4272 | A+B+C+D+E+F+G+H | I | $4272$I$ | 11
8 | 工程单价 | 元 | 0 | 0 | 957.05 | [5 empty] | $地上式消火栓SSF100/65-1.6（不计主材）$957.05$工程单价$ | 4272 | A+B+C+D+E+F+G+H+I+J+K | Z | $4272$Z$ | 11
| 综合单价 | 元/套 |  |  | 957.05 |  | $地上式消火栓SSF100/65-1.6（不计主材）$957.05$ | 1 | $单价行$ |  |  | 4272
附件表八
安装工程单价表
单价编号 | 106 | 项目名称 | PE三通De110×110 PN=1.6MPa（不计主材）
定额编号 | Y18071T×0+Y18071AT |  |  | 定额单位 | 10个 |  |  | 0
型号规格：
编号 | 名称及规格 | 单位 | 数量 | 单价(元) | 合价(元) | 备注 | 实际单价 | 材料限价 | 材料编号 | 材料标识 | 费用链接标识 | 定额ID号 | 费用计算方法 | 费用标识 | 费用标识1
1 | 直接费 | 元 | 0 | 0 | 250.3 | [5 empty] | $PE三通De110×110 PN=1.6MPa（不计主材）$39.24$直接费$ | 4274 | A1+A2 | A | $4274$A$ | 12
1.1 | 基本直接费 | 元 | 0 | 0 | 245.39 | [5 empty] | $PE三通De110×110 PN=1.6MPa（不计主材）$39.24$基本直接费$ | 4274 | A11+A12+A13 | A1 | $4274$A1$ | 12
1.1.1 | 人工费 | 元 | 0 | 0 | 123 | [5 empty] | $PE三通De110×110 PN=1.6MPa（不计主材）$39.24$人工费$ | 4274 | [人工费] | A11 | $4274$A11$ | 12
(1) | 技工 | 工日 | 0.6 | 120 | 72 |  | 120 | 0 | $900010$120$ | A | $4274$A$ | 4274 |  |  | 1674776
(2) | 普工 | 工日 | 0.6 | 85 | 51 |  | 85 | 0 | $900020$85$ | A | $4274$A$ | 4274 |  |  | 1674777
1.1.2 | 材料费 | 元 | 0 | 0 | 11.43 | [5 empty] | $PE三通De110×110 PN=1.6MPa（不计主材）$39.24$材料费$ | 4274 | [材料费] | A12 | $4274$A12$ | 12
(1) | 零星材料费 | 元 | 11.434 | 1 | 11.43 |  | 1 | 0 | $ST0998$1$ | B | $4274$B$ | 4274 |  |  | 1674780
1.1.3 | 机械使用费 | 元 | 0 | 0 | 110.96 | [5 empty] | $PE三通De110×110 PN=1.6MPa（不计主材）$39.24$机械使用费$ | 4274 | [机械费] | A13 | $4274$A13$ | 12
(1) | 热焊机 ZPR-210型 | 台班 | 0.75 | 140.91 | 105.68 |  | 140.91 | 140.91 | $8110$140.91$ | C | $4274$C$ | 4274 | J |  | 1674778
(2) | 其他机械费 | 元 | 5.284 | 1 | 5.28 |  | 1 | 0 | $ST9999$1$ | C | $4274$C$ | 4274 |  |  | 1674781
1.2 | 其他直接费 | % | 2 | 245.39 | 4.91 | [5 empty] | $PE三通De110×110 PN=1.6MPa（不计主材）$39.24$其他直接费$ | 4274 | A1 | A2 | $4274$A2$ | 12
2 | 间接费 | % | 70 | 123 | 86.1 | [5 empty] | $PE三通De110×110 PN=1.6MPa（不计主材）$39.24$间接费$ | 4274 | A11 | B | $4274$B$ | 12
3 | 利润 | % | 7 | 336.4 | 23.55 | [5 empty] | $PE三通De110×110 PN=1.6MPa（不计主材）$39.24$利润$ | 4274 | A+B | C | $4274$C$ | 12
4 | 主材价差 | 元 | 0 | 0 | 0 | [5 empty] | $PE三通De110×110 PN=1.6MPa（不计主材）$39.24$主材价差$ | 4274 | [材料价差] | D | $4274$D$ | 12
5 | 未计价装置性材料费 | 元 | 0 | 0 | 0 | [5 empty] | $PE三通De110×110 PN=1.6MPa（不计主材）$39.24$未计价装置性材料费$ | 4274 | [主材费] | E | $4274$E$ | 12
(1) | PE三通De110×110 PN=1.6MPa | 个 | 10 | 0 | 0 |  | 0 | 0 | $B06754088_1$0$ | F | $4274$F$ | 4274 |  |  | 1674779
6 | 税金 | % | 9 | 359.95 | 32.4 | [5 empty] | $PE三通De110×110 PN=1.6MPa（不计主材）$39.24$税金$ | 4274 | A+B+C+D+E | F | $4274$F$ | 12
7 | 扩大系数 | % | 0 | 392.35 | 0 | [5 empty] | $PE三通De110×110 PN=1.6MPa（不计主材）$39.24$扩大系数$ | 4274 | A+B+C+D+E+F | G | $4274$G$ | 12
| 临时工程摊销费 | % | 0 | 392.35 | 0 | [5 empty] | $PE三通De110×110 PN=1.6MPa（不计主材）$39.24$临时工程摊销费$ | 4274 | A+B+C+D+E+F+G | H | $4274$H$ | 12
| 其他费用摊销 | % | 0 | 392.35 | 0 | [5 empty] | $PE三通De110×110 PN=1.6MPa（不计主材）$39.24$其他费用摊销$ | 4274 | A+B+C+D+E+F+G+H | I | $4274$I$ | 12
8 | 工程单价 | 元 | 0 | 0 | 392.4 | [5 empty] | $PE三通De110×110 PN=1.6MPa（不计主材）$39.24$工程单价$ | 4274 | A+B+C+D+E+F+G+H+I+J+K | Z | $4274$Z$ | 12
| 综合单价 | 元/个 |  |  | 39.24 |  | $PE三通De110×110 PN=1.6MPa（不计主材）$39.24$ | 10 | $单价行$ |  |  | 4274
附件表八
安装工程单价表
单价编号 | 107 | 项目名称 | PE三通De110×75 PN=1.6MPa（不计主材）
定额编号 | Y18071T×0+Y18071AT |  |  | 定额单位 | 10个 |  |  | 0
型号规格：
编号 | 名称及规格 | 单位 | 数量 | 单价(元) | 合价(元) | 备注 | 实际单价 | 材料限价 | 材料编号 | 材料标识 | 费用链接标识 | 定额ID号 | 费用计算方法 | 费用标识 | 费用标识1
1 | 直接费 | 元 | 0 | 0 | 250.3 | [5 empty] | $PE三通De110×75 PN=1.6MPa（不计主材）$39.24$直接费$ | 4276 | A1+A2 | A | $4276$A$ | 12
1.1 | 基本直接费 | 元 | 0 | 0 | 245.39 | [5 empty] | $PE三通De110×75 PN=1.6MPa（不计主材）$39.24$基本直接费$ | 4276 | A11+A12+A13 | A1 | $4276$A1$ | 12
1.1.1 | 人工费 | 元 | 0 | 0 | 123 | [5 empty] | $PE三通De110×75 PN=1.6MPa（不计主材）$39.24$人工费$ | 4276 | [人工费] | A11 | $4276$A11$ | 12
(1) | 技工 | 工日 | 0.6 | 120 | 72 |  | 120 | 0 | $900010$120$ | A | $4276$A$ | 4276 |  |  | 1674783
(2) | 普工 | 工日 | 0.6 | 85 | 51 |  | 85 | 0 | $900020$85$ | A | $4276$A$ | 4276 |  |  | 1674784
1.1.2 | 材料费 | 元 | 0 | 0 | 11.43 | [5 empty] | $PE三通De110×75 PN=1.6MPa（不计主材）$39.24$材料费$ | 4276 | [材料费] | A12 | $4276$A12$ | 12
(1) | 零星材料费 | 元 | 11.434 | 1 | 11.43 |  | 1 | 0 | $ST0998$1$ | B | $4276$B$ | 4276 |  |  | 1674787
1.1.3 | 机械使用费 | 元 | 0 | 0 | 110.96 | [5 empty] | $PE三通De110×75 PN=1.6MPa（不计主材）$39.24$机械使用费$ | 4276 | [机械费] | A13 | $4276$A13$ | 12
(1) | 热焊机 ZPR-210型 | 台班 | 0.75 | 140.91 | 105.68 |  | 140.91 | 140.91 | $8110$140.91$ | C | $4276$C$ | 4276 | J |  | 1674785
(2) | 其他机械费 | 元 | 5.284 | 1 | 5.28 |  | 1 | 0 | $ST9999$1$ | C | $4276$C$ | 4276 |  |  | 1674788
1.2 | 其他直接费 | % | 2 | 245.39 | 4.91 | [5 empty] | $PE三通De110×75 PN=1.6MPa（不计主材）$39.24$其他直接费$ | 4276 | A1 | A2 | $4276$A2$ | 12
2 | 间接费 | % | 70 | 123 | 86.1 | [5 empty] | $PE三通De110×75 PN=1.6MPa（不计主材）$39.24$间接费$ | 4276 | A11 | B | $4276$B$ | 12
3 | 利润 | % | 7 | 336.4 | 23.55 | [5 empty] | $PE三通De110×75 PN=1.6MPa（不计主材）$39.24$利润$ | 4276 | A+B | C | $4276$C$ | 12
4 | 主材价差 | 元 | 0 | 0 | 0 | [5 empty] | $PE三通De110×75 PN=1.6MPa（不计主材）$39.24$主材价差$ | 4276 | [材料价差] | D | $4276$D$ | 12
5 | 未计价装置性材料费 | 元 | 0 | 0 | 0 | [5 empty] | $PE三通De110×75 PN=1.6MPa（不计主材）$39.24$未计价装置性材料费$ | 4276 | [主材费] | E | $4276$E$ | 12
(1) | PE三通De110×75 PN=1.6MPa | 个 | 10 | 0 | 0 |  | 0 | 0 | $B02336202_1$0$ | F | $4276$F$ | 4276 |  |  | 1674786
6 | 税金 | % | 9 | 359.95 | 32.4 | [5 empty] | $PE三通De110×75 PN=1.6MPa（不计主材）$39.24$税金$ | 4276 | A+B+C+D+E | F | $4276$F$ | 12
7 | 扩大系数 | % | 0 | 392.35 | 0 | [5 empty] | $PE三通De110×75 PN=1.6MPa（不计主材）$39.24$扩大系数$ | 4276 | A+B+C+D+E+F | G | $4276$G$ | 12
| 临时工程摊销费 | % | 0 | 392.35 | 0 | [5 empty] | $PE三通De110×75 PN=1.6MPa（不计主材）$39.24$临时工程摊销费$ | 4276 | A+B+C+D+E+F+G | H | $4276$H$ | 12
| 其他费用摊销 | % | 0 | 392.35 | 0 | [5 empty] | $PE三通De110×75 PN=1.6MPa（不计主材）$39.24$其他费用摊销$ | 4276 | A+B+C+D+E+F+G+H | I | $4276$I$ | 12
8 | 工程单价 | 元 | 0 | 0 | 392.4 | [5 empty] | $PE三通De110×75 PN=1.6MPa（不计主材）$39.24$工程单价$ | 4276 | A+B+C+D+E+F+G+H+I+J+K | Z | $4276$Z$ | 12
| 综合单价 | 元/个 |  |  | 39.24 |  | $PE三通De110×75 PN=1.6MPa（不计主材）$39.24$ | 10 | $单价行$ |  |  | 4276
附件表八
安装工程单价表
单价编号 | 108 | 项目名称 | PE三通De110×63 PN=1.6MPa（不计主材）
定额编号 | Y18071T×0+Y18071AT |  |  | 定额单位 | 10个 |  |  | 0
型号规格：
编号 | 名称及规格 | 单位 | 数量 | 单价(元) | 合价(元) | 备注 | 实际单价 | 材料限价 | 材料编号 | 材料标识 | 费用链接标识 | 定额ID号 | 费用计算方法 | 费用标识 | 费用标识1
1 | 直接费 | 元 | 0 | 0 | 250.3 | [5 empty] | $PE三通De110×63 PN=1.6MPa（不计主材）$39.24$直接费$ | 4278 | A1+A2 | A | $4278$A$ | 12
1.1 | 基本直接费 | 元 | 0 | 0 | 245.39 | [5 empty] | $PE三通De110×63 PN=1.6MPa（不计主材）$39.24$基本直接费$ | 4278 | A11+A12+A13 | A1 | $4278$A1$ | 12
1.1.1 | 人工费 | 元 | 0 | 0 | 123 | [5 empty] | $PE三通De110×63 PN=1.6MPa（不计主材）$39.24$人工费$ | 4278 | [人工费] | A11 | $4278$A11$ | 12
(1) | 技工 | 工日 | 0.6 | 120 | 72 |  | 120 | 0 | $900010$120$ | A | $4278$A$ | 4278 |  |  | 1674790
(2) | 普工 | 工日 | 0.6 | 85 | 51 |  | 85 | 0 | $900020$85$ | A | $4278$A$ | 4278 |  |  | 1674791
1.1.2 | 材料费 | 元 | 0 | 0 | 11.43 | [5 empty] | $PE三通De110×63 PN=1.6MPa（不计主材）$39.24$材料费$ | 4278 | [材料费] | A12 | $4278$A12$ | 12
(1) | 零星材料费 | 元 | 11.434 | 1 | 11.43 |  | 1 | 0 | $ST0998$1$ | B | $4278$B$ | 4278 |  |  | 1674794
1.1.3 | 机械使用费 | 元 | 0 | 0 | 110.96 | [5 empty] | $PE三通De110×63 PN=1.6MPa（不计主材）$39.24$机械使用费$ | 4278 | [机械费] | A13 | $4278$A13$ | 12
(1) | 热焊机 ZPR-210型 | 台班 | 0.75 | 140.91 | 105.68 |  | 140.91 | 140.91 | $8110$140.91$ | C | $4278$C$ | 4278 | J |  | 1674792
(2) | 其他机械费 | 元 | 5.284 | 1 | 5.28 |  | 1 | 0 | $ST9999$1$ | C | $4278$C$ | 4278 |  |  | 1674795
1.2 | 其他直接费 | % | 2 | 245.39 | 4.91 | [5 empty] | $PE三通De110×63 PN=1.6MPa（不计主材）$39.24$其他直接费$ | 4278 | A1 | A2 | $4278$A2$ | 12
2 | 间接费 | % | 70 | 123 | 86.1 | [5 empty] | $PE三通De110×63 PN=1.6MPa（不计主材）$39.24$间接费$ | 4278 | A11 | B | $4278$B$ | 12
3 | 利润 | % | 7 | 336.4 | 23.55 | [5 empty] | $PE三通De110×63 PN=1.6MPa（不计主材）$39.24$利润$ | 4278 | A+B | C | $4278$C$ | 12
4 | 主材价差 | 元 | 0 | 0 | 0 | [5 empty] | $PE三通De110×63 PN=1.6MPa（不计主材）$39.24$主材价差$ | 4278 | [材料价差] | D | $4278$D$ | 12
5 | 未计价装置性材料费 | 元 | 0 | 0 | 0 | [5 empty] | $PE三通De110×63 PN=1.6MPa（不计主材）$39.24$未计价装置性材料费$ | 4278 | [主材费] | E | $4278$E$ | 12
(1) | PE三通De110×63 PN=1.6MPa | 个 | 10 | 0 | 0 |  | 0 | 0 | $B07929023_1$0$ | F | $4278$F$ | 4278 |  |  | 1674793
6 | 税金 | % | 9 | 359.95 | 32.4 | [5 empty] | $PE三通De110×63 PN=1.6MPa（不计主材）$39.24$税金$ | 4278 | A+B+C+D+E | F | $4278$F$ | 12
7 | 扩大系数 | % | 0 | 392.35 | 0 | [5 empty] | $PE三通De110×63 PN=1.6MPa（不计主材）$39.24$扩大系数$ | 4278 | A+B+C+D+E+F | G | $4278$G$ | 12
| 临时工程摊销费 | % | 0 | 392.35 | 0 | [5 empty] | $PE三通De110×63 PN=1.6MPa（不计主材）$39.24$临时工程摊销费$ | 4278 | A+B+C+D+E+F+G | H | $4278$H$ | 12
| 其他费用摊销 | % | 0 | 392.35 | 0 | [5 empty] | $PE三通De110×63 PN=1.6MPa（不计主材）$39.24$其他费用摊销$ | 4278 | A+B+C+D+E+F+G+H | I | $4278$I$ | 12
8 | 工程单价 | 元 | 0 | 0 | 392.4 | [5 empty] | $PE三通De110×63 PN=1.6MPa（不计主材）$39.24$工程单价$ | 4278 | A+B+C+D+E+F+G+H+I+J+K | Z | $4278$Z$ | 12
| 综合单价 | 元/个 |  |  | 39.24 |  | $PE三通De110×63 PN=1.6MPa（不计主材）$39.24$ | 10 | $单价行$ |  |  | 4278
附件表八
安装工程单价表
单价编号 | 109 | 项目名称 | PE弯管De110×45° PN=1.6MPa（不计主材）
定额编号 | Y18071T |  |  | 定额单位 | 10个 |  |  | 0
型号规格：
编号 | 名称及规格 | 单位 | 数量 | 单价(元) | 合价(元) | 备注 | 实际单价 | 材料限价 | 材料编号 | 材料标识 | 费用链接标识 | 定额ID号 | 费用计算方法 | 费用标识 | 费用标识1
1 | 直接费 | 元 | 0 | 0 | 175.22 | [5 empty] | $PE弯管De110×45° PN=1.6MPa（不计主材）$27.47$直接费$ | 4280 | A1+A2 | A | $4280$A$ | 12
1.1 | 基本直接费 | 元 | 0 | 0 | 171.78 | [5 empty] | $PE弯管De110×45° PN=1.6MPa（不计主材）$27.47$基本直接费$ | 4280 | A11+A12+A13 | A1 | $4280$A1$ | 12
1.1.1 | 人工费 | 元 | 0 | 0 | 86.1 | [5 empty] | $PE弯管De110×45° PN=1.6MPa（不计主材）$27.47$人工费$ | 4280 | [人工费] | A11 | $4280$A11$ | 12
(1) | 技工 | 工日 | 0.42 | 120 | 50.4 |  | 120 | 0 | $900010$120$ | A | $4280$A$ | 4280 |  |  | 1674797
(2) | 普工 | 工日 | 0.42 | 85 | 35.7 |  | 85 | 0 | $900020$85$ | A | $4280$A$ | 4280 |  |  | 1674798
1.1.2 | 材料费 | 元 | 0 | 0 | 8 | [5 empty] | $PE弯管De110×45° PN=1.6MPa（不计主材）$27.47$材料费$ | 4280 | [材料费] | A12 | $4280$A12$ | 12
(1) | 零星材料费 | % | 5 | 160.08 | 8 |  | 160.08 | 0 | $ST0998$160.08$ | B | $4280$B$ | 4280 |  |  | 1674801
1.1.3 | 机械使用费 | 元 | 0 | 0 | 77.68 | [5 empty] | $PE弯管De110×45° PN=1.6MPa（不计主材）$27.47$机械使用费$ | 4280 | [机械费] | A13 | $4280$A13$ | 12
(1) | 热焊机 ZPR-210型 | 台班 | 0.525 | 140.91 | 73.98 |  | 140.91 | 140.91 | $8110$140.91$ | C | $4280$C$ | 4280 | J |  | 1674799
(2) | 其他机械费 | % | 5 | 73.98 | 3.7 |  | 73.98 | 0 | $ST9999$73.98$ | C | $4280$C$ | 4280 |  |  | 1674802
1.2 | 其他直接费 | % | 2 | 171.78 | 3.44 | [5 empty] | $PE弯管De110×45° PN=1.6MPa（不计主材）$27.47$其他直接费$ | 4280 | A1 | A2 | $4280$A2$ | 12
2 | 间接费 | % | 70 | 86.1 | 60.27 | [5 empty] | $PE弯管De110×45° PN=1.6MPa（不计主材）$27.47$间接费$ | 4280 | A11 | B | $4280$B$ | 12
3 | 利润 | % | 7 | 235.49 | 16.48 | [5 empty] | $PE弯管De110×45° PN=1.6MPa（不计主材）$27.47$利润$ | 4280 | A+B | C | $4280$C$ | 12
4 | 主材价差 | 元 | 0 | 0 | 0 | [5 empty] | $PE弯管De110×45° PN=1.6MPa（不计主材）$27.47$主材价差$ | 4280 | [材料价差] | D | $4280$D$ | 12
5 | 未计价装置性材料费 | 元 | 0 | 0 | 0 | [5 empty] | $PE弯管De110×45° PN=1.6MPa（不计主材）$27.47$未计价装置性材料费$ | 4280 | [主材费] | E | $4280$E$ | 12
(1) | PE弯管De110×45° PN=1.6MPa | 个 | 10 | 0 | 0 |  | 0 | 0 | $B05369221$0$ | F | $4280$F$ | 4280 |  |  | 1674800
6 | 税金 | % | 9 | 251.97 | 22.68 | [5 empty] | $PE弯管De110×45° PN=1.6MPa（不计主材）$27.47$税金$ | 4280 | A+B+C+D+E | F | $4280$F$ | 12
7 | 扩大系数 | % | 0 | 274.65 | 0 | [5 empty] | $PE弯管De110×45° PN=1.6MPa（不计主材）$27.47$扩大系数$ | 4280 | A+B+C+D+E+F | G | $4280$G$ | 12
| 临时工程摊销费 | % | 0 | 274.65 | 0 | [5 empty] | $PE弯管De110×45° PN=1.6MPa（不计主材）$27.47$临时工程摊销费$ | 4280 | A+B+C+D+E+F+G | H | $4280$H$ | 12
| 其他费用摊销 | % | 0 | 274.65 | 0 | [5 empty] | $PE弯管De110×45° PN=1.6MPa（不计主材）$27.47$其他费用摊销$ | 4280 | A+B+C+D+E+F+G+H | I | $4280$I$ | 12
8 | 工程单价 | 元 | 0 | 0 | 274.7 | [5 empty] | $PE弯管De110×45° PN=1.6MPa（不计主材）$27.47$工程单价$ | 4280 | A+B+C+D+E+F+G+H+I+J+K | Z | $4280$Z$ | 12
| 综合单价 | 元/个 |  |  | 27.47 |  | $PE弯管De110×45° PN=1.6MPa（不计主材）$27.47$ | 10 | $单价行$ |  |  | 4280
附件表八
安装工程单价表
单价编号 | 110 | 项目名称 | PE弯管De110×90° PN=1.6MPa（不计主材）
定额编号 | Y18071T |  |  | 定额单位 | 10个 |  |  | 0
型号规格：
编号 | 名称及规格 | 单位 | 数量 | 单价(元) | 合价(元) | 备注 | 实际单价 | 材料限价 | 材料编号 | 材料标识 | 费用链接标识 | 定额ID号 | 费用计算方法 | 费用标识 | 费用标识1
1 | 直接费 | 元 | 0 | 0 | 175.22 | [5 empty] | $PE弯管De110×90° PN=1.6MPa（不计主材）$27.47$直接费$ | 4282 | A1+A2 | A | $4282$A$ | 12
1.1 | 基本直接费 | 元 | 0 | 0 | 171.78 | [5 empty] | $PE弯管De110×90° PN=1.6MPa（不计主材）$27.47$基本直接费$ | 4282 | A11+A12+A13 | A1 | $4282$A1$ | 12
1.1.1 | 人工费 | 元 | 0 | 0 | 86.1 | [5 empty] | $PE弯管De110×90° PN=1.6MPa（不计主材）$27.47$人工费$ | 4282 | [人工费] | A11 | $4282$A11$ | 12
(1) | 技工 | 工日 | 0.42 | 120 | 50.4 |  | 120 | 0 | $900010$120$ | A | $4282$A$ | 4282 |  |  | 1674804
(2) | 普工 | 工日 | 0.42 | 85 | 35.7 |  | 85 | 0 | $900020$85$ | A | $4282$A$ | 4282 |  |  | 1674805
1.1.2 | 材料费 | 元 | 0 | 0 | 8 | [5 empty] | $PE弯管De110×90° PN=1.6MPa（不计主材）$27.47$材料费$ | 4282 | [材料费] | A12 | $4282$A12$ | 12
(1) | 零星材料费 | % | 5 | 160.08 | 8 |  | 160.08 | 0 | $ST0998$160.08$ | B | $4282$B$ | 4282 |  |  | 1674808
1.1.3 | 机械使用费 | 元 | 0 | 0 | 77.68 | [5 empty] | $PE弯管De110×90° PN=1.6MPa（不计主材）$27.47$机械使用费$ | 4282 | [机械费] | A13 | $4282$A13$ | 12
(1) | 热焊机 ZPR-210型 | 台班 | 0.525 | 140.91 | 73.98 |  | 140.91 | 140.91 | $8110$140.91$ | C | $4282$C$ | 4282 | J |  | 1674806
(2) | 其他机械费 | % | 5 | 73.98 | 3.7 |  | 73.98 | 0 | $ST9999$73.98$ | C | $4282$C$ | 4282 |  |  | 1674809
1.2 | 其他直接费 | % | 2 | 171.78 | 3.44 | [5 empty] | $PE弯管De110×90° PN=1.6MPa（不计主材）$27.47$其他直接费$ | 4282 | A1 | A2 | $4282$A2$ | 12
2 | 间接费 | % | 70 | 86.1 | 60.27 | [5 empty] | $PE弯管De110×90° PN=1.6MPa（不计主材）$27.47$间接费$ | 4282 | A11 | B | $4282$B$ | 12
3 | 利润 | % | 7 | 235.49 | 16.48 | [5 empty] | $PE弯管De110×90° PN=1.6MPa（不计主材）$27.47$利润$ | 4282 | A+B | C | $4282$C$ | 12
4 | 主材价差 | 元 | 0 | 0 | 0 | [5 empty] | $PE弯管De110×90° PN=1.6MPa（不计主材）$27.47$主材价差$ | 4282 | [材料价差] | D | $4282$D$ | 12
5 | 未计价装置性材料费 | 元 | 0 | 0 | 0 | [5 empty] | $PE弯管De110×90° PN=1.6MPa（不计主材）$27.47$未计价装置性材料费$ | 4282 | [主材费] | E | $4282$E$ | 12
(1) | PE弯管De110×90° PN=1.6MPa | 个 | 10 | 0 | 0 |  | 0 | 0 | $B04873883$0$ | F | $4282$F$ | 4282 |  |  | 1674807
6 | 税金 | % | 9 | 251.97 | 22.68 | [5 empty] | $PE弯管De110×90° PN=1.6MPa（不计主材）$27.47$税金$ | 4282 | A+B+C+D+E | F | $4282$F$ | 12
7 | 扩大系数 | % | 0 | 274.65 | 0 | [5 empty] | $PE弯管De110×90° PN=1.6MPa（不计主材）$27.47$扩大系数$ | 4282 | A+B+C+D+E+F | G | $4282$G$ | 12
| 临时工程摊销费 | % | 0 | 274.65 | 0 | [5 empty] | $PE弯管De110×90° PN=1.6MPa（不计主材）$27.47$临时工程摊销费$ | 4282 | A+B+C+D+E+F+G | H | $4282$H$ | 12
| 其他费用摊销 | % | 0 | 274.65 | 0 | [5 empty] | $PE弯管De110×90° PN=1.6MPa（不计主材）$27.47$其他费用摊销$ | 4282 | A+B+C+D+E+F+G+H | I | $4282$I$ | 12
8 | 工程单价 | 元 | 0 | 0 | 274.7 | [5 empty] | $PE弯管De110×90° PN=1.6MPa（不计主材）$27.47$工程单价$ | 4282 | A+B+C+D+E+F+G+H+I+J+K | Z | $4282$Z$ | 12
| 综合单价 | 元/个 |  |  | 27.47 |  | $PE弯管De110×90° PN=1.6MPa（不计主材）$27.47$ | 10 | $单价行$ |  |  | 4282
附件表八
安装工程单价表
单价编号 | 111 | 项目名称 | PE大小头De110×63 PN=1.6MPa（不计主材）
定额编号 | Y18071T |  |  | 定额单位 | 10个 |  |  | 0
型号规格：
编号 | 名称及规格 | 单位 | 数量 | 单价(元) | 合价(元) | 备注 | 实际单价 | 材料限价 | 材料编号 | 材料标识 | 费用链接标识 | 定额ID号 | 费用计算方法 | 费用标识 | 费用标识1
1 | 直接费 | 元 | 0 | 0 | 175.22 | [5 empty] | $PE大小头De110×63 PN=1.6MPa（不计主材）$27.47$直接费$ | 4286 | A1+A2 | A | $4286$A$ | 12
1.1 | 基本直接费 | 元 | 0 | 0 | 171.78 | [5 empty] | $PE大小头De110×63 PN=1.6MPa（不计主材）$27.47$基本直接费$ | 4286 | A11+A12+A13 | A1 | $4286$A1$ | 12
1.1.1 | 人工费 | 元 | 0 | 0 | 86.1 | [5 empty] | $PE大小头De110×63 PN=1.6MPa（不计主材）$27.47$人工费$ | 4286 | [人工费] | A11 | $4286$A11$ | 12
(1) | 技工 | 工日 | 0.42 | 120 | 50.4 |  | 120 | 0 | $900010$120$ | A | $4286$A$ | 4286 |  |  | 1674811
(2) | 普工 | 工日 | 0.42 | 85 | 35.7 |  | 85 | 0 | $900020$85$ | A | $4286$A$ | 4286 |  |  | 1674812
1.1.2 | 材料费 | 元 | 0 | 0 | 8 | [5 empty] | $PE大小头De110×63 PN=1.6MPa（不计主材）$27.47$材料费$ | 4286 | [材料费] | A12 | $4286$A12$ | 12
(1) | 零星材料费 | % | 5 | 160.08 | 8 |  | 160.08 | 0 | $ST0998$160.08$ | B | $4286$B$ | 4286 |  |  | 1674815
1.1.3 | 机械使用费 | 元 | 0 | 0 | 77.68 | [5 empty] | $PE大小头De110×63 PN=1.6MPa（不计主材）$27.47$机械使用费$ | 4286 | [机械费] | A13 | $4286$A13$ | 12
(1) | 热焊机 ZPR-210型 | 台班 | 0.525 | 140.91 | 73.98 |  | 140.91 | 140.91 | $8110$140.91$ | C | $4286$C$ | 4286 | J |  | 1674813
(2) | 其他机械费 | % | 5 | 73.98 | 3.7 |  | 73.98 | 0 | $ST9999$73.98$ | C | $4286$C$ | 4286 |  |  | 1674816
1.2 | 其他直接费 | % | 2 | 171.78 | 3.44 | [5 empty] | $PE大小头De110×63 PN=1.6MPa（不计主材）$27.47$其他直接费$ | 4286 | A1 | A2 | $4286$A2$ | 12
2 | 间接费 | % | 70 | 86.1 | 60.27 | [5 empty] | $PE大小头De110×63 PN=1.6MPa（不计主材）$27.47$间接费$ | 4286 | A11 | B | $4286$B$ | 12
3 | 利润 | % | 7 | 235.49 | 16.48 | [5 empty] | $PE大小头De110×63 PN=1.6MPa（不计主材）$27.47$利润$ | 4286 | A+B | C | $4286$C$ | 12
4 | 主材价差 | 元 | 0 | 0 | 0 | [5 empty] | $PE大小头De110×63 PN=1.6MPa（不计主材）$27.47$主材价差$ | 4286 | [材料价差] | D | $4286$D$ | 12
5 | 未计价装置性材料费 | 元 | 0 | 0 | 0 | [5 empty] | $PE大小头De110×63 PN=1.6MPa（不计主材）$27.47$未计价装置性材料费$ | 4286 | [主材费] | E | $4286$E$ | 12
(1) | PE大小头De110×63 PN=1.6MPa | 个 | 10 | 0 | 0 |  | 0 | 0 | $B05529023$0$ | F | $4286$F$ | 4286 |  |  | 1674814
6 | 税金 | % | 9 | 251.97 | 22.68 | [5 empty] | $PE大小头De110×63 PN=1.6MPa（不计主材）$27.47$税金$ | 4286 | A+B+C+D+E | F | $4286$F$ | 12
7 | 扩大系数 | % | 0 | 274.65 | 0 | [5 empty] | $PE大小头De110×63 PN=1.6MPa（不计主材）$27.47$扩大系数$ | 4286 | A+B+C+D+E+F | G | $4286$G$ | 12
| 临时工程摊销费 | % | 0 | 274.65 | 0 | [5 empty] | $PE大小头De110×63 PN=1.6MPa（不计主材）$27.47$临时工程摊销费$ | 4286 | A+B+C+D+E+F+G | H | $4286$H$ | 12
| 其他费用摊销 | % | 0 | 274.65 | 0 | [5 empty] | $PE大小头De110×63 PN=1.6MPa（不计主材）$27.47$其他费用摊销$ | 4286 | A+B+C+D+E+F+G+H | I | $4286$I$ | 12
8 | 工程单价 | 元 | 0 | 0 | 274.7 | [5 empty] | $PE大小头De110×63 PN=1.6MPa（不计主材）$27.47$工程单价$ | 4286 | A+B+C+D+E+F+G+H+I+J+K | Z | $4286$Z$ | 12
| 综合单价 | 元/个 |  |  | 27.47 |  | $PE大小头De110×63 PN=1.6MPa（不计主材）$27.47$ | 10 | $单价行$ |  |  | 4286
附件表八
安装工程单价表
单价编号 | 112 | 项目名称 | PE大小头De110×75 PN=1.6MPa（不计主材）
定额编号 | Y18071T |  |  | 定额单位 | 10个 |  |  | 0
型号规格：
编号 | 名称及规格 | 单位 | 数量 | 单价(元) | 合价(元) | 备注 | 实际单价 | 材料限价 | 材料编号 | 材料标识 | 费用链接标识 | 定额ID号 | 费用计算方法 | 费用标识 | 费用标识1
1 | 直接费 | 元 | 0 | 0 | 175.22 | [5 empty] | $PE大小头De110×75 PN=1.6MPa（不计主材）$27.47$直接费$ | 4284 | A1+A2 | A | $4284$A$ | 12
1.1 | 基本直接费 | 元 | 0 | 0 | 171.78 | [5 empty] | $PE大小头De110×75 PN=1.6MPa（不计主材）$27.47$基本直接费$ | 4284 | A11+A12+A13 | A1 | $4284$A1$ | 12
1.1.1 | 人工费 | 元 | 0 | 0 | 86.1 | [5 empty] | $PE大小头De110×75 PN=1.6MPa（不计主材）$27.47$人工费$ | 4284 | [人工费] | A11 | $4284$A11$ | 12
(1) | 技工 | 工日 | 0.42 | 120 | 50.4 |  | 120 | 0 | $900010$120$ | A | $4284$A$ | 4284 |  |  | 1674818
(2) | 普工 | 工日 | 0.42 | 85 | 35.7 |  | 85 | 0 | $900020$85$ | A | $4284$A$ | 4284 |  |  | 1674819
1.1.2 | 材料费 | 元 | 0 | 0 | 8 | [5 empty] | $PE大小头De110×75 PN=1.6MPa（不计主材）$27.47$材料费$ | 4284 | [材料费] | A12 | $4284$A12$ | 12
(1) | 零星材料费 | % | 5 | 160.08 | 8 |  | 160.08 | 0 | $ST0998$160.08$ | B | $4284$B$ | 4284 |  |  | 1674822
1.1.3 | 机械使用费 | 元 | 0 | 0 | 77.68 | [5 empty] | $PE大小头De110×75 PN=1.6MPa（不计主材）$27.47$机械使用费$ | 4284 | [机械费] | A13 | $4284$A13$ | 12
(1) | 热焊机 ZPR-210型 | 台班 | 0.525 | 140.91 | 73.98 |  | 140.91 | 140.91 | $8110$140.91$ | C | $4284$C$ | 4284 | J |  | 1674820
(2) | 其他机械费 | % | 5 | 73.98 | 3.7 |  | 73.98 | 0 | $ST9999$73.98$ | C | $4284$C$ | 4284 |  |  | 1674823
1.2 | 其他直接费 | % | 2 | 171.78 | 3.44 | [5 empty] | $PE大小头De110×75 PN=1.6MPa（不计主材）$27.47$其他直接费$ | 4284 | A1 | A2 | $4284$A2$ | 12
2 | 间接费 | % | 70 | 86.1 | 60.27 | [5 empty] | $PE大小头De110×75 PN=1.6MPa（不计主材）$27.47$间接费$ | 4284 | A11 | B | $4284$B$ | 12
3 | 利润 | % | 7 | 235.49 | 16.48 | [5 empty] | $PE大小头De110×75 PN=1.6MPa（不计主材）$27.47$利润$ | 4284 | A+B | C | $4284$C$ | 12
4 | 主材价差 | 元 | 0 | 0 | 0 | [5 empty] | $PE大小头De110×75 PN=1.6MPa（不计主材）$27.47$主材价差$ | 4284 | [材料价差] | D | $4284$D$ | 12
5 | 未计价装置性材料费 | 元 | 0 | 0 | 0 | [5 empty] | $PE大小头De110×75 PN=1.6MPa（不计主材）$27.47$未计价装置性材料费$ | 4284 | [主材费] | E | $4284$E$ | 12
(1) | PE大小头De110×75 PN=1.6MPa | 个 | 10 | 0 | 0 |  | 0 | 0 | $B03164384$0$ | F | $4284$F$ | 4284 |  |  | 1674821
6 | 税金 | % | 9 | 251.97 | 22.68 | [5 empty] | $PE大小头De110×75 PN=1.6MPa（不计主材）$27.47$税金$ | 4284 | A+B+C+D+E | F | $4284$F$ | 12
7 | 扩大系数 | % | 0 | 274.65 | 0 | [5 empty] | $PE大小头De110×75 PN=1.6MPa（不计主材）$27.47$扩大系数$ | 4284 | A+B+C+D+E+F | G | $4284$G$ | 12
| 临时工程摊销费 | % | 0 | 274.65 | 0 | [5 empty] | $PE大小头De110×75 PN=1.6MPa（不计主材）$27.47$临时工程摊销费$ | 4284 | A+B+C+D+E+F+G | H | $4284$H$ | 12
| 其他费用摊销 | % | 0 | 274.65 | 0 | [5 empty] | $PE大小头De110×75 PN=1.6MPa（不计主材）$27.47$其他费用摊销$ | 4284 | A+B+C+D+E+F+G+H | I | $4284$I$ | 12
8 | 工程单价 | 元 | 0 | 0 | 274.7 | [5 empty] | $PE大小头De110×75 PN=1.6MPa（不计主材）$27.47$工程单价$ | 4284 | A+B+C+D+E+F+G+H+I+J+K | Z | $4284$Z$ | 12
| 综合单价 | 元/个 |  |  | 27.47 |  | $PE大小头De110×75 PN=1.6MPa（不计主材）$27.47$ | 10 | $单价行$ |  |  | 4284
附件表八
安装工程单价表
单价编号 | 113 | 项目名称 | PE三通De160×63 PN=1.6MPa（不计主材）
定额编号 | Y18074 |  |  | 定额单位 | 10个 |  |  | 0
型号规格：
编号 | 名称及规格 | 单位 | 数量 | 单价(元) | 合价(元) | 备注 | 实际单价 | 材料限价 | 材料编号 | 材料标识 | 费用链接标识 | 定额ID号 | 费用计算方法 | 费用标识 | 费用标识1
1 | 直接费 | 元 | 0 | 0 | 397.7 | [5 empty] | $PE三通De160×63 PN=1.6MPa（不计主材）$64.17$直接费$ | 4288 | A1+A2 | A | $4288$A$ | 12
1.1 | 基本直接费 | 元 | 0 | 0 | 389.9 | [5 empty] | $PE三通De160×63 PN=1.6MPa（不计主材）$64.17$基本直接费$ | 4288 | A11+A12+A13 | A1 | $4288$A1$ | 12
1.1.1 | 人工费 | 元 | 0 | 0 | 217.8 | [5 empty] | $PE三通De160×63 PN=1.6MPa（不计主材）$64.17$人工费$ | 4288 | [人工费] | A11 | $4288$A11$ | 12
(1) | 技工 | 工日 | 0.88 | 120 | 105.6 |  | 120 | 0 | $900010$120$ | A | $4288$A$ | 4288 |  |  | 1674825
(2) | 普工 | 工日 | 1.32 | 85 | 112.2 |  | 85 | 0 | $900020$85$ | A | $4288$A$ | 4288 |  |  | 1674826
1.1.2 | 材料费 | 元 | 0 | 0 | 18.22 | [5 empty] | $PE三通De160×63 PN=1.6MPa（不计主材）$64.17$材料费$ | 4288 | [材料费] | A12 | $4288$A12$ | 12
(1) | 零星材料费 | % | 5 | 364.35 | 18.22 |  | 364.35 | 0 | $ST0998$364.35$ | B | $4288$B$ | 4288 |  |  | 1674829
1.1.3 | 机械使用费 | 元 | 0 | 0 | 153.88 | [5 empty] | $PE三通De160×63 PN=1.6MPa（不计主材）$64.17$机械使用费$ | 4288 | [机械费] | A13 | $4288$A13$ | 12
(1) | 热焊机 ZPR-210型 | 台班 | 1.04 | 140.91 | 146.55 |  | 140.91 | 140.91 | $8110$140.91$ | C | $4288$C$ | 4288 | J |  | 1674827
(2) | 其他机械费 | % | 5 | 146.55 | 7.33 |  | 146.55 | 0 | $ST9999$146.55$ | C | $4288$C$ | 4288 |  |  | 1674830
1.2 | 其他直接费 | % | 2 | 389.9 | 7.8 | [5 empty] | $PE三通De160×63 PN=1.6MPa（不计主材）$64.17$其他直接费$ | 4288 | A1 | A2 | $4288$A2$ | 12
2 | 间接费 | % | 70 | 217.8 | 152.46 | [5 empty] | $PE三通De160×63 PN=1.6MPa（不计主材）$64.17$间接费$ | 4288 | A11 | B | $4288$B$ | 12
3 | 利润 | % | 7 | 550.16 | 38.51 | [5 empty] | $PE三通De160×63 PN=1.6MPa（不计主材）$64.17$利润$ | 4288 | A+B | C | $4288$C$ | 12
4 | 主材价差 | 元 | 0 | 0 | 0 | [5 empty] | $PE三通De160×63 PN=1.6MPa（不计主材）$64.17$主材价差$ | 4288 | [材料价差] | D | $4288$D$ | 12
5 | 未计价装置性材料费 | 元 | 0 | 0 | 0 | [5 empty] | $PE三通De160×63 PN=1.6MPa（不计主材）$64.17$未计价装置性材料费$ | 4288 | [主材费] | E | $4288$E$ | 12
(1) | PE三通De160×63 PN=1.6MPa | 个 | 10 | 0 | 0 |  | 0 | 0 | $B04306372$0$ | F | $4288$F$ | 4288 |  |  | 1674828
6 | 税金 | % | 9 | 588.67 | 52.98 | [5 empty] | $PE三通De160×63 PN=1.6MPa（不计主材）$64.17$税金$ | 4288 | A+B+C+D+E | F | $4288$F$ | 12
7 | 扩大系数 | % | 0 | 641.65 | 0 | [5 empty] | $PE三通De160×63 PN=1.6MPa（不计主材）$64.17$扩大系数$ | 4288 | A+B+C+D+E+F | G | $4288$G$ | 12
| 临时工程摊销费 | % | 0 | 641.65 | 0 | [5 empty] | $PE三通De160×63 PN=1.6MPa（不计主材）$64.17$临时工程摊销费$ | 4288 | A+B+C+D+E+F+G | H | $4288$H$ | 12
| 其他费用摊销 | % | 0 | 641.65 | 0 | [5 empty] | $PE三通De160×63 PN=1.6MPa（不计主材）$64.17$其他费用摊销$ | 4288 | A+B+C+D+E+F+G+H | I | $4288$I$ | 12
8 | 工程单价 | 元 | 0 | 0 | 641.7 | [5 empty] | $PE三通De160×63 PN=1.6MPa（不计主材）$64.17$工程单价$ | 4288 | A+B+C+D+E+F+G+H+I+J+K | Z | $4288$Z$ | 12
| 综合单价 | 元/个 |  |  | 64.17 |  | $PE三通De160×63 PN=1.6MPa（不计主材）$64.17$ | 10 | $单价行$ |  |  | 4288
附件表八
安装工程单价表
单价编号 | 114 | 项目名称 | PE三通De160×75 PN=1.6MPa（不计主材）
定额编号 | Y18074 |  |  | 定额单位 | 10个 |  |  | 0
型号规格：
编号 | 名称及规格 | 单位 | 数量 | 单价(元) | 合价(元) | 备注 | 实际单价 | 材料限价 | 材料编号 | 材料标识 | 费用链接标识 | 定额ID号 | 费用计算方法 | 费用标识 | 费用标识1
1 | 直接费 | 元 | 0 | 0 | 397.7 | [5 empty] | $PE三通De160×75 PN=1.6MPa（不计主材）$64.17$直接费$ | 4290 | A1+A2 | A | $4290$A$ | 12
1.1 | 基本直接费 | 元 | 0 | 0 | 389.9 | [5 empty] | $PE三通De160×75 PN=1.6MPa（不计主材）$64.17$基本直接费$ | 4290 | A11+A12+A13 | A1 | $4290$A1$ | 12
1.1.1 | 人工费 | 元 | 0 | 0 | 217.8 | [5 empty] | $PE三通De160×75 PN=1.6MPa（不计主材）$64.17$人工费$ | 4290 | [人工费] | A11 | $4290$A11$ | 12
(1) | 技工 | 工日 | 0.88 | 120 | 105.6 |  | 120 | 0 | $900010$120$ | A | $4290$A$ | 4290 |  |  | 1674832
(2) | 普工 | 工日 | 1.32 | 85 | 112.2 |  | 85 | 0 | $900020$85$ | A | $4290$A$ | 4290 |  |  | 1674833
1.1.2 | 材料费 | 元 | 0 | 0 | 18.22 | [5 empty] | $PE三通De160×75 PN=1.6MPa（不计主材）$64.17$材料费$ | 4290 | [材料费] | A12 | $4290$A12$ | 12
(1) | 零星材料费 | % | 5 | 364.35 | 18.22 |  | 364.35 | 0 | $ST0998$364.35$ | B | $4290$B$ | 4290 |  |  | 1674836
1.1.3 | 机械使用费 | 元 | 0 | 0 | 153.88 | [5 empty] | $PE三通De160×75 PN=1.6MPa（不计主材）$64.17$机械使用费$ | 4290 | [机械费] | A13 | $4290$A13$ | 12
(1) | 热焊机 ZPR-210型 | 台班 | 1.04 | 140.91 | 146.55 |  | 140.91 | 140.91 | $8110$140.91$ | C | $4290$C$ | 4290 | J |  | 1674834
(2) | 其他机械费 | % | 5 | 146.55 | 7.33 |  | 146.55 | 0 | $ST9999$146.55$ | C | $4290$C$ | 4290 |  |  | 1674837
1.2 | 其他直接费 | % | 2 | 389.9 | 7.8 | [5 empty] | $PE三通De160×75 PN=1.6MPa（不计主材）$64.17$其他直接费$ | 4290 | A1 | A2 | $4290$A2$ | 12
2 | 间接费 | % | 70 | 217.8 | 152.46 | [5 empty] | $PE三通De160×75 PN=1.6MPa（不计主材）$64.17$间接费$ | 4290 | A11 | B | $4290$B$ | 12
3 | 利润 | % | 7 | 550.16 | 38.51 | [5 empty] | $PE三通De160×75 PN=1.6MPa（不计主材）$64.17$利润$ | 4290 | A+B | C | $4290$C$ | 12
4 | 主材价差 | 元 | 0 | 0 | 0 | [5 empty] | $PE三通De160×75 PN=1.6MPa（不计主材）$64.17$主材价差$ | 4290 | [材料价差] | D | $4290$D$ | 12
5 | 未计价装置性材料费 | 元 | 0 | 0 | 0 | [5 empty] | $PE三通De160×75 PN=1.6MPa（不计主材）$64.17$未计价装置性材料费$ | 4290 | [主材费] | E | $4290$E$ | 12
(1) | PE三通De160×75 PN=1.6MPa | 个 | 10 | 0 | 0 |  | 0 | 0 | $B01941733$0$ | F | $4290$F$ | 4290 |  |  | 1674835
6 | 税金 | % | 9 | 588.67 | 52.98 | [5 empty] | $PE三通De160×75 PN=1.6MPa（不计主材）$64.17$税金$ | 4290 | A+B+C+D+E | F | $4290$F$ | 12
7 | 扩大系数 | % | 0 | 641.65 | 0 | [5 empty] | $PE三通De160×75 PN=1.6MPa（不计主材）$64.17$扩大系数$ | 4290 | A+B+C+D+E+F | G | $4290$G$ | 12
| 临时工程摊销费 | % | 0 | 641.65 | 0 | [5 empty] | $PE三通De160×75 PN=1.6MPa（不计主材）$64.17$临时工程摊销费$ | 4290 | A+B+C+D+E+F+G | H | $4290$H$ | 12
| 其他费用摊销 | % | 0 | 641.65 | 0 | [5 empty] | $PE三通De160×75 PN=1.6MPa（不计主材）$64.17$其他费用摊销$ | 4290 | A+B+C+D+E+F+G+H | I | $4290$I$ | 12
8 | 工程单价 | 元 | 0 | 0 | 641.7 | [5 empty] | $PE三通De160×75 PN=1.6MPa（不计主材）$64.17$工程单价$ | 4290 | A+B+C+D+E+F+G+H+I+J+K | Z | $4290$Z$ | 12
| 综合单价 | 元/个 |  |  | 64.17 |  | $PE三通De160×75 PN=1.6MPa（不计主材）$64.17$ | 10 | $单价行$ |  |  | 4290
附件表八
安装工程单价表
单价编号 | 115 | 项目名称 | PE三通De160×110 PN=1.6MPa（不计主材）
定额编号 | Y18074 |  |  | 定额单位 | 10个 |  |  | 0
型号规格：
编号 | 名称及规格 | 单位 | 数量 | 单价(元) | 合价(元) | 备注 | 实际单价 | 材料限价 | 材料编号 | 材料标识 | 费用链接标识 | 定额ID号 | 费用计算方法 | 费用标识 | 费用标识1
1 | 直接费 | 元 | 0 | 0 | 397.7 | [5 empty] | $PE三通De160×110 PN=1.6MPa（不计主材）$64.17$直接费$ | 4294 | A1+A2 | A | $4294$A$ | 12
1.1 | 基本直接费 | 元 | 0 | 0 | 389.9 | [5 empty] | $PE三通De160×110 PN=1.6MPa（不计主材）$64.17$基本直接费$ | 4294 | A11+A12+A13 | A1 | $4294$A1$ | 12
1.1.1 | 人工费 | 元 | 0 | 0 | 217.8 | [5 empty] | $PE三通De160×110 PN=1.6MPa（不计主材）$64.17$人工费$ | 4294 | [人工费] | A11 | $4294$A11$ | 12
(1) | 技工 | 工日 | 0.88 | 120 | 105.6 |  | 120 | 0 | $900010$120$ | A | $4294$A$ | 4294 |  |  | 1674839
(2) | 普工 | 工日 | 1.32 | 85 | 112.2 |  | 85 | 0 | $900020$85$ | A | $4294$A$ | 4294 |  |  | 1674840
1.1.2 | 材料费 | 元 | 0 | 0 | 18.22 | [5 empty] | $PE三通De160×110 PN=1.6MPa（不计主材）$64.17$材料费$ | 4294 | [材料费] | A12 | $4294$A12$ | 12
(1) | 零星材料费 | % | 5 | 364.35 | 18.22 |  | 364.35 | 0 | $ST0998$364.35$ | B | $4294$B$ | 4294 |  |  | 1674843
1.1.3 | 机械使用费 | 元 | 0 | 0 | 153.88 | [5 empty] | $PE三通De160×110 PN=1.6MPa（不计主材）$64.17$机械使用费$ | 4294 | [机械费] | A13 | $4294$A13$ | 12
(1) | 热焊机 ZPR-210型 | 台班 | 1.04 | 140.91 | 146.55 |  | 140.91 | 140.91 | $8110$140.91$ | C | $4294$C$ | 4294 | J |  | 1674841
(2) | 其他机械费 | % | 5 | 146.55 | 7.33 |  | 146.55 | 0 | $ST9999$146.55$ | C | $4294$C$ | 4294 |  |  | 1674844
1.2 | 其他直接费 | % | 2 | 389.9 | 7.8 | [5 empty] | $PE三通De160×110 PN=1.6MPa（不计主材）$64.17$其他直接费$ | 4294 | A1 | A2 | $4294$A2$ | 12
2 | 间接费 | % | 70 | 217.8 | 152.46 | [5 empty] | $PE三通De160×110 PN=1.6MPa（不计主材）$64.17$间接费$ | 4294 | A11 | B | $4294$B$ | 12
3 | 利润 | % | 7 | 550.16 | 38.51 | [5 empty] | $PE三通De160×110 PN=1.6MPa（不计主材）$64.17$利润$ | 4294 | A+B | C | $4294$C$ | 12
4 | 主材价差 | 元 | 0 | 0 | 0 | [5 empty] | $PE三通De160×110 PN=1.6MPa（不计主材）$64.17$主材价差$ | 4294 | [材料价差] | D | $4294$D$ | 12
5 | 未计价装置性材料费 | 元 | 0 | 0 | 0 | [5 empty] | $PE三通De160×110 PN=1.6MPa（不计主材）$64.17$未计价装置性材料费$ | 4294 | [主材费] | E | $4294$E$ | 12
(1) | PE三通De160×110 PN=1.6MPa | 个 | 10 | 0 | 0 |  | 0 | 0 | $B09362029$0$ | F | $4294$F$ | 4294 |  |  | 1674842
6 | 税金 | % | 9 | 588.67 | 52.98 | [5 empty] | $PE三通De160×110 PN=1.6MPa（不计主材）$64.17$税金$ | 4294 | A+B+C+D+E | F | $4294$F$ | 12
7 | 扩大系数 | % | 0 | 641.65 | 0 | [5 empty] | $PE三通De160×110 PN=1.6MPa（不计主材）$64.17$扩大系数$ | 4294 | A+B+C+D+E+F | G | $4294$G$ | 12
| 临时工程摊销费 | % | 0 | 641.65 | 0 | [5 empty] | $PE三通De160×110 PN=1.6MPa（不计主材）$64.17$临时工程摊销费$ | 4294 | A+B+C+D+E+F+G | H | $4294$H$ | 12
| 其他费用摊销 | % | 0 | 641.65 | 0 | [5 empty] | $PE三通De160×110 PN=1.6MPa（不计主材）$64.17$其他费用摊销$ | 4294 | A+B+C+D+E+F+G+H | I | $4294$I$ | 12
8 | 工程单价 | 元 | 0 | 0 | 641.7 | [5 empty] | $PE三通De160×110 PN=1.6MPa（不计主材）$64.17$工程单价$ | 4294 | A+B+C+D+E+F+G+H+I+J+K | Z | $4294$Z$ | 12
| 综合单价 | 元/个 |  |  | 64.17 |  | $PE三通De160×110 PN=1.6MPa（不计主材）$64.17$ | 10 | $单价行$ |  |  | 4294
附件表八
安装工程单价表
单价编号 | 116 | 项目名称 | PE三通De160×160 PN=1.6MPa（不计主材）
定额编号 | Y18074 |  |  | 定额单位 | 10个 |  |  | 0
型号规格：
编号 | 名称及规格 | 单位 | 数量 | 单价(元) | 合价(元) | 备注 | 实际单价 | 材料限价 | 材料编号 | 材料标识 | 费用链接标识 | 定额ID号 | 费用计算方法 | 费用标识 | 费用标识1
1 | 直接费 | 元 | 0 | 0 | 397.7 | [5 empty] | $PE三通De160×160 PN=1.6MPa（不计主材）$64.17$直接费$ | 4292 | A1+A2 | A | $4292$A$ | 12
1.1 | 基本直接费 | 元 | 0 | 0 | 389.9 | [5 empty] | $PE三通De160×160 PN=1.6MPa（不计主材）$64.17$基本直接费$ | 4292 | A11+A12+A13 | A1 | $4292$A1$ | 12
1.1.1 | 人工费 | 元 | 0 | 0 | 217.8 | [5 empty] | $PE三通De160×160 PN=1.6MPa（不计主材）$64.17$人工费$ | 4292 | [人工费] | A11 | $4292$A11$ | 12
(1) | 技工 | 工日 | 0.88 | 120 | 105.6 |  | 120 | 0 | $900010$120$ | A | $4292$A$ | 4292 |  |  | 1674846
(2) | 普工 | 工日 | 1.32 | 85 | 112.2 |  | 85 | 0 | $900020$85$ | A | $4292$A$ | 4292 |  |  | 1674847
1.1.2 | 材料费 | 元 | 0 | 0 | 18.22 | [5 empty] | $PE三通De160×160 PN=1.6MPa（不计主材）$64.17$材料费$ | 4292 | [材料费] | A12 | $4292$A12$ | 12
(1) | 零星材料费 | % | 5 | 364.35 | 18.22 |  | 364.35 | 0 | $ST0998$364.35$ | B | $4292$B$ | 4292 |  |  | 1674850
1.1.3 | 机械使用费 | 元 | 0 | 0 | 153.88 | [5 empty] | $PE三通De160×160 PN=1.6MPa（不计主材）$64.17$机械使用费$ | 4292 | [机械费] | A13 | $4292$A13$ | 12
(1) | 热焊机 ZPR-210型 | 台班 | 1.04 | 140.91 | 146.55 |  | 140.91 | 140.91 | $8110$140.91$ | C | $4292$C$ | 4292 | J |  | 1674848
(2) | 其他机械费 | % | 5 | 146.55 | 7.33 |  | 146.55 | 0 | $ST9999$146.55$ | C | $4292$C$ | 4292 |  |  | 1674851
1.2 | 其他直接费 | % | 2 | 389.9 | 7.8 | [5 empty] | $PE三通De160×160 PN=1.6MPa（不计主材）$64.17$其他直接费$ | 4292 | A1 | A2 | $4292$A2$ | 12
2 | 间接费 | % | 70 | 217.8 | 152.46 | [5 empty] | $PE三通De160×160 PN=1.6MPa（不计主材）$64.17$间接费$ | 4292 | A11 | B | $4292$B$ | 12
3 | 利润 | % | 7 | 550.16 | 38.51 | [5 empty] | $PE三通De160×160 PN=1.6MPa（不计主材）$64.17$利润$ | 4292 | A+B | C | $4292$C$ | 12
4 | 主材价差 | 元 | 0 | 0 | 0 | [5 empty] | $PE三通De160×160 PN=1.6MPa（不计主材）$64.17$主材价差$ | 4292 | [材料价差] | D | $4292$D$ | 12
5 | 未计价装置性材料费 | 元 | 0 | 0 | 0 | [5 empty] | $PE三通De160×160 PN=1.6MPa（不计主材）$64.17$未计价装置性材料费$ | 4292 | [主材费] | E | $4292$E$ | 12
(1) | PE三通De160×160 PN=1.6MPa | 个 | 10 | 0 | 0 |  | 0 | 0 | $B06536200$0$ | F | $4292$F$ | 4292 |  |  | 1674849
6 | 税金 | % | 9 | 588.67 | 52.98 | [5 empty] | $PE三通De160×160 PN=1.6MPa（不计主材）$64.17$税金$ | 4292 | A+B+C+D+E | F | $4292$F$ | 12
7 | 扩大系数 | % | 0 | 641.65 | 0 | [5 empty] | $PE三通De160×160 PN=1.6MPa（不计主材）$64.17$扩大系数$ | 4292 | A+B+C+D+E+F | G | $4292$G$ | 12
| 临时工程摊销费 | % | 0 | 641.65 | 0 | [5 empty] | $PE三通De160×160 PN=1.6MPa（不计主材）$64.17$临时工程摊销费$ | 4292 | A+B+C+D+E+F+G | H | $4292$H$ | 12
| 其他费用摊销 | % | 0 | 641.65 | 0 | [5 empty] | $PE三通De160×160 PN=1.6MPa（不计主材）$64.17$其他费用摊销$ | 4292 | A+B+C+D+E+F+G+H | I | $4292$I$ | 12
8 | 工程单价 | 元 | 0 | 0 | 641.7 | [5 empty] | $PE三通De160×160 PN=1.6MPa（不计主材）$64.17$工程单价$ | 4292 | A+B+C+D+E+F+G+H+I+J+K | Z | $4292$Z$ | 12
| 综合单价 | 元/个 |  |  | 64.17 |  | $PE三通De160×160 PN=1.6MPa（不计主材）$64.17$ | 10 | $单价行$ |  |  | 4292
附件表八
安装工程单价表
单价编号 | 117 | 项目名称 | PE弯管De160×90° PN=1.6MPa（不计主材）
定额编号 | Y18074 |  |  | 定额单位 | 10个 |  |  | 0
型号规格：
编号 | 名称及规格 | 单位 | 数量 | 单价(元) | 合价(元) | 备注 | 实际单价 | 材料限价 | 材料编号 | 材料标识 | 费用链接标识 | 定额ID号 | 费用计算方法 | 费用标识 | 费用标识1
1 | 直接费 | 元 | 0 | 0 | 397.7 | [5 empty] | $PE弯管De160×90° PN=1.6MPa（不计主材）$64.17$直接费$ | 4296 | A1+A2 | A | $4296$A$ | 12
1.1 | 基本直接费 | 元 | 0 | 0 | 389.9 | [5 empty] | $PE弯管De160×90° PN=1.6MPa（不计主材）$64.17$基本直接费$ | 4296 | A11+A12+A13 | A1 | $4296$A1$ | 12
1.1.1 | 人工费 | 元 | 0 | 0 | 217.8 | [5 empty] | $PE弯管De160×90° PN=1.6MPa（不计主材）$64.17$人工费$ | 4296 | [人工费] | A11 | $4296$A11$ | 12
(1) | 技工 | 工日 | 0.88 | 120 | 105.6 |  | 120 | 0 | $900010$120$ | A | $4296$A$ | 4296 |  |  | 1674853
(2) | 普工 | 工日 | 1.32 | 85 | 112.2 |  | 85 | 0 | $900020$85$ | A | $4296$A$ | 4296 |  |  | 1674854
1.1.2 | 材料费 | 元 | 0 | 0 | 18.22 | [5 empty] | $PE弯管De160×90° PN=1.6MPa（不计主材）$64.17$材料费$ | 4296 | [材料费] | A12 | $4296$A12$ | 12
(1) | 零星材料费 | % | 5 | 364.35 | 18.22 |  | 364.35 | 0 | $ST0998$364.35$ | B | $4296$B$ | 4296 |  |  | 1674857
1.1.3 | 机械使用费 | 元 | 0 | 0 | 153.88 | [5 empty] | $PE弯管De160×90° PN=1.6MPa（不计主材）$64.17$机械使用费$ | 4296 | [机械费] | A13 | $4296$A13$ | 12
(1) | 热焊机 ZPR-210型 | 台班 | 1.04 | 140.91 | 146.55 |  | 140.91 | 140.91 | $8110$140.91$ | C | $4296$C$ | 4296 | J |  | 1674855
(2) | 其他机械费 | % | 5 | 146.55 | 7.33 |  | 146.55 | 0 | $ST9999$146.55$ | C | $4296$C$ | 4296 |  |  | 1674858
1.2 | 其他直接费 | % | 2 | 389.9 | 7.8 | [5 empty] | $PE弯管De160×90° PN=1.6MPa（不计主材）$64.17$其他直接费$ | 4296 | A1 | A2 | $4296$A2$ | 12
2 | 间接费 | % | 70 | 217.8 | 152.46 | [5 empty] | $PE弯管De160×90° PN=1.6MPa（不计主材）$64.17$间接费$ | 4296 | A11 | B | $4296$B$ | 12
3 | 利润 | % | 7 | 550.16 | 38.51 | [5 empty] | $PE弯管De160×90° PN=1.6MPa（不计主材）$64.17$利润$ | 4296 | A+B | C | $4296$C$ | 12
4 | 主材价差 | 元 | 0 | 0 | 0 | [5 empty] | $PE弯管De160×90° PN=1.6MPa（不计主材）$64.17$主材价差$ | 4296 | [材料价差] | D | $4296$D$ | 12
5 | 未计价装置性材料费 | 元 | 0 | 0 | 0 | [5 empty] | $PE弯管De160×90° PN=1.6MPa（不计主材）$64.17$未计价装置性材料费$ | 4296 | [主材费] | E | $4296$E$ | 12
(1) | PE弯管De160×90° PN=1.6MPa | 个 | 10 | 0 | 0 |  | 0 | 0 | $B00752758$0$ | F | $4296$F$ | 4296 |  |  | 1674856
6 | 税金 | % | 9 | 588.67 | 52.98 | [5 empty] | $PE弯管De160×90° PN=1.6MPa（不计主材）$64.17$税金$ | 4296 | A+B+C+D+E | F | $4296$F$ | 12
7 | 扩大系数 | % | 0 | 641.65 | 0 | [5 empty] | $PE弯管De160×90° PN=1.6MPa（不计主材）$64.17$扩大系数$ | 4296 | A+B+C+D+E+F | G | $4296$G$ | 12
| 临时工程摊销费 | % | 0 | 641.65 | 0 | [5 empty] | $PE弯管De160×90° PN=1.6MPa（不计主材）$64.17$临时工程摊销费$ | 4296 | A+B+C+D+E+F+G | H | $4296$H$ | 12
| 其他费用摊销 | % | 0 | 641.65 | 0 | [5 empty] | $PE弯管De160×90° PN=1.6MPa（不计主材）$64.17$其他费用摊销$ | 4296 | A+B+C+D+E+F+G+H | I | $4296$I$ | 12
8 | 工程单价 | 元 | 0 | 0 | 641.7 | [5 empty] | $PE弯管De160×90° PN=1.6MPa（不计主材）$64.17$工程单价$ | 4296 | A+B+C+D+E+F+G+H+I+J+K | Z | $4296$Z$ | 12
| 综合单价 | 元/个 |  |  | 64.17 |  | $PE弯管De160×90° PN=1.6MPa（不计主材）$64.17$ | 10 | $单价行$ |  |  | 4296
附件表八
安装工程单价表
单价编号 | 118 | 项目名称 | PE弯管De160×45° PN=1.6MPa（不计主材）
定额编号 | Y18074 |  |  | 定额单位 | 10个 |  |  | 0
型号规格：
编号 | 名称及规格 | 单位 | 数量 | 单价(元) | 合价(元) | 备注 | 实际单价 | 材料限价 | 材料编号 | 材料标识 | 费用链接标识 | 定额ID号 | 费用计算方法 | 费用标识 | 费用标识1
1 | 直接费 | 元 | 0 | 0 | 397.7 | [5 empty] | $PE弯管De160×45° PN=1.6MPa（不计主材）$64.17$直接费$ | 4298 | A1+A2 | A | $4298$A$ | 12
1.1 | 基本直接费 | 元 | 0 | 0 | 389.9 | [5 empty] | $PE弯管De160×45° PN=1.6MPa（不计主材）$64.17$基本直接费$ | 4298 | A11+A12+A13 | A1 | $4298$A1$ | 12
1.1.1 | 人工费 | 元 | 0 | 0 | 217.8 | [5 empty] | $PE弯管De160×45° PN=1.6MPa（不计主材）$64.17$人工费$ | 4298 | [人工费] | A11 | $4298$A11$ | 12
(1) | 技工 | 工日 | 0.88 | 120 | 105.6 |  | 120 | 0 | $900010$120$ | A | $4298$A$ | 4298 |  |  | 1674860
(2) | 普工 | 工日 | 1.32 | 85 | 112.2 |  | 85 | 0 | $900020$85$ | A | $4298$A$ | 4298 |  |  | 1674861
1.1.2 | 材料费 | 元 | 0 | 0 | 18.22 | [5 empty] | $PE弯管De160×45° PN=1.6MPa（不计主材）$64.17$材料费$ | 4298 | [材料费] | A12 | $4298$A12$ | 12
(1) | 零星材料费 | % | 5 | 364.35 | 18.22 |  | 364.35 | 0 | $ST0998$364.35$ | B | $4298$B$ | 4298 |  |  | 1674864
1.1.3 | 机械使用费 | 元 | 0 | 0 | 153.88 | [5 empty] | $PE弯管De160×45° PN=1.6MPa（不计主材）$64.17$机械使用费$ | 4298 | [机械费] | A13 | $4298$A13$ | 12
(1) | 热焊机 ZPR-210型 | 台班 | 1.04 | 140.91 | 146.55 |  | 140.91 | 140.91 | $8110$140.91$ | C | $4298$C$ | 4298 | J |  | 1674862
(2) | 其他机械费 | % | 5 | 146.55 | 7.33 |  | 146.55 | 0 | $ST9999$146.55$ | C | $4298$C$ | 4298 |  |  | 1674865
1.2 | 其他直接费 | % | 2 | 389.9 | 7.8 | [5 empty] | $PE弯管De160×45° PN=1.6MPa（不计主材）$64.17$其他直接费$ | 4298 | A1 | A2 | $4298$A2$ | 12
2 | 间接费 | % | 70 | 217.8 | 152.46 | [5 empty] | $PE弯管De160×45° PN=1.6MPa（不计主材）$64.17$间接费$ | 4298 | A11 | B | $4298$B$ | 12
3 | 利润 | % | 7 | 550.16 | 38.51 | [5 empty] | $PE弯管De160×45° PN=1.6MPa（不计主材）$64.17$利润$ | 4298 | A+B | C | $4298$C$ | 12
4 | 主材价差 | 元 | 0 | 0 | 0 | [5 empty] | $PE弯管De160×45° PN=1.6MPa（不计主材）$64.17$主材价差$ | 4298 | [材料价差] | D | $4298$D$ | 12
5 | 未计价装置性材料费 | 元 | 0 | 0 | 0 | [5 empty] | $PE弯管De160×45° PN=1.6MPa（不计主材）$64.17$未计价装置性材料费$ | 4298 | [主材费] | E | $4298$E$ | 12
(1) | PE弯管De160×45° PN=1.6MPa | 个 | 10 | 0 | 0 |  | 0 | 0 | $B01248096$0$ | F | $4298$F$ | 4298 |  |  | 1674863
6 | 税金 | % | 9 | 588.67 | 52.98 | [5 empty] | $PE弯管De160×45° PN=1.6MPa（不计主材）$64.17$税金$ | 4298 | A+B+C+D+E | F | $4298$F$ | 12
7 | 扩大系数 | % | 0 | 641.65 | 0 | [5 empty] | $PE弯管De160×45° PN=1.6MPa（不计主材）$64.17$扩大系数$ | 4298 | A+B+C+D+E+F | G | $4298$G$ | 12
| 临时工程摊销费 | % | 0 | 641.65 | 0 | [5 empty] | $PE弯管De160×45° PN=1.6MPa（不计主材）$64.17$临时工程摊销费$ | 4298 | A+B+C+D+E+F+G | H | $4298$H$ | 12
| 其他费用摊销 | % | 0 | 641.65 | 0 | [5 empty] | $PE弯管De160×45° PN=1.6MPa（不计主材）$64.17$其他费用摊销$ | 4298 | A+B+C+D+E+F+G+H | I | $4298$I$ | 12
8 | 工程单价 | 元 | 0 | 0 | 641.7 | [5 empty] | $PE弯管De160×45° PN=1.6MPa（不计主材）$64.17$工程单价$ | 4298 | A+B+C+D+E+F+G+H+I+J+K | Z | $4298$Z$ | 12
| 综合单价 | 元/个 |  |  | 64.17 |  | $PE弯管De160×45° PN=1.6MPa（不计主材）$64.17$ | 10 | $单价行$ |  |  | 4298
附件表八
安装工程单价表
单价编号 | 119 | 项目名称 | PE大小头De160×75 PN=1.6MPa（不计主材）
定额编号 | Y18074T |  |  | 定额单位 | 10个 |  |  | 0
型号规格：
编号 | 名称及规格 | 单位 | 数量 | 单价(元) | 合价(元) | 备注 | 实际单价 | 材料限价 | 材料编号 | 材料标识 | 费用链接标识 | 定额ID号 | 费用计算方法 | 费用标识 | 费用标识1
1 | 直接费 | 元 | 0 | 0 | 278.38 | [5 empty] | $PE大小头De160×75 PN=1.6MPa（不计主材）$44.92$直接费$ | 4300 | A1+A2 | A | $4300$A$ | 12
1.1 | 基本直接费 | 元 | 0 | 0 | 272.92 | [5 empty] | $PE大小头De160×75 PN=1.6MPa（不计主材）$44.92$基本直接费$ | 4300 | A11+A12+A13 | A1 | $4300$A1$ | 12
1.1.1 | 人工费 | 元 | 0 | 0 | 152.46 | [5 empty] | $PE大小头De160×75 PN=1.6MPa（不计主材）$44.92$人工费$ | 4300 | [人工费] | A11 | $4300$A11$ | 12
(1) | 技工 | 工日 | 0.616 | 120 | 73.92 |  | 120 | 0 | $900010$120$ | A | $4300$A$ | 4300 |  |  | 1674867
(2) | 普工 | 工日 | 0.924 | 85 | 78.54 |  | 85 | 0 | $900020$85$ | A | $4300$A$ | 4300 |  |  | 1674868
1.1.2 | 材料费 | 元 | 0 | 0 | 12.75 | [5 empty] | $PE大小头De160×75 PN=1.6MPa（不计主材）$44.92$材料费$ | 4300 | [材料费] | A12 | $4300$A12$ | 12
(1) | 零星材料费 | % | 5 | 255.04 | 12.75 |  | 255.04 | 0 | $ST0998$255.04$ | B | $4300$B$ | 4300 |  |  | 1674871
1.1.3 | 机械使用费 | 元 | 0 | 0 | 107.71 | [5 empty] | $PE大小头De160×75 PN=1.6MPa（不计主材）$44.92$机械使用费$ | 4300 | [机械费] | A13 | $4300$A13$ | 12
(1) | 热焊机 ZPR-210型 | 台班 | 0.728 | 140.91 | 102.58 |  | 140.91 | 140.91 | $8110$140.91$ | C | $4300$C$ | 4300 | J |  | 1674869
(2) | 其他机械费 | % | 5 | 102.58 | 5.13 |  | 102.58 | 0 | $ST9999$102.58$ | C | $4300$C$ | 4300 |  |  | 1674872
1.2 | 其他直接费 | % | 2 | 272.92 | 5.46 | [5 empty] | $PE大小头De160×75 PN=1.6MPa（不计主材）$44.92$其他直接费$ | 4300 | A1 | A2 | $4300$A2$ | 12
2 | 间接费 | % | 70 | 152.46 | 106.72 | [5 empty] | $PE大小头De160×75 PN=1.6MPa（不计主材）$44.92$间接费$ | 4300 | A11 | B | $4300$B$ | 12
3 | 利润 | % | 7 | 385.1 | 26.96 | [5 empty] | $PE大小头De160×75 PN=1.6MPa（不计主材）$44.92$利润$ | 4300 | A+B | C | $4300$C$ | 12
4 | 主材价差 | 元 | 0 | 0 | 0 | [5 empty] | $PE大小头De160×75 PN=1.6MPa（不计主材）$44.92$主材价差$ | 4300 | [材料价差] | D | $4300$D$ | 12
5 | 未计价装置性材料费 | 元 | 0 | 0 | 0 | [5 empty] | $PE大小头De160×75 PN=1.6MPa（不计主材）$44.92$未计价装置性材料费$ | 4300 | [主材费] | E | $4300$E$ | 12
(1) | PE大小头De160×75 PN=1.6MPa | 个 | 10 | 0 | 0 |  | 0 | 0 | $B02769915$0$ | F | $4300$F$ | 4300 |  |  | 1674870
6 | 税金 | % | 9 | 412.06 | 37.09 | [5 empty] | $PE大小头De160×75 PN=1.6MPa（不计主材）$44.92$税金$ | 4300 | A+B+C+D+E | F | $4300$F$ | 12
7 | 扩大系数 | % | 0 | 449.15 | 0 | [5 empty] | $PE大小头De160×75 PN=1.6MPa（不计主材）$44.92$扩大系数$ | 4300 | A+B+C+D+E+F | G | $4300$G$ | 12
| 临时工程摊销费 | % | 0 | 449.15 | 0 | [5 empty] | $PE大小头De160×75 PN=1.6MPa（不计主材）$44.92$临时工程摊销费$ | 4300 | A+B+C+D+E+F+G | H | $4300$H$ | 12
| 其他费用摊销 | % | 0 | 449.15 | 0 | [5 empty] | $PE大小头De160×75 PN=1.6MPa（不计主材）$44.92$其他费用摊销$ | 4300 | A+B+C+D+E+F+G+H | I | $4300$I$ | 12
8 | 工程单价 | 元 | 0 | 0 | 449.2 | [5 empty] | $PE大小头De160×75 PN=1.6MPa（不计主材）$44.92$工程单价$ | 4300 | A+B+C+D+E+F+G+H+I+J+K | Z | $4300$Z$ | 12
| 综合单价 | 元/个 |  |  | 44.92 |  | $PE大小头De160×75 PN=1.6MPa（不计主材）$44.92$ | 10 | $单价行$ |  |  | 4300
附件表八
安装工程单价表
单价编号 | 120 | 项目名称 | PE大小头De160×110 PN=1.6MPa（不计主材）
定额编号 | Y18074T |  |  | 定额单位 | 10个 |  |  | 0
型号规格：
编号 | 名称及规格 | 单位 | 数量 | 单价(元) | 合价(元) | 备注 | 实际单价 | 材料限价 | 材料编号 | 材料标识 | 费用链接标识 | 定额ID号 | 费用计算方法 | 费用标识 | 费用标识1
1 | 直接费 | 元 | 0 | 0 | 278.38 | [5 empty] | $PE大小头De160×110 PN=1.6MPa（不计主材）$44.92$直接费$ | 6384 | A1+A2 | A | $6384$A$ | 12
1.1 | 基本直接费 | 元 | 0 | 0 | 272.92 | [5 empty] | $PE大小头De160×110 PN=1.6MPa（不计主材）$44.92$基本直接费$ | 6384 | A11+A12+A13 | A1 | $6384$A1$ | 12
1.1.1 | 人工费 | 元 | 0 | 0 | 152.46 | [5 empty] | $PE大小头De160×110 PN=1.6MPa（不计主材）$44.92$人工费$ | 6384 | [人工费] | A11 | $6384$A11$ | 12
(1) | 技工 | 工日 | 0.616 | 120 | 73.92 |  | 120 | 0 | $900010$120$ | A | $6384$A$ | 6384 |  |  | 1674874
(2) | 普工 | 工日 | 0.924 | 85 | 78.54 |  | 85 | 0 | $900020$85$ | A | $6384$A$ | 6384 |  |  | 1674875
1.1.2 | 材料费 | 元 | 0 | 0 | 12.75 | [5 empty] | $PE大小头De160×110 PN=1.6MPa（不计主材）$44.92$材料费$ | 6384 | [材料费] | A12 | $6384$A12$ | 12
(1) | 零星材料费 | % | 5 | 255.04 | 12.75 |  | 255.04 | 0 | $ST0998$255.04$ | B | $6384$B$ | 6384 |  |  | 1674878
1.1.3 | 机械使用费 | 元 | 0 | 0 | 107.71 | [5 empty] | $PE大小头De160×110 PN=1.6MPa（不计主材）$44.92$机械使用费$ | 6384 | [机械费] | A13 | $6384$A13$ | 12
(1) | 热焊机 ZPR-210型 | 台班 | 0.728 | 140.91 | 102.58 |  | 140.91 | 140.91 | $8110$140.91$ | C | $6384$C$ | 6384 | J |  | 1674876
(2) | 其他机械费 | % | 5 | 102.58 | 5.13 |  | 102.58 | 0 | $ST9999$102.58$ | C | $6384$C$ | 6384 |  |  | 1674879
1.2 | 其他直接费 | % | 2 | 272.92 | 5.46 | [5 empty] | $PE大小头De160×110 PN=1.6MPa（不计主材）$44.92$其他直接费$ | 6384 | A1 | A2 | $6384$A2$ | 12
2 | 间接费 | % | 70 | 152.46 | 106.72 | [5 empty] | $PE大小头De160×110 PN=1.6MPa（不计主材）$44.92$间接费$ | 6384 | A11 | B | $6384$B$ | 12
3 | 利润 | % | 7 | 385.1 | 26.96 | [5 empty] | $PE大小头De160×110 PN=1.6MPa（不计主材）$44.92$利润$ | 6384 | A+B | C | $6384$C$ | 12
4 | 主材价差 | 元 | 0 | 0 | 0 | [5 empty] | $PE大小头De160×110 PN=1.6MPa（不计主材）$44.92$主材价差$ | 6384 | [材料价差] | D | $6384$D$ | 12
5 | 未计价装置性材料费 | 元 | 0 | 0 | 0 | [5 empty] | $PE大小头De160×110 PN=1.6MPa（不计主材）$44.92$未计价装置性材料费$ | 6384 | [主材费] | E | $6384$E$ | 12
(1) | PE大小头De160×110 PN=1.6MPa | 个 | 10 | 0 | 0 |  | 0 | 0 | $B04774039$0$ | F | $6384$F$ | 6384 |  |  | 1674877
6 | 税金 | % | 9 | 412.06 | 37.09 | [5 empty] | $PE大小头De160×110 PN=1.6MPa（不计主材）$44.92$税金$ | 6384 | A+B+C+D+E | F | $6384$F$ | 12
7 | 扩大系数 | % | 0 | 449.15 | 0 | [5 empty] | $PE大小头De160×110 PN=1.6MPa（不计主材）$44.92$扩大系数$ | 6384 | A+B+C+D+E+F | G | $6384$G$ | 12
| 临时工程摊销费 | % | 0 | 449.15 | 0 | [5 empty] | $PE大小头De160×110 PN=1.6MPa（不计主材）$44.92$临时工程摊销费$ | 6384 | A+B+C+D+E+F+G | H | $6384$H$ | 12
| 其他费用摊销 | % | 0 | 449.15 | 0 | [5 empty] | $PE大小头De160×110 PN=1.6MPa（不计主材）$44.92$其他费用摊销$ | 6384 | A+B+C+D+E+F+G+H | I | $6384$I$ | 12
8 | 工程单价 | 元 | 0 | 0 | 449.2 | [5 empty] | $PE大小头De160×110 PN=1.6MPa（不计主材）$44.92$工程单价$ | 6384 | A+B+C+D+E+F+G+H+I+J+K | Z | $6384$Z$ | 12
| 综合单价 | 元/个 |  |  | 44.92 |  | $PE大小头De160×110 PN=1.6MPa（不计主材）$44.92$ | 10 | $单价行$ |  |  | 6384
附件表八
安装工程单价表
单价编号 | 121 | 项目名称 | PE三通De75×75 PN=1.6MPa（不计主材）
定额编号 | Y18069T×0+Y18069AT |  |  | 定额单位 | 10个 |  |  | 0
型号规格：
编号 | 名称及规格 | 单位 | 数量 | 单价(元) | 合价(元) | 备注 | 实际单价 | 材料限价 | 材料编号 | 材料标识 | 费用链接标识 | 定额ID号 | 费用计算方法 | 费用标识 | 费用标识1
1 | 直接费 | 元 | 0 | 0 | 192.78 | [5 empty] | $PE三通De75×75 PN=1.6MPa（不计主材）$29.59$直接费$ | 4302 | A1+A2 | A | $4302$A$ | 12
1.1 | 基本直接费 | 元 | 0 | 0 | 189 | [5 empty] | $PE三通De75×75 PN=1.6MPa（不计主材）$29.59$基本直接费$ | 4302 | A11+A12+A13 | A1 | $4302$A1$ | 12
1.1.1 | 人工费 | 元 | 0 | 0 | 87 | [5 empty] | $PE三通De75×75 PN=1.6MPa（不计主材）$29.59$人工费$ | 4302 | [人工费] | A11 | $4302$A11$ | 12
(1) | 技工 | 工日 | 0.3 | 120 | 36 |  | 120 | 0 | $900010$120$ | A | $4302$A$ | 4302 |  |  | 1674881
(2) | 普工 | 工日 | 0.6 | 85 | 51 |  | 85 | 0 | $900020$85$ | A | $4302$A$ | 4302 |  |  | 1674882
1.1.2 | 材料费 | 元 | 0 | 0 | 8.79 | [5 empty] | $PE三通De75×75 PN=1.6MPa（不计主材）$29.59$材料费$ | 4302 | [材料费] | A12 | $4302$A12$ | 12
(1) | 零星材料费 | 元 | 8.7885 | 1 | 8.79 |  | 1 | 0 | $ST0998$1$ | B | $4302$B$ | 4302 |  |  | 1674885
1.1.3 | 机械使用费 | 元 | 0 | 0 | 93.21 | [5 empty] | $PE三通De75×75 PN=1.6MPa（不计主材）$29.59$机械使用费$ | 4302 | [机械费] | A13 | $4302$A13$ | 12
(1) | 热焊机 ZPR-210型 | 台班 | 0.63 | 140.91 | 88.77 |  | 140.91 | 140.91 | $8110$140.91$ | C | $4302$C$ | 4302 | J |  | 1674883
(2) | 其他机械费 | 元 | 4.4385 | 1 | 4.44 |  | 1 | 0 | $ST9999$1$ | C | $4302$C$ | 4302 |  |  | 1674886
1.2 | 其他直接费 | % | 2 | 189 | 3.78 | [5 empty] | $PE三通De75×75 PN=1.6MPa（不计主材）$29.59$其他直接费$ | 4302 | A1 | A2 | $4302$A2$ | 12
2 | 间接费 | % | 70 | 87 | 60.9 | [5 empty] | $PE三通De75×75 PN=1.6MPa（不计主材）$29.59$间接费$ | 4302 | A11 | B | $4302$B$ | 12
3 | 利润 | % | 7 | 253.68 | 17.76 | [5 empty] | $PE三通De75×75 PN=1.6MPa（不计主材）$29.59$利润$ | 4302 | A+B | C | $4302$C$ | 12
4 | 主材价差 | 元 | 0 | 0 | 0 | [5 empty] | $PE三通De75×75 PN=1.6MPa（不计主材）$29.59$主材价差$ | 4302 | [材料价差] | D | $4302$D$ | 12
5 | 未计价装置性材料费 | 元 | 0 | 0 | 0 | [5 empty] | $PE三通De75×75 PN=1.6MPa（不计主材）$29.59$未计价装置性材料费$ | 4302 | [主材费] | E | $4302$E$ | 12
(1) | PE三通De75×75 PN=1.6MPa | 个 | 10 | 0 | 0 |  | 0 | 0 | $B04129636_1$0$ | F | $4302$F$ | 4302 |  |  | 1674884
6 | 税金 | % | 9 | 271.44 | 24.43 | [5 empty] | $PE三通De75×75 PN=1.6MPa（不计主材）$29.59$税金$ | 4302 | A+B+C+D+E | F | $4302$F$ | 12
7 | 扩大系数 | % | 0 | 295.87 | 0 | [5 empty] | $PE三通De75×75 PN=1.6MPa（不计主材）$29.59$扩大系数$ | 4302 | A+B+C+D+E+F | G | $4302$G$ | 12
| 临时工程摊销费 | % | 0 | 295.87 | 0 | [5 empty] | $PE三通De75×75 PN=1.6MPa（不计主材）$29.59$临时工程摊销费$ | 4302 | A+B+C+D+E+F+G | H | $4302$H$ | 12
| 其他费用摊销 | % | 0 | 295.87 | 0 | [5 empty] | $PE三通De75×75 PN=1.6MPa（不计主材）$29.59$其他费用摊销$ | 4302 | A+B+C+D+E+F+G+H | I | $4302$I$ | 12
8 | 工程单价 | 元 | 0 | 0 | 295.9 | [5 empty] | $PE三通De75×75 PN=1.6MPa（不计主材）$29.59$工程单价$ | 4302 | A+B+C+D+E+F+G+H+I+J+K | Z | $4302$Z$ | 12
| 综合单价 | 元/个 |  |  | 29.59 |  | $PE三通De75×75 PN=1.6MPa（不计主材）$29.59$ | 10 | $单价行$ |  |  | 4302
附件表八
安装工程单价表
单价编号 | 122 | 项目名称 | PE三通De75×63 PN=1.6MPa（不计主材）
定额编号 | Y18069T×0+Y18069AT |  |  | 定额单位 | 10个 |  |  | 0
型号规格：
编号 | 名称及规格 | 单位 | 数量 | 单价(元) | 合价(元) | 备注 | 实际单价 | 材料限价 | 材料编号 | 材料标识 | 费用链接标识 | 定额ID号 | 费用计算方法 | 费用标识 | 费用标识1
1 | 直接费 | 元 | 0 | 0 | 192.78 | [5 empty] | $PE三通De75×63 PN=1.6MPa（不计主材）$29.59$直接费$ | 4304 | A1+A2 | A | $4304$A$ | 12
1.1 | 基本直接费 | 元 | 0 | 0 | 189 | [5 empty] | $PE三通De75×63 PN=1.6MPa（不计主材）$29.59$基本直接费$ | 4304 | A11+A12+A13 | A1 | $4304$A1$ | 12
1.1.1 | 人工费 | 元 | 0 | 0 | 87 | [5 empty] | $PE三通De75×63 PN=1.6MPa（不计主材）$29.59$人工费$ | 4304 | [人工费] | A11 | $4304$A11$ | 12
(1) | 技工 | 工日 | 0.3 | 120 | 36 |  | 120 | 0 | $900010$120$ | A | $4304$A$ | 4304 |  |  | 1674888
(2) | 普工 | 工日 | 0.6 | 85 | 51 |  | 85 | 0 | $900020$85$ | A | $4304$A$ | 4304 |  |  | 1674889
1.1.2 | 材料费 | 元 | 0 | 0 | 8.79 | [5 empty] | $PE三通De75×63 PN=1.6MPa（不计主材）$29.59$材料费$ | 4304 | [材料费] | A12 | $4304$A12$ | 12
(1) | 零星材料费 | 元 | 8.7885 | 1 | 8.79 |  | 1 | 0 | $ST0998$1$ | B | $4304$B$ | 4304 |  |  | 1674892
1.1.3 | 机械使用费 | 元 | 0 | 0 | 93.21 | [5 empty] | $PE三通De75×63 PN=1.6MPa（不计主材）$29.59$机械使用费$ | 4304 | [机械费] | A13 | $4304$A13$ | 12
(1) | 热焊机 ZPR-210型 | 台班 | 0.63 | 140.91 | 88.77 |  | 140.91 | 140.91 | $8110$140.91$ | C | $4304$C$ | 4304 | J |  | 1674890
(2) | 其他机械费 | 元 | 4.4385 | 1 | 4.44 |  | 1 | 0 | $ST9999$1$ | C | $4304$C$ | 4304 |  |  | 1674893
1.2 | 其他直接费 | % | 2 | 189 | 3.78 | [5 empty] | $PE三通De75×63 PN=1.6MPa（不计主材）$29.59$其他直接费$ | 4304 | A1 | A2 | $4304$A2$ | 12
2 | 间接费 | % | 70 | 87 | 60.9 | [5 empty] | $PE三通De75×63 PN=1.6MPa（不计主材）$29.59$间接费$ | 4304 | A11 | B | $4304$B$ | 12
3 | 利润 | % | 7 | 253.68 | 17.76 | [5 empty] | $PE三通De75×63 PN=1.6MPa（不计主材）$29.59$利润$ | 4304 | A+B | C | $4304$C$ | 12
4 | 主材价差 | 元 | 0 | 0 | 0 | [5 empty] | $PE三通De75×63 PN=1.6MPa（不计主材）$29.59$主材价差$ | 4304 | [材料价差] | D | $4304$D$ | 12
5 | 未计价装置性材料费 | 元 | 0 | 0 | 0 | [5 empty] | $PE三通De75×63 PN=1.6MPa（不计主材）$29.59$未计价装置性材料费$ | 4304 | [主材费] | E | $4304$E$ | 12
(1) | PE三通De75×63 PN=1.6MPa | 个 | 10 | 0 | 0 |  | 0 | 0 | $B01526979_1$0$ | F | $4304$F$ | 4304 |  |  | 1674891
6 | 税金 | % | 9 | 271.44 | 24.43 | [5 empty] | $PE三通De75×63 PN=1.6MPa（不计主材）$29.59$税金$ | 4304 | A+B+C+D+E | F | $4304$F$ | 12
7 | 扩大系数 | % | 0 | 295.87 | 0 | [5 empty] | $PE三通De75×63 PN=1.6MPa（不计主材）$29.59$扩大系数$ | 4304 | A+B+C+D+E+F | G | $4304$G$ | 12
| 临时工程摊销费 | % | 0 | 295.87 | 0 | [5 empty] | $PE三通De75×63 PN=1.6MPa（不计主材）$29.59$临时工程摊销费$ | 4304 | A+B+C+D+E+F+G | H | $4304$H$ | 12
| 其他费用摊销 | % | 0 | 295.87 | 0 | [5 empty] | $PE三通De75×63 PN=1.6MPa（不计主材）$29.59$其他费用摊销$ | 4304 | A+B+C+D+E+F+G+H | I | $4304$I$ | 12
8 | 工程单价 | 元 | 0 | 0 | 295.9 | [5 empty] | $PE三通De75×63 PN=1.6MPa（不计主材）$29.59$工程单价$ | 4304 | A+B+C+D+E+F+G+H+I+J+K | Z | $4304$Z$ | 12
| 综合单价 | 元/个 |  |  | 29.59 |  | $PE三通De75×63 PN=1.6MPa（不计主材）$29.59$ | 10 | $单价行$ |  |  | 4304
附件表八
安装工程单价表
单价编号 | 123 | 项目名称 | PE弯管De75×45° PN=1.6MPa（不计主材）
定额编号 | Y18069T |  |  | 定额单位 | 10个 |  |  | 0
型号规格：
编号 | 名称及规格 | 单位 | 数量 | 单价(元) | 合价(元) | 备注 | 实际单价 | 材料限价 | 材料编号 | 材料标识 | 费用链接标识 | 定额ID号 | 费用计算方法 | 费用标识 | 费用标识1
1 | 直接费 | 元 | 0 | 0 | 134.95 | [5 empty] | $PE弯管De75×45° PN=1.6MPa（不计主材）$20.71$直接费$ | 4306 | A1+A2 | A | $4306$A$ | 12
1.1 | 基本直接费 | 元 | 0 | 0 | 132.3 | [5 empty] | $PE弯管De75×45° PN=1.6MPa（不计主材）$20.71$基本直接费$ | 4306 | A11+A12+A13 | A1 | $4306$A1$ | 12
1.1.1 | 人工费 | 元 | 0 | 0 | 60.9 | [5 empty] | $PE弯管De75×45° PN=1.6MPa（不计主材）$20.71$人工费$ | 4306 | [人工费] | A11 | $4306$A11$ | 12
(1) | 技工 | 工日 | 0.21 | 120 | 25.2 |  | 120 | 0 | $900010$120$ | A | $4306$A$ | 4306 |  |  | 1674895
(2) | 普工 | 工日 | 0.42 | 85 | 35.7 |  | 85 | 0 | $900020$85$ | A | $4306$A$ | 4306 |  |  | 1674896
1.1.2 | 材料费 | 元 | 0 | 0 | 6.15 | [5 empty] | $PE弯管De75×45° PN=1.6MPa（不计主材）$20.71$材料费$ | 4306 | [材料费] | A12 | $4306$A12$ | 12
(1) | 零星材料费 | % | 5 | 123.04 | 6.15 |  | 123.04 | 0 | $ST0998$123.04$ | B | $4306$B$ | 4306 |  |  | 1674899
1.1.3 | 机械使用费 | 元 | 0 | 0 | 65.25 | [5 empty] | $PE弯管De75×45° PN=1.6MPa（不计主材）$20.71$机械使用费$ | 4306 | [机械费] | A13 | $4306$A13$ | 12
(1) | 热焊机 ZPR-210型 | 台班 | 0.441 | 140.91 | 62.14 |  | 140.91 | 140.91 | $8110$140.91$ | C | $4306$C$ | 4306 | J |  | 1674897
(2) | 其他机械费 | % | 5 | 62.14 | 3.11 |  | 62.14 | 0 | $ST9999$62.14$ | C | $4306$C$ | 4306 |  |  | 1674900
1.2 | 其他直接费 | % | 2 | 132.3 | 2.65 | [5 empty] | $PE弯管De75×45° PN=1.6MPa（不计主材）$20.71$其他直接费$ | 4306 | A1 | A2 | $4306$A2$ | 12
2 | 间接费 | % | 70 | 60.9 | 42.63 | [5 empty] | $PE弯管De75×45° PN=1.6MPa（不计主材）$20.71$间接费$ | 4306 | A11 | B | $4306$B$ | 12
3 | 利润 | % | 7 | 177.58 | 12.43 | [5 empty] | $PE弯管De75×45° PN=1.6MPa（不计主材）$20.71$利润$ | 4306 | A+B | C | $4306$C$ | 12
4 | 主材价差 | 元 | 0 | 0 | 0 | [5 empty] | $PE弯管De75×45° PN=1.6MPa（不计主材）$20.71$主材价差$ | 4306 | [材料价差] | D | $4306$D$ | 12
5 | 未计价装置性材料费 | 元 | 0 | 0 | 0 | [5 empty] | $PE弯管De75×45° PN=1.6MPa（不计主材）$20.71$未计价装置性材料费$ | 4306 | [主材费] | E | $4306$E$ | 12
(1) | PE弯管De75×45° PN=1.6MPa | 个 | 10 | 0 | 0 |  | 0 | 0 | $B05232755$0$ | F | $4306$F$ | 4306 |  |  | 1674898
6 | 税金 | % | 9 | 190.01 | 17.1 | [5 empty] | $PE弯管De75×45° PN=1.6MPa（不计主材）$20.71$税金$ | 4306 | A+B+C+D+E | F | $4306$F$ | 12
7 | 扩大系数 | % | 0 | 207.11 | 0 | [5 empty] | $PE弯管De75×45° PN=1.6MPa（不计主材）$20.71$扩大系数$ | 4306 | A+B+C+D+E+F | G | $4306$G$ | 12
| 临时工程摊销费 | % | 0 | 207.11 | 0 | [5 empty] | $PE弯管De75×45° PN=1.6MPa（不计主材）$20.71$临时工程摊销费$ | 4306 | A+B+C+D+E+F+G | H | $4306$H$ | 12
| 其他费用摊销 | % | 0 | 207.11 | 0 | [5 empty] | $PE弯管De75×45° PN=1.6MPa（不计主材）$20.71$其他费用摊销$ | 4306 | A+B+C+D+E+F+G+H | I | $4306$I$ | 12
8 | 工程单价 | 元 | 0 | 0 | 207.1 | [5 empty] | $PE弯管De75×45° PN=1.6MPa（不计主材）$20.71$工程单价$ | 4306 | A+B+C+D+E+F+G+H+I+J+K | Z | $4306$Z$ | 12
| 综合单价 | 元/个 |  |  | 20.71 |  | $PE弯管De75×45° PN=1.6MPa（不计主材）$20.71$ | 10 | $单价行$ |  |  | 4306
附件表八
安装工程单价表
单价编号 | 124 | 项目名称 | PE弯管De75×90° PN=1.6MPa（不计主材）
定额编号 | Y18069T |  |  | 定额单位 | 10个 |  |  | 0
型号规格：
编号 | 名称及规格 | 单位 | 数量 | 单价(元) | 合价(元) | 备注 | 实际单价 | 材料限价 | 材料编号 | 材料标识 | 费用链接标识 | 定额ID号 | 费用计算方法 | 费用标识 | 费用标识1
1 | 直接费 | 元 | 0 | 0 | 134.95 | [5 empty] | $PE弯管De75×90° PN=1.6MPa（不计主材）$20.71$直接费$ | 4308 | A1+A2 | A | $4308$A$ | 12
1.1 | 基本直接费 | 元 | 0 | 0 | 132.3 | [5 empty] | $PE弯管De75×90° PN=1.6MPa（不计主材）$20.71$基本直接费$ | 4308 | A11+A12+A13 | A1 | $4308$A1$ | 12
1.1.1 | 人工费 | 元 | 0 | 0 | 60.9 | [5 empty] | $PE弯管De75×90° PN=1.6MPa（不计主材）$20.71$人工费$ | 4308 | [人工费] | A11 | $4308$A11$ | 12
(1) | 技工 | 工日 | 0.21 | 120 | 25.2 |  | 120 | 0 | $900010$120$ | A | $4308$A$ | 4308 |  |  | 1674902
(2) | 普工 | 工日 | 0.42 | 85 | 35.7 |  | 85 | 0 | $900020$85$ | A | $4308$A$ | 4308 |  |  | 1674903
1.1.2 | 材料费 | 元 | 0 | 0 | 6.15 | [5 empty] | $PE弯管De75×90° PN=1.6MPa（不计主材）$20.71$材料费$ | 4308 | [材料费] | A12 | $4308$A12$ | 12
(1) | 零星材料费 | % | 5 | 123.04 | 6.15 |  | 123.04 | 0 | $ST0998$123.04$ | B | $4308$B$ | 4308 |  |  | 1674906
1.1.3 | 机械使用费 | 元 | 0 | 0 | 65.25 | [5 empty] | $PE弯管De75×90° PN=1.6MPa（不计主材）$20.71$机械使用费$ | 4308 | [机械费] | A13 | $4308$A13$ | 12
(1) | 热焊机 ZPR-210型 | 台班 | 0.441 | 140.91 | 62.14 |  | 140.91 | 140.91 | $8110$140.91$ | C | $4308$C$ | 4308 | J |  | 1674904
(2) | 其他机械费 | % | 5 | 62.14 | 3.11 |  | 62.14 | 0 | $ST9999$62.14$ | C | $4308$C$ | 4308 |  |  | 1674907
1.2 | 其他直接费 | % | 2 | 132.3 | 2.65 | [5 empty] | $PE弯管De75×90° PN=1.6MPa（不计主材）$20.71$其他直接费$ | 4308 | A1 | A2 | $4308$A2$ | 12
2 | 间接费 | % | 70 | 60.9 | 42.63 | [5 empty] | $PE弯管De75×90° PN=1.6MPa（不计主材）$20.71$间接费$ | 4308 | A11 | B | $4308$B$ | 12
3 | 利润 | % | 7 | 177.58 | 12.43 | [5 empty] | $PE弯管De75×90° PN=1.6MPa（不计主材）$20.71$利润$ | 4308 | A+B | C | $4308$C$ | 12
4 | 主材价差 | 元 | 0 | 0 | 0 | [5 empty] | $PE弯管De75×90° PN=1.6MPa（不计主材）$20.71$主材价差$ | 4308 | [材料价差] | D | $4308$D$ | 12
5 | 未计价装置性材料费 | 元 | 0 | 0 | 0 | [5 empty] | $PE弯管De75×90° PN=1.6MPa（不计主材）$20.71$未计价装置性材料费$ | 4308 | [主材费] | E | $4308$E$ | 12
(1) | PE弯管De75×90° PN=1.6MPa | 个 | 10 | 0 | 0 |  | 0 | 0 | $B04737417$0$ | F | $4308$F$ | 4308 |  |  | 1674905
6 | 税金 | % | 9 | 190.01 | 17.1 | [5 empty] | $PE弯管De75×90° PN=1.6MPa（不计主材）$20.71$税金$ | 4308 | A+B+C+D+E | F | $4308$F$ | 12
7 | 扩大系数 | % | 0 | 207.11 | 0 | [5 empty] | $PE弯管De75×90° PN=1.6MPa（不计主材）$20.71$扩大系数$ | 4308 | A+B+C+D+E+F | G | $4308$G$ | 12
| 临时工程摊销费 | % | 0 | 207.11 | 0 | [5 empty] | $PE弯管De75×90° PN=1.6MPa（不计主材）$20.71$临时工程摊销费$ | 4308 | A+B+C+D+E+F+G | H | $4308$H$ | 12
| 其他费用摊销 | % | 0 | 207.11 | 0 | [5 empty] | $PE弯管De75×90° PN=1.6MPa（不计主材）$20.71$其他费用摊销$ | 4308 | A+B+C+D+E+F+G+H | I | $4308$I$ | 12
8 | 工程单价 | 元 | 0 | 0 | 207.1 | [5 empty] | $PE弯管De75×90° PN=1.6MPa（不计主材）$20.71$工程单价$ | 4308 | A+B+C+D+E+F+G+H+I+J+K | Z | $4308$Z$ | 12
| 综合单价 | 元/个 |  |  | 20.71 |  | $PE弯管De75×90° PN=1.6MPa（不计主材）$20.71$ | 10 | $单价行$ |  |  | 4308
附件表八
安装工程单价表
单价编号 | 125 | 项目名称 | PE大小头De75×63 PN=1.6MPa（不计主材）
定额编号 | Y18069T |  |  | 定额单位 | 10个 |  |  | 0
型号规格：
编号 | 名称及规格 | 单位 | 数量 | 单价(元) | 合价(元) | 备注 | 实际单价 | 材料限价 | 材料编号 | 材料标识 | 费用链接标识 | 定额ID号 | 费用计算方法 | 费用标识 | 费用标识1
1 | 直接费 | 元 | 0 | 0 | 134.95 | [5 empty] | $PE大小头De75×63 PN=1.6MPa（不计主材）$20.71$直接费$ | 4310 | A1+A2 | A | $4310$A$ | 12
1.1 | 基本直接费 | 元 | 0 | 0 | 132.3 | [5 empty] | $PE大小头De75×63 PN=1.6MPa（不计主材）$20.71$基本直接费$ | 4310 | A11+A12+A13 | A1 | $4310$A1$ | 12
1.1.1 | 人工费 | 元 | 0 | 0 | 60.9 | [5 empty] | $PE大小头De75×63 PN=1.6MPa（不计主材）$20.71$人工费$ | 4310 | [人工费] | A11 | $4310$A11$ | 12
(1) | 技工 | 工日 | 0.21 | 120 | 25.2 |  | 120 | 0 | $900010$120$ | A | $4310$A$ | 4310 |  |  | 1674909
(2) | 普工 | 工日 | 0.42 | 85 | 35.7 |  | 85 | 0 | $900020$85$ | A | $4310$A$ | 4310 |  |  | 1674910
1.1.2 | 材料费 | 元 | 0 | 0 | 6.15 | [5 empty] | $PE大小头De75×63 PN=1.6MPa（不计主材）$20.71$材料费$ | 4310 | [材料费] | A12 | $4310$A12$ | 12
(1) | 零星材料费 | % | 5 | 123.04 | 6.15 |  | 123.04 | 0 | $ST0998$123.04$ | B | $4310$B$ | 4310 |  |  | 1674913
1.1.3 | 机械使用费 | 元 | 0 | 0 | 65.25 | [5 empty] | $PE大小头De75×63 PN=1.6MPa（不计主材）$20.71$机械使用费$ | 4310 | [机械费] | A13 | $4310$A13$ | 12
(1) | 热焊机 ZPR-210型 | 台班 | 0.441 | 140.91 | 62.14 |  | 140.91 | 140.91 | $8110$140.91$ | C | $4310$C$ | 4310 | J |  | 1674911
(2) | 其他机械费 | % | 5 | 62.14 | 3.11 |  | 62.14 | 0 | $ST9999$62.14$ | C | $4310$C$ | 4310 |  |  | 1674914
1.2 | 其他直接费 | % | 2 | 132.3 | 2.65 | [5 empty] | $PE大小头De75×63 PN=1.6MPa（不计主材）$20.71$其他直接费$ | 4310 | A1 | A2 | $4310$A2$ | 12
2 | 间接费 | % | 70 | 60.9 | 42.63 | [5 empty] | $PE大小头De75×63 PN=1.6MPa（不计主材）$20.71$间接费$ | 4310 | A11 | B | $4310$B$ | 12
3 | 利润 | % | 7 | 177.58 | 12.43 | [5 empty] | $PE大小头De75×63 PN=1.6MPa（不计主材）$20.71$利润$ | 4310 | A+B | C | $4310$C$ | 12
4 | 主材价差 | 元 | 0 | 0 | 0 | [5 empty] | $PE大小头De75×63 PN=1.6MPa（不计主材）$20.71$主材价差$ | 4310 | [材料价差] | D | $4310$D$ | 12
5 | 未计价装置性材料费 | 元 | 0 | 0 | 0 | [5 empty] | $PE大小头De75×63 PN=1.6MPa（不计主材）$20.71$未计价装置性材料费$ | 4310 | [主材费] | E | $4310$E$ | 12
(1) | PE大小头De75×63 PN=1.6MPa | 个 | 10 | 0 | 0 |  | 0 | 0 | $B07676397$0$ | F | $4310$F$ | 4310 |  |  | 1674912
6 | 税金 | % | 9 | 190.01 | 17.1 | [5 empty] | $PE大小头De75×63 PN=1.6MPa（不计主材）$20.71$税金$ | 4310 | A+B+C+D+E | F | $4310$F$ | 12
7 | 扩大系数 | % | 0 | 207.11 | 0 | [5 empty] | $PE大小头De75×63 PN=1.6MPa（不计主材）$20.71$扩大系数$ | 4310 | A+B+C+D+E+F | G | $4310$G$ | 12
| 临时工程摊销费 | % | 0 | 207.11 | 0 | [5 empty] | $PE大小头De75×63 PN=1.6MPa（不计主材）$20.71$临时工程摊销费$ | 4310 | A+B+C+D+E+F+G | H | $4310$H$ | 12
| 其他费用摊销 | % | 0 | 207.11 | 0 | [5 empty] | $PE大小头De75×63 PN=1.6MPa（不计主材）$20.71$其他费用摊销$ | 4310 | A+B+C+D+E+F+G+H | I | $4310$I$ | 12
8 | 工程单价 | 元 | 0 | 0 | 207.1 | [5 empty] | $PE大小头De75×63 PN=1.6MPa（不计主材）$20.71$工程单价$ | 4310 | A+B+C+D+E+F+G+H+I+J+K | Z | $4310$Z$ | 12
| 综合单价 | 元/个 |  |  | 20.71 |  | $PE大小头De75×63 PN=1.6MPa（不计主材）$20.71$ | 10 | $单价行$ |  |  | 4310
附件表八
安装工程单价表
单价编号 | 126 | 项目名称 | PE三通De63×63 PN=1.6MPa（不计主材）
定额编号 | Y18069T×0+Y18068T |  |  | 定额单位 | 10个 |  |  | 0
型号规格：
编号 | 名称及规格 | 单位 | 数量 | 单价(元) | 合价(元) | 备注 | 实际单价 | 材料限价 | 材料编号 | 材料标识 | 费用链接标识 | 定额ID号 | 费用计算方法 | 费用标识 | 费用标识1
1 | 直接费 | 元 | 0 | 0 | 154.41 | [5 empty] | $PE三通De63×63 PN=1.6MPa（不计主材）$23.03$直接费$ | 4312 | A1+A2 | A | $4312$A$ | 12
1.1 | 基本直接费 | 元 | 0 | 0 | 151.38 | [5 empty] | $PE三通De63×63 PN=1.6MPa（不计主材）$23.03$基本直接费$ | 4312 | A11+A12+A13 | A1 | $4312$A1$ | 12
1.1.1 | 人工费 | 元 | 0 | 0 | 61.5 | [5 empty] | $PE三通De63×63 PN=1.6MPa（不计主材）$23.03$人工费$ | 4312 | [人工费] | A11 | $4312$A11$ | 12
(1) | 技工 | 工日 | 0.3 | 120 | 36 |  | 120 | 0 | $900010$120$ | A | $4312$A$ | 4312 |  |  | 1674916
(2) | 普工 | 工日 | 0.3 | 85 | 25.5 |  | 85 | 0 | $900020$85$ | A | $4312$A$ | 4312 |  |  | 1674917
1.1.2 | 材料费 | 元 | 0 | 0 | 7.02 | [5 empty] | $PE三通De63×63 PN=1.6MPa（不计主材）$23.03$材料费$ | 4312 | [材料费] | A12 | $4312$A12$ | 12
(1) | 零星材料费 | 元 | 7.0205 | 1 | 7.02 |  | 1 | 0 | $ST0998$1$ | B | $4312$B$ | 4312 |  |  | 1674920
1.1.3 | 机械使用费 | 元 | 0 | 0 | 82.86 | [5 empty] | $PE三通De63×63 PN=1.6MPa（不计主材）$23.03$机械使用费$ | 4312 | [机械费] | A13 | $4312$A13$ | 12
(1) | 热焊机 ZPR-210型 | 台班 | 0.56 | 140.91 | 78.91 |  | 140.91 | 140.91 | $8110$140.91$ | C | $4312$C$ | 4312 | J |  | 1674918
(2) | 其他机械费 | 元 | 3.9455 | 1 | 3.95 |  | 1 | 0 | $ST9999$1$ | C | $4312$C$ | 4312 |  |  | 1674921
1.2 | 其他直接费 | % | 2 | 151.38 | 3.03 | [5 empty] | $PE三通De63×63 PN=1.6MPa（不计主材）$23.03$其他直接费$ | 4312 | A1 | A2 | $4312$A2$ | 12
2 | 间接费 | % | 70 | 61.5 | 43.05 | [5 empty] | $PE三通De63×63 PN=1.6MPa（不计主材）$23.03$间接费$ | 4312 | A11 | B | $4312$B$ | 12
3 | 利润 | % | 7 | 197.46 | 13.82 | [5 empty] | $PE三通De63×63 PN=1.6MPa（不计主材）$23.03$利润$ | 4312 | A+B | C | $4312$C$ | 12
4 | 主材价差 | 元 | 0 | 0 | 0 | [5 empty] | $PE三通De63×63 PN=1.6MPa（不计主材）$23.03$主材价差$ | 4312 | [材料价差] | D | $4312$D$ | 12
5 | 未计价装置性材料费 | 元 | 0 | 0 | 0 | [5 empty] | $PE三通De63×63 PN=1.6MPa（不计主材）$23.03$未计价装置性材料费$ | 4312 | [主材费] | E | $4312$E$ | 12
(1) | PE三通De63×63 PN=1.6MPa | 个 | 10 | 0 | 0 |  | 0 | 0 | $B06947234_1$0$ | F | $4312$F$ | 4312 |  |  | 1674919
6 | 税金 | % | 9 | 211.28 | 19.02 | [5 empty] | $PE三通De63×63 PN=1.6MPa（不计主材）$23.03$税金$ | 4312 | A+B+C+D+E | F | $4312$F$ | 12
7 | 扩大系数 | % | 0 | 230.3 | 0 | [5 empty] | $PE三通De63×63 PN=1.6MPa（不计主材）$23.03$扩大系数$ | 4312 | A+B+C+D+E+F | G | $4312$G$ | 12
| 临时工程摊销费 | % | 0 | 230.3 | 0 | [5 empty] | $PE三通De63×63 PN=1.6MPa（不计主材）$23.03$临时工程摊销费$ | 4312 | A+B+C+D+E+F+G | H | $4312$H$ | 12
| 其他费用摊销 | % | 0 | 230.3 | 0 | [5 empty] | $PE三通De63×63 PN=1.6MPa（不计主材）$23.03$其他费用摊销$ | 4312 | A+B+C+D+E+F+G+H | I | $4312$I$ | 12
8 | 工程单价 | 元 | 0 | 0 | 230.3 | [5 empty] | $PE三通De63×63 PN=1.6MPa（不计主材）$23.03$工程单价$ | 4312 | A+B+C+D+E+F+G+H+I+J+K | Z | $4312$Z$ | 12
| 综合单价 | 元/个 |  |  | 23.03 |  | $PE三通De63×63 PN=1.6MPa（不计主材）$23.03$ | 10 | $单价行$ |  |  | 4312
附件表八
安装工程单价表
单价编号 | 127 | 项目名称 | PE弯管De63×90° PN=1.6MPa（不计主材）
定额编号 | Y18069T×0+Y18068T |  |  | 定额单位 | 10个 |  |  | 0
型号规格：
编号 | 名称及规格 | 单位 | 数量 | 单价(元) | 合价(元) | 备注 | 实际单价 | 材料限价 | 材料编号 | 材料标识 | 费用链接标识 | 定额ID号 | 费用计算方法 | 费用标识 | 费用标识1
1 | 直接费 | 元 | 0 | 0 | 108.08 | [5 empty] | $PE弯管De63×90° PN=1.6MPa（不计主材）$16.12$直接费$ | 4314 | A1+A2 | A | $4314$A$ | 12
1.1 | 基本直接费 | 元 | 0 | 0 | 105.96 | [5 empty] | $PE弯管De63×90° PN=1.6MPa（不计主材）$16.12$基本直接费$ | 4314 | A11+A12+A13 | A1 | $4314$A1$ | 12
1.1.1 | 人工费 | 元 | 0 | 0 | 43.05 | [5 empty] | $PE弯管De63×90° PN=1.6MPa（不计主材）$16.12$人工费$ | 4314 | [人工费] | A11 | $4314$A11$ | 12
(1) | 技工 | 工日 | 0.21 | 120 | 25.2 |  | 120 | 0 | $900010$120$ | A | $4314$A$ | 4314 |  |  | 1674923
(2) | 普工 | 工日 | 0.21 | 85 | 17.85 |  | 85 | 0 | $900020$85$ | A | $4314$A$ | 4314 |  |  | 1674924
1.1.2 | 材料费 | 元 | 0 | 0 | 4.91 | [5 empty] | $PE弯管De63×90° PN=1.6MPa（不计主材）$16.12$材料费$ | 4314 | [材料费] | A12 | $4314$A12$ | 12
(1) | 零星材料费 | 元 | 4.9145 | 1 | 4.91 |  | 1 | 0 | $ST0998$1$ | B | $4314$B$ | 4314 |  |  | 1674927
1.1.3 | 机械使用费 | 元 | 0 | 0 | 58 | [5 empty] | $PE弯管De63×90° PN=1.6MPa（不计主材）$16.12$机械使用费$ | 4314 | [机械费] | A13 | $4314$A13$ | 12
(1) | 热焊机 ZPR-210型 | 台班 | 0.392 | 140.91 | 55.24 |  | 140.91 | 140.91 | $8110$140.91$ | C | $4314$C$ | 4314 | J |  | 1674925
(2) | 其他机械费 | 元 | 2.762 | 1 | 2.76 |  | 1 | 0 | $ST9999$1$ | C | $4314$C$ | 4314 |  |  | 1674928
1.2 | 其他直接费 | % | 2 | 105.96 | 2.12 | [5 empty] | $PE弯管De63×90° PN=1.6MPa（不计主材）$16.12$其他直接费$ | 4314 | A1 | A2 | $4314$A2$ | 12
2 | 间接费 | % | 70 | 43.05 | 30.14 | [5 empty] | $PE弯管De63×90° PN=1.6MPa（不计主材）$16.12$间接费$ | 4314 | A11 | B | $4314$B$ | 12
3 | 利润 | % | 7 | 138.22 | 9.68 | [5 empty] | $PE弯管De63×90° PN=1.6MPa（不计主材）$16.12$利润$ | 4314 | A+B | C | $4314$C$ | 12
4 | 主材价差 | 元 | 0 | 0 | 0 | [5 empty] | $PE弯管De63×90° PN=1.6MPa（不计主材）$16.12$主材价差$ | 4314 | [材料价差] | D | $4314$D$ | 12
5 | 未计价装置性材料费 | 元 | 0 | 0 | 0 | [5 empty] | $PE弯管De63×90° PN=1.6MPa（不计主材）$16.12$未计价装置性材料费$ | 4314 | [主材费] | E | $4314$E$ | 12
(1) | PE弯管De63×90° PN=1.6MPa | 个 | 10 | 0 | 0 |  | 0 | 0 | $B02505384$0$ | F | $4314$F$ | 4314 |  |  | 1674926
6 | 税金 | % | 9 | 147.9 | 13.31 | [5 empty] | $PE弯管De63×90° PN=1.6MPa（不计主材）$16.12$税金$ | 4314 | A+B+C+D+E | F | $4314$F$ | 12
7 | 扩大系数 | % | 0 | 161.21 | 0 | [5 empty] | $PE弯管De63×90° PN=1.6MPa（不计主材）$16.12$扩大系数$ | 4314 | A+B+C+D+E+F | G | $4314$G$ | 12
| 临时工程摊销费 | % | 0 | 161.21 | 0 | [5 empty] | $PE弯管De63×90° PN=1.6MPa（不计主材）$16.12$临时工程摊销费$ | 4314 | A+B+C+D+E+F+G | H | $4314$H$ | 12
| 其他费用摊销 | % | 0 | 161.21 | 0 | [5 empty] | $PE弯管De63×90° PN=1.6MPa（不计主材）$16.12$其他费用摊销$ | 4314 | A+B+C+D+E+F+G+H | I | $4314$I$ | 12
8 | 工程单价 | 元 | 0 | 0 | 161.2 | [5 empty] | $PE弯管De63×90° PN=1.6MPa（不计主材）$16.12$工程单价$ | 4314 | A+B+C+D+E+F+G+H+I+J+K | Z | $4314$Z$ | 12
| 综合单价 | 元/个 |  |  | 16.12 |  | $PE弯管De63×90° PN=1.6MPa（不计主材）$16.12$ | 10 | $单价行$ |  |  | 4314
附件表八
安装工程单价表
单价编号 | 128 | 项目名称 | PE弯管De63×45° PN=1.6MPa（不计主材）
定额编号 | Y18069T×0+Y18068T |  |  | 定额单位 | 10个 |  |  | 0
型号规格：
编号 | 名称及规格 | 单位 | 数量 | 单价(元) | 合价(元) | 备注 | 实际单价 | 材料限价 | 材料编号 | 材料标识 | 费用链接标识 | 定额ID号 | 费用计算方法 | 费用标识 | 费用标识1
1 | 直接费 | 元 | 0 | 0 | 108.08 | [5 empty] | $PE弯管De63×45° PN=1.6MPa（不计主材）$16.12$直接费$ | 4316 | A1+A2 | A | $4316$A$ | 12
1.1 | 基本直接费 | 元 | 0 | 0 | 105.96 | [5 empty] | $PE弯管De63×45° PN=1.6MPa（不计主材）$16.12$基本直接费$ | 4316 | A11+A12+A13 | A1 | $4316$A1$ | 12
1.1.1 | 人工费 | 元 | 0 | 0 | 43.05 | [5 empty] | $PE弯管De63×45° PN=1.6MPa（不计主材）$16.12$人工费$ | 4316 | [人工费] | A11 | $4316$A11$ | 12
(1) | 技工 | 工日 | 0.21 | 120 | 25.2 |  | 120 | 0 | $900010$120$ | A | $4316$A$ | 4316 |  |  | 1674930
(2) | 普工 | 工日 | 0.21 | 85 | 17.85 |  | 85 | 0 | $900020$85$ | A | $4316$A$ | 4316 |  |  | 1674931
1.1.2 | 材料费 | 元 | 0 | 0 | 4.91 | [5 empty] | $PE弯管De63×45° PN=1.6MPa（不计主材）$16.12$材料费$ | 4316 | [材料费] | A12 | $4316$A12$ | 12
(1) | 零星材料费 | 元 | 4.9145 | 1 | 4.91 |  | 1 | 0 | $ST0998$1$ | B | $4316$B$ | 4316 |  |  | 1674934
1.1.3 | 机械使用费 | 元 | 0 | 0 | 58 | [5 empty] | $PE弯管De63×45° PN=1.6MPa（不计主材）$16.12$机械使用费$ | 4316 | [机械费] | A13 | $4316$A13$ | 12
(1) | 热焊机 ZPR-210型 | 台班 | 0.392 | 140.91 | 55.24 |  | 140.91 | 140.91 | $8110$140.91$ | C | $4316$C$ | 4316 | J |  | 1674932
(2) | 其他机械费 | 元 | 2.762 | 1 | 2.76 |  | 1 | 0 | $ST9999$1$ | C | $4316$C$ | 4316 |  |  | 1674935
1.2 | 其他直接费 | % | 2 | 105.96 | 2.12 | [5 empty] | $PE弯管De63×45° PN=1.6MPa（不计主材）$16.12$其他直接费$ | 4316 | A1 | A2 | $4316$A2$ | 12
2 | 间接费 | % | 70 | 43.05 | 30.14 | [5 empty] | $PE弯管De63×45° PN=1.6MPa（不计主材）$16.12$间接费$ | 4316 | A11 | B | $4316$B$ | 12
3 | 利润 | % | 7 | 138.22 | 9.68 | [5 empty] | $PE弯管De63×45° PN=1.6MPa（不计主材）$16.12$利润$ | 4316 | A+B | C | $4316$C$ | 12
4 | 主材价差 | 元 | 0 | 0 | 0 | [5 empty] | $PE弯管De63×45° PN=1.6MPa（不计主材）$16.12$主材价差$ | 4316 | [材料价差] | D | $4316$D$ | 12
5 | 未计价装置性材料费 | 元 | 0 | 0 | 0 | [5 empty] | $PE弯管De63×45° PN=1.6MPa（不计主材）$16.12$未计价装置性材料费$ | 4316 | [主材费] | E | $4316$E$ | 12
(1) | PE弯管De63×45° PN=1.6MPa | 个 | 10 | 0 | 0 |  | 0 | 0 | $B03000722$0$ | F | $4316$F$ | 4316 |  |  | 1674933
6 | 税金 | % | 9 | 147.9 | 13.31 | [5 empty] | $PE弯管De63×45° PN=1.6MPa（不计主材）$16.12$税金$ | 4316 | A+B+C+D+E | F | $4316$F$ | 12
7 | 扩大系数 | % | 0 | 161.21 | 0 | [5 empty] | $PE弯管De63×45° PN=1.6MPa（不计主材）$16.12$扩大系数$ | 4316 | A+B+C+D+E+F | G | $4316$G$ | 12
| 临时工程摊销费 | % | 0 | 161.21 | 0 | [5 empty] | $PE弯管De63×45° PN=1.6MPa（不计主材）$16.12$临时工程摊销费$ | 4316 | A+B+C+D+E+F+G | H | $4316$H$ | 12
| 其他费用摊销 | % | 0 | 161.21 | 0 | [5 empty] | $PE弯管De63×45° PN=1.6MPa（不计主材）$16.12$其他费用摊销$ | 4316 | A+B+C+D+E+F+G+H | I | $4316$I$ | 12
8 | 工程单价 | 元 | 0 | 0 | 161.2 | [5 empty] | $PE弯管De63×45° PN=1.6MPa（不计主材）$16.12$工程单价$ | 4316 | A+B+C+D+E+F+G+H+I+J+K | Z | $4316$Z$ | 12
| 综合单价 | 元/个 |  |  | 16.12 |  | $PE弯管De63×45° PN=1.6MPa（不计主材）$16.12$ | 10 | $单价行$ |  |  | 4316
附件表八
安装工程单价表
单价编号 | 129 | 项目名称 | PE弯管De50×90° PN=1.6MPa（不计主材）
定额编号 | Y18068×0+Y18067T |  |  | 定额单位 | 10个 |  |  | 0
型号规格：
编号 | 名称及规格 | 单位 | 数量 | 单价(元) | 合价(元) | 备注 | 实际单价 | 材料限价 | 材料编号 | 材料标识 | 费用链接标识 | 定额ID号 | 费用计算方法 | 费用标识 | 费用标识1
1 | 直接费 | 元 | 0 | 0 | 93.55 | [5 empty] | $PE弯管De50×90° PN=1.6MPa（不计主材）$13.74$直接费$ | 4318 | A1+A2 | A | $4318$A$ | 12
1.1 | 基本直接费 | 元 | 0 | 0 | 91.72 | [5 empty] | $PE弯管De50×90° PN=1.6MPa（不计主材）$13.74$基本直接费$ | 4318 | A11+A12+A13 | A1 | $4318$A1$ | 12
1.1.1 | 人工费 | 元 | 0 | 0 | 34.65 | [5 empty] | $PE弯管De50×90° PN=1.6MPa（不计主材）$13.74$人工费$ | 4318 | [人工费] | A11 | $4318$A11$ | 12
(1) | 技工 | 工日 | 0.14 | 120 | 16.8 |  | 120 | 0 | $900010$120$ | A | $4318$A$ | 4318 |  |  | 1674937
(2) | 普工 | 工日 | 0.21 | 85 | 17.85 |  | 85 | 0 | $900020$85$ | A | $4318$A$ | 4318 |  |  | 1674938
1.1.2 | 材料费 | 元 | 0 | 0 | 4.25 | [5 empty] | $PE弯管De50×90° PN=1.6MPa（不计主材）$13.74$材料费$ | 4318 | [材料费] | A12 | $4318$A12$ | 12
(1) | 零星材料费 | 元 | 4.2475 | 1 | 4.25 |  | 1 | 0 | $ST0998$1$ | B | $4318$B$ | 4318 |  |  | 1674941
1.1.3 | 机械使用费 | 元 | 0 | 0 | 52.82 | [5 empty] | $PE弯管De50×90° PN=1.6MPa（不计主材）$13.74$机械使用费$ | 4318 | [机械费] | A13 | $4318$A13$ | 12
(1) | 热焊机 ZPR-210型 | 台班 | 0.357 | 140.91 | 50.3 |  | 140.91 | 140.91 | $8110$140.91$ | C | $4318$C$ | 4318 | J |  | 1674939
(2) | 其他机械费 | 元 | 2.515 | 1 | 2.52 |  | 1 | 0 | $ST9999$1$ | C | $4318$C$ | 4318 |  |  | 1674942
1.2 | 其他直接费 | % | 2 | 91.72 | 1.83 | [5 empty] | $PE弯管De50×90° PN=1.6MPa（不计主材）$13.74$其他直接费$ | 4318 | A1 | A2 | $4318$A2$ | 12
2 | 间接费 | % | 70 | 34.65 | 24.26 | [5 empty] | $PE弯管De50×90° PN=1.6MPa（不计主材）$13.74$间接费$ | 4318 | A11 | B | $4318$B$ | 12
3 | 利润 | % | 7 | 117.81 | 8.25 | [5 empty] | $PE弯管De50×90° PN=1.6MPa（不计主材）$13.74$利润$ | 4318 | A+B | C | $4318$C$ | 12
4 | 主材价差 | 元 | 0 | 0 | 0 | [5 empty] | $PE弯管De50×90° PN=1.6MPa（不计主材）$13.74$主材价差$ | 4318 | [材料价差] | D | $4318$D$ | 12
5 | 未计价装置性材料费 | 元 | 0 | 0 | 0 | [5 empty] | $PE弯管De50×90° PN=1.6MPa（不计主材）$13.74$未计价装置性材料费$ | 4318 | [主材费] | E | $4318$E$ | 12
(1) | PE弯管De50×90° PN=1.6MPa | 个 | 10 | 0 | 0 |  | 0 | 0 | $B09777926$0$ | F | $4318$F$ | 4318 |  |  | 1674940
6 | 税金 | % | 9 | 126.06 | 11.35 | [5 empty] | $PE弯管De50×90° PN=1.6MPa（不计主材）$13.74$税金$ | 4318 | A+B+C+D+E | F | $4318$F$ | 12
7 | 扩大系数 | % | 0 | 137.41 | 0 | [5 empty] | $PE弯管De50×90° PN=1.6MPa（不计主材）$13.74$扩大系数$ | 4318 | A+B+C+D+E+F | G | $4318$G$ | 12
| 临时工程摊销费 | % | 0 | 137.41 | 0 | [5 empty] | $PE弯管De50×90° PN=1.6MPa（不计主材）$13.74$临时工程摊销费$ | 4318 | A+B+C+D+E+F+G | H | $4318$H$ | 12
| 其他费用摊销 | % | 0 | 137.41 | 0 | [5 empty] | $PE弯管De50×90° PN=1.6MPa（不计主材）$13.74$其他费用摊销$ | 4318 | A+B+C+D+E+F+G+H | I | $4318$I$ | 12
8 | 工程单价 | 元 | 0 | 0 | 137.4 | [5 empty] | $PE弯管De50×90° PN=1.6MPa（不计主材）$13.74$工程单价$ | 4318 | A+B+C+D+E+F+G+H+I+J+K | Z | $4318$Z$ | 12
| 综合单价 | 元/个 |  |  | 13.74 |  | $PE弯管De50×90° PN=1.6MPa（不计主材）$13.74$ | 10 | $单价行$ |  |  | 4318
附件表八
安装工程单价表
单价编号 | 130 | 项目名称 | PE大小头De63×50 PN=1.6MPa（不计主材）
定额编号 | Y18069T×0+Y18068T |  |  | 定额单位 | 10个 |  |  | 0
型号规格：
编号 | 名称及规格 | 单位 | 数量 | 单价(元) | 合价(元) | 备注 | 实际单价 | 材料限价 | 材料编号 | 材料标识 | 费用链接标识 | 定额ID号 | 费用计算方法 | 费用标识 | 费用标识1
1 | 直接费 | 元 | 0 | 0 | 108.08 | [5 empty] | $PE大小头De63×50 PN=1.6MPa（不计主材）$16.12$直接费$ | 4320 | A1+A2 | A | $4320$A$ | 12
1.1 | 基本直接费 | 元 | 0 | 0 | 105.96 | [5 empty] | $PE大小头De63×50 PN=1.6MPa（不计主材）$16.12$基本直接费$ | 4320 | A11+A12+A13 | A1 | $4320$A1$ | 12
1.1.1 | 人工费 | 元 | 0 | 0 | 43.05 | [5 empty] | $PE大小头De63×50 PN=1.6MPa（不计主材）$16.12$人工费$ | 4320 | [人工费] | A11 | $4320$A11$ | 12
(1) | 技工 | 工日 | 0.21 | 120 | 25.2 |  | 120 | 0 | $900010$120$ | A | $4320$A$ | 4320 |  |  | 1674944
(2) | 普工 | 工日 | 0.21 | 85 | 17.85 |  | 85 | 0 | $900020$85$ | A | $4320$A$ | 4320 |  |  | 1674945
1.1.2 | 材料费 | 元 | 0 | 0 | 4.91 | [5 empty] | $PE大小头De63×50 PN=1.6MPa（不计主材）$16.12$材料费$ | 4320 | [材料费] | A12 | $4320$A12$ | 12
(1) | 零星材料费 | 元 | 4.9145 | 1 | 4.91 |  | 1 | 0 | $ST0998$1$ | B | $4320$B$ | 4320 |  |  | 1674948
1.1.3 | 机械使用费 | 元 | 0 | 0 | 58 | [5 empty] | $PE大小头De63×50 PN=1.6MPa（不计主材）$16.12$机械使用费$ | 4320 | [机械费] | A13 | $4320$A13$ | 12
(1) | 热焊机 ZPR-210型 | 台班 | 0.392 | 140.91 | 55.24 |  | 140.91 | 140.91 | $8110$140.91$ | C | $4320$C$ | 4320 | J |  | 1674946
(2) | 其他机械费 | 元 | 2.762 | 1 | 2.76 |  | 1 | 0 | $ST9999$1$ | C | $4320$C$ | 4320 |  |  | 1674949
1.2 | 其他直接费 | % | 2 | 105.96 | 2.12 | [5 empty] | $PE大小头De63×50 PN=1.6MPa（不计主材）$16.12$其他直接费$ | 4320 | A1 | A2 | $4320$A2$ | 12
2 | 间接费 | % | 70 | 43.05 | 30.14 | [5 empty] | $PE大小头De63×50 PN=1.6MPa（不计主材）$16.12$间接费$ | 4320 | A11 | B | $4320$B$ | 12
3 | 利润 | % | 7 | 138.22 | 9.68 | [5 empty] | $PE大小头De63×50 PN=1.6MPa（不计主材）$16.12$利润$ | 4320 | A+B | C | $4320$C$ | 12
4 | 主材价差 | 元 | 0 | 0 | 0 | [5 empty] | $PE大小头De63×50 PN=1.6MPa（不计主材）$16.12$主材价差$ | 4320 | [材料价差] | D | $4320$D$ | 12
5 | 未计价装置性材料费 | 元 | 0 | 0 | 0 | [5 empty] | $PE大小头De63×50 PN=1.6MPa（不计主材）$16.12$未计价装置性材料费$ | 4320 | [主材费] | E | $4320$E$ | 12
(1) | PE大小头De63×50 PN=1.6MPa | 个 | 10 | 0 | 0 |  | 0 | 0 | $B03897002_1$0$ | F | $4320$F$ | 4320 |  |  | 1674947
6 | 税金 | % | 9 | 147.9 | 13.31 | [5 empty] | $PE大小头De63×50 PN=1.6MPa（不计主材）$16.12$税金$ | 4320 | A+B+C+D+E | F | $4320$F$ | 12
7 | 扩大系数 | % | 0 | 161.21 | 0 | [5 empty] | $PE大小头De63×50 PN=1.6MPa（不计主材）$16.12$扩大系数$ | 4320 | A+B+C+D+E+F | G | $4320$G$ | 12
| 临时工程摊销费 | % | 0 | 161.21 | 0 | [5 empty] | $PE大小头De63×50 PN=1.6MPa（不计主材）$16.12$临时工程摊销费$ | 4320 | A+B+C+D+E+F+G | H | $4320$H$ | 12
| 其他费用摊销 | % | 0 | 161.21 | 0 | [5 empty] | $PE大小头De63×50 PN=1.6MPa（不计主材）$16.12$其他费用摊销$ | 4320 | A+B+C+D+E+F+G+H | I | $4320$I$ | 12
8 | 工程单价 | 元 | 0 | 0 | 161.2 | [5 empty] | $PE大小头De63×50 PN=1.6MPa（不计主材）$16.12$工程单价$ | 4320 | A+B+C+D+E+F+G+H+I+J+K | Z | $4320$Z$ | 12
| 综合单价 | 元/个 |  |  | 16.12 |  | $PE大小头De63×50 PN=1.6MPa（不计主材）$16.12$ | 10 | $单价行$ |  |  | 4320
附件表八
安装工程单价表
单价编号 | 131 | 项目名称 | 止回阀DN100 PN=1.6MPa（不计主材）
定额编号 | Y18228T |  |  | 定额单位 | 10个 |  |  | 0
型号规格：
编号 | 名称及规格 | 单位 | 数量 | 单价(元) | 合价(元) | 备注 | 实际单价 | 材料限价 | 材料编号 | 材料标识 | 费用链接标识 | 定额ID号 | 费用计算方法 | 费用标识 | 费用标识1
1 | 直接费 | 元 | 0 | 0 | 352.53 | [5 empty] | $止回阀DN100 PN=1.6MPa（不计主材）$66.27$直接费$ | 4332 | A1+A2 | A | $4332$A$ | 12
1.1 | 基本直接费 | 元 | 0 | 0 | 345.62 | [5 empty] | $止回阀DN100 PN=1.6MPa（不计主材）$66.27$基本直接费$ | 4332 | A11+A12+A13 | A1 | $4332$A1$ | 12
1.1.1 | 人工费 | 元 | 0 | 0 | 308.1 | [5 empty] | $止回阀DN100 PN=1.6MPa（不计主材）$66.27$人工费$ | 4332 | [人工费] | A11 | $4332$A11$ | 12
(1) | 技工 | 工日 | 1.25 | 120 | 150 |  | 120 | 0 | $900010$120$ | A | $4332$A$ | 4332 |  |  | 1674951
(2) | 普工 | 工日 | 1.86 | 85 | 158.1 |  | 85 | 0 | $900020$85$ | A | $4332$A$ | 4332 |  |  | 1674952
1.1.2 | 材料费 | 元 | 0 | 0 | 37.52 | [5 empty] | $止回阀DN100 PN=1.6MPa（不计主材）$66.27$材料费$ | 4332 | [材料费] | A12 | $4332$A12$ | 12
(1) | 螺栓 | kg | 4.88 | 6.99 | 34.11 |  | 6.99 | 0 | $911540$6.99$ | B | $4332$B$ | 4332 |  |  | 1674953
(2) | 止回阀DN100 PN=1.6MPa | 个 | 10 | 0 | 0 |  | 0 | 0 | $B01473817$0$ | B | $4332$B$ | 4332 |  |  | 1674954
(3) | 其他材料费 | % | 10 | 34.11 | 3.41 |  | 34.11 | 0 | $ST0999$34.11$ | B | $4332$B$ | 4332 |  |  | 1674955
1.1.3 | 机械使用费 | 元 | 0 | 0 | 0 | [5 empty] | $止回阀DN100 PN=1.6MPa（不计主材）$66.27$机械使用费$ | 4332 | [机械费] | A13 | $4332$A13$ | 12
1.2 | 其他直接费 | % | 2 | 345.62 | 6.91 | [5 empty] | $止回阀DN100 PN=1.6MPa（不计主材）$66.27$其他直接费$ | 4332 | A1 | A2 | $4332$A2$ | 12
2 | 间接费 | % | 70 | 308.1 | 215.67 | [5 empty] | $止回阀DN100 PN=1.6MPa（不计主材）$66.27$间接费$ | 4332 | A11 | B | $4332$B$ | 12
3 | 利润 | % | 7 | 568.2 | 39.77 | [5 empty] | $止回阀DN100 PN=1.6MPa（不计主材）$66.27$利润$ | 4332 | A+B | C | $4332$C$ | 12
4 | 主材价差 | 元 | 0 | 0 | 0 | [5 empty] | $止回阀DN100 PN=1.6MPa（不计主材）$66.27$主材价差$ | 4332 | [材料价差] | D | $4332$D$ | 12
5 | 未计价装置性材料费 | 元 | 0 | 0 | 0 | [5 empty] | $止回阀DN100 PN=1.6MPa（不计主材）$66.27$未计价装置性材料费$ | 4332 | [主材费] | E | $4332$E$ | 12
6 | 税金 | % | 9 | 607.97 | 54.72 | [5 empty] | $止回阀DN100 PN=1.6MPa（不计主材）$66.27$税金$ | 4332 | A+B+C+D+E | F | $4332$F$ | 12
7 | 扩大系数 | % | 0 | 662.69 | 0 | [5 empty] | $止回阀DN100 PN=1.6MPa（不计主材）$66.27$扩大系数$ | 4332 | A+B+C+D+E+F | G | $4332$G$ | 12
| 临时工程摊销费 | % | 0 | 662.69 | 0 | [5 empty] | $止回阀DN100 PN=1.6MPa（不计主材）$66.27$临时工程摊销费$ | 4332 | A+B+C+D+E+F+G | H | $4332$H$ | 12
| 其他费用摊销 | % | 0 | 662.69 | 0 | [5 empty] | $止回阀DN100 PN=1.6MPa（不计主材）$66.27$其他费用摊销$ | 4332 | A+B+C+D+E+F+G+H | I | $4332$I$ | 12
8 | 工程单价 | 元 | 0 | 0 | 662.7 | [5 empty] | $止回阀DN100 PN=1.6MPa（不计主材）$66.27$工程单价$ | 4332 | A+B+C+D+E+F+G+H+I+J+K | Z | $4332$Z$ | 12
| 综合单价 | 元/个 |  |  | 66.27 |  | $止回阀DN100 PN=1.6MPa（不计主材）$66.27$ | 10 | $单价行$ |  |  | 4332
附件表八
安装工程单价表
单价编号 | 132 | 项目名称 | 滤水器DN100 PN=1.6MPa（不计主材）
定额编号 | Y18228T |  |  | 定额单位 | 10个 |  |  | 0
型号规格：
编号 | 名称及规格 | 单位 | 数量 | 单价(元) | 合价(元) | 备注 | 实际单价 | 材料限价 | 材料编号 | 材料标识 | 费用链接标识 | 定额ID号 | 费用计算方法 | 费用标识 | 费用标识1
1 | 直接费 | 元 | 0 | 0 | 352.53 | [5 empty] | $滤水器DN100 PN=1.6MPa（不计主材）$66.27$直接费$ | 4334 | A1+A2 | A | $4334$A$ | 12
1.1 | 基本直接费 | 元 | 0 | 0 | 345.62 | [5 empty] | $滤水器DN100 PN=1.6MPa（不计主材）$66.27$基本直接费$ | 4334 | A11+A12+A13 | A1 | $4334$A1$ | 12
1.1.1 | 人工费 | 元 | 0 | 0 | 308.1 | [5 empty] | $滤水器DN100 PN=1.6MPa（不计主材）$66.27$人工费$ | 4334 | [人工费] | A11 | $4334$A11$ | 12
(1) | 技工 | 工日 | 1.25 | 120 | 150 |  | 120 | 0 | $900010$120$ | A | $4334$A$ | 4334 |  |  | 1674957
(2) | 普工 | 工日 | 1.86 | 85 | 158.1 |  | 85 | 0 | $900020$85$ | A | $4334$A$ | 4334 |  |  | 1674958
1.1.2 | 材料费 | 元 | 0 | 0 | 37.52 | [5 empty] | $滤水器DN100 PN=1.6MPa（不计主材）$66.27$材料费$ | 4334 | [材料费] | A12 | $4334$A12$ | 12
(1) | 螺栓 | kg | 4.88 | 6.99 | 34.11 |  | 6.99 | 0 | $911540$6.99$ | B | $4334$B$ | 4334 |  |  | 1674959
(2) | 滤水器DN100 PN=1.6MPa | 个 | 10 | 0 | 0 |  | 0 | 0 | $B04522924$0$ | B | $4334$B$ | 4334 |  |  | 1674960
(3) | 其他材料费 | % | 10 | 34.11 | 3.41 |  | 34.11 | 0 | $ST0999$34.11$ | B | $4334$B$ | 4334 |  |  | 1674961
1.1.3 | 机械使用费 | 元 | 0 | 0 | 0 | [5 empty] | $滤水器DN100 PN=1.6MPa（不计主材）$66.27$机械使用费$ | 4334 | [机械费] | A13 | $4334$A13$ | 12
1.2 | 其他直接费 | % | 2 | 345.62 | 6.91 | [5 empty] | $滤水器DN100 PN=1.6MPa（不计主材）$66.27$其他直接费$ | 4334 | A1 | A2 | $4334$A2$ | 12
2 | 间接费 | % | 70 | 308.1 | 215.67 | [5 empty] | $滤水器DN100 PN=1.6MPa（不计主材）$66.27$间接费$ | 4334 | A11 | B | $4334$B$ | 12
3 | 利润 | % | 7 | 568.2 | 39.77 | [5 empty] | $滤水器DN100 PN=1.6MPa（不计主材）$66.27$利润$ | 4334 | A+B | C | $4334$C$ | 12
4 | 主材价差 | 元 | 0 | 0 | 0 | [5 empty] | $滤水器DN100 PN=1.6MPa（不计主材）$66.27$主材价差$ | 4334 | [材料价差] | D | $4334$D$ | 12
5 | 未计价装置性材料费 | 元 | 0 | 0 | 0 | [5 empty] | $滤水器DN100 PN=1.6MPa（不计主材）$66.27$未计价装置性材料费$ | 4334 | [主材费] | E | $4334$E$ | 12
6 | 税金 | % | 9 | 607.97 | 54.72 | [5 empty] | $滤水器DN100 PN=1.6MPa（不计主材）$66.27$税金$ | 4334 | A+B+C+D+E | F | $4334$F$ | 12
7 | 扩大系数 | % | 0 | 662.69 | 0 | [5 empty] | $滤水器DN100 PN=1.6MPa（不计主材）$66.27$扩大系数$ | 4334 | A+B+C+D+E+F | G | $4334$G$ | 12
| 临时工程摊销费 | % | 0 | 662.69 | 0 | [5 empty] | $滤水器DN100 PN=1.6MPa（不计主材）$66.27$临时工程摊销费$ | 4334 | A+B+C+D+E+F+G | H | $4334$H$ | 12
| 其他费用摊销 | % | 0 | 662.69 | 0 | [5 empty] | $滤水器DN100 PN=1.6MPa（不计主材）$66.27$其他费用摊销$ | 4334 | A+B+C+D+E+F+G+H | I | $4334$I$ | 12
8 | 工程单价 | 元 | 0 | 0 | 662.7 | [5 empty] | $滤水器DN100 PN=1.6MPa（不计主材）$66.27$工程单价$ | 4334 | A+B+C+D+E+F+G+H+I+J+K | Z | $4334$Z$ | 12
| 综合单价 | 元/个 |  |  | 66.27 |  | $滤水器DN100 PN=1.6MPa（不计主材）$66.27$ | 10 | $单价行$ |  |  | 4334
附件表八
安装工程单价表
单价编号 | 133 | 项目名称 | 止回阀DN150 PN=1.6MPa（不计主材）
定额编号 | Y18230 |  |  | 定额单位 | 10个 |  |  | 0
型号规格：
编号 | 名称及规格 | 单位 | 数量 | 单价(元) | 合价(元) | 备注 | 实际单价 | 材料限价 | 材料编号 | 材料标识 | 费用链接标识 | 定额ID号 | 费用计算方法 | 费用标识 | 费用标识1
1 | 直接费 | 元 | 0 | 0 | 519.05 | [5 empty] | $止回阀DN150 PN=1.6MPa（不计主材）$98.05$直接费$ | 4341 | A1+A2 | A | $4341$A$ | 12
1.1 | 基本直接费 | 元 | 0 | 0 | 508.87 | [5 empty] | $止回阀DN150 PN=1.6MPa（不计主材）$98.05$基本直接费$ | 4341 | A11+A12+A13 | A1 | $4341$A1$ | 12
1.1.1 | 人工费 | 元 | 0 | 0 | 459.5 | [5 empty] | $止回阀DN150 PN=1.6MPa（不计主材）$98.05$人工费$ | 4341 | [人工费] | A11 | $4341$A11$ | 12
(1) | 技工 | 工日 | 1.86 | 120 | 223.2 |  | 120 | 0 | $900010$120$ | A | $4341$A$ | 4341 |  |  | 1674963
(2) | 普工 | 工日 | 2.78 | 85 | 236.3 |  | 85 | 0 | $900020$85$ | A | $4341$A$ | 4341 |  |  | 1674964
1.1.2 | 材料费 | 元 | 0 | 0 | 49.37 | [5 empty] | $止回阀DN150 PN=1.6MPa（不计主材）$98.05$材料费$ | 4341 | [材料费] | A12 | $4341$A12$ | 12
(1) | 螺栓 | kg | 6.42 | 6.99 | 44.88 |  | 6.99 | 0 | $911540$6.99$ | B | $4341$B$ | 4341 |  |  | 1674965
(2) | 止回阀DN150 PN=1.6MPa | 个 | 10 | 0 | 0 |  | 0 | 0 | $B08647988$0$ | B | $4341$B$ | 4341 |  |  | 1674966
(3) | 其他材料费 | % | 10 | 44.88 | 4.49 |  | 44.88 | 0 | $ST0999$44.88$ | B | $4341$B$ | 4341 |  |  | 1674967
1.1.3 | 机械使用费 | 元 | 0 | 0 | 0 | [5 empty] | $止回阀DN150 PN=1.6MPa（不计主材）$98.05$机械使用费$ | 4341 | [机械费] | A13 | $4341$A13$ | 12
1.2 | 其他直接费 | % | 2 | 508.87 | 10.18 | [5 empty] | $止回阀DN150 PN=1.6MPa（不计主材）$98.05$其他直接费$ | 4341 | A1 | A2 | $4341$A2$ | 12
2 | 间接费 | % | 70 | 459.5 | 321.65 | [5 empty] | $止回阀DN150 PN=1.6MPa（不计主材）$98.05$间接费$ | 4341 | A11 | B | $4341$B$ | 12
3 | 利润 | % | 7 | 840.7 | 58.85 | [5 empty] | $止回阀DN150 PN=1.6MPa（不计主材）$98.05$利润$ | 4341 | A+B | C | $4341$C$ | 12
4 | 主材价差 | 元 | 0 | 0 | 0 | [5 empty] | $止回阀DN150 PN=1.6MPa（不计主材）$98.05$主材价差$ | 4341 | [材料价差] | D | $4341$D$ | 12
5 | 未计价装置性材料费 | 元 | 0 | 0 | 0 | [5 empty] | $止回阀DN150 PN=1.6MPa（不计主材）$98.05$未计价装置性材料费$ | 4341 | [主材费] | E | $4341$E$ | 12
6 | 税金 | % | 9 | 899.55 | 80.96 | [5 empty] | $止回阀DN150 PN=1.6MPa（不计主材）$98.05$税金$ | 4341 | A+B+C+D+E | F | $4341$F$ | 12
7 | 扩大系数 | % | 0 | 980.51 | 0 | [5 empty] | $止回阀DN150 PN=1.6MPa（不计主材）$98.05$扩大系数$ | 4341 | A+B+C+D+E+F | G | $4341$G$ | 12
| 临时工程摊销费 | % | 0 | 980.51 | 0 | [5 empty] | $止回阀DN150 PN=1.6MPa（不计主材）$98.05$临时工程摊销费$ | 4341 | A+B+C+D+E+F+G | H | $4341$H$ | 12
| 其他费用摊销 | % | 0 | 980.51 | 0 | [5 empty] | $止回阀DN150 PN=1.6MPa（不计主材）$98.05$其他费用摊销$ | 4341 | A+B+C+D+E+F+G+H | I | $4341$I$ | 12
8 | 工程单价 | 元 | 0 | 0 | 980.5 | [5 empty] | $止回阀DN150 PN=1.6MPa（不计主材）$98.05$工程单价$ | 4341 | A+B+C+D+E+F+G+H+I+J+K | Z | $4341$Z$ | 12
| 综合单价 | 元/个 |  |  | 98.05 |  | $止回阀DN150 PN=1.6MPa（不计主材）$98.05$ | 10 | $单价行$ |  |  | 4341
附件表八
安装工程单价表
单价编号 | 134 | 项目名称 | 滤水器DN150 PN=1.6MPa（不计主材）
定额编号 | Y18230 |  |  | 定额单位 | 10个 |  |  | 0
型号规格：
编号 | 名称及规格 | 单位 | 数量 | 单价(元) | 合价(元) | 备注 | 实际单价 | 材料限价 | 材料编号 | 材料标识 | 费用链接标识 | 定额ID号 | 费用计算方法 | 费用标识 | 费用标识1
1 | 直接费 | 元 | 0 | 0 | 519.05 | [5 empty] | $滤水器DN150 PN=1.6MPa（不计主材）$98.05$直接费$ | 4343 | A1+A2 | A | $4343$A$ | 12
1.1 | 基本直接费 | 元 | 0 | 0 | 508.87 | [5 empty] | $滤水器DN150 PN=1.6MPa（不计主材）$98.05$基本直接费$ | 4343 | A11+A12+A13 | A1 | $4343$A1$ | 12
1.1.1 | 人工费 | 元 | 0 | 0 | 459.5 | [5 empty] | $滤水器DN150 PN=1.6MPa（不计主材）$98.05$人工费$ | 4343 | [人工费] | A11 | $4343$A11$ | 12
(1) | 技工 | 工日 | 1.86 | 120 | 223.2 |  | 120 | 0 | $900010$120$ | A | $4343$A$ | 4343 |  |  | 1674969
(2) | 普工 | 工日 | 2.78 | 85 | 236.3 |  | 85 | 0 | $900020$85$ | A | $4343$A$ | 4343 |  |  | 1674970
1.1.2 | 材料费 | 元 | 0 | 0 | 49.37 | [5 empty] | $滤水器DN150 PN=1.6MPa（不计主材）$98.05$材料费$ | 4343 | [材料费] | A12 | $4343$A12$ | 12
(1) | 螺栓 | kg | 6.42 | 6.99 | 44.88 |  | 6.99 | 0 | $911540$6.99$ | B | $4343$B$ | 4343 |  |  | 1674971
(2) | 滤水器DN150 PN=1.6MPa | 个 | 10 | 0 | 0 |  | 0 | 0 | $B01697095$0$ | B | $4343$B$ | 4343 |  |  | 1674972
(3) | 其他材料费 | % | 10 | 44.88 | 4.49 |  | 44.88 | 0 | $ST0999$44.88$ | B | $4343$B$ | 4343 |  |  | 1674973
1.1.3 | 机械使用费 | 元 | 0 | 0 | 0 | [5 empty] | $滤水器DN150 PN=1.6MPa（不计主材）$98.05$机械使用费$ | 4343 | [机械费] | A13 | $4343$A13$ | 12
1.2 | 其他直接费 | % | 2 | 508.87 | 10.18 | [5 empty] | $滤水器DN150 PN=1.6MPa（不计主材）$98.05$其他直接费$ | 4343 | A1 | A2 | $4343$A2$ | 12
2 | 间接费 | % | 70 | 459.5 | 321.65 | [5 empty] | $滤水器DN150 PN=1.6MPa（不计主材）$98.05$间接费$ | 4343 | A11 | B | $4343$B$ | 12
3 | 利润 | % | 7 | 840.7 | 58.85 | [5 empty] | $滤水器DN150 PN=1.6MPa（不计主材）$98.05$利润$ | 4343 | A+B | C | $4343$C$ | 12
4 | 主材价差 | 元 | 0 | 0 | 0 | [5 empty] | $滤水器DN150 PN=1.6MPa（不计主材）$98.05$主材价差$ | 4343 | [材料价差] | D | $4343$D$ | 12
5 | 未计价装置性材料费 | 元 | 0 | 0 | 0 | [5 empty] | $滤水器DN150 PN=1.6MPa（不计主材）$98.05$未计价装置性材料费$ | 4343 | [主材费] | E | $4343$E$ | 12
6 | 税金 | % | 9 | 899.55 | 80.96 | [5 empty] | $滤水器DN150 PN=1.6MPa（不计主材）$98.05$税金$ | 4343 | A+B+C+D+E | F | $4343$F$ | 12
7 | 扩大系数 | % | 0 | 980.51 | 0 | [5 empty] | $滤水器DN150 PN=1.6MPa（不计主材）$98.05$扩大系数$ | 4343 | A+B+C+D+E+F | G | $4343$G$ | 12
| 临时工程摊销费 | % | 0 | 980.51 | 0 | [5 empty] | $滤水器DN150 PN=1.6MPa（不计主材）$98.05$临时工程摊销费$ | 4343 | A+B+C+D+E+F+G | H | $4343$H$ | 12
| 其他费用摊销 | % | 0 | 980.51 | 0 | [5 empty] | $滤水器DN150 PN=1.6MPa（不计主材）$98.05$其他费用摊销$ | 4343 | A+B+C+D+E+F+G+H | I | $4343$I$ | 12
8 | 工程单价 | 元 | 0 | 0 | 980.5 | [5 empty] | $滤水器DN150 PN=1.6MPa（不计主材）$98.05$工程单价$ | 4343 | A+B+C+D+E+F+G+H+I+J+K | Z | $4343$Z$ | 12
| 综合单价 | 元/个 |  |  | 98.05 |  | $滤水器DN150 PN=1.6MPa（不计主材）$98.05$ | 10 | $单价行$ |  |  | 4343
附件表八
安装工程单价表
单价编号 | 135 | 项目名称 | 管道支架制作 单件重量(100kg以内)
定额编号 | 31011001+31011002T |  |  | 定额单位 | kg |  |  | 0
型号规格：
编号 | 名称及规格 | 单位 | 数量 | 单价(元) | 合价(元) | 备注 | 实际单价 | 材料限价 | 材料编号 | 材料标识 | 费用链接标识 | 定额ID号 | 费用计算方法 | 费用标识 | 费用标识1
1 | 直接费 | 元 | 0 | 0 | 15.09 | [5 empty] | $管道支架制作 单件重量(100kg以内)$21.99$直接费$ | 4339 | A1+A2 | A | $4339$A$ | 11
1.1 | 基本直接费 | 元 | 0 | 0 | 14.79 | [5 empty] | $管道支架制作 单件重量(100kg以内)$21.99$基本直接费$ | 4339 | A11+A12+A13 | A1 | $4339$A1$ | 11
1.1.1 | 人工费 | 元 | 0 | 0 | 6.7 | [5 empty] | $管道支架制作 单件重量(100kg以内)$21.99$人工费$ | 4339 | [人工费] | A11 | $4339$A11$ | 11
(1) | 定额人工费 | 元 | 6.7 | 1 | 6.7 |  | 1 | 0 | $000000018$1$ | A | $4339$A$ | 4339 |  |  | 1674975
1.1.2 | 材料费 | 元 | 0 | 0 | 4.96 | [5 empty] | $管道支架制作 单件重量(100kg以内)$21.99$材料费$ | 4339 | [材料费] | A12 | $4339$A12$ | 11
(1) | 六角螺栓带螺母、垫圈综合 | kg | 0.0306 | 6.15 | 0.19 |  | 6.15 | 0 | $452101226$6.15$ | B | $4339$B$ | 4339 |  |  | 1674988
(2) | 型钢综合 | Kg | 1.05 | 3.363 | 3.53 |  | 3.363 | 0 | $908760$3.363$ | B | $4339$B$ | 4339 |  |  | 1674976
(3) | 膨胀螺栓 | kg | 0.0229 | 7.88 | 0.18 |  | 7.88 | 0 | $402301209$7.88$ | B | $4339$B$ | 4339 |  |  | 1674989
(4) | 氧气 | m3 | 0.0263 | 3.87 | 0.1 |  | 3.87 | 0 | $904010$3.87$ | B | $4339$B$ | 4339 |  |  | 1674977
(5) | 冲击钻头Φ10～20 | 个 | 0.0098 | 11.06 | 0.11 |  | 11.06 | 0 | $402300006$11.06$ | B | $4339$B$ | 4339 |  |  | 1674990
(6) | 乙炔气 | Kg | 0.0088 | 20.62 | 0.18 |  | 20.62 | 0 | $909660$20.62$ | B | $4339$B$ | 4339 |  |  | 1674978
(7) | 低碳钢焊条J422 Φ3.2 | kg | 0.0465 | 7.1 | 0.33 |  | 7.1 | 0 | $430101060$7.1$ | B | $4339$B$ | 4339 |  |  | 1674979
(8) | 电 | kw·h | 0.0242 | 0.68 | 0.02 |  | 0.68 | 0 | $909880$0.68$ | B | $4339$B$ | 4339 |  |  | 1674980
(9) | 尼龙砂轮片φ100 | 片 | 0.0006 | 2.11 | 0 |  | 2.11 | 0 | $911610$2.11$ | B | $4339$B$ | 4339 |  |  | 1674981
(10) | 尼龙砂轮片φ400 | 片 | 0.0114 | 8.88 | 0.1 |  | 8.88 | 0 | $402300130$8.88$ | B | $4339$B$ | 4339 |  |  | 1674982
(11) | 机油 | Kg | 0.0043 | 3.78 | 0.02 |  | 3.78 | 0 | $902810$3.78$ | B | $4339$B$ | 4339 |  |  | 1674991
(12) | 其他材料费 | 元 | 0.0974 | 1 | 0.1 |  | 1 | 0 | $ST0999$1$ | B | $4339$B$ | 4339 |  |  | 1674987
(13) | 预拌非泵送普通商品混凝土 C30(42.5) 碎石25mm 塌落度120-160mm | m3 | 0.0005 | 200 | 0.1 |  | 350.49 | 200 | $1006854B$350.49$ | B | $4339$B$ | 4339 | Y |  | 1674992
1.1.3 | 机械使用费 | 元 | 0 | 0 | 3.13 | [5 empty] | $管道支架制作 单件重量(100kg以内)$21.99$机械使用费$ | 4339 | [机械费] | A13 | $4339$A13$ | 11
(1) | 砂轮切割机Φ400(房建) | 台班 | 0.0077 | 5.3 | 0.04 |  | 5.3 | 0 | $611300167$5.3$ | C | $4339$C$ | 4339 |  |  | 1674983
(2) | 电焊机(综合)(房建) | 台班 | 0.0278 | 108.87 | 3.03 |  | 108.87 | 0 | $611700001$108.87$ | C | $4339$C$ | 4339 |  |  | 1674984
(3) | 立式钻床Φ25(房建) | 台班 | 0.0079 | 6.448 | 0.05 |  | 6.448 | 6.448 | $620210520$6.448$ | C | $4339$C$ | 4339 | J |  | 1674985
(4) | 台式钻床φ16(房建) | 台班 | 0.0031 | 3.998 | 0.01 |  | 3.998 | 3.998 | $620210517$3.998$ | C | $4339$C$ | 4339 | J |  | 1674986
1.2 | 其他直接费 | % | 2 | 14.79 | 0.3 | [5 empty] | $管道支架制作 单件重量(100kg以内)$21.99$其他直接费$ | 4339 | A1 | A2 | $4339$A2$ | 11
2 | 间接费 | % | 55 | 6.7 | 3.69 | [5 empty] | $管道支架制作 单件重量(100kg以内)$21.99$间接费$ | 4339 | A11 | B | $4339$B$ | 11
3 | 利润 | % | 7 | 18.78 | 1.31 | [5 empty] | $管道支架制作 单件重量(100kg以内)$21.99$利润$ | 4339 | A+B | C | $4339$C$ | 11
4 | 主材价差 | 元 | 0 | 0 | 0.08 | [5 empty] | $管道支架制作 单件重量(100kg以内)$21.99$主材价差$ | 4339 | [材料价差] | D | $4339$D$ | 11
(1) | 预拌非泵送普通商品混凝土 C30(42.5) 碎石25mm 塌落度120-160mm | m3 | 0.0005 | 150.49 | 0.08 |  | 350.49 | 200 | $1006854B$350.49$ | J | $4339$J$ | 4339 | [UsysHLCJ.cl_bcp] |  | 1674993
5 | 未计价装置性材料费 | 元 | 0 | 0 | 0 | [5 empty] | $管道支架制作 单件重量(100kg以内)$21.99$未计价装置性材料费$ | 4339 | [主材费] | E | $4339$E$ | 11
6 | 税金 | % | 9 | 20.17 | 1.82 | [5 empty] | $管道支架制作 单件重量(100kg以内)$21.99$税金$ | 4339 | A+B+C+D+E | F | $4339$F$ | 11
7 | 扩大系数 | % | 0 | 21.99 | 0 | [5 empty] | $管道支架制作 单件重量(100kg以内)$21.99$扩大系数$ | 4339 | A+B+C+D+E+F | G | $4339$G$ | 11
| 临时工程摊销费 | % | 0 | 21.99 | 0 | [5 empty] | $管道支架制作 单件重量(100kg以内)$21.99$临时工程摊销费$ | 4339 | A+B+C+D+E+F+G | H | $4339$H$ | 11
| 其他费用摊销 | % | 0 | 21.99 | 0 | [5 empty] | $管道支架制作 单件重量(100kg以内)$21.99$其他费用摊销$ | 4339 | A+B+C+D+E+F+G+H | I | $4339$I$ | 11
8 | 工程单价 | 元 | 0 | 0 | 21.99 | [5 empty] | $管道支架制作 单件重量(100kg以内)$21.99$工程单价$ | 4339 | A+B+C+D+E+F+G+H+I+J+K | Z | $4339$Z$ | 11
| 综合单价 | 元/kg |  |  | 21.99 |  | $管道支架制作 单件重量(100kg以内)$21.99$ | 1 | $单价行$ |  |  | 4339
附件表八
安装工程单价表
单价编号 | 136 | 项目名称 | DN40格林（不计主材）
定额编号 | Y18067 |  |  | 定额单位 | 10个 |  |  | 0
型号规格：
编号 | 名称及规格 | 单位 | 数量 | 单价(元) | 合价(元) | 备注 | 实际单价 | 材料限价 | 材料编号 | 材料标识 | 费用链接标识 | 定额ID号 | 费用计算方法 | 费用标识 | 费用标识1
1 | 直接费 | 元 | 0 | 0 | 133.64 | [5 empty] | $DN40格林（不计主材）$19.63$直接费$ | 4379 | A1+A2 | A | $4379$A$ | 12
1.1 | 基本直接费 | 元 | 0 | 0 | 131.02 | [5 empty] | $DN40格林（不计主材）$19.63$基本直接费$ | 4379 | A11+A12+A13 | A1 | $4379$A1$ | 12
1.1.1 | 人工费 | 元 | 0 | 0 | 49.5 | [5 empty] | $DN40格林（不计主材）$19.63$人工费$ | 4379 | [人工费] | A11 | $4379$A11$ | 12
(1) | 技工 | 工日 | 0.2 | 120 | 24 |  | 120 | 0 | $900010$120$ | A | $4379$A$ | 4379 |  |  | 1674994
(2) | 普工 | 工日 | 0.3 | 85 | 25.5 |  | 85 | 0 | $900020$85$ | A | $4379$A$ | 4379 |  |  | 1674995
1.1.2 | 材料费 | 元 | 0 | 0 | 6.07 | [5 empty] | $DN40格林（不计主材）$19.63$材料费$ | 4379 | [材料费] | A12 | $4379$A12$ | 12
(1) | 零星材料费 | % | 5 | 121.36 | 6.07 |  | 121.36 | 0 | $ST0998$121.36$ | B | $4379$B$ | 4379 |  |  | 1674998
1.1.3 | 机械使用费 | 元 | 0 | 0 | 75.45 | [5 empty] | $DN40格林（不计主材）$19.63$机械使用费$ | 4379 | [机械费] | A13 | $4379$A13$ | 12
(1) | 热焊机 ZPR-210型 | 台班 | 0.51 | 140.91 | 71.86 |  | 140.91 | 140.91 | $8110$140.91$ | C | $4379$C$ | 4379 | J |  | 1674996
(2) | 其他机械费 | % | 5 | 71.86 | 3.59 |  | 71.86 | 0 | $ST9999$71.86$ | C | $4379$C$ | 4379 |  |  | 1674999
1.2 | 其他直接费 | % | 2 | 131.02 | 2.62 | [5 empty] | $DN40格林（不计主材）$19.63$其他直接费$ | 4379 | A1 | A2 | $4379$A2$ | 12
2 | 间接费 | % | 70 | 49.5 | 34.65 | [5 empty] | $DN40格林（不计主材）$19.63$间接费$ | 4379 | A11 | B | $4379$B$ | 12
3 | 利润 | % | 7 | 168.29 | 11.78 | [5 empty] | $DN40格林（不计主材）$19.63$利润$ | 4379 | A+B | C | $4379$C$ | 12
4 | 主材价差 | 元 | 0 | 0 | 0 | [5 empty] | $DN40格林（不计主材）$19.63$主材价差$ | 4379 | [材料价差] | D | $4379$D$ | 12
5 | 未计价装置性材料费 | 元 | 0 | 0 | 0 | [5 empty] | $DN40格林（不计主材）$19.63$未计价装置性材料费$ | 4379 | [主材费] | E | $4379$E$ | 12
(1) | DN40格林 | 个 | 10 | 0 | 0 |  | 0 | 0 | $163711B$0$ | F | $4379$F$ | 4379 |  |  | 1674997
6 | 税金 | % | 9 | 180.07 | 16.21 | [5 empty] | $DN40格林（不计主材）$19.63$税金$ | 4379 | A+B+C+D+E | F | $4379$F$ | 12
7 | 扩大系数 | % | 0 | 196.28 | 0 | [5 empty] | $DN40格林（不计主材）$19.63$扩大系数$ | 4379 | A+B+C+D+E+F | G | $4379$G$ | 12
| 临时工程摊销费 | % | 0 | 196.28 | 0 | [5 empty] | $DN40格林（不计主材）$19.63$临时工程摊销费$ | 4379 | A+B+C+D+E+F+G | H | $4379$H$ | 12
| 其他费用摊销 | % | 0 | 196.28 | 0 | [5 empty] | $DN40格林（不计主材）$19.63$其他费用摊销$ | 4379 | A+B+C+D+E+F+G+H | I | $4379$I$ | 12
8 | 工程单价 | 元 | 0 | 0 | 196.3 | [5 empty] | $DN40格林（不计主材）$19.63$工程单价$ | 4379 | A+B+C+D+E+F+G+H+I+J+K | Z | $4379$Z$ | 12
| 综合单价 | 元/个 |  |  | 19.63 |  | $DN40格林（不计主材）$19.63$ | 10 | $单价行$ |  |  | 4379

## 主要材料预算价格汇总表
附表三
主要材料预算价格汇总表
工程名称：南安市城乡供水一体化项目(中部片区)--省新镇供水工程（入户管部分）
序号 | 名称及规格 | 单位 | 预算价格 (元) | 其中
|  |  |  | 原价 | 运杂费 | 运输保险费 | 采购及保管费
1 | 定额人工费 | 元 | 1 |  |  |  |  | 000000018
2 | 技工 | 工日 | 120 |  |  |  |  | 900010
3 | 机械工(技工) | 工日 | 120 |  |  |  |  | 900011
4 | 普工 | 工日 | 85 |  |  |  |  | 900020
5 | 砂(砂浆用)(机制砂) | m3 | 111.65 |  |  |  |  | 001910
6 | 机制砂 | m3 | 111.65 |  |  |  |  | 130390B
7 | 散装水泥 42.5 | kg | 0.345 |  |  |  |  | 242587B
8 | 碎石 Φ5-25 | m3 | 120 |  |  |  |  | 253914B
9 | 减水剂 WR-S | kg | 0 |  |  |  |  | 400301108
10 | 中砂(砂浆用) | m3 | 111.65 |  |  |  |  | 400500083
11 | 碎石 5～31.5mm | m3 | 120 |  |  |  |  | 400500142
12 | 粘土膏 | m3 | 25.9 |  |  |  |  | 400500285
13 | 粉煤灰 Ⅱ级 | kg | 0.21 |  |  |  |  | 400501157
14 | 净干砂（机制砂） | m3 | 111.65 |  |  |  |  | 400501159
15 | 防水粉 | kg | 1.18 |  |  |  |  | 402900037
16 | 水 | m3 | 3.01 |  |  |  |  | 403100218
17 | 袋装水泥42.5 | kg | 0.37 |  |  |  |  | B00382337
18 | 砂(砂浆用) | m3 | 111.65 |  |  |  |  | B00455688
19 | 袋装水泥32.5 | kg | 0.345 |  |  |  |  | B01753186
20 | 袋装水泥32.5R | kg | 0.345 |  |  |  |  | B05109864
21 | 折旧费 | 元 | 1 |  |  |  |  | CL_DJ11
22 | 折旧费(房建) | 元 | 0.88496 |  |  |  |  | CL_DJ11_TJ
23 | 修理及替换设备费 | 元 | 1 |  |  |  |  | CL_DJ12
24 | 检修费(房建) | 元 | 0.88496 |  |  |  |  | CL_DJ12_TJ
25 | 安装拆卸费 | 元 | 1 |  |  |  |  | CL_DJ13
26 | 维护费(房建) | 元 | 0.88496 |  |  |  |  | CL_DJ13_TJ
27 | 安拆费及场外运费(房建) | 元 | 0.88496 |  |  |  |  | CL_DJ14_TJ
28 | 其他费用(房建) | 元 | 0.9434 |  |  |  |  | CL_DJ15_TJ
29 | 风 | m3 | 0.2 |  |  |  |  | 003044
30 | 定额人工费(房建机械) | 元 | 1 |  |  |  |  | 480084B
31 | 柴油 | kg | 7.46 |  |  |  |  | 480100002
32 | 汽油 | kg | 9.03 |  |  |  |  | 480100028
33 | 电 | kw·h | 0.68 |  |  |  |  | 909880
34 | 预拌非泵送普通商品混凝土 C30(42.5) 碎石25mm 塌落度120-160mm | m3 | 350.49 |  |  |  |  | 1006854B
35 | DN50止回阀 | 个 | 0 |  |  |  |  | 190099B
36 | 3表表箱 | 个 | 0 |  |  |  |  | 248284B
37 | 4表表箱 | 个 | 0 |  |  |  |  | 249284B
38 | 塑钢爬梯 | Kg | 6.84 |  |  |  |  | 257169B
39 | 汽油90# | Kg | 9.03 |  |  |  |  | 277269B
40 | WPHD水表 | 个 | 0 |  |  |  |  | 391871B
41 | 袋装水泥32.5 | kg | 0.41 |  |  |  |  | 400100016
42 | 碎石 | m3 | 120 |  |  |  |  | 400500132
43 | 烧结煤矸石普通砖240×115×53 | 块 | 0.36 |  |  |  |  | 400501124
44 | 塑料警示带 | m | 0.62 |  |  |  |  | 402100200
45 | 塑料薄膜 | Kg | 6.86 |  |  |  |  | 402100264
46 | 橡胶密封圈DN100 | 个 | 6.03 |  |  |  |  | 402100325
47 | 橡胶密封圈DN150 | 个 | 6.47 |  |  |  |  | 402100326
48 | 橡胶密封圈DN200 | 个 | 8.02 |  |  |  |  | 402100327
49 | 橡胶圈（给水） DN150 | 个 | 4.14 |  |  |  |  | 402100346
50 | 植筋胶 | kg | 16.83 |  |  |  |  | 402101006
51 | 橡胶密封圈DN50 | 个 | 1.79 |  |  |  |  | 402101313
52 | 冲击钻头Φ10～20 | 个 | 11.06 |  |  |  |  | 402300006
53 | 镀锌铁丝22# | Kg | 9.75 |  |  |  |  | 402300036
54 | 膨胀螺栓M12 | 套 | 1.62 |  |  |  |  | 402300104
55 | 尼龙砂轮片Φ100×16×3 | 片 | 2.12 |  |  |  |  | 402300127
56 | 尼龙砂轮片φ400 | 片 | 8.88 |  |  |  |  | 402300130
57 | 不锈钢膨胀螺栓 | 个 | 0.89 |  |  |  |  | 402300145
58 | 钢丝刷 | 把 | 1.64 |  |  |  |  | 402300170
59 | 扣件 | Kg | 7.08 |  |  |  |  | 402300414
60 | 膨胀螺栓 | kg | 7.88 |  |  |  |  | 402301209
61 | 双头螺柱带螺母 | kg | 6.17 |  |  |  |  | 402301228
62 | 棉纱 | Kg | 5.22 |  |  |  |  | 402500003
63 | 清洁棉布 | Kg | 12.75 |  |  |  |  | 402500007
64 | 油麻 | Kg | 2.69 |  |  |  |  | 402500020
65 | 其他材料费 | 元 | 1 |  |  |  |  | 403100249
66 | 金刚石刀片 | 片 | 387.61 |  |  |  |  | 403100673
67 | 井盖安全防护网 | 个 | 22.57 |  |  |  |  | 403101636
68 | 示踪线金属 | m | 1.47 |  |  |  |  | 403101700
69 | 塑钢爬梯 | 步 | 5 |  |  |  |  | 403101710
70 | 室外地上式消火栓1.0MPa浅100型 | 套 | 625.33 |  |  |  |  | 410900034
71 | 室外地上式消火栓1.6MPa浅100型 | 套 | 625.33 |  |  |  |  | 410900038
72 | 溶剂汽油200# | Kg | 6.94 |  |  |  |  | 414909B
73 | 木脚手板500 | m3 | 2119 |  |  |  |  | 420100284
74 | 扁钢40×6 | Kg | 3.611 |  |  |  |  | 430100005
75 | 方钢 | Kg | 2.65 |  |  |  |  | 430100111
76 | 圆钢Φ10以内 | kg | 3.46 |  |  |  |  | 430100155
77 | 圆钢Φ10以外 | Kg | 3.45 |  |  |  |  | 430100158
78 | 低碳钢焊条J422 Φ3.2 | kg | 7.1 |  |  |  |  | 430101060
79 | 低碳钢焊条J427 Φ3.2 | kg | 7.1 |  |  |  |  | 430101063
80 | 铸铁爬梯 | Kg | 6.9 |  |  |  |  | 430500212
81 | 焊接钢管 | Kg | 3.646 |  |  |  |  | 440100096
82 | 平焊法兰DN150 | 片 | 40.88 |  |  |  |  | 450100333
83 | 镀锌管堵DN15 | 个 | 0.7 |  |  |  |  | 450500082
84 | 带帽带垫螺栓M12×100 | 套 | 0.72 |  |  |  |  | 452100057
85 | 带帽带垫螺栓M16×150 | 套 | 2.92 |  |  |  |  | 452100060
86 | 精制六角带帽螺栓M16×70 | 套 | 0.97 |  |  |  |  | 452100235
87 | 六角螺栓带螺母、垫圈综合 | kg | 6.15 |  |  |  |  | 452101226
88 | 法兰接管 DN100 | 个 | 0 |  |  |  |  | 457248B
89 | 法兰短管 DN100 | 个 | 0 |  |  |  |  | 464255B
90 | 醇酸防锈漆C53-1 | Kg | 9.91 |  |  |  |  | 470100015
91 | 煤焦沥青漆L01-17 | Kg | 10.8 |  |  |  |  | 470100096
92 | 石棉绒综合 | Kg | 2.3 |  |  |  |  | 470900080
93 | 石棉橡胶板低压0.8～6 | Kg | 4.47 |  |  |  |  | 470900092
94 | 石棉橡胶板中压δ0.8～6 | Kg | 7.56 |  |  |  |  | 470900095
95 | 黄干油 | Kg | 5.88 |  |  |  |  | 480100011
96 | 机油5～7# | Kg | 5 |  |  |  |  | 480100017
97 | 清油 | Kg | 11.79 |  |  |  |  | 480100037
98 | 软密封闸阀DN100 PN=1.6MPa | 个 | 0 |  |  |  |  | 481383B
99 | 塑料粘胶带20mm×50m | 卷 | 7.04 |  |  |  |  | 501300031
100 | 双法兰限位伸缩接头DN65 PN=1.0MPa | 个 | 0 |  |  |  |  | 513962B
101 | 特殊倒锥型化学螺栓 M12 | ｔ | 3900 |  |  |  |  | 585673B
102 | 软密封闸阀DN50 PN=1.0MPa | 个 | 0 |  |  |  |  | 595109B
103 | 软密封闸阀DN65 PN=1.6MPa | 个 | 0 |  |  |  |  | 667359B
104 | 橡胶石棉盘根编制Φ11～25 250℃ | Kg | 15.34 |  |  |  |  | 698015B
105 | 机制砂（用于回填、垫层） | m3 | 67.96 |  |  |  |  | 699664B
106 | 双法兰限位伸缩接头DN150 PN=1.0MPa | 个 | 0 |  |  |  |  | 721425B
107 | 双法兰限位伸缩接头DN65 PN=1.6MPa | 个 | 0 |  |  |  |  | 730136B
108 | φ700双层重型球墨铸铁可调式井盖 | 套 | 0 |  |  |  |  | 769596B
109 | 双法兰限位伸缩接头DN100 PN=1.6MPa | 个 | 0 |  |  |  |  | 801537B
110 | 卡扣件 | kg | 4.42 |  |  |  |  | 900370
111 | 锯材 | m3 | 1379 |  |  |  |  | 900580
112 | 润滑油 | kg | 4.73 |  |  |  |  | 900730
113 | 铅油 | Kg | 6.02 |  |  |  |  | 901000
114 | 电焊条 | kg | 4.98 |  |  |  |  | 901450
115 | 板枋材 | m3 | 2053 |  |  |  |  | 901850
116 | 钢模板 | kg | 6.19 |  |  |  |  | 902090
117 | 钢筋 | ｔ | 3484.5 |  |  |  |  | 902410
118 | 机油 | Kg | 3.78 |  |  |  |  | 902810
119 | 型钢 | kg | 3.363 |  |  |  |  | 903930
120 | 氧气 | m3 | 3.87 |  |  |  |  | 904010
121 | 乙炔气 | m3 | 27.49 |  |  |  |  | 904050
122 | 铁钉 | kg | 9.93 |  |  |  |  | 904170
123 | 铁件 | kg | 4.173 |  |  |  |  | 904190
124 | 土料 | m3 | 0 |  |  |  |  | 904360
125 | 脱模剂 | Kg | 2.92 |  |  |  |  | 904370
126 | 铁丝 | kg | 2.89 |  |  |  |  | 904410
127 | 组合钢模板 | kg | 5.75 |  |  |  |  | 904940
128 | 胶合模板（18mm） | m2 | 45 |  |  |  |  | 906210
129 | 水泥 | t | 345 |  |  |  |  | 907680
130 | 杉木锯材 | m3 | 1858 |  |  |  |  | 908710
131 | 型钢综合 | Kg | 3.363 |  |  |  |  | 908760
132 | 圆钉 | Kg | 9.93 |  |  |  |  | 908870
133 | 角钢综合 | Kg | 3.177 |  |  |  |  | 909010
134 | 电焊条结422φ3.2 | Kg | 6.86 |  |  |  |  | 909020
135 | 乙炔气 | Kg | 20.62 |  |  |  |  | 909660
136 | 酚醛防锈漆 | kg | 9.91 |  |  |  |  | 910100747
137 | 螺栓 | kg | 6.99 |  |  |  |  | 911540
138 | 尼龙砂轮片 φ100 | 片 | 2.11 |  |  |  |  | 911610
139 | 尼龙砂轮片 Φ500×25×4 | 片 | 10.22 |  |  |  |  | 911680
140 | 漂白粉 | kg | 1.32 |  |  |  |  | 911720
141 | 法兰截止阀 J41T-16DN50 | 个 | 130.67 |  |  |  |  | 923600
142 | 平焊法兰 PN1.6MPaDN50 | 片 | 16.23 |  |  |  |  | 923610
143 | 镀锌钢管 DN50 | m | 21.688 |  |  |  |  | 923620
144 | 钢板 δ4.5-8 | kg | 3.987 |  |  |  |  | 923630
145 | 带帽带垫螺栓 | Kg | 6.55 |  |  |  |  | 923640
146 | 石棉橡胶板 δ1-6 | kg | 3.67 |  |  |  |  | 923650
147 | 550*1300*150 6表表箱 | 个 | 0 |  |  |  |  | B00008223
148 | 滤水器DN200 PN=1.0MPa | 个 | 0 |  |  |  |  | B00299827
149 | 预拌非泵送普通商品混凝土 C25(42.5) 碎石31.5mm 塌落度120-160mm | m3 | 335.92 |  |  |  |  | B00323326
150 | 软密封闸阀DN100 PN=1.0MPa | 个 | 0 |  |  |  |  | B00412265
151 | 热轧厚钢板δ10～20 | kg | 5.575 |  |  |  |  | B00613365
152 | 减压阀DN65 PN=1.6MPa | 个 | 0 |  |  |  |  | B00923944
153 | 柔性防水套管安装(公称直径200mm以内） | 个 | 0 |  |  |  |  | B01154080
154 | 550*900*150 4表表箱 | 个 | 0 |  |  |  |  | B01228480
155 | 弯管底座DN100×090°承法 | 个 | 0 |  |  |  |  | B01293036
156 | 闸阀DN100 | 个 | 0 |  |  |  |  | B01298184
157 | 水泥实心砖240×115×53 MU10 | 块 | 0.35 |  |  |  |  | B01371164
158 | 止回阀DN100 PN=1.6MPa | 个 | 0 |  |  |  |  | B01473817
159 | 预拌非泵送普通商品混凝土 C30(42.5) 碎石31.5mm 塌落度120-160mm | m3 | 363.11 |  |  |  |  | B01688820
160 | 滤水器DN150 PN=1.6MPa | 个 | 0 |  |  |  |  | B01697095
161 | 柔性防水套管DN150 | 个 | 0 |  |  |  |  | B01904587
162 | 预拌非泵送普通商品混凝土 C20(42.5) 碎石31.5mm 塌落度120-160mm | m3 | 337.86 |  |  |  |  | B01923059
163 | φ700双层重型球墨铸铁可调式井盖井座 | 套 | 0 |  |  |  |  | B01961882
164 | 550*700*150 3表表箱 | 个 | 0 |  |  |  |  | B02063549
165 | 减压阀DN65 PN=1.0MPa | 个 | 0 |  |  |  |  | B02065986
166 | 软密封闸阀DN80 PN=1.0MPa | 个 | 0 |  |  |  |  | B02385170
167 | 柔性防水套管DN100 | 个 | 0 |  |  |  |  | B02461038
168 | 软密封闸阀DN150 PN=1.0MPa | 个 | 0 |  |  |  |  | B02619140
169 | 滤水器DN100 PN=1.0MPa | 个 | 0 |  |  |  |  | B02748018
170 | 加密阀DN32 | 个 | 0 |  |  |  |  | B02845575
171 | 软密封闸阀DN200 PN=1.0MPa | 个 | 0 |  |  |  |  | B02996778
172 | 手动卧式蝶阀DN100 PN=1.6MPa | 个 | 0 |  |  |  |  | B03025813
173 | DN15 NB-IOT智能远传水表 | 个 | 0 |  |  |  |  | B03294598
174 | DN20加密阀 | 个 | 0 |  |  |  |  | B03297446
175 | 双法兰限位伸缩接头DN150 PN=1.6Mpa | 个 | 0 |  |  |  |  | B03358606_1
176 | 双法兰限位伸缩接头DN150 PN=1.6Mpa | 个 | 0 |  |  |  |  | B03358606_1
177 | 减压阀DN150 PN=1.6MPa | 个 | 0 |  |  |  |  | B03618675
178 | DN20止回阀 | 个 | 0 |  |  |  |  | B03706678
179 | 预拌非泵送普通商品混凝土 C20(42.5) 碎石25mm 塌落度120-160mm | m3 | 340.78 |  |  |  |  | B03939601
180 | 闸阀DN100 PN=1.0MPa | 个 | 0 |  |  |  |  | B03951922
181 | 法兰直管DN100 | 个 | 0 |  |  |  |  | B03956506
182 | 超声波水表DN100 | 套 | 0 |  |  |  |  | B03971700
183 | 手动卧式蝶阀DN50 PN=1.0MPa | 个 | 0 |  |  |  |  | B04077123
184 | 软密封闸阀DN150 PN=1.6MPa | 个 | 0 |  |  |  |  | B04394046
185 | 滤水器DN100 PN=1.6MPa | 个 | 0 |  |  |  |  | B04522924
186 | 减压阀DN50 PN=1.0MPa | 个 | 0 |  |  |  |  | B04639646
187 | 减压阀DN100 PN=1.0MPa | 个 | 0 |  |  |  |  | B04669598
188 | 超声波水表DN200 | 套 | 0 |  |  |  |  | B04895221
189 | 双法兰限位伸缩接头DN50 PN=1.0MPa | 个 | 0 |  |  |  |  | B05030149
190 | 螺纹钢筋 Φ20以内 | ｔ | 3304 |  |  |  |  | B05214772
191 | 手动卧式蝶阀DN150 PN=1.6MPa | 个 | 0 |  |  |  |  | B05232688
192 | 695mm*695mm轻型下沉式方形球墨铸铁井盖 | 套 | 0 |  |  |  |  | B05793434
193 | 短管甲DN100 | 个 | 0 |  |  |  |  | B06278961
194 | 减压阀DN100 PN=1.6MPa | 个 | 0 |  |  |  |  | B06444504
195 | 平焊法兰DN100 | 片 | 27.29 |  |  |  |  | B06591755_1
196 | 平焊法兰DN100 | 片 | 27.29 |  |  |  |  | B06591755_1
197 | 止回阀DN150 PN=1.0MPa | 个 | 0 |  |  |  |  | B06873082
198 | DN20阀门 | 个 | 0 |  |  |  |  | B07100472_1
199 | DN20阀门 | 个 | 0 |  |  |  |  | B07100472_1
200 | 止回阀DN200 PN=1.0MPa | 个 | 0 |  |  |  |  | B07250720
201 | 1表表箱 | 个 | 0 |  |  |  |  | B07509340
202 | 地钉式不锈钢标志块 | 个 | 0 |  |  |  |  | B07839910_1
203 | 地钉式不锈钢标志块 | 个 | 0 |  |  |  |  | B07839910_1
204 | 水泥实心砖240×115×53 MU10 | 千块 | 350 |  |  |  |  | B07945436
205 | 手动卧式蝶阀DN100 PN=1.0MPa | 个 | 0 |  |  |  |  | B08036701
206 | 手动卧式蝶阀DN65 PN=1.0MPa | 个 | 0 |  |  |  |  | B08337639
207 | 双法兰限位伸缩接头DN100 PN=1.0MPa | 个 | 0 |  |  |  |  | B08423513_1
208 | 双法兰限位伸缩接头DN100 PN=1.0MPa | 个 | 0 |  |  |  |  | B08423513_1
209 | 止回阀DN150 PN=1.6MPa | 个 | 0 |  |  |  |  | B08647988
210 | 闸阀DN50 PN=1.0MPa | 个 | 0 |  |  |  |  | B08672678
211 | 手动卧式蝶阀DN65 PN=1.6MPa | 个 | 0 |  |  |  |  | B09545503
212 | 止回阀DN100 PN=1.0MPa | 个 | 0 |  |  |  |  | B09698911
213 | 混凝土排水管承插口Φ300 | m | 0 |  |  |  |  | B09701656
214 | 柔性防水套管DN50 | 个 | 0 |  |  |  |  | B09872314
215 | 柔性防水套管DN65 | 个 | 0 |  |  |  |  | B09906910
216 | 闸罐 | 套 | 0 |  |  |  |  | BC001
217 | 闸罐 | 套 | 0 |  |  |  |  | BC001
218 | DN40格林 | 个 | 0 |  |  |  |  | 163711B
219 | DN40水表箱 | 个 | 0 |  |  |  |  | 366285B
220 | PE法兰芯DN65 PN=1.0MPa | 个 | 0 |  |  |  |  | 393837B
221 | 内涂塑复合钢管DN150 | m | 0 |  |  |  |  | 414924B
222 | 衬塑管箍直接 DN40 | m | 0 |  |  |  |  | 453797B
223 | 钢管D108 PN=1.0MPa | m | 0 |  |  |  |  | 491971B
224 | 钢管D159 PN=1.0MPA | m | 0 |  |  |  |  | 501381B
225 | PE弯管De50*90 PN=1.6MPa | 个 | 0 |  |  |  |  | 553735B
226 | PE给水管De75 PN=1.6MPa | m | 0 |  |  |  |  | 559334B
227 | PE给水管De225 PN=1.0MPa | m | 0 |  |  |  |  | 581368B
228 | PE给水管De50 PN=1.0MPa | m | 0 |  |  |  |  | 597283B
229 | PE给水管De63 PN=1.0MPa | m | 0 |  |  |  |  | 598313B
230 | PE给水管De75 PN=1.0MPa | m | 0 |  |  |  |  | 599333B
231 | PE法兰芯DN100 PN=1.0MPa | 个 | 0 |  |  |  |  | 601250B
232 | PE给水管De90 PN=1.0MPa | m | 0 |  |  |  |  | 601283B
233 | PE法兰芯DN150 PN=1.0MPa | 个 | 0 |  |  |  |  | 601300B
234 | PE三通De110×110 PN=1.0MPa | 个 | 0 |  |  |  |  | 716169B
235 | PE大小头De110×63 PN=1.0MPa | 个 | 0 |  |  |  |  | 742163B
236 | PE大小头De160×75 PN=1.0MPa | 个 | 0 |  |  |  |  | 742270B
237 | PE弯头De50×90° PN=1.0MPa | 个 | 0 |  |  |  |  | 774284B
238 | PE大小头De75×63 PN=1.0MPa | 个 | 0 |  |  |  |  | 774487B
239 | PE弯头De110×90° Pn=1.0MPa | 个 | 0 |  |  |  |  | 785154B
240 | DN40 NB-IOT智能远传水表（水表带格林） | 套 | 0 |  |  |  |  | 887987B
241 | 球墨铸铁管 公称直径（150mm） | m | 0 |  |  |  |  | 923080
242 | PE三通De160×75 PN=1.0MPa | 个 | 0 |  |  |  |  | B00166827
243 | PE弯管De63*90 PN=1.6MPa | 个 | 0 |  |  |  |  | B00298230
244 | 钢管D159 PN=1.6MPa | m | 0 |  |  |  |  | B00314135
245 | PE三通De110×75 PN=1.0MPa | 个 | 0 |  |  |  |  | B00561296
246 | 卡箍 | 个 | 0 |  |  |  |  | B00622765
247 | PE给水管De50 PN=1.6MPa | m | 0 |  |  |  |  | B00627186_1
248 | PE给水管De50 PN=1.6MPa | m | 0 |  |  |  |  | B00627186_1
249 | PE弯管De63×90° PN=1.0MPa | 个 | 0 |  |  |  |  | B00730478_1
250 | PE弯管De63×90° PN=1.0MPa | 个 | 0 |  |  |  |  | B00730478_1
251 | PE弯管De160×90° PN=1.6MPa | 个 | 0 |  |  |  |  | B00752758
252 | PE弯管De160×45° PN=1.6MPa | 个 | 0 |  |  |  |  | B01248096
253 | PE大小头De110×75 PN=1.0MPa | 个 | 0 |  |  |  |  | B01389478
254 | PE弯头De90×45° PN=1.0MPa | 个 | 0 |  |  |  |  | B01420857
255 | PE三通De75×63 PN=1.6MPa | 个 | 0 |  |  |  |  | B01526979_1
256 | PE三通De75×63 PN=1.6MPa | 个 | 0 |  |  |  |  | B01526979_1
257 | PE弯头De75×45° PN=1.0MPa | 个 | 0 |  |  |  |  | B01677248
258 | DN20×15大小头 | 个 | 0 |  |  |  |  | B01794116
259 | 减压阀DN150 PN=1.0MPa | 个 | 0 |  |  |  |  | B01843769
260 | PE三通De160×75 PN=1.6MPa | 个 | 0 |  |  |  |  | B01941733
261 | PE给水管De160 PN=1.6MPa | m | 0 |  |  |  |  | B02102170
262 | PE大小头De63×50 PN=1.0MPa | 个 | 0 |  |  |  |  | B02122096
263 | PE三通De110×75 PN=1.6MPa | 个 | 0 |  |  |  |  | B02336202_1
264 | PE三通De110×75 PN=1.6MPa | 个 | 0 |  |  |  |  | B02336202_1
265 | PE三通De75×75 PN=1.0MPa | 个 | 0 |  |  |  |  | B02354730
266 | PE弯管De63×90° PN=1.6MPa | 个 | 0 |  |  |  |  | B02505384
267 | PE三通De160×63 PN=1.0MPa | 个 | 0 |  |  |  |  | B02531466
268 | PE弯头De63×90° PN=1.0MPa | 个 | 0 |  |  |  |  | B02680475
269 | PE大小头De160×75 PN=1.6MPa | 个 | 0 |  |  |  |  | B02769915
270 | PE三通De110×63 PN=1.0MPa | 个 | 0 |  |  |  |  | B02925935
271 | PE三通De225×63 PN=1.0MPa | 个 | 0 |  |  |  |  | B02962900
272 | PE弯管De63×45° PN=1.6MPa | 个 | 0 |  |  |  |  | B03000722
273 | PE大小头De110×75 PN=1.6MPa | 个 | 0 |  |  |  |  | B03164384
274 | DN15特制格林 | 个 | 0 |  |  |  |  | B03300566
275 | PE弯头De110×45° PN=1.0MPa | 个 | 0 |  |  |  |  | B03362980
276 | PE三通De225×160 PN=1.0MPa | 个 | 0 |  |  |  |  | B03430084
277 | 手动卧式蝶阀DN150 PN=1.0MPa |  | 0 |  |  |  |  | B03450296
278 | 手动卧式蝶阀DN150 PN=1.0MPa | 个 | 0 |  |  |  |  | B03457782
279 | PE法兰盘DN100 | 个 | 0 |  |  |  |  | B03560796
280 | PE给水管De110 PN=1.0MPa | m | 0 |  |  |  |  | B03576079
281 | PE弯管De63×45 PN=1.6MPa | 个 | 0 |  |  |  |  | B03649456
282 | DN50加密阀 | 个 | 0 |  |  |  |  | B03756931
283 | DN15格林 | 个 | 0 |  |  |  |  | B03767706
284 | PE大小头De225×160 PN=1.0MPa | 个 | 0 |  |  |  |  | B03874798
285 | PE大小头De63×50 PN=1.6MPa | 个 | 0 |  |  |  |  | B03897002_1
286 | PE大小头De63×50 PN=1.6MPa | 个 | 0 |  |  |  |  | B03897002_1
287 | PE三通De90×63 PN=1.0MPa | 个 | 0 |  |  |  |  | B03960770
288 | PE法兰芯DN200 PN=1.0MPa | 个 | 0 |  |  |  |  | B04097504
289 | 超声波水表DN150 | 套 | 0 |  |  |  |  | B04120655
290 | PE三通De75×75 PN=1.6MPa | 个 | 0 |  |  |  |  | B04129636_1
291 | PE三通De75×75 PN=1.6MPa | 个 | 0 |  |  |  |  | B04129636_1
292 | PE三通De160×63 PN=1.6MPa | 个 | 0 |  |  |  |  | B04306372
293 | 3路分路器DN40×20 | 个 | 0 |  |  |  |  | B04456975
294 | PE给水管De63 PN=1.6MPa | m | 0 |  |  |  |  | B04472336_1
295 | PE给水管De63 PN=1.6MPa | m | 0 |  |  |  |  | B04472336_1
296 | PE大小头De160×110 PN=1.0MPa | 个 | 0 |  |  |  |  | B04501565
297 | PE三通De75×63 PN=1.0MPa | 个 | 0 |  |  |  |  | B04719369
298 | PE弯管De75×90° PN=1.6MPa | 个 | 0 |  |  |  |  | B04737417
299 | PE三通De160×160 PN=1.0MPa | 个 | 0 |  |  |  |  | B04761294
300 | PE大小头De160×110 PN=1.6MPa | 个 | 0 |  |  |  |  | B04774039
301 | PE弯管De110×90° PN=1.6MPa | 个 | 0 |  |  |  |  | B04873883
302 | PE法兰芯DN65 PN=1.6MPa | 个 | 0 |  |  |  |  | B04875483
303 | 4路分路器DN40×20 | 个 | 0 |  |  |  |  | B04952400
304 | PE大小头De90×63 PN=1.0MPa | 个 | 0 |  |  |  |  | B05142892
305 | 软密封闸阀DN65 PN=1.0MPa | 个 | 0 |  |  |  |  | B05158679
306 | PE三通De63×63 PN=1.0MPa | 个 | 0 |  |  |  |  | B05172328
307 | PE弯管De75×45° PN=1.6MPa | 个 | 0 |  |  |  |  | B05232755
308 | PE弯管De110×45° PN=1.6MPa | 个 | 0 |  |  |  |  | B05369221
309 | PE法兰芯DN150 PN=1.6MPa | 个 | 0 |  |  |  |  | B05494772
310 | PE大小头De110×63 PN=1.6MPa | 个 | 0 |  |  |  |  | B05529023
311 | PE法兰芯DN50 PN=1.0MPa | 个 | 0 |  |  |  |  | B05674237
312 | PE弯头De90×90° PN=1.0MPa | 个 | 0 |  |  |  |  | B05892815
313 | 6路分路器DN40×20 | 个 | 0 |  |  |  |  | B06008658
314 | PE三通De160×90 PN=1.0MPa | 个 | 0 |  |  |  |  | B06064612
315 | PE弯头De75×90° PN=1.0MPa | 个 | 0 |  |  |  |  | B06149206
316 | DN20内接 | 个 | 0 |  |  |  |  | B06213714
317 | PE三通De225×110 PN=1.0MPa | 个 | 0 |  |  |  |  | B06255913
318 | PE三通De110×90 PN=1.0MPa | 个 | 0 |  |  |  |  | B06459081
319 | 大小头DN50×40 | 个 | 0 |  |  |  |  | B06462137
320 | PE三通De225×90 PN=1.0MPa | 个 | 0 |  |  |  |  | B06496046
321 | PE三通De160×160 PN=1.6MPa | 个 | 0 |  |  |  |  | B06536200
322 | PE给水管De160 PN=1.0MPa | m | 0 |  |  |  |  | B06561044
323 | PE三通De110×110 PN=1.6MPa | 个 | 0 |  |  |  |  | B06754088_1
324 | PE三通De110×110 PN=1.6MPa | 个 | 0 |  |  |  |  | B06754088_1
325 | PE大小头De160×90 PN=1.0MPa | 个 | 0 |  |  |  |  | B06892794
326 | PE三通De63×63 PN=1.6MPa | 个 | 0 |  |  |  |  | B06947234_1
327 | PE三通De63×63 PN=1.6MPa | 个 | 0 |  |  |  |  | B06947234_1
328 | PE大小头De110×90 PN=1.0MPa | 个 | 0 |  |  |  |  | B07287263
329 | PE大小头De225×90 PN=1.0MPa | 个 | 0 |  |  |  |  | B07324228
330 | PE三通De90×90 PN=1.0MPa | 个 | 0 |  |  |  |  | B07493916
331 | PE三通De160×110 PN=1.0MPa | 个 | 0 |  |  |  |  | B07587123
332 | PE大小头De75×63 PN=1.6MPa | 个 | 0 |  |  |  |  | B07676397
333 | DN50阀门（Z15W-16T) | 个 | 0 |  |  |  |  | B07864368
334 | PE三通De110*63 PN=1.6MPa | 个 | 0 |  |  |  |  | B07929023_1
335 | PE三通De110*63 PN=1.6MPa | 个 | 0 |  |  |  |  | B07929023_1
336 | PE弯头De225×90° PN=1.0MPa | 个 | 0 |  |  |  |  | B08002271
337 | PE弯管De50×90° PN=1.0MPa | 个 | 0 |  |  |  |  | B08003020_1
338 | PE弯管De50×90° PN=1.0MPa | 个 | 0 |  |  |  |  | B08003020_1
339 | 钢管D108 PN=1.6MPa | m | 0 |  |  |  |  | B08246451
340 | PE法兰芯DN100 PN=1.6MPa | 个 | 0 |  |  |  |  | B08320601
341 | PE弯头De225×45° PN=1.0MPa | 个 | 0 |  |  |  |  | B08497609
342 | PE弯头De160×90° PN=1.0MPa | 个 | 0 |  |  |  |  | B08746517
343 | PE法兰芯DN80 PN=1.0MPa | 个 | 0 |  |  |  |  | B08998362
344 | PE给水管De110 PN=1.6MPa | m | 0 |  |  |  |  | B09117205
345 | PE弯头De160×45° PN=1.0MPa | 个 | 0 |  |  |  |  | B09241855
346 | PE三通De160×110 PN=1.6MPa | 个 | 0 |  |  |  |  | B09362029
347 | PE弯头De63×45° PN=1.0MPa | 个 | 0 |  |  |  |  | B09445215
348 | PE弯管De50×90° PN=1.6MPa | 个 | 0 |  |  |  |  | B09777926
349 | 滤水器DN150 PN=1.0MPa | 个 | 0 |  |  |  |  | B09922189

## 砼和砂浆材料单价计算表
附件表三
混凝土材料单价计算表
工程名称:南安市城乡供水一体化项目(中部片区)--省新镇供水工程（入户管部分）
编号 | 名称及规格 | 单位 | 预算量 | 调整系数 | 基价(元) |  | 预算价(元)
[5 empty] | 单价 | 小计 | 单价 | 小计
1 | 现拌砌筑砂浆M7.5(42.5) ( 机制砂4.75mm 稠度50~70mm) | m3 |  |  |  | 144.473 |  | 183.916 | 1 | $1161484B$183.916$
(1) | 散装水泥 42.5 | kg | 224 | 1 | 0.345 | 77.28 | 0.345 | 77.28 | 2 |  | 242587B
(2) | 净干砂（机制砂） | m3 | 0.947 | 1 | 70 | 66.29 | 111.65 | 105.733 | 2 |  | 400501159
(3) | 水 | m3 | 0.3 | 1 | 3.01 | 0.903 | 3.01 | 0.903 | 2 |  | 403100218
2 | 水泥砌筑砂浆 M10 水泥32.5 | m3 |  |  |  | 174.543 |  | 235.175 | 1 | $262-0$235.175$
(1) | 水 | m3 | 0.28 | 1 | 3.01 | 0.843 | 3.01 | 0.843 | 2 |  | 403100218
(2) | 砂(砂浆用) | m3 | 1.11 | 1 | 70 | 77.7 | 111.65 | 123.932 | 2 |  | B00455688
(3) | 袋装水泥32.5R | kg | 320 | 1 | 0.3 | 96 | 0.345 | 110.4 | 2 |  | B05109864
3 | 水泥砌筑砂浆 M10 水泥42.5 砂(砂浆用)(机制砂) | m3 |  |  |  | 161.103 |  | 226.599 | 1 | $277$226.599$
(1) | 砂(砂浆用)(机制砂) | m3 | 1.11 | 1 | 70 | 77.7 | 111.65 | 123.932 | 2 |  | 001910
(2) | 水 | m3 | 0.28 | 1 | 3.01 | 0.843 | 3.01 | 0.843 | 2 |  | 403100218
(3) | 袋装水泥42.5 | kg | 275.2 | 1 | 0.3 | 82.56 | 0.37 | 101.824 | 2 |  | B00382337
4 | 水泥砌筑砂浆 M10 水泥42.5(机制砂) | m3 |  |  |  | 161.103 |  | 226.599 | 1 | $277-0$226.599$
(1) | 砂(砂浆用)(机制砂) | m3 | 1.11 | 1 | 70 | 77.7 | 111.65 | 123.932 | 2 |  | 001910
(2) | 水 | m3 | 0.28 | 1 | 3.01 | 0.843 | 3.01 | 0.843 | 2 |  | 403100218
(3) | 袋装水泥42.5 | kg | 275.2 | 1 | 0.3 | 82.56 | 0.37 | 101.824 | 2 |  | B00382337
5 | 水泥防水砂浆 配比:1:2 32.5水泥（2011定额配合比） | m3 |  |  |  | 271.452 |  | 340.869 | 1 | $3249-0$340.869$
(1) | 中砂(砂浆用) | m3 | 1.08 | 1 | 70 | 75.6 | 111.65 | 120.582 | 2 |  | 400500083
(2) | 防水粉 | kg | 27.16 | 1 | 1.18 | 32.049 | 1.18 | 32.049 | 2 |  | 402900037
(3) | 水 | m3 | 0.3 | 1 | 3.01 | 0.903 | 3.01 | 0.903 | 2 |  | 403100218
(4) | 袋装水泥32.5R | kg | 543 | 1 | 0.3 | 162.9 | 0.345 | 187.335 | 2 |  | B05109864
6 | 现拌普通混凝土C25(42.5) ( 碎石25mm 塌落度160-220mm) | m3 |  |  |  | 222.232 |  | 278.94 | 1 | $600401078$278.94$
(1) | 散装水泥 42.5 | kg | 394 | 1 | 0.345 | 135.93 | 0.345 | 135.93 | 2 |  | 242587B
(2) | 碎石 Φ5-25 | m3 | 0.691 | 1 | 70 | 48.37 | 120 | 82.92 | 2 |  | 253914B
(3) | 净干砂（机制砂） | m3 | 0.532 | 1 | 70 | 37.24 | 111.65 | 59.398 | 2 |  | 400501159
(4) | 水 | m3 | 0.23 | 1 | 3.01 | 0.692 | 3.01 | 0.692 | 2 |  | 403100218
7 | 预拌泵送普通混凝土C25(42.5) ( 碎石31.5mm 泵送100m以下 塌落度160-200mm) | m3 |  |  |  | 200 |  | 255.576 | 1 | $600402033$255.576$
(1) | 散装水泥 42.5 | kg | 271 | 1 | 0.345 | 93.495 | 0.345 | 93.495 | 2 |  | 242587B
(2) | 减水剂 WR-S | kg | 3.719 | 1 | 0 | 0 | 0 | 0 | 2 |  | 400301108
(3) | 碎石 5～31.5mm | m3 | 0.645 | 1 | 70 | 45.15 | 120 | 77.4 | 2 |  | 400500142
(4) | 粉煤灰 Ⅱ级 | kg | 65.325 | 1 | 0.21 | 13.718 | 0.21 | 13.718 | 2 |  | 400501157
(5) | 净干砂（机制砂） | m3 | 0.631 | 1 | 70 | 44.17 | 111.65 | 70.451 | 2 |  | 400501159
(6) | 水 | m3 | 0.17 | 1 | 3.01 | 0.512 | 3.01 | 0.512 | 2 |  | 403100218
8 | 现拌混合砂浆M10(42.5) | m3 |  |  |  | 135.754 |  | 176.738 | 1 | $600404019$176.738$
(1) | 散装水泥 42.5 | kg | 186 | 1 | 0.345 | 64.17 | 0.345 | 64.17 | 2 |  | 242587B
(2) | 粘土膏 | m3 | 0.083 | 1 | 25.9 | 2.15 | 25.9 | 2.15 | 2 |  | 400500285
(3) | 净干砂（机制砂） | m3 | 0.984 | 1 | 70 | 68.88 | 111.65 | 109.864 | 2 |  | 400501159
(4) | 水 | m3 | 0.184 | 1 | 3.01 | 0.554 | 3.01 | 0.554 | 2 |  | 403100218
9 | 现拌砌筑砂浆M10(42.5) ( 机制砂4.75mm 稠度50~70mm) | m3 |  |  |  | 158.963 |  | 198.406 | 1 | $B06611092$198.406$
(1) | 散装水泥 42.5 | kg | 266 | 1 | 0.345 | 91.77 | 0.345 | 91.77 | 2 |  | 242587B
(2) | 净干砂（机制砂） | m3 | 0.947 | 1 | 70 | 66.29 | 111.65 | 105.733 | 2 |  | 400501159
(3) | 水 | m3 | 0.3 | 1 | 3.01 | 0.903 | 3.01 | 0.903 | 2 |  | 403100218
10 | 现拌抹灰砂浆（1:2）M45(42.5) ( 机制砂4.75mm 稠度50~70mm) | m3 |  |  |  | 293.858 |  | 333.301 | 1 | $B08523369$333.301$
(1) | 散装水泥 42.5 | kg | 657 | 1 | 0.345 | 226.665 | 0.345 | 226.665 | 2 |  | 242587B
(2) | 净干砂（机制砂） | m3 | 0.947 | 1 | 70 | 66.29 | 111.65 | 105.733 | 2 |  | 400501159
(3) | 水 | m3 | 0.3 | 1 | 3.01 | 0.903 | 3.01 | 0.903 | 2 |  | 403100218

## 施工机械台班费汇总表
附表五
施工机械台班费汇总表
工程名称:南安市城乡供水一体化项目(中部片区)--省新镇供水工程（入户管部分） | [5 empty] | 单位：元
序号 | 名称及规格 | 单位 | 台班费 （元） | 其 中
|  |  |  | 折旧费 | 修理及替换设备费 | 安拆费 | 人工费 | 动力燃料费
1 | 变频机组 8.5kVA | 台班 | 65.416 | 15.13 | 37.23 | 0 | 0 | 13.056 | 变频机组8.5kVA台班
2 | 电焊机（交流） 25kVA | 台班 | 43.61 | 1.72 | 1.77 | 0.68 | 0 | 39.44 | 电焊机(交流)25kVA台班
3 | 电焊机（直流）20kVA | 台班 | 63.55 | 4.62 | 3.33 | 1.2 | 0 | 54.4 | 电焊机(直流)20kVA台班
4 | 电焊机 25kVA | 台班 | 43.61 | 1.72 | 1.77 | 0.68 | 0 | 39.44 | 电焊机25kVA台班
5 | 电焊条恒温箱(房建) | 台班 | 53.413 | 24.681 | 0 | 4.982 | 0 | 23.75 | 电焊条恒温箱(房建)台班
6 | 电焊条烘干箱 60×50×75cm | 台班 | 24.67 | 9.71 | 7.14 | 0 | 0 | 7.82 | 电焊条烘干箱60×50×75cm台班
7 | 电焊条烘干箱600×500×750mm(房建) | 台班 | 25.169 | 6.593 | 0 | 6.221 | 0 | 12.355 | 电焊条烘干箱600×500×750mm(房建)台班
8 | 电焊条烘干箱 容积600×500×750 | 台班 | 24.67 | 9.71 | 7.14 | 0 | 0 | 7.82 | 电焊条烘干箱容积600×500×750台班
9 | 对焊机 150型 | 台班 | 364.262 | 6.04 | 16.17 | 4.18 | 120 | 217.872 | 对焊机150型台班
10 | 风砂枪 | 台班 | 215.094 | 1.3 | 2.43 | 0 | 0 | 211.364 | 风砂枪台班
11 | 风水枪 | 台班 | 215.094 | 1.3 | 2.43 | 0 | 0 | 211.364 | 风水枪台班
12 | 钢筋调直机 14kW | 台班 | 171.99 | 8.35 | 15.86 | 3.3 | 120 | 24.48 | 钢筋调直机14kW台班
13 | 钢筋切断机 20kW | 台班 | 196.82 | 6.16 | 10.08 | 2.1 | 120 | 58.48 | 钢筋切断机20kW台班
14 | 钢筋弯曲机 Φ6-40 | 台班 | 153.52 | 2.77 | 8.55 | 1.8 | 120 | 20.4 | 钢筋弯曲机Φ6-40台班
15 | 管子切断套丝机 Φ159 | 台班 | 17.572 | 5.04 | 8.85 | 1.37 | 0 | 2.312 | 管子切断套丝机Φ159台班
16 | 灰浆搅拌机200L(房建) | 台班 | 141.579 | 2.513 | 0 | 9.398 | 122.22 | 7.448 | 灰浆搅拌机200L(房建)台班
17 | 混凝土路面锯缝机不含刀片(房建) | 台班 | 23.009 | 6.46 | 0 | 0 | 0 | 16.549 | 混凝土路面锯缝机不含刀片(房建)台班
18 | 混凝土输送泵 30m3/h | 台班 | 554.616 | 121.08 | 75.18 | 9.42 | 240 | 108.936 | 混凝土输送泵30m3/h台班
19 | 机动翻斗车1t(房建) | 台班 | 230.526 | 11.77 | 0 | 0 | 176 | 42.756 | 机动翻斗车1t(房建)台班
20 | 胶轮车 | 台班 | 4.75 | 1.27 | 3.48 | 0 | 0 | 0 | 胶轮车台班
21 | 立式钻床Φ25(房建) | 台班 | 6.448 | 2.85 | 0 | 0 | 0 | 3.598 | 立式钻床Φ25(房建)台班
22 | 立式钻床 钻孔直径25mm | 台班 | 133.52 | 5.83 | 4.29 | 0 | 120 | 3.4 | 立式钻床钻孔直径25mm台班
23 | 履带起重机 15t | 台班 | 733.14 | 179.96 | 117.28 | 8.3 | 240 | 187.6 | 履带起重机15t台班
24 | 履带式拖拉机 74kW | 台班 | 589.57 | 75.18 | 95.38 | 5.76 | 240 | 173.25 | 履带式拖拉机74kW台班
25 | 木工单面压刨床刨削宽度 600mm(房建) | 台班 | 30.643 | 6.85 | 0 | 0 | 0 | 23.793 | 木工单面压刨床刨削宽度600mm(房建)台班
26 | 木工圆锯机φ500(房建) | 台班 | 24.444 | 2.027 | 0 | 4.982 | 0 | 17.435 | 木工圆锯机Φ500(房建)台班
27 | 普通车床φ630×2000mm(房建) | 台班 | 289.073 | 27.097 | 0 | 0 | 0 | 261.976 | 普通车床Φ630×2000mm(房建)台班
28 | 汽车起重机 5t | 台班 | 427.7 | 65.15 | 65.1 | 0 | 180 | 117.45 | 汽车起重机5t台班
29 | 热焊机 ZPR-210型 | 台班 | 140.91 | 11.69 | 6.84 | 0 | 120 | 2.38 | 热焊机ZPR-210型台班
30 | 洒水车 5m3 | 台班 | 483.6 | 67.98 | 74.22 | 0 | 120 | 221.4 | 洒水车5m3台班
31 | 砂浆搅拌机 0.25m3 | 台班 | 110.71 | 2.97 | 4.62 | 2.7 | 96 | 4.42 | 砂浆搅拌机0.25m3台班
32 | 砂浆搅拌机 0.4m3 | 台班 | 121.45 | 4.88 | 7.71 | 5.04 | 96 | 7.82 | 砂浆搅拌机0.4m3台班
33 | 砂轮切割机 Φ500 | 台班 | 40.01 | 7.54 | 11.44 | 0.63 | 0 | 20.4 | 砂轮切割机Φ500台班
34 | 试压泵 2.5MPa | 台班 | 131.59 | 2.24 | 2.3 | 1.95 | 120 | 5.1 | 试压泵2.5mPa台班
35 | 试压泵 压力25MPa | 台班 | 156.334 | 6.02 | 17.92 | 1.99 | 120 | 10.404 | 试压泵压力25mPa台班
36 | 双面刨床 | 台班 | 163.49 | 5.27 | 6.49 | 1.13 | 120 | 30.6 | 双面刨床台班
37 | 塔式起重机 10t | 台班 | 647.9 | 220.27 | 99.6 | 23.25 | 180 | 124.78 | 塔式起重机10t台班
38 | 台式钻床φ16(房建) | 台班 | 3.998 | 0.885 | 0 | 0 | 0 | 3.113 | 台式钻床Φ16(房建)台班
39 | 推土机 59kw | 台班 | 588.55 | 85.44 | 110.81 | 5.3 | 240 | 147 | 推土机59kw台班
40 | 推土机 74kW | 台班 | 670.6 | 104.14 | 134.51 | 6.45 | 240 | 185.5 | 推土机74kW台班
41 | 推土机 88kW | 台班 | 799.65 | 152.44 | 178.43 | 8.28 | 240 | 220.5 | 推土机88kW台班
42 | 挖掘机 0.6m3 | 台班 | 739.11 | 196.37 | 123.1 | 13.39 | 240 | 166.25 | 挖掘机0.6m3台班
43 | 挖掘机 1.0m3 | 台班 | 903.44 | 236.21 | 150.13 | 16.35 | 240 | 260.75 | 挖掘机1.0m3台班
44 | 蛙式夯实机 2.8kW | 台班 | 255.39 | 0.93 | 5.96 | 0 | 240 | 8.5 | 蛙式夯实机2.8kW台班
45 | 压路机 （全液压）10t | 台班 | 410.84 | 32.06 | 60.03 | 0 | 240 | 78.75 | 压路机(全液压)10t台班
46 | 压路机 （全液压）13t | 台班 | 511.12 | 55.47 | 101.9 | 0 | 240 | 113.75 | 压路机(全液压)13t台班
47 | 压路机 12～15t | 台班 | 511.12 | 55.47 | 101.9 | 0 | 240 | 113.75 | 压路机12-15t台班
48 | 摇臂钻床Φ63(房建) | 台班 | 40.078 | 22.779 | 0 | 0 | 0 | 17.299 | 摇臂钻床Φ63(房建)台班
49 | 液压挖掘机 1m3 | 台班 | 903.44 | 236.21 | 150.13 | 16.35 | 240 | 260.75 | 液压挖掘机1m3台班
50 | 圆盘锯 | 台班 | 275.03 | 2.43 | 8.02 | 0.44 | 240 | 24.14 | 圆盘锯台班
51 | 载重汽车 5t | 台班 | 381.1 | 44.98 | 70.32 | 0 | 120 | 145.8 | 载重汽车5t台班
52 | 振动器（插入式） 2.2kW | 台班 | 10.888 | 1.81 | 5.61 | 0 | 0 | 3.468 | 振动器(插入式)2.2kW台班
53 | 振动器 1.1kW | 台班 | 10.572 | 1.75 | 7.19 | 0 | 0 | 1.632 | 振动器1.1kW台班
54 | 振动器 2.2kW | 台班 | 10.888 | 1.81 | 5.61 | 0 | 0 | 3.468 | 振动器2.2kW台班
55 | 振动器平板式 2.2kW | 台班 | 10.888 | 1.81 | 5.61 | 0 | 0 | 3.468 | 振动器平板式2.2kW台班
56 | 直流弧焊机 功率20kW | 台班 | 63.55 | 4.62 | 3.33 | 1.2 | 0 | 54.4 | 直流弧焊机功率20kW台班
57 | 直流弧焊机容量20kV·A(房建) | 台班 | 69.361 | 4.469 | 0 | 11.283 | 0 | 53.609 | 直流弧焊机容量20kV.A(房建)台班
58 | 自卸汽车 5t | 台班 | 351.71 | 56.57 | 31.64 | 0 | 120 | 143.5 | 自卸汽车5t台班
59 | 自卸汽车 8t | 台班 | 470.73 | 113.76 | 76.32 | 0 | 120 | 160.65 | 自卸汽车8t台班
60 | 自行式平地机 118kW | 台班 | 960.56 | 193.63 | 222.43 | 0 | 240 | 304.5 | 自行式平地机118kW台班

## 甲供材料一览表
甲供材料一览表
工程名称：南安市城乡供水一体化项目(中部片区)--省新镇供水工程（入户管部分）
序号 | 工料机编码 | 工料机名称 | 规格、型号等特殊要求 | 单位 | 数量 | 含材料增值税 |  | 材料增值税率(%) | 不含材料增值税 |  | 级别 | 唯一标识
[6 empty] | 单价(元） | 合价(元） |  | 单价(元） | 合价(元）
1 | 163711B | DN40格林 |  | 个 | 0 | 0 | 0 | 0% | 0 | 0 | 1 | DN40格林个
2 | 366285B | DN40水表箱 |  | 个 | 9 | 0 | 0 | 0% | 0 | 0 | 1 | DN40水表箱个
3 | 393837B | PE法兰芯DN65 PN=1.0MPa |  | 个 | 32 | 0 | 0 | 0% | 0 | 0 | 1 | PE法兰芯DN65PN=1.0mPa个
4 | 414924B | 内涂塑复合钢管DN150 |  | m | 12.24 | 0 | 0 | 0% | 0 | 0 | 1 | 内涂塑复合钢管DN150m
5 | 453797B | 衬塑管箍直接 DN40 |  | m | 1485 | 0 | 0 | 0% | 0 | 0 | 1 | 衬塑管箍直接DN40m
6 | 491971B | 钢管D108 PN=1.0MPa |  | m | 63 | 0 | 0 | 13% | 0 | 0 | 1 | 钢管D108PN=1.0mPam
7 | 501381B | 钢管D159 PN=1.0MPA |  | m | 105 | 0 | 0 | 13% | 0 | 0 | 1 | 钢管D159PN=1.0mPAm
8 | 553735B | PE弯管De50*90 PN=1.6MPa |  | 个 | 0 | 0 | 0 | 0% | 0 | 0 | 1 | PE弯管De50×90PN=1.6mPa个
9 | 559334B | PE给水管De75 PN=1.6MPa |  | m | 5418.26 | 0 | 0 | 13% | 0 | 0 | 1 | PE给水管De75PN=1.6mPam
10 | 581368B | PE给水管De225 PN=1.0MPa |  | m | 87.3 | 0 | 0 | 13% | 0 | 0 | 1 | PE给水管De225PN=1.0mPam
11 | 597283B | PE给水管De50 PN=1.0MPa |  | m | 1098.54 | 0 | 0 | 0% | 0 | 0 | 1 | PE给水管De50PN=1.0mPam
12 | 598313B | PE给水管De63 PN=1.0MPa |  | m | 21012.57 | 0 | 0 | 0% | 0 | 0 | 1 | PE给水管De63PN=1.0mPam
13 | 599333B | PE给水管De75 PN=1.0MPa |  | m | 3731.22 | 0 | 0 | 13% | 0 | 0 | 1 | PE给水管De75PN=1.0mPam
14 | 601250B | PE法兰芯DN100 PN=1.0MPa |  | 个 | 164 | 0 | 0 | 0% | 0 | 0 | 1 | PE法兰芯DN100PN=1.0mPa个
15 | 601283B | PE给水管De90 PN=1.0MPa |  | m | 1807.25 | 0 | 0 | 13% | 0 | 0 | 1 | PE给水管De90PN=1.0mPam
16 | 601300B | PE法兰芯DN150 PN=1.0MPa |  | 个 | 44 | 0 | 0 | 0% | 0 | 0 | 1 | PE法兰芯DN150PN=1.0mPa个
17 | 716169B | PE三通De110×110 PN=1.0MPa |  | 个 | 1302 | 0 | 0 | 0% | 0 | 0 | 1 | PE三通De110×110PN=1.0mPa个
18 | 742163B | PE大小头De110×63 PN=1.0MPa |  | 个 | 651 | 0 | 0 | 0% | 0 | 0 | 1 | PE大小头De110×63PN=1.0mPa个
19 | 742270B | PE大小头De160×75 PN=1.0MPa |  | 个 | 135 | 0 | 0 | 0% | 0 | 0 | 1 | PE大小头De160×75PN=1.0mPa个
20 | 774284B | PE弯头De50×90° PN=1.0MPa |  | 个 | 1050 | 0 | 0 | 13% | 0 | 0 | 1 | PE弯头De50×90°PN=1.0mPa个
21 | 774487B | PE大小头De75×63 PN=1.0MPa |  | 个 | 114 | 0 | 0 | 0% | 0 | 0 | 1 | PE大小头De75×63PN=1.0mPa个
22 | 785154B | PE弯头De110×90° Pn=1.0MPa |  | 个 | 867 | 0 | 0 | 0% | 0 | 0 | 1 | PE弯头De110×90°Pn=1.0mPa个
23 | 887987B | DN40 NB-IOT智能远传水表（水表带格林） |  | 套 | 9 | 0 | 0 | 13% | 0 | 0 | 1 | DN40NB-IOT智能远传水表(水表带格林)套
24 | 923080 | 球墨铸铁管 公称直径（150mm） |  | m | 0 | 0 | 0 | 13% | 0 | 0 | 1 | 球墨铸铁管公称直径(150mm)m
25 | B00166827 | PE三通De160×75 PN=1.0MPa |  | 个 | 135 | 0 | 0 | 0% | 0 | 0 | 1 | PE三通De160×75PN=1.0mPa个
26 | B00298230 | PE弯管De63*90 PN=1.6MPa |  | 个 | 0 | 0 | 0 | 13% | 0 | 0 | 1 | PE弯管De63×90PN=1.6mPa个
27 | B00314135 | 钢管D159 PN=1.6MPa |  | m | 26 | 0 | 0 | 13% | 0 | 0 | 1 | 钢管D159PN=1.6mPam
28 | B00561296 | PE三通De110×75 PN=1.0MPa |  | 个 | 250 | 0 | 0 | 0% | 0 | 0 | 1 | PE三通De110×75PN=1.0mPa个
29 | B00622765 | 卡箍 |  | 个 | 2696 | 0 | 0 | 13% | 0 | 0 | 1 | 卡箍个
30 | B00627186_1 | PE给水管De50 PN=1.6MPa |  | m | 0 | 0 | 0 | 13% | 0 | 0 | 1 | PE给水管De50PN=1.6mPam
31 | B00627186_1 | PE给水管De50 PN=1.6MPa |  | m | 416.16 | 0 | 0 | 13% | 0 | 0 | 1 | PE给水管De50PN=1.6mPam
32 | B00730478_1 | PE弯管De63×90° PN=1.0MPa |  | 个 | 0 | 0 | 0 | 0% | 0 | 0 | 1 | PE弯管De63×90°PN=1.0mPa个
33 | B00730478_1 | PE弯管De63×90° PN=1.0MPa |  | 个 | 32 | 0 | 0 | 0% | 0 | 0 | 1 | PE弯管De63×90°PN=1.0mPa个
34 | B00752758 | PE弯管De160×90° PN=1.6MPa |  | 个 | 14 | 0 | 0 | 13% | 0 | 0 | 1 | PE弯管De160×90°PN=1.6mPa个
35 | B01248096 | PE弯管De160×45° PN=1.6MPa |  | 个 | 111 | 0 | 0 | 13% | 0 | 0 | 1 | PE弯管De160×45°PN=1.6mPa个
36 | B01389478 | PE大小头De110×75 PN=1.0MPa |  | 个 | 248 | 0 | 0 | 0% | 0 | 0 | 1 | PE大小头De110×75PN=1.0mPa个
37 | B01420857 | PE弯头De90×45° PN=1.0MPa |  | 个 | 89 | 0 | 0 | 13% | 0 | 0 | 1 | PE弯头De90×45°PN=1.0mPa个
38 | B01526979_1 | PE三通De75×63 PN=1.6MPa |  | 个 | 239 | 0 | 0 | 13% | 0 | 0 | 1 | PE三通De75×63PN=1.6mPa个
39 | B01526979_1 | PE三通De75×63 PN=1.6MPa |  | 个 | 0 | 0 | 0 | 13% | 0 | 0 | 1 | PE三通De75×63PN=1.6mPa个
40 | B01677248 | PE弯头De75×45° PN=1.0MPa |  | 个 | 182 | 0 | 0 | 0% | 0 | 0 | 1 | PE弯头De75×45°PN=1.0mPa个
41 | B01794116 | DN20×15大小头 |  | 个 | 8762 | 0 | 0 | 0% | 0 | 0 | 1 | DN20×15大小头个
42 | B01843769 | 减压阀DN150 PN=1.0MPa |  | 个 | 4 | 0 | 0 | 13% | 0 | 0 | 1 | 减压阀DN150PN=1.0mPa个
43 | B01941733 | PE三通De160×75 PN=1.6MPa |  | 个 | 84 | 0 | 0 | 13% | 0 | 0 | 1 | PE三通De160×75PN=1.6mPa个
44 | B02102170 | PE给水管De160 PN=1.6MPa |  | m | 2842.89 | 0 | 0 | 13% | 0 | 0 | 1 | PE给水管De160PN=1.6mPam
45 | B02122096 | PE大小头De63×50 PN=1.0MPa |  | 个 | 1077 | 0 | 0 | 0% | 0 | 0 | 1 | PE大小头De63×50PN=1.0mPa个
46 | B02336202_1 | PE三通De110×75 PN=1.6MPa |  | 个 | 0 | 0 | 0 | 13% | 0 | 0 | 1 | PE三通De110×75PN=1.6mPa个
47 | B02336202_1 | PE三通De110×75 PN=1.6MPa |  | 个 | 236 | 0 | 0 | 13% | 0 | 0 | 1 | PE三通De110×75PN=1.6mPa个
48 | B02354730 | PE三通De75×75 PN=1.0MPa |  | 个 | 146 | 0 | 0 | 0% | 0 | 0 | 1 | PE三通De75×75PN=1.0mPa个
49 | B02505384 | PE弯管De63×90° PN=1.6MPa |  | 个 | 708 | 0 | 0 | 13% | 0 | 0 | 1 | PE弯管De63×90°PN=1.6mPa个
50 | B02531466 | PE三通De160×63 PN=1.0MPa |  | 个 | 474 | 0 | 0 | 0% | 0 | 0 | 1 | PE三通De160×63PN=1.0mPa个
51 | B02680475 | PE弯头De63×90° PN=1.0MPa |  | 个 | 999 | 0 | 0 | 0% | 0 | 0 | 1 | PE弯头De63×90°PN=1.0mPa个
52 | B02769915 | PE大小头De160×75 PN=1.6MPa |  | 个 | 84 | 0 | 0 | 13% | 0 | 0 | 1 | PE大小头De160×75PN=1.6mPa个
53 | B02925935 | PE三通De110×63 PN=1.0MPa |  | 个 | 1734 | 0 | 0 | 0% | 0 | 0 | 1 | PE三通De110×63PN=1.0mPa个
54 | B02962900 | PE三通De225×63 PN=1.0MPa |  | 个 | 8 | 0 | 0 | 13% | 0 | 0 | 1 | PE三通De225×63PN=1.0mPa个
55 | B03000722 | PE弯管De63×45° PN=1.6MPa |  | 个 | 708 | 0 | 0 | 13% | 0 | 0 | 1 | PE弯管De63×45°PN=1.6mPa个
56 | B03164384 | PE大小头De110×75 PN=1.6MPa |  | 个 | 236 | 0 | 0 | 13% | 0 | 0 | 1 | PE大小头De110×75PN=1.6mPa个
57 | B03300566 | DN15特制格林 |  | 个 | 8762 | 0 | 0 | 13% | 0 | 0 | 1 | DN15特制格林个
58 | B03362980 | PE弯头De110×45° PN=1.0MPa |  | 个 | 108 | 0 | 0 | 0% | 0 | 0 | 1 | PE弯头De110×45°PN=1.0mPa个
59 | B03430084 | PE三通De225×160 PN=1.0MPa |  | 个 | 6 | 0 | 0 | 13% | 0 | 0 | 1 | PE三通De225×160PN=1.0mPa个
60 | B03450296 | 手动卧式蝶阀DN150 PN=1.0MPa |  |  | 0 | 0 | 0 | 0% | 0 | 0 | 1 | 手动卧式蝶阀DN150PN=1.0mPa
61 | B03457782 | 手动卧式蝶阀DN150 PN=1.0MPa |  | 个 | 8 | 0 | 0 | 13% | 0 | 0 | 1 | 手动卧式蝶阀DN150PN=1.0mPa个
62 | B03560796 | PE法兰盘DN100 |  | 个 | 0 | 0 | 0 | 13% | 0 | 0 | 1 | PE法兰盘DN100个
63 | B03576079 | PE给水管De110 PN=1.0MPa |  | m | 22113.53 | 0 | 0 | 13% | 0 | 0 | 1 | PE给水管De110PN=1.0mPam
64 | B03649456 | PE弯管De63×45 PN=1.6MPa |  | 个 | 0 | 0 | 0 | 13% | 0 | 0 | 1 | PE弯管De63×45PN=1.6mPa个
65 | B03756931 | DN50加密阀 |  | 个 | 9 | 0 | 0 | 0% | 0 | 0 | 1 | DN50加密阀个
66 | B03767706 | DN15格林 |  | 个 | 8762 | 0 | 0 | 0% | 0 | 0 | 1 | DN15格林个
67 | B03874798 | PE大小头De225×160 PN=1.0MPa |  | 个 | 3 | 0 | 0 | 13% | 0 | 0 | 1 | PE大小头De225×160PN=1.0mPa个
68 | B03897002_1 | PE大小头De63×50 PN=1.6MPa |  | 个 | 408 | 0 | 0 | 13% | 0 | 0 | 1 | PE大小头De63×50PN=1.6mPa个
69 | B03897002_1 | PE大小头De63×50 PN=1.6MPa |  | 个 | 0 | 0 | 0 | 13% | 0 | 0 | 1 | PE大小头De63×50PN=1.6mPa个
70 | B03960770 | PE三通De90×63 PN=1.0MPa |  | 个 | 80 | 0 | 0 | 13% | 0 | 0 | 1 | PE三通De90×63PN=1.0mPa个
71 | B04097504 | PE法兰芯DN200 PN=1.0MPa |  | 个 | 6 | 0 | 0 | 13% | 0 | 0 | 1 | PE法兰芯DN200PN=1.0mPa个
72 | B04120655 | 超声波水表DN150 |  | 套 | 8 | 0 | 0 | 13% | 0 | 0 | 1 | 超声波水表DN150套
73 | B04129636_1 | PE三通De75×75 PN=1.6MPa |  | 个 | 0 | 0 | 0 | 13% | 0 | 0 | 1 | PE三通De75×75PN=1.6mPa个
74 | B04129636_1 | PE三通De75×75 PN=1.6MPa |  | 个 | 212 | 0 | 0 | 13% | 0 | 0 | 1 | PE三通De75×75PN=1.6mPa个
75 | B04306372 | PE三通De160×63 PN=1.6MPa |  | 个 | 223 | 0 | 0 | 13% | 0 | 0 | 1 | PE三通De160×63PN=1.6mPa个
76 | B04456975 | 3路分路器DN40×20 |  | 个 | 23 | 0 | 0 | 0% | 0 | 0 | 1 | 3路分路器DN40×20个
77 | B04472336_1 | PE给水管De63 PN=1.6MPa |  | m | 14439.32 | 0 | 0 | 13% | 0 | 0 | 1 | PE给水管De63PN=1.6mPam
78 | B04472336_1 | PE给水管De63 PN=1.6MPa |  | m | 0 | 0 | 0 | 13% | 0 | 0 | 1 | PE给水管De63PN=1.6mPam
79 | B04501565 | PE大小头De160×110 PN=1.0MPa |  | 个 | 178 | 0 | 0 | 0% | 0 | 0 | 1 | PE大小头De160×110PN=1.0mPa个
80 | B04719369 | PE三通De75×63 PN=1.0MPa |  | 个 | 151 | 0 | 0 | 0% | 0 | 0 | 1 | PE三通De75×63PN=1.0mPa个
81 | B04737417 | PE弯管De75×90° PN=1.6MPa |  | 个 | 266 | 0 | 0 | 13% | 0 | 0 | 1 | PE弯管De75×90°PN=1.6mPa个
82 | B04761294 | PE三通De160×160 PN=1.0MPa |  | 个 | 357 | 0 | 0 | 0% | 0 | 0 | 1 | PE三通De160×160PN=1.0mPa个
83 | B04774039 | PE大小头De160×110 PN=1.6MPa |  | 个 | 84 | 0 | 0 | 13% | 0 | 0 | 1 | PE大小头De160×110PN=1.6mPa个
84 | B04873883 | PE弯管De110×90° PN=1.6MPa |  | 个 | 315 | 0 | 0 | 13% | 0 | 0 | 1 | PE弯管De110×90°PN=1.6mPa个
85 | B04875483 | PE法兰芯DN65 PN=1.6MPa |  | 个 | 0 | 0 | 0 | 13% | 0 | 0 | 1 | PE法兰芯DN65PN=1.6mPa个
86 | B04952400 | 4路分路器DN40×20 |  | 个 | 34 | 0 | 0 | 0% | 0 | 0 | 1 | 4路分路器DN40×20个
87 | B05142892 | PE大小头De90×63 PN=1.0MPa |  | 个 | 53 | 0 | 0 | 13% | 0 | 0 | 1 | PE大小头De90×63PN=1.0mPa个
88 | B05158679 | 软密封闸阀DN65 PN=1.0MPa |  | 个 | 16 | 0 | 0 | 0% | 0 | 0 | 1 | 软密封闸阀DN65PN=1.0mPa个
89 | B05172328 | PE三通De63×63 PN=1.0MPa |  | 个 | 618 | 0 | 0 | 13% | 0 | 0 | 1 | PE三通De63×63PN=1.0mPa个
90 | B05232755 | PE弯管De75×45° PN=1.6MPa |  | 个 | 266 | 0 | 0 | 13% | 0 | 0 | 1 | PE弯管De75×45°PN=1.6mPa个
91 | B05369221 | PE弯管De110×45° PN=1.6MPa |  | 个 | 39 | 0 | 0 | 13% | 0 | 0 | 1 | PE弯管De110×45°PN=1.6mPa个
92 | B05494772 | PE法兰芯DN150 PN=1.6MPa |  | 个 | 28 | 0 | 0 | 13% | 0 | 0 | 1 | PE法兰芯DN150PN=1.6mPa个
93 | B05529023 | PE大小头De110×63 PN=1.6MPa |  | 个 | 236 | 0 | 0 | 13% | 0 | 0 | 1 | PE大小头De110×63PN=1.6mPa个
94 | B05674237 | PE法兰芯DN50 PN=1.0MPa |  | 个 | 18 | 0 | 0 | 0% | 0 | 0 | 1 | PE法兰芯DN50PN=1.0mPa个
95 | B05892815 | PE弯头De90×90° PN=1.0MPa |  | 个 | 89 | 0 | 0 | 13% | 0 | 0 | 1 | PE弯头De90×90°PN=1.0mPa个
96 | B06008658 | 6路分路器DN40×20 |  | 个 | 1426 | 0 | 0 | 0% | 0 | 0 | 1 | 6路分路器DN40×20个
97 | B06064612 | PE三通De160×90 PN=1.0MPa |  | 个 | 20 | 0 | 0 | 13% | 0 | 0 | 1 | PE三通De160×90PN=1.0mPa个
98 | B06149206 | PE弯头De75×90° PN=1.0MPa |  | 个 | 182 | 0 | 0 | 0% | 0 | 0 | 1 | PE弯头De75×90°PN=1.0mPa个
99 | B06213714 | DN20内接 |  | 个 | 8762 | 0 | 0 | 0% | 0 | 0 | 1 | DN20内接个
100 | B06255913 | PE三通De225×110 PN=1.0MPa |  | 个 | 3 | 0 | 0 | 13% | 0 | 0 | 1 | PE三通De225×110PN=1.0mPa个
101 | B06459081 | PE三通De110×90 PN=1.0MPa |  | 个 | 40 | 0 | 0 | 13% | 0 | 0 | 1 | PE三通De110×90PN=1.0mPa个
102 | B06462137 | 大小头DN50×40 |  | 个 | 18 | 0 | 0 | 0% | 0 | 0 | 1 | 大小头DN50×40个
103 | B06496046 | PE三通De225×90 PN=1.0MPa |  | 个 | 3 | 0 | 0 | 13% | 0 | 0 | 1 | PE三通De225×90PN=1.0mPa个
104 | B06536200 | PE三通De160×160 PN=1.6MPa |  | 个 | 167 | 0 | 0 | 13% | 0 | 0 | 1 | PE三通De160×160PN=1.6mPa个
105 | B06561044 | PE给水管De160 PN=1.0MPa |  | m | 6046.04 | 0 | 0 | 0% | 0 | 0 | 1 | PE给水管De160PN=1.0mPam
106 | B06754088_1 | PE三通De110×110 PN=1.6MPa |  | 个 | 472 | 0 | 0 | 13% | 0 | 0 | 1 | PE三通De110×110PN=1.6mPa个
107 | B06754088_1 | PE三通De110×110 PN=1.6MPa |  | 个 | 0 | 0 | 0 | 13% | 0 | 0 | 1 | PE三通De110×110PN=1.6mPa个
108 | B06892794 | PE大小头De160×90 PN=1.0MPa |  | 个 | 20 | 0 | 0 | 13% | 0 | 0 | 1 | PE大小头De160×90PN=1.0mPa个
109 | B06947234_1 | PE三通De63×63 PN=1.6MPa |  | 个 | 425 | 0 | 0 | 13% | 0 | 0 | 1 | PE三通De63×63PN=1.6mPa个
110 | B06947234_1 | PE三通De63×63 PN=1.6MPa |  | 个 | 0 | 0 | 0 | 13% | 0 | 0 | 1 | PE三通De63×63PN=1.6mPa个
111 | B07287263 | PE大小头De110×90 PN=1.0MPa |  | 个 | 40 | 0 | 0 | 0% | 0 | 0 | 1 | PE大小头De110×90PN=1.0mPa个
112 | B07324228 | PE大小头De225×90 PN=1.0MPa |  | 个 | 4 | 0 | 0 | 13% | 0 | 0 | 1 | PE大小头De225×90PN=1.0mPa个
113 | B07493916 | PE三通De90×90 PN=1.0MPa |  | 个 | 71 | 0 | 0 | 13% | 0 | 0 | 1 | PE三通De90×90PN=1.0mPa个
114 | B07587123 | PE三通De160×110 PN=1.0MPa |  | 个 | 178 | 0 | 0 | 0% | 0 | 0 | 1 | PE三通De160×110PN=1.0mPa个
115 | B07676397 | PE大小头De75×63 PN=1.6MPa |  | 个 | 162 | 0 | 0 | 13% | 0 | 0 | 1 | PE大小头De75×63PN=1.6mPa个
116 | B07864368 | DN50阀门（Z15W-16T) |  | 个 | 9 | 0 | 0 | 0% | 0 | 0 | 1 | DN50阀门(Z15W-16T)个
117 | B07929023_1 | PE三通De110*63 PN=1.6MPa |  | 个 | 0 | 0 | 0 | 13% | 0 | 0 | 1 | PE三通De110×63PN=1.6mPa个
118 | B07929023_1 | PE三通De110*63 PN=1.6MPa |  | 个 | 630 | 0 | 0 | 13% | 0 | 0 | 1 | PE三通De110×63PN=1.6mPa个
119 | B08002271 | PE弯头De225×90° PN=1.0MPa |  | 个 | 4 | 0 | 0 | 13% | 0 | 0 | 1 | PE弯头De225×90°PN=1.0mPa个
120 | B08003020_1 | PE弯管De50×90° PN=1.0MPa |  | 个 | 0 | 0 | 0 | 13% | 0 | 0 | 1 | PE弯管De50×90°PN=1.0mPa个
121 | B08003020_1 | PE弯管De50×90° PN=1.0MPa |  | 个 | 27 | 0 | 0 | 13% | 0 | 0 | 1 | PE弯管De50×90°PN=1.0mPa个
122 | B08246451 | 钢管D108 PN=1.6MPa |  | m | 60 | 0 | 0 | 13% | 0 | 0 | 1 | 钢管D108PN=1.6mPam
123 | B08320601 | PE法兰芯DN100 PN=1.6MPa |  | 个 | 60 | 0 | 0 | 13% | 0 | 0 | 1 | PE法兰芯DN100PN=1.6mPa个
124 | B08497609 | PE弯头De225×45° PN=1.0MPa |  | 个 | 4 | 0 | 0 | 13% | 0 | 0 | 1 | PE弯头De225×45°PN=1.0mPa个
125 | B08746517 | PE弯头De160×90° PN=1.0MPa |  | 个 | 29 | 0 | 0 | 0% | 0 | 0 | 1 | PE弯头De160×90°PN=1.0mPa个
126 | B08998362 | PE法兰芯DN80 PN=1.0MPa |  | 个 | 24 | 0 | 0 | 13% | 0 | 0 | 1 | PE法兰芯DN80PN=1.0mPa个
127 | B09117205 | PE给水管De110 PN=1.6MPa |  | m | 8030.02 | 0 | 0 | 13% | 0 | 0 | 1 | PE给水管De110PN=1.6mPam
128 | B09241855 | PE弯头De160×45° PN=1.0MPa |  | 个 | 237 | 0 | 0 | 0% | 0 | 0 | 1 | PE弯头De160×45°PN=1.0mPa个
129 | B09362029 | PE三通De160×110 PN=1.6MPa |  | 个 | 84 | 0 | 0 | 13% | 0 | 0 | 1 | PE三通De160×110PN=1.6mPa个
130 | B09445215 | PE弯头De63×45° PN=1.0MPa |  | 个 | 1031 | 0 | 0 | 0% | 0 | 0 | 1 | PE弯头De63×45°PN=1.0mPa个
131 | B09777926 | PE弯管De50×90° PN=1.6MPa |  | 个 | 408 | 0 | 0 | 13% | 0 | 0 | 1 | PE弯管De50×90°PN=1.6mPa个
132 | B09922189 | 滤水器DN150 PN=1.0MPa |  | 个 | 5 | 0 | 0 | 0% | 0 | 0 | 1 | 滤水器DN150PN=1.0mPa个
133 | 190099B | DN50止回阀 |  | 个 | 9 | 0 | 0 | 0% | 0 | 0 | 1 | DN50止回阀个
134 | 248284B | 3表表箱 |  | 个 | 0 | 0 | 0 | 13% | 0 | 0 | 1 | 3表表箱个
135 | 249284B | 4表表箱 |  | 个 | 0 | 0 | 0 | 13% | 0 | 0 | 1 | 4表表箱个
136 | 391871B | WPHD水表 |  | 个 | 0 | 0 | 0 | 0% | 0 | 0 | 1 | WPHD水表个
137 | 402100346 | 橡胶圈（给水） DN150 |  | 个 | 0 | 4.14 | 0 | 0% | 4.14 | 0 | 1 | 橡胶圈(给水)DN150个
138 | 410900034 | 室外地上式消火栓1.0MPa浅100型 |  | 套 | 11 | 706.623 | 7773 | 13% | 625.33 | 6879 | 1 | 室外地上式消火栓1.0mPa浅100型套
139 | 410900038 | 室外地上式消火栓1.6MPa浅100型 |  | 套 | 5 | 731.636 | 3658 | 17% | 625.33 | 3127 | 1 | 室外地上式消火栓1.6mPa浅100型套
140 | 450100333 | 平焊法兰DN150 |  | 片 | 0 | 46.194 | 0 | 13% | 40.88 | 0 | 1 | 平焊法兰DN150片
141 | 457248B | 法兰接管 DN100 |  | 个 | 0 | 0 | 0 | 13% | 0 | 0 | 1 | 法兰接管DN100个
142 | 464255B | 法兰短管 DN100 |  | 个 | 0 | 0 | 0 | 13% | 0 | 0 | 1 | 法兰短管DN100个
143 | 481383B | 软密封闸阀DN100 PN=1.6MPa |  | 个 | 30 | 0 | 0 | 13% | 0 | 0 | 1 | 软密封闸阀DN100PN=1.6mPa个
144 | 513962B | 双法兰限位伸缩接头DN65 PN=1.0MPa |  | 个 | 3 | 0 | 0 | 0% | 0 | 0 | 1 | 双法兰限位伸缩接头DN65PN=1.0mPa个
145 | 595109B | 软密封闸阀DN50 PN=1.0MPa |  | 个 | 7 | 0 | 0 | 0% | 0 | 0 | 1 | 软密封闸阀DN50PN=1.0mPa个
146 | 667359B | 软密封闸阀DN65 PN=1.6MPa |  | 个 | 0 | 0 | 0 | 0% | 0 | 0 | 1 | 软密封闸阀DN65PN=1.6mPa个
147 | 721425B | 双法兰限位伸缩接头DN150 PN=1.0MPa |  | 个 | 14 | 0 | 0 | 13% | 0 | 0 | 1 | 双法兰限位伸缩接头DN150PN=1.0mPa个
148 | 730136B | 双法兰限位伸缩接头DN65 PN=1.6MPa |  | 个 | 4 | 0 | 0 | 13% | 0 | 0 | 1 | 双法兰限位伸缩接头DN65PN=1.6mPa个
149 | 769596B | φ700双层重型球墨铸铁可调式井盖 |  | 套 | 6.06 | 0 | 0 | 13% | 0 | 0 | 1 | Φ700双层重型球墨铸铁可调式井盖套
150 | 801537B | 双法兰限位伸缩接头DN100 PN=1.6MPa |  | 个 | 62 | 0 | 0 | 13% | 0 | 0 | 1 | 双法兰限位伸缩接头DN100PN=1.6mPa个
151 | B00008223 | 550*1300*150 6表表箱 |  | 个 | 1426 | 0 | 0 | 13% | 0 | 0 | 1 | 550×1300×1506表表箱个
152 | B00299827 | 滤水器DN200 PN=1.0MPa |  | 个 | 1 | 0 | 0 | 0% | 0 | 0 | 1 | 滤水器DN200PN=1.0mPa个
153 | B00412265 | 软密封闸阀DN100 PN=1.0MPa |  | 个 | 82 | 0 | 0 | 13% | 0 | 0 | 1 | 软密封闸阀DN100PN=1.0mPa个
154 | B00923944 | 减压阀DN65 PN=1.6MPa |  | 个 | 4 | 0 | 0 | 13% | 0 | 0 | 1 | 减压阀DN65PN=1.6mPa个
155 | B01154080 | 柔性防水套管安装(公称直径200mm以内） |  | 个 | 2 | 0 | 0 | 0% | 0 | 0 | 1 | 柔性防水套管安装(公称直径200mm以内)个
156 | B01228480 | 550*900*150 4表表箱 |  | 个 | 34 | 0 | 0 | 13% | 0 | 0 | 1 | 550×900×1504表表箱个
157 | B01293036 | 弯管底座DN100×090°承法 |  | 个 | 0 | 0 | 0 | 13% | 0 | 0 | 1 | 弯管底座DN100×090°承法个
158 | B01298184 | 闸阀DN100 |  | 个 | 0 | 0 | 0 | 0% | 0 | 0 | 1 | 闸阀DN100个
159 | B01473817 | 止回阀DN100 PN=1.6MPa |  | 个 | 9 | 0 | 0 | 13% | 0 | 0 | 1 | 止回阀DN100PN=1.6mPa个
160 | B01697095 | 滤水器DN150 PN=1.6MPa |  | 个 | 3 | 0 | 0 | 0% | 0 | 0 | 1 | 滤水器DN150PN=1.6mPa个
161 | B01904587 | 柔性防水套管DN150 |  | 个 | 26 | 0 | 0 | 0% | 0 | 0 | 1 | 柔性防水套管DN150个
162 | B01961882 | φ700双层重型球墨铸铁可调式井盖井座 |  | 套 | 232.3 | 0 | 0 | 13% | 0 | 0 | 1 | Φ700双层重型球墨铸铁可调式井盖井座套
163 | B02063549 | 550*700*150 3表表箱 |  | 个 | 23 | 0 | 0 | 13% | 0 | 0 | 1 | 550×700×1503表表箱个
164 | B02065986 | 减压阀DN65 PN=1.0MPa |  | 个 | 2 | 0 | 0 | 0% | 0 | 0 | 1 | 减压阀DN65PN=1.0mPa个
165 | B02385170 | 软密封闸阀DN80 PN=1.0MPa |  | 个 | 12 | 0 | 0 | 0% | 0 | 0 | 1 | 软密封闸阀DN80PN=1.0mPa个
166 | B02461038 | 柔性防水套管DN100 |  | 个 | 126 | 0 | 0 | 0% | 0 | 0 | 1 | 柔性防水套管DN100个
167 | B02619140 | 软密封闸阀DN150 PN=1.0MPa |  | 个 | 22 | 0 | 0 | 13% | 0 | 0 | 1 | 软密封闸阀DN150PN=1.0mPa个
168 | B02748018 | 滤水器DN100 PN=1.0MPa |  | 个 | 0 | 0 | 0 | 0% | 0 | 0 | 1 | 滤水器DN100PN=1.0mPa个
169 | B02845575 | 加密阀DN32 |  | 个 | 1485 | 0 | 0 | 13% | 0 | 0 | 1 | 加密阀DN32个
170 | B02996778 | 软密封闸阀DN200 PN=1.0MPa |  | 个 | 3 | 0 | 0 | 0% | 0 | 0 | 1 | 软密封闸阀DN200PN=1.0mPa个
171 | B03025813 | 手动卧式蝶阀DN100 PN=1.6MPa |  | 个 | 64 | 0 | 0 | 13% | 0 | 0 | 1 | 手动卧式蝶阀DN100PN=1.6mPa个
172 | B03294598 | DN15 NB-IOT智能远传水表 |  | 个 | 8762 | 0 | 0 | 0% | 0 | 0 | 1 | DN15NB-IOT智能远传水表个
173 | B03297446 | DN20加密阀 |  | 个 | 8762 | 0 | 0 | 0% | 0 | 0 | 1 | DN20加密阀个
174 | B03358606_1 | 双法兰限位伸缩接头DN150 PN=1.6Mpa |  | 个 | 2 | 0 | 0 | 0% | 0 | 0 | 1 | 双法兰限位伸缩接头DN150PN=1.6mpa个
175 | B03358606_1 | 双法兰限位伸缩接头DN150 PN=1.6Mpa |  | 个 | 14 | 0 | 0 | 0% | 0 | 0 | 1 | 双法兰限位伸缩接头DN150PN=1.6mpa个
176 | B03618675 | 减压阀DN150 PN=1.6MPa |  | 个 | 2 | 0 | 0 | 0% | 0 | 0 | 1 | 减压阀DN150PN=1.6mPa个
177 | B03706678 | DN20止回阀 |  | 个 | 8762 | 0 | 0 | 0% | 0 | 0 | 1 | DN20止回阀个
178 | B03951922 | 闸阀DN100 PN=1.0MPa |  | 个 | 0 | 0 | 0 | 0% | 0 | 0 | 1 | 闸阀DN100PN=1.0mPa个
179 | B03956506 | 法兰直管DN100 |  | 个 | 0 | 0 | 0 | 13% | 0 | 0 | 1 | 法兰直管DN100个
180 | B03971700 | 超声波水表DN100 |  | 套 | 12 | 0 | 0 | 0% | 0 | 0 | 1 | 超声波水表DN100套
181 | B04077123 | 手动卧式蝶阀DN50 PN=1.0MPa |  | 个 | 0 | 0 | 0 | 0% | 0 | 0 | 1 | 手动卧式蝶阀DN50PN=1.0mPa个
182 | B04394046 | 软密封闸阀DN150 PN=1.6MPa |  | 个 | 14 | 0 | 0 | 0% | 0 | 0 | 1 | 软密封闸阀DN150PN=1.6mPa个
183 | B04522924 | 滤水器DN100 PN=1.6MPa |  | 个 | 9 | 0 | 0 | 13% | 0 | 0 | 1 | 滤水器DN100PN=1.6mPa个
184 | B04639646 | 减压阀DN50 PN=1.0MPa |  | 个 | 10 | 0 | 0 | 0% | 0 | 0 | 1 | 减压阀DN50PN=1.0mPa个
185 | B04669598 | 减压阀DN100 PN=1.0MPa |  | 个 | 10 | 0 | 0 | 0% | 0 | 0 | 1 | 减压阀DN100PN=1.0mPa个
186 | B04895221 | 超声波水表DN200 |  | 套 | 1 | 0 | 0 | 0% | 0 | 0 | 1 | 超声波水表DN200套
187 | B05030149 | 双法兰限位伸缩接头DN50 PN=1.0MPa |  | 个 | 0 | 0 | 0 | 0% | 0 | 0 | 1 | 双法兰限位伸缩接头DN50PN=1.0mPa个
188 | B05232688 | 手动卧式蝶阀DN150 PN=1.6MPa |  | 个 | 4 | 0 | 0 | 0% | 0 | 0 | 1 | 手动卧式蝶阀DN150PN=1.6mPa个
189 | B05793434 | 695mm*695mm轻型下沉式方形球墨铸铁井盖 |  | 套 | 6.06 | 0 | 0 | 13% | 0 | 0 | 1 | 695mm×695mm轻型下沉式方形球墨铸铁井盖套
190 | B06278961 | 短管甲DN100 |  | 个 | 0 | 0 | 0 | 13% | 0 | 0 | 1 | 短管甲DN100个
191 | B06444504 | 减压阀DN100 PN=1.6MPa |  | 个 | 32 | 0 | 0 | 13% | 0 | 0 | 1 | 减压阀DN100PN=1.6mPa个
192 | B06591755_1 | 平焊法兰DN100 |  | 片 | 0 | 30.838 | 0 | 13% | 27.29 | 0 | 1 | 平焊法兰DN100片
193 | B06591755_1 | 平焊法兰DN100 |  | 片 | 5 | 30.838 | 154 | 13% | 27.29 | 136 | 1 | 平焊法兰DN100片
194 | B06873082 | 止回阀DN150 PN=1.0MPa |  | 个 | 5 | 0 | 0 | 0% | 0 | 0 | 1 | 止回阀DN150PN=1.0mPa个
195 | B07100472_1 | DN20阀门 |  | 个 | 498 | 0 | 0 | 0% | 0 | 0 | 1 | DN20阀门个
196 | B07100472_1 | DN20阀门 |  | 个 | 8264 | 0 | 0 | 0% | 0 | 0 | 1 | DN20阀门个
197 | B07250720 | 止回阀DN200 PN=1.0MPa |  | 个 | 1 | 0 | 0 | 0% | 0 | 0 | 1 | 止回阀DN200PN=1.0mPa个
198 | B07509340 | 1表表箱 |  | 个 | 1 | 0 | 0 | 13% | 0 | 0 | 1 | 1表表箱个
199 | B07839910_1 | 地钉式不锈钢标志块 |  | 个 | 8436 | 0 | 0 | 13% | 0 | 0 | 1 | 地钉式不锈钢标志块个
200 | B07839910_1 | 地钉式不锈钢标志块 |  | 个 | 0 | 0 | 0 | 13% | 0 | 0 | 1 | 地钉式不锈钢标志块个
201 | B08036701 | 手动卧式蝶阀DN100 PN=1.0MPa |  | 个 | 0 | 0 | 0 | 0% | 0 | 0 | 1 | 手动卧式蝶阀DN100PN=1.0mPa个
202 | B08337639 | 手动卧式蝶阀DN65 PN=1.0MPa |  | 个 | 0 | 0 | 0 | 0% | 0 | 0 | 1 | 手动卧式蝶阀DN65PN=1.0mPa个
203 | B08423513_1 | 双法兰限位伸缩接头DN100 PN=1.0MPa |  | 个 | 0 | 0 | 0 | 0% | 0 | 0 | 1 | 双法兰限位伸缩接头DN100PN=1.0mPa个
204 | B08423513_1 | 双法兰限位伸缩接头DN100 PN=1.0MPa |  | 个 | 42 | 0 | 0 | 0% | 0 | 0 | 1 | 双法兰限位伸缩接头DN100PN=1.0mPa个
205 | B08647988 | 止回阀DN150 PN=1.6MPa |  | 个 | 3 | 0 | 0 | 0% | 0 | 0 | 1 | 止回阀DN150PN=1.6mPa个
206 | B08672678 | 闸阀DN50 PN=1.0MPa |  | 个 | 2 | 0 | 0 | 13% | 0 | 0 | 1 | 闸阀DN50PN=1.0mPa个
207 | B09545503 | 手动卧式蝶阀DN65 PN=1.6MPa |  | 个 | 8 | 0 | 0 | 13% | 0 | 0 | 1 | 手动卧式蝶阀DN65PN=1.6mPa个
208 | B09698911 | 止回阀DN100 PN=1.0MPa |  | 个 | 3 | 0 | 0 | 0% | 0 | 0 | 1 | 止回阀DN100PN=1.0mPa个
209 | B09701656 | 混凝土排水管承插口Φ300 |  | m | 3.26 | 0 | 0 | 17% | 0 | 0 | 1 | 混凝土排水管承插口Φ300m
210 | B09872314 | 柔性防水套管DN50 |  | 个 | 0 | 0 | 0 | 0% | 0 | 0 | 1 | 柔性防水套管DN50个
211 | B09906910 | 柔性防水套管DN65 |  | 个 | 6 | 0 | 0 | 0% | 0 | 0 | 1 | 柔性防水套管DN65个
212 | BC001 | 闸罐 |  | 套 | 0 | 0 | 0 | 0% | 0 | 0 | 1 | 闸罐套
213 | BC001 | 闸罐 |  | 套 | 0 | 0 | 0 | 0% | 0 | 0 | 1 | 闸罐套
甲供材料费合计（元） | [6 empty] | 11585 |  |  | 10142